## 2. Rozpočet s výkazem výměr - n
VÝKAZ VÝMĚR
Stavba : Oblastní nemocnice Náchod - rekonstrukce operačních sálů ortopedie |  |  |  |  | JKSO :
Objekt : Zdravotně technické instalace |  |  |  |  | EČO :
Objednavatel : |  |  |  |  | Zpracoval :
Zhotovitel : |  |  |  |  | Datum : 16.2.2015
P.Č. | KCN | Kód položky | Popis položky | MJ | Množství celkem | Cena jednotková | Cena celkem
|  | Figura | Výkaz výměr
Práce a dodávky PSV
0 |  | 721 | Zdravotechnika - vnitřní kanalizace
1 | 721 | 721140802 | Demontáž potrubí litinové do DN 100 | m | 140
2 | 721 | 721290821 | Přemístění vnitrostaveništní demontovaných hmot vnitřní kanalizace v objektech výšky do 6 m | t | 2.089
3 | 721 | 721174041 | Potrubí kanalizační z PP připojovací DN 32 | m | 30
4 | 721 | 721174042 | Potrubí kanalizační z PP připojovací DN 40 | m | 15
5 | 721 | 721174043 | Potrubí kanalizační z PP připojovací DN 50 | m | 50
6 | 721 | 721174045 | Potrubí kanalizační z PP připojovací DN 100 | m | 2
7 | 721 | 721174023 | Potrubí kanalizační z PP hrdlové odpadní DN 50 | m | 2
8 | 721 | 721174024 | Potrubí kanalizační z PP hrdlové odpadní DN 70 | m | 35
9 | 721 | 721174025 | Potrubí kanalizační z PP hrdlové odpadní DN 100 | m | 50
10 | 721 | 721172109 | Potrubí kanalizační z PVC hrdlové dešťové D 110x2,2 mm | m | 25
11 | 721 | 721194103 | Vyvedení a upevnění odpadních výpustek DN 32 | kus | 8
12 | 721 | 721194104 | Vyvedení a upevnění odpadních výpustek DN 40 | kus | 4
13 | 721 | 721194106 | Vyvedení a upevnění odpadních výpustek DN 50 | kus | 8
14 | 721 | 721194109 | Vyvedení a upevnění odpadních výpustek DN 100 | kus | 1
15 | 721 | R-725901 | Podlahová vpust HL 310 NPr se svislým odtokem, nerez mřížkou 115x115 mm a zápach. uzávěrem | kus | 1
23 | 721 | R-725902 | Podlahová vpust HL 90 Pr s bočním odtokem, nerez mřížkou 115x115 mm a zápach. uzávěrem | kus | 1
16 | MAT | 551618410 | Vtok se zápachovou uzávěrkou například HL 21 DN 30 | kus | 6
17 | MAT | 551618400 | Kondenzační sifon například HL 138 DN32 | kus | 2
18 | MAT | 286116940 | těsnění pro KGUG (přechod z PVC na litinu) GA set-DN 110 | kus | 8
21 | MAT | 286116930 | těsnění pro HTUG (přechod z PVC na litinu) GA set-DN 75 | kus | 12
19 | MAT | 286116700 | přechod litina - PVC KGUG-DN 110 | kus | 5
20 | MAT | 286116710 | přechod litina - PVC HTUG-DN 75 | kus | 6
22 | MAT | 562311020 | vtok střešní s folií BITUMEN pro pl.stř.HL62.1H s vyhříváním 75-160 mm | kus | 2
24 | 721 | 721290111 | Zkouška těsnosti potrubí kanalizace vodou do DN 125 | m | 209
35 | 721 | 998721101 | Přesun hmot pro vnitřní kanalizace v objektech v do 6 m | t | 1.2544
0 |  | 721 | Zdravotechnika - vnitřní kanalizace
|  | 722 | Zdravotechnika - vnitřní vodovod
25 | 721 | 722130803 | Demontáž potrubí ocelové pozinkované závitové do DN 50 | m | 55
26 | 721 | 722130916 | Potrubí pozinkované závitové přeřezání ocelové trubky do DN 50 | kus | 12
27 | 721 | 722131933 | Potrubí pozinkované závitové propojení potrubí DN 25 | kus | 6
28 | 721 | 722290821 | Přemístění vnitrostaveništní demontovaných hmot pro vnitřní vodovod v objektech výšky do 6 m | t | 0.369
29 | 721 | 722174212 | Montáž potrubí z plastů rovné svařované polyfuzně přes D 16 do D 20 mm | m | 120
30 | MAT | 286151520 | trubka tlaková PPR řada PN 20 20 x 3,4 x 4000 mm | m | 120
31 | 721 | 722174213 | Montáž potrubí z plastů rovné svařované polyfuzně přes D 20 do D 25 mm | m | 60
32 | MAT | 286151530 | trubka tlaková PPR řada PN 20 25 x 4,2 x 4000 mm | m | 60
33 | 721 | 722174214 | Montáž potrubí z plastů rovné svařované polyfuzně přes D 25 do D 32 mm | m | 60
34 | MAT | 286151550 | trubka tlaková PPR řada PN 20 32 x 5,4 x 4000 mm | m | 60
110 | MAT | 286151510 | tvarovky PPR pro vnitřní rozvod tlakové | komplet | 1
36 | MAT | 283771030 | izolace potrubí Mirelon Pro 22 x 9 | m | 70
37 | MAT | 283771110 | izolace potrubí Mirelon Pro 28 x 9 | m | 40
38 | MAT | 283770510 | izolace potrubí Mirelon Pro 32 x 9 | m | 35
39 | MAT | 283771040 | izolace potrubí Mirelon Pro 22 x 13 | m | 40
40 | MAT | 283771120 | izolace potrubí Mirelon Pro 28 x 13 | m | 10
41 | MAT | 283770520 | izolace potrubí Mirelon Pro 32 x 13 | m | 25
111 | MAT | 283770450 | izolace potrubí Mirelon Pro 22 x 20 | m | 10
112 | MAT | 283770480 | izolace potrubí Mirelon Pro 28 x 20 | m | 10
42 | MAT | 553473100 | žlab pozinkovaný d=2m š=20 mm | kus | 20
43 | MAT | 553473110 | žlab pozinkovaný d=2m š=25 mm | kus | 12
45 | MAT | 553473120 | žlab pozinkovaný d=2m š=32 mm | kus | 3
44 | 721 | konzoly | Konzoly pro ukotvení vodovodního a kanalizačního potrubí pod stropem + MTZ | kus | 30
46 | MAT | 286543210 | koleno nástěnné PPR D 20 x 1/2" | kus | 24
47 | MAT | 286543220 | koleno nástěnné PPR D 25 x 3/4" | kus | 4
48 | MAT | 725810405 | Ventil rohový TE 67 G1/2" s připojovací trubičkou SAM | soubor | 8
49 | 721 | 725819401 | Montáž ventilů rohových G 1/2 s připojovací trubičkou | soubor | 8
50 | 721 | 722232043 | Kohout kulový přímý s 2x vnitřním závitem a páčkou PN 42 do 185 °C chrom R250D 1/2" červený voda | kus | 3
51 | 721 | 722232044 | Kohout kulový přímý s 2x vnitřním závitem a páčkou PN 42 do 185 °C chrom R250D 3/4" červený voda | kus | 7
52 | 721 | 722232045 | Kohout kulový přímý s 2x vnitřním závitem a páčkou PN 35 do 185 °C chromý R250D 1" červený voda | kus | 1
58 | 721 | 722231062 | Ventil závitový zpětný Ve 3030 G 3/4 se dvěma závity | kus | 2
59 | 731 | 734295112 | Termostatický směšovací ventil 3/4" SLT 04 | kus | 1
53 | 721 | 722239101 | Montáž armatur vodovodních se dvěma závity G 1/2 | kus | 3
54 | 721 | 722239102 | Montáž armatur vodovodních se dvěma závity G 3/4 | kus | 10
55 | 721 | 722239103 | Montáž armatur vodovodních se dvěma závity G 1 | kus | 1
56 | 721 | 725811161 | Ventil výtokový nástěnný pračkový G 1/2 | soubor | 1
57 | 721 | 722229101 | Montáž vodovodních armatur s jedním závitem G 1/2 ostatní typ | kus | 1
60 | MAT | 590307120 | dvířka revizní nerezové s automatickým zámkem 400 x 400 mm | kus | 4
68 | 721 | 722290226 | Zkouška těsnosti vodovodního potrubí závitového do DN 50 | m | 240
69 | 721 | 722290234 | Proplach a dezinfekce vodovodního potrubí do DN 80 | m | 240
71 | 721 | 998722101 | Přesun hmot pro vnitřní vodovod v objektech v do 6 m | t | 0.275
|  | 722 | Zdravotechnika - vnitřní vodovod
|  | 725 | Zdravotechnika - zařizovací předměty
74 | 721 | 725110811 | Demontáž klozetů splachovací s nádrží | soubor | 1
72 | 721 | 725210821 | Demontáž umyvadel bez výtokových armatur | soubor | 6
73 | 721 | 721220801 | Demontáž uzávěrek zápachových DN 70 | kus | 8
75 | 721 | 725320822 | Demontáž dřez dvojitý vestavěný v kuchyňských sestavách bez výtokových armatur | soubor | 2
76 | 721 | 725820801 | Demontáž baterie nástěnné do G 3 / 4 | soubor | 8
77 | 721 | 725840850 | Demontáž baterie sprch | kus | 1
78 | 721 | 725590811 | Přemístění vnitrostaveništní demontovaných pro zařizovací předměty v objektech výšky do 6 m | t | 0.21
79 | 721 | 725112172 | Klozet keramický kombi s hlubokým splachováním odpad svislý | soubor | 1
80 | 721 | 725113122 | Montáž klozetových mís kombi | kus | 1
81 | MAT | 551674010 | sedátko klosetové | kus | 1
84 | 721 | 725211622 | Umyvadlo keramické připevněné na stěnu šrouby v bílé barvě se sloupem na sifon 550 mm | soubor | 1
83 | 721 | 725215102 | Montáž umyvadla připevněného na šrouby do zdiva | soubor | 1
85 | 721 | 725249103 | Montáž koutu sprchového | soubor | 1
86 | 721 | 725245112 | Zástěna sprchová jednokřídlá boční do výšky 2000 mm a šířky 850 mm | soubor | 1
87 | MAT | 552313230 | výlevka nerezová kombinovaná SLVN 02,odpad d=50 mm, otvor pro baterii | kus | 1
88 | 721 | 725113124 | Montáž výlevky nerezové | kus | 1
89 | MAT | 552313670 | žlab nerezový na stěnu SLUN 81E - délka 2100 mm, tři zabudované výtoky | kus | 1
90 | 721 | 725122003 | Montáž žlabu nerezového | kus | 1
91 | MAT | 551440400 | napájecí zdroj SLZ 01Z, 230V AC | kus | 1
114 | MAT | 551440405 | napájecí zdroj SLZ 01Y, 230V AC | kus | 4
94 | 721 | 725821326 | Baterie dřezové stojánkové pákové s otáčivým kulatým ústím a délkou ramínka 265 mm | soubor | 2
95 | 721 | 725822611 | Baterie umyvadlové stojánkové pákové bez otvírání odpadu | soubor | 2
113 | MAT | 551440860 | baterie umyvadlová automatická SLU 25 nástěnná termostatická 150 mm | kus | 4
97 | 721 | 725841322 | Baterie sprchové nástěnné klasické s roztečí 150 mm + sprchový set | soubor | 1
98 | 721 | 725841411 | Montáž baterie sprchové nástěnné s nastavitelnou výškou sprchy | kus | 1
100 | 721 | 725821421 | Montáž baterie umyvadlové a dřezové stojánkové G 1/2 | kus | 2
102 | 721 | 725822713 | Montáž baterie umyvadlové nástěnné termostatické | kus | 4
101 | 721 | 725822721 | Montáž baterie umyvadlové stojánkové G 1/2 | kus | 2
103 | 721 | 725860109 | Zápachové uzávěrky pro zařizovací předměty umyvadlové DN 40 | kus | 4
104 | 721 | 725862124 | Zápachové uzávěrky pro zařizovací předměty dřezové bez přepadu pro jednoduchý dřez DN 50 | kus | 2
105 | 721 | 725862127 | Zápachové uzávěrky pro zařizovací předměty dřezové bez přepadu pro dvojdřez dřez DN 50 | kus | 1
108 | 721 | 725869101 | Montáž zápachových uzávěrek umyvadlových do DN 40 | kus | 4
106 | 721 | 725869204 | Montáž zápachových uzávěrek džezových jednodílných DN 50 | kus | 2
107 | 721 | 725869214 | Montáž zápachových uzávěrek džezových dvoudílných DN 50 | kus | 1
109 | 721 | 998725101 | Přesun hmot pro zařizovací předměty v objektech v do 6 m | t | 0.11782
|  | 725 | Zdravotechnika - zařizovací předměty
|  | 726 | Zdravotechnika - instalační prefabrikáty
61 | MAT | 552817060 | montážní prvek pro závěsné WC ovládání zepředu, Duofix výška 112 cm | kus | 1
62 | MAT | 552817390 | montážní prvek pro umyvadlo, pro nástěnnou armaturu, Duofix | kus | 4
63 | MAT | 552817310 | montážní prvek pro pro umyvadlo se stojánkovou armaturou Duofix | kus | 1
64 | MAT | 552817390 | montážní prvek Duofix pro vanu/sprchu, pro armatury na omítku výška 112 cm | kus | 1
65 | MAT | 552818060 | souprava pro tlumení hluku pro závěsné WC a bidet | kus | 1
66 | MAT | 726111204 | Montáž instalačního prvku | kus | 7
67 | MAT | 552817920 | tlačítko pro ovládání WC zepředu,chrom, Stop splachování, 24,6 x 16,4 cm | kus | 1
70 | 721 | 998726111 | Přesun hmot pro instalační prefabrikáty v objektech v do 6 m | t | 0.21715
|  | 726 | Zdravotechnika - instalační prefabrikáty
PSV Celkem
Celkem