## překlady
Výpis překladů | [6 empty] | Počet položek (ks)
podlaží
Ozn. | Název | Rozměr (š x v x d mm) | min. uložení (mm) | maximální světlá šířka otvoru (mm) | počet kusů překladů v jednom označení | Poznámka | 2.NP | Celkem položek | Celkem překladů (ks)
1 | ocelový překlad válcovaný I profil | I 140 délka 1 200mm | 200 | 800 | 5 |  | 1 | 1 | 5
2 | ocelový překlad válcovaný I profil | I 140 délka 1 500mm | 250 | 1000 | 5 |  | 1 | 1 | 5
3 | ocelový překlad válcovaný I profil | I 160 délka 2 000mm | 250 | 1500 | 5 |  | 2 | 2 | 10
N 04 | ocelový překlad válcovaný I profil | I 80 |  |  | 6 |  | 2 | 2 | 12
N 05 | ocelový překlad válcovaný I profil | I 80 |  |  | 5 |  | 2 | 2 | 10
N 06 | ocelový překlad válcovaný I profil | I 160 délka 2 500mm | 250 | 2000 | 4 |  | 1 | 1 | 4
| CELKEM | [7 empty] | 46
Poznámky:
- Je nutno dodržet minimální uložení předepsané projektem/výrobcem.
- Zabudování překladů bude provedeno dle technických předpisů výrobce.
- Ocelové prvky budou před montáží opatřeny protikorozním nátěrem.
- Překlady v dozdívkách okenních otvorů nad prostupy profesí (potrubí VZT) budou tvořeny ocelovými válcovanými profily L80x80, délka dle potrubí a uložení.