## Rekapitulace stavby
Export Komplet | [27 empty] | 2.0 | ZAMOK |  |  |  | False | False | {d0b2b077-dcca-4fec-8dc9-602990e00ed9}
[32 empty] | 0,01 | 21
[32 empty] | 0,01 | 15
|  | REKAPITULACE STAVBY | [17 empty] | v --- níže se nacházejí doplnkové a pomocné údaje k sestavám --- v | [11 empty] | 0,001
|  | Kód: |  |  |  |  | 1 | [24 empty] | 0,01
|  | Stavba: |  |  |  |  | Výstavba nové příjezdové komunikace k objektu návštěvnického cetra Dobrošov | [24 empty] | 0,01
|  | KSO: | [13 empty] | CC-CZ: | [15 empty] | 0,01
|  | Místo: |  |  |  |  | k.ú. Dobrošov | [8 empty] | Datum: |  | 23. 10. 2022 | [13 empty] | 0,01
0,01
|  | Zadavatel: | [13 empty] | IČ: |  | 70889546 | [13 empty] | 0,01
|  |  | Královehradecký kraj | [12 empty] | DIČ: |  | CZ70889546 | [13 empty] | 0,01
0,01
|  | Zhotovitel: | [13 empty] | IČ: | [15 empty] | 0,01
[16 empty] | DIČ: | [15 empty] | 0,01
False
|  | Projektant: | [13 empty] | IČ: |  | 04803302 | [13 empty] | False
|  |  | Ing. Adam Beneš | [12 empty] | DIČ: |  | CZ8802063600 | [13 empty] | True
0,01
|  | Zpracovatel: | [13 empty] | IČ: |  | 05733171 | [13 empty] | 0,01
|  |  | TMI Building s.r.o. | [12 empty] | DIČ: |  | CZ05733171 | [13 empty] | True
Poznámka:
|  | Cena bez DPH | [13 empty] | 4482663.41
[8 empty] | Sazba daně |  |  | Základ daně |  |  |  |  | Výše daně
|  | DPH |  | základní |  |  |  | 21% |  |  | 4482663.41 |  |  |  |  | 941359.32
|  |  |  | snížená |  |  |  | 15% |  |  | 0 |  |  |  |  | 0
|  |  |  | zákl. přenesená |  |  |  | 21% |  |  | 0 |  |  |  |  | 0
|  |  |  | sníž. přenesená |  |  |  | 15% |  |  | 0 |  |  |  |  | 0
|  |  |  | nulová |  |  |  | 0% |  |  | 0 |  |  |  |  | 0
|  | Cena s DPH | [6 empty] | v |  |  | CZK |  |  |  | 5424022.73
|  | Projektant | [11 empty] | Zpracovatel
|  | Datum a podpis: | [7 empty] | Razítko |  |  |  | Datum a podpis: |  |  | Razítko
|  | Objednavatel | [11 empty] | Zhotovitel
|  | Datum a podpis: | [7 empty] | Razítko |  |  |  | Datum a podpis: |  |  | Razítko
REKAPITULACE OBJEKTŮ STAVBY A SOUPISŮ PRACÍ
| Kód: | [6 empty] | 1
| Stavba: | [6 empty] | Výstavba nové příjezdové komunikace k objektu návštěvnického cetra Dobrošov
| Místo: | [6 empty] | k.ú. Dobrošov | [6 empty] | Datum: |  | 23. 10. 2022
| Zadavatel: | [6 empty] | Královehradecký kraj | [6 empty] | Projektant: |  | Ing. Adam Beneš |  |  | Informatívní údaje z listů zakázek
| Zhotovitel: | [13 empty] | Zpracovatel: |  | TMI Building s.r.o.
| Kód |  |  |  | Popis | [7 empty] | Cena bez DPH [CZK] |  |  |  |  | Cena s DPH [CZK] | Typ | z toho Ostat. náklady [CZK] | DPH [CZK] | Normohodiny [h] | DPH základní [CZK] | DPH snížená [CZK] | DPH základní přenesená [CZK] | DPH snížená přenesená [CZK] | Základna DPH základní | Základna DPH snížená | Základna DPH zákl. přenesená | Základna DPH sníž. přenesená | Základna DPH nulová
| Náklady z rozpočtů | [11 empty] | 4482663.41 |  |  |  |  | 5424022.73 |  | 0 | 941359.32 | 1045.7362 | 941359.32 | 0 | 0 | 0 | 4482663.41 | 0 | 0 | 0 | 0 | D | 0 | ###NOIMPORT### | IMPORT | {d0b2b077-dcca-4fec-8dc9-602990e00ed9} | {00000000-0000-0000-0000-000000000000}
/ |  | SO 100 |  |  |  | Komunikace | [6 empty] | 3808809.41 |  |  |  |  | 4608659.39 | STA | 0 | 799849.98 | 1045.7362 | 799849.98 | 0 | 0 | 0 | 3808809.41 | 0 | 0 | 0 | 0 |  | 1 |  | IMPORT | {d6db5dd3-8941-400c-b815-3f79fcd4779e} | {d0b2b077-dcca-4fec-8dc9-602990e00ed9} | 2
/ |  | VRN |  |  |  | Vedlejší rozpočtové náklady | [6 empty] | 673854 |  |  |  |  | 815363.34 | STA | 0 | 141509.34 | 0 | 141509.34 | 0 | 0 | 0 | 673854 | 0 | 0 | 0 | 0 |  | 1 |  | IMPORT | {86a97739-239a-4834-9ea8-ae68ab84c438} | {d0b2b077-dcca-4fec-8dc9-602990e00ed9} | 2

## SO 100 - Komunikace
[18 empty] | {d6db5dd3-8941-400c-b815-3f79fcd4779e} | [5 empty] | Suť_celkem | Suť celkem | t | 13,564 | 2
[18 empty] | 2 | [5 empty] | Suť_beton | Suť beton | t | 0,84 | 2
| KRYCÍ LIST SOUPISU PRACÍ | [7 empty] | v --- níže se nacházejí doplnkové a pomocné údaje k sestavám --- v | [8 empty] | False | [5 empty] | Suť_živice | Suť živice | t | 11 | 2
[24 empty] | Suť_odpad | Suť ostatní odpad | t | 1,724 | 2
Stavba:
Výstavba nové příjezdové komunikace k objektu návštěvnického cetra Dobrošov
Objekt:
SO 100 - Komunikace
| KSO: |  |  |  |  | CC-CZ:
| Místo: |  | k.ú. Dobrošov |  |  | Datum: | 23. 10. 2022
| Zadavatel: |  |  |  |  | IČ: | 70889546
|  | Královehradecký kraj |  |  |  | DIČ: | CZ70889546
| Zhotovitel: |  |  |  |  | IČ:
DIČ:
| Projektant: |  |  |  |  | IČ: | 04803302
|  | Ing. Adam Beneš |  |  |  | DIČ: | CZ8802063600
| Zpracovatel: |  |  |  |  | IČ: | 05733171
|  | TMI Building s.r.o. |  |  |  | DIČ: | CZ05733171
Poznámka:
| Cena bez DPH | [5 empty] | 3808809.41
|  |  | Základ daně |  |  | Sazba daně | Výše daně
| DPH | základní | 3808809.41 |  |  | 21% | 799849.98
|  | snížená | 0 |  |  | 15% | 0
|  | zákl. přenesená | 0 |  |  | 21% | 0
|  | sníž. přenesená | 0 |  |  | 15% | 0
|  | nulová | 0 |  |  | 0% | 0
| Cena s DPH |  |  | v | CZK |  | 4608659.39
| Projektant |  |  | Zpracovatel
| Datum a podpis: |  | Razítko | Datum a podpis: |  |  | Razítko
| Objednavatel |  |  | Zhotovitel
| Datum a podpis: |  | Razítko | Datum a podpis: |  |  | Razítko
REKAPITULACE ČLENĚNÍ SOUPISU PRACÍ
Stavba:
Výstavba nové příjezdové komunikace k objektu návštěvnického cetra Dobrošov
Objekt:
SO 100 - Komunikace
Místo: |  |  | k.ú. Dobrošov |  |  | Datum: | 23. 10. 2022
Zadavatel: |  |  | Královehradecký kraj |  |  | Projektant: | Ing. Adam Beneš
Zhotovitel: | [5 empty] | Zpracovatel: | TMI Building s.r.o.
Kód dílu - Popis | [6 empty] | Cena celkem [CZK]
Náklady ze soupisu prací | [6 empty] | 3808809.41 | [11 empty] | -1
| HSV - Práce a dodávky HSV | [5 empty] | 3778290.93
| 1 - Zemní práce | [5 empty] | 1077111.22
| 2 - Zakládání | [5 empty] | 149165.14
| 5 - Komunikace pozemní | [5 empty] | 1991589.2
| 8 - Trubní vedení | [5 empty] | 210162.6
| 9 - Ostatní konstrukce a práce, bourání | [5 empty] | 331430.47
| 997 - Přesun sutě | [5 empty] | 15469.93
| 998 - Přesun hmot | [5 empty] | 3362.37
| M - Práce a dodávky M | [5 empty] | 30518.48
| 46-M - Zemní práce při extr.mont.pracích | [5 empty] | 30518.48
SOUPIS PRACÍ
Stavba:
Výstavba nové příjezdové komunikace k objektu návštěvnického cetra Dobrošov
Objekt:
SO 100 - Komunikace
Místo: |  |  | k.ú. Dobrošov |  |  | Datum: | 23. 10. 2022
Zadavatel: |  |  | Královehradecký kraj |  |  | Projektant: | Ing. Adam Beneš
Zhotovitel: | [5 empty] | Zpracovatel: | TMI Building s.r.o.
PČ | Typ | Kód | Popis | MJ | Množství | J.cena [CZK] | Cena celkem [CZK] | Cenová soustava |  | DPH | J. Nh [h] | Nh celkem [h] | J. hmotnost [t] | Hmotnost celkem [t] | J. suť [t] | Suť Celkem [t]
Náklady soupisu celkem | [6 empty] | 3808809.41 |  |  |  |  | 1045.7362 |  | 39.1074 |  | 13.564 |  | D | -1 | [15 empty] | 3808809.41
| D | HSV | Práce a dodávky HSV |  |  |  | 3778290.93 |  |  |  |  | 1041.572 |  | 38.6633 |  | 13.564 | 1 | D | 0 |  |  |  | ROZPOCET | [11 empty] | 3778290.93
| D | 1 | Zemní práce |  |  |  | 1077111.22 |  |  |  |  | 559.1068 |  | 0.01354 |  | 11.84 | 1 | D | 1 |  |  |  | ROZPOCET | [11 empty] | 1077111.22
1 | K | 112101101 | Odstranění stromů listnatých průměru kmene přes 100 do 300 mm | kus | 3 | 195 | 585 | CS ÚRS 2022 02 |  | základní | 0.49 | 1.47 | 0 | 0 | 0 | 0 | 4 | K | 2 |  |  |  | ROZPOCET | [5 empty] | 585 | 0 | 0 | 0 | 0 | 1 | 585 | 4 | -419692567
| Online PSC |  | https://podminky.urs.cz/item/CS_URS_2022_02/112101101 | [14 empty] | Online PSC | 2
| VV |  | "3x bříza" 3,000 |  | 3 | [12 empty] | VV | 2 | 2 | True | 0 | ROZPOCET
| VV |  | Součet |  | 3 | [12 empty] | VV | 2 | 4 | True | 1 | ROZPOCET
2 | K | 112101102 | Odstranění stromů listnatých průměru kmene přes 300 do 500 mm | kus | 4 | 350 | 1400 | CS ÚRS 2022 02 |  | základní | 0.88 | 3.52 | 0 | 0 | 0 | 0 | 4 | K | 2 |  |  |  | ROZPOCET | [5 empty] | 1400 | 0 | 0 | 0 | 0 | 1 | 1400 | 4 | 1070642439
| Online PSC |  | https://podminky.urs.cz/item/CS_URS_2022_02/112101102 | [14 empty] | Online PSC | 2
| VV |  | "4x olše" 4,000 |  | 4 | [12 empty] | VV | 2 | 2 | True | 0 | ROZPOCET
| VV |  | Součet |  | 4 | [12 empty] | VV | 2 | 4 | True | 1 | ROZPOCET
3 | K | 112101123 | Odstranění stromů jehličnatých průměru kmene přes 500 do 700 mm | kus | 1 | 350 | 350 | CS ÚRS 2022 02 |  | základní | 0.88 | 0.88 | 0 | 0 | 0 | 0 | 4 | K | 2 |  |  |  | ROZPOCET | [5 empty] | 350 | 0 | 0 | 0 | 0 | 1 | 350 | 4 | 42920973
| Online PSC |  | https://podminky.urs.cz/item/CS_URS_2022_02/112101123 | [14 empty] | Online PSC | 2
| VV |  | "1x borovice" 1,000 |  | 1 | [12 empty] | VV | 2 | 2 | True | 0 | ROZPOCET
| VV |  | Součet |  | 1 | [12 empty] | VV | 2 | 4 | True | 1 | ROZPOCET
4 | K | 112155215 | Štěpkování solitérních stromků a větví průměru kmene do 300 mm s naložením | kus | 3 | 462 | 1386 | CS ÚRS 2022 02 |  | základní | 0.27 | 0.81 | 0 | 0 | 0 | 0 | 4 | K | 2 |  |  |  | ROZPOCET | [5 empty] | 1386 | 0 | 0 | 0 | 0 | 1 | 1386 | 4 | 1739196501
| Online PSC |  | https://podminky.urs.cz/item/CS_URS_2022_02/112155215 | [14 empty] | Online PSC | 2
| VV |  | "3x bříza" 3,000 |  | 3 | [12 empty] | VV | 2 | 2 | True | 0 | ROZPOCET
| VV |  | Součet |  | 3 | [12 empty] | VV | 2 | 4 | True | 1 | ROZPOCET
5 | K | 112155221 | Štěpkování solitérních stromků a větví průměru kmene přes 300 do 500 mm s naložením | kus | 4 | 679 | 2716 | CS ÚRS 2022 02 |  | základní | 0.39 | 1.56 | 0 | 0 | 0 | 0 | 4 | K | 2 |  |  |  | ROZPOCET | [5 empty] | 2716 | 0 | 0 | 0 | 0 | 1 | 2716 | 4 | -526957635
| Online PSC |  | https://podminky.urs.cz/item/CS_URS_2022_02/112155221 | [14 empty] | Online PSC | 2
| VV |  | "4x olše" 4,000 |  | 4 | [12 empty] | VV | 2 | 2 | True | 0 | ROZPOCET
| VV |  | Součet |  | 4 | [12 empty] | VV | 2 | 4 | True | 1 | ROZPOCET
6 | K | 112155225 | Štěpkování solitérních stromků a větví průměru kmene přes 500 do 700 mm s naložením | kus | 1 | 992 | 992 | CS ÚRS 2022 02 |  | základní | 0.564 | 0.564 | 0 | 0 | 0 | 0 | 4 | K | 2 |  |  |  | ROZPOCET | [5 empty] | 992 | 0 | 0 | 0 | 0 | 1 | 992 | 4 | -57324844
| Online PSC |  | https://podminky.urs.cz/item/CS_URS_2022_02/112155225 | [14 empty] | Online PSC | 2
| VV |  | "1x borovice" 1,000 |  | 1 | [12 empty] | VV | 2 | 2 | True | 0 | ROZPOCET
| VV |  | Součet |  | 1 | [12 empty] | VV | 2 | 4 | True | 1 | ROZPOCET
7 | K | 112251101 | Odstranění pařezů D přes 100 do 300 mm | kus | 3 | 401 | 1203 | CS ÚRS 2022 02 |  | základní | 0.389 | 1.167 | 0 | 0 | 0 | 0 | 4 | K | 2 |  |  |  | ROZPOCET | [5 empty] | 1203 | 0 | 0 | 0 | 0 | 1 | 1203 | 4 | 1727702428
| Online PSC |  | https://podminky.urs.cz/item/CS_URS_2022_02/112251101 | [14 empty] | Online PSC | 2
| VV |  | "3x bříza" 3,000 |  | 3 | [12 empty] | VV | 2 | 2 | True | 0 | ROZPOCET
| VV |  | Součet |  | 3 | [12 empty] | VV | 2 | 4 | True | 1 | ROZPOCET
8 | K | 112251102 | Odstranění pařezů D přes 300 do 500 mm | kus | 4 | 760 | 3040 | CS ÚRS 2022 02 |  | základní | 0.734 | 2.936 | 0 | 0 | 0 | 0 | 4 | K | 2 |  |  |  | ROZPOCET | [5 empty] | 3040 | 0 | 0 | 0 | 0 | 1 | 3040 | 4 | -864322393
| Online PSC |  | https://podminky.urs.cz/item/CS_URS_2022_02/112251102 | [14 empty] | Online PSC | 2
| VV |  | "4x olše" 4,000 |  | 4 | [12 empty] | VV | 2 | 2 | True | 0 | ROZPOCET
| VV |  | Součet |  | 4 | [12 empty] | VV | 2 | 4 | True | 1 | ROZPOCET
9 | K | 112251103 | Odstranění pařezů D přes 500 do 700 mm | kus | 1 | 1210 | 1210 | CS ÚRS 2022 02 |  | základní | 1.175 | 1.175 | 0 | 0 | 0 | 0 | 4 | K | 2 |  |  |  | ROZPOCET | [5 empty] | 1210 | 0 | 0 | 0 | 0 | 1 | 1210 | 4 | 1275746084
| Online PSC |  | https://podminky.urs.cz/item/CS_URS_2022_02/112251103 | [14 empty] | Online PSC | 2
| VV |  | "1x borovice" 1,000 |  | 1 | [12 empty] | VV | 2 | 2 | True | 0 | ROZPOCET
| VV |  | Součet |  | 1 | [12 empty] | VV | 2 | 4 | True | 1 | ROZPOCET
10 | K | 113107130 | Odstranění podkladu z betonu prostého tl do 100 mm ručně | m2 | 3.5 | 661 | 2313.5 | CS ÚRS 2022 02 |  | základní | 1.228 | 4.298 | 0 | 0 | 0.24 | 0.84 | 4 | K | 2 |  |  |  | ROZPOCET | [5 empty] | 2313.5 | 0 | 0 | 0 | 0 | 1 | 2313.5 | 4 | -1465821270
| Online PSC |  | https://podminky.urs.cz/item/CS_URS_2022_02/113107130 | [14 empty] | Online PSC | 2
| VV |  | "Vybourání stávající linie betonových žlabovek šířky 0,60m včetně betonového lože" 3,500 |  | 3.5 | [12 empty] | VV | 2 | 2 | True | 0 | ROZPOCET
| VV |  | Součet |  | 3.5 | [12 empty] | VV | 2 | 4 | True | 1 | ROZPOCET
11 | K | 113107142 | Odstranění podkladu živičného tl přes 50 do 100 mm ručně | m2 | 50 | 222 | 11100 | CS ÚRS 2022 02 |  | základní | 0.412 | 20.6 | 0 | 0 | 0.22 | 11 | 4 | K | 2 |  |  |  | ROZPOCET | [5 empty] | 11100 | 0 | 0 | 0 | 0 | 1 | 11100 | 4 | -1939067595
| Online PSC |  | https://podminky.urs.cz/item/CS_URS_2022_02/113107142 | [14 empty] | Online PSC | 2
| VV |  | "Vybourání stávající asfaltové plochy průměrné tl. 100mm" 50,000 |  | 50 | [12 empty] | VV | 2 | 2 | True | 0 | ROZPOCET
| VV |  | Součet |  | 50 | [12 empty] | VV | 2 | 4 | True | 1 | ROZPOCET
12 | K | 121151123 | Sejmutí ornice plochy přes 500 m2 tl vrstvy do 200 mm strojně | m2 | 1208 | 15.1 | 18240.8 | CS ÚRS 2022 02 |  | základní | 0.015 | 18.12 | 0 | 0 | 0 | 0 | 4 | K | 2 |  |  |  | ROZPOCET | [5 empty] | 18240.8 | 0 | 0 | 0 | 0 | 1 | 18240.8 | 4 | 1465109998
| Online PSC |  | https://podminky.urs.cz/item/CS_URS_2022_02/121151123 | [14 empty] | Online PSC | 2
| VV |  | "Odkopávky - sejmutí ornice tl. 200mm" 1208,000 |  | 1208 | [12 empty] | VV | 2 | 2 | True | 0 | ROZPOCET
| VV |  | Součet |  | 1208 | [12 empty] | VV | 2 | 4 | True | 1 | ROZPOCET
13 | K | 122251105 | Odkopávky a prokopávky nezapažené v hornině třídy těžitelnosti I skupiny 3 objem do 1000 m3 strojně | m3 | 640 | 135 | 86400 | CS ÚRS 2022 02 |  | základní | 0.155 | 99.2 | 0 | 0 | 0 | 0 | 4 | K | 2 |  |  |  | ROZPOCET | [5 empty] | 86400 | 0 | 0 | 0 | 0 | 1 | 86400 | 4 | 1719742736
| Online PSC |  | https://podminky.urs.cz/item/CS_URS_2022_02/122251105 | [14 empty] | Online PSC | 2
| VV |  | "Odkopávky - odkopávky (odvoz na skládku)" 640,000 |  | 640 | [12 empty] | VV | 2 | 2 | True | 0 | ROZPOCET
| VV |  | Součet |  | 640 | [12 empty] | VV | 2 | 4 | True | 1 | ROZPOCET
14 | K | 132251101 | Hloubení rýh nezapažených š do 800 mm v hornině třídy těžitelnosti I skupiny 3 objem do 20 m3 strojně | m3 | 14.25 | 1030 | 14677.5 | CS ÚRS 2022 02 |  | základní | 1.72 | 24.51 | 0 | 0 | 0 | 0 | 4 | K | 2 |  |  |  | ROZPOCET | [5 empty] | 14677.5 | 0 | 0 | 0 | 0 | 1 | 14677.5 | 4 | -978461091
| Online PSC |  | https://podminky.urs.cz/item/CS_URS_2022_02/132251101 | [14 empty] | Online PSC | 2
| VV |  | "Objekty odvodnění - vsakovací žebro" 1,000*0,300*95,000*0,50 |  | 14.25 | [12 empty] | VV | 2 | 2 | True | 0 | ROZPOCET
| VV |  | Součet |  | 14.25 | [12 empty] | VV | 2 | 4 | True | 1 | ROZPOCET
15 | K | 132251251 | Hloubení rýh nezapažených š do 2000 mm v hornině třídy těžitelnosti I skupiny 3 objem do 20 m3 strojně | m3 | 12.15 | 758 | 9209.7 | CS ÚRS 2022 02 |  | základní | 1.267 | 15.3941 | 0 | 0 | 0 | 0 | 4 | K | 2 |  |  |  | ROZPOCET | [5 empty] | 9209.7 | 0 | 0 | 0 | 0 | 1 | 9209.7 | 4 | -477186645
| Online PSC |  | https://podminky.urs.cz/item/CS_URS_2022_02/132251251 | [14 empty] | Online PSC | 2
| VV |  | "Vsakovací objekt" 27,000*1,500*0,30 |  | 12.15 | [12 empty] | VV | 2 | 2 | True | 0 | ROZPOCET
| VV |  | Součet |  | 12.15 | [12 empty] | VV | 2 | 4 | True | 1 | ROZPOCET
16 | K | 132351101 | Hloubení rýh nezapažených š do 800 mm v hornině třídy těžitelnosti II skupiny 4 objem do 20 m3 strojně | m3 | 5.7 | 1400 | 7980 | CS ÚRS 2022 02 |  | základní | 2.349 | 13.3893 | 0 | 0 | 0 | 0 | 4 | K | 2 |  |  |  | ROZPOCET | [5 empty] | 7980 | 0 | 0 | 0 | 0 | 1 | 7980 | 4 | 1739902093
| Online PSC |  | https://podminky.urs.cz/item/CS_URS_2022_02/132351101 | [14 empty] | Online PSC | 2
| VV |  | "Objekty odvodnění - vsakovací žebro" 1,000*0,300*95,000*0,20 |  | 5.7 | [12 empty] | VV | 2 | 2 | True | 0 | ROZPOCET
| VV |  | Součet |  | 5.7 | [12 empty] | VV | 2 | 4 | True | 1 | ROZPOCET
17 | K | 132351251 | Hloubení rýh nezapažených š do 2000 mm v hornině třídy těžitelnosti II skupiny 4 objem do 20 m3 strojně | m3 | 6.075 | 1000 | 6075 | CS ÚRS 2022 02 |  | základní | 1.679 | 10.1999 | 0 | 0 | 0 | 0 | 4 | K | 2 |  |  |  | ROZPOCET | [5 empty] | 6075 | 0 | 0 | 0 | 0 | 1 | 6075 | 4 | 22258236
| Online PSC |  | https://podminky.urs.cz/item/CS_URS_2022_02/132351251 | [14 empty] | Online PSC | 2
| VV |  | "Vsakovací objekt" 27,000*1,500*0,15 |  | 6.075 | [12 empty] | VV | 2 | 2 | True | 0 | ROZPOCET
| VV |  | Součet |  | 6.075 | [12 empty] | VV | 2 | 4 | True | 1 | ROZPOCET
18 | K | 132451101 | Hloubení rýh nezapažených š do 800 mm v hornině třídy těžitelnosti II skupiny 5 objem do 20 m3 strojně | m3 | 5.7 | 1890 | 10773 | CS ÚRS 2022 02 |  | základní | 2.343 | 13.3551 | 0 | 0 | 0 | 0 | 4 | K | 2 |  |  |  | ROZPOCET | [5 empty] | 10773 | 0 | 0 | 0 | 0 | 1 | 10773 | 4 | 1197843356
| Online PSC |  | https://podminky.urs.cz/item/CS_URS_2022_02/132451101 | [14 empty] | Online PSC | 2
| VV |  | "Objekty odvodnění - vsakovací žebro" 1,000*0,300*95,000*0,20 |  | 5.7 | [12 empty] | VV | 2 | 2 | True | 0 | ROZPOCET
| VV |  | Součet |  | 5.7 | [12 empty] | VV | 2 | 4 | True | 1 | ROZPOCET
19 | K | 132451251 | Hloubení rýh nezapažených š do 2000 mm v hornině třídy těžitelnosti II skupiny 5 objem do 20 m3 strojně | m3 | 6.075 | 1430 | 8687.25 | CS ÚRS 2022 02 |  | základní | 1.768 | 10.7406 | 0 | 0 | 0 | 0 | 4 | K | 2 |  |  |  | ROZPOCET | [5 empty] | 8687.25 | 0 | 0 | 0 | 0 | 1 | 8687.25 | 4 | 210403228
| Online PSC |  | https://podminky.urs.cz/item/CS_URS_2022_02/132451251 | [14 empty] | Online PSC | 2
| VV |  | "Vsakovací objekt" 27,000*1,500*0,15 |  | 6.075 | [12 empty] | VV | 2 | 2 | True | 0 | ROZPOCET
| VV |  | Součet |  | 6.075 | [12 empty] | VV | 2 | 4 | True | 1 | ROZPOCET
20 | K | 132551101 | Hloubení rýh nezapažených š do 800 mm v hornině třídy těžitelnosti III skupiny 6 objem do 20 m3 strojně | m3 | 2.85 | 2290 | 6526.5 | CS ÚRS 2022 02 |  | základní | 2.841 | 8.0969 | 0 | 0 | 0 | 0 | 4 | K | 2 |  |  |  | ROZPOCET | [5 empty] | 6526.5 | 0 | 0 | 0 | 0 | 1 | 6526.5 | 4 | -2015333115
| Online PSC |  | https://podminky.urs.cz/item/CS_URS_2022_02/132551101 | [14 empty] | Online PSC | 2
| VV |  | "Objekty odvodnění - vsakovací žebro" 1,000*0,300*95,000*0,10 |  | 2.85 | [12 empty] | VV | 2 | 2 | True | 0 | ROZPOCET
| VV |  | Součet |  | 2.85 | [12 empty] | VV | 2 | 4 | True | 1 | ROZPOCET
21 | K | 132551251 | Hloubení rýh nezapažených š do 2000 mm v hornině třídy těžitelnosti III skupiny 6 objem do 20 m3 strojně | m3 | 16.2 | 1700 | 27540 | CS ÚRS 2022 02 |  | základní | 2.102 | 34.0524 | 0 | 0 | 0 | 0 | 4 | K | 2 |  |  |  | ROZPOCET | [5 empty] | 27540 | 0 | 0 | 0 | 0 | 1 | 27540 | 4 | -700598997
| Online PSC |  | https://podminky.urs.cz/item/CS_URS_2022_02/132551251 | [14 empty] | Online PSC | 2
| VV |  | "Vsakovací objekt" 27,000*1,500*0,40 |  | 16.2 | [12 empty] | VV | 2 | 2 | True | 0 | ROZPOCET
| VV |  | Součet |  | 16.2 | [12 empty] | VV | 2 | 4 | True | 1 | ROZPOCET
22 | K | 162351103 | Vodorovné přemístění přes 50 do 500 m výkopku/sypaniny z horniny třídy těžitelnosti I skupiny 1 až 3 | m3 | 347.2 | 87.6 | 30414.72 | CS ÚRS 2022 02 |  | základní | 0.044 | 15.2768 | 0 | 0 | 0 | 0 | 4 | K | 2 |  |  |  | ROZPOCET | [5 empty] | 30414.72 | 0 | 0 | 0 | 0 | 1 | 30414.72 | 4 | -1520808378
| Online PSC |  | https://podminky.urs.cz/item/CS_URS_2022_02/162351103 | [14 empty] | Online PSC | 2
| VV |  | Odvoz ornice na mezideponii v místě stavby | [14 empty] | VV | 2 | 1 | True | 0 | ROZPOCET
| VV |  | "Odkopávky - sejmutí ornice tl. 200mm" 1208,000*0,200 |  | 241.6 | [12 empty] | VV | 2 | 2 | True | 0 | ROZPOCET
| VV |  | Dovoz ornice z mezideponie v místě stavby pro zpětné použití | [14 empty] | VV | 2 | 1 | True | 0 | ROZPOCET
| VV |  | "Ohumusování" 650,000*0,150 |  | 97.5 | [12 empty] | VV | 2 | 2 | True | 0 | ROZPOCET
| VV |  | "Objekty odvodnění - vsakovací objekt - ohumusování" 27,000*0,300 |  | 8.1 | [12 empty] | VV | 2 | 2 | True | 0 | ROZPOCET
| VV |  | Součet |  | 347.2 | [12 empty] | VV | 2 | 4 | True | 1 | ROZPOCET
23 | K | 162751117 | Vodorovné přemístění přes 9 000 do 10000 m výkopku/sypaniny z horniny třídy těžitelnosti I skupiny 1 až 3 | m3 | 706.3 | 344 | 242967.2 | CS ÚRS 2022 02 |  | základní | 0.087 | 61.4481 | 0 | 0 | 0 | 0 | 4 | K | 2 |  |  |  | ROZPOCET | [5 empty] | 242967.2 | 0 | 0 | 0 | 0 | 1 | 242967.2 | 4 | 1120386686
| Online PSC |  | https://podminky.urs.cz/item/CS_URS_2022_02/162751117 | [14 empty] | Online PSC | 2
| VV |  | "Odkopávky - odkopávky (odvoz na skládku)" 640,000 |  | 640 | [12 empty] | VV | 2 | 2 | True | 0 | ROZPOCET
| VV |  | "Objekty odvodnění - vsakovací žebro" 1,000*0,300*95,000 |  | 28.5 | [12 empty] | VV | 2 | 2 | True | 0 | ROZPOCET
| VV |  | "Vsakovací objekt" 27,000*1,400 |  | 37.8 | [12 empty] | VV | 2 | 2 | True | 0 | ROZPOCET
| VV |  | Součet |  | 706.3 | [12 empty] | VV | 2 | 4 | True | 1 | ROZPOCET
24 | K | 162751119 | Příplatek k vodorovnému přemístění výkopku/sypaniny z horniny třídy těžitelnosti I skupiny 1 až 3 ZKD 1000 m přes 10000 m | m3 | 1412.6 | 27 | 38140.2 | CS ÚRS 2022 02 |  | základní | 0.005 | 7.063 | 0 | 0 | 0 | 0 | 4 | K | 2 |  |  |  | ROZPOCET | [5 empty] | 38140.2 | 0 | 0 | 0 | 0 | 1 | 38140.2 | 4 | -1402726237
| Online PSC |  | https://podminky.urs.cz/item/CS_URS_2022_02/162751119 | [14 empty] | Online PSC | 2
| VV |  | Skládka ve vzdálenosti 12km | [14 empty] | VV | 2 | 1 | True | 0 | ROZPOCET
| VV |  | "Odkopávky - odkopávky (odvoz na skládku)" 640,000*2 |  | 1280 | [12 empty] | VV | 2 | 2 | True | 0 | ROZPOCET
| VV |  | "Objekty odvodnění - vsakovací žebro" 1,000*0,300*95,000*2 |  | 57 | [12 empty] | VV | 2 | 2 | True | 0 | ROZPOCET
| VV |  | "Vsakovací objekt" 27,000*1,400*2 |  | 75.6 | [12 empty] | VV | 2 | 2 | True | 0 | ROZPOCET
| VV |  | Součet |  | 1412.6 | [12 empty] | VV | 2 | 4 | True | 1 | ROZPOCET
25 | K | 167151101 | Nakládání výkopku z hornin třídy těžitelnosti I skupiny 1 až 3 do 100 m3 | m3 | 135.3 | 165 | 22324.5 | CS ÚRS 2022 02 |  | základní | 0.197 | 26.6541 | 0 | 0 | 0 | 0 | 4 | K | 2 |  |  |  | ROZPOCET | [5 empty] | 22324.5 | 0 | 0 | 0 | 0 | 1 | 22324.5 | 4 | -537798676
| Online PSC |  | https://podminky.urs.cz/item/CS_URS_2022_02/167151101 | [14 empty] | Online PSC | 2
| VV |  | "Nakládání ornice na mezideponii v místě stavby pro zpětné použití" 650,000*0,150 |  | 97.5 | [12 empty] | VV | 2 | 2 | True | 0 | ROZPOCET
| VV |  | "Objekty odvodnění - vsakovací objekt" 27,000*1,400 |  | 37.8 | [12 empty] | VV | 2 | 2 | True | 0 | ROZPOCET
| VV |  | Součet |  | 135.3 | [12 empty] | VV | 2 | 4 | True | 1 | ROZPOCET
26 | K | 171201231 | Poplatek za uložení zeminy a kamení na recyklační skládce (skládkovné) kód odpadu 17 05 04 | t | 1306.655 | 299 | 390689.85 | CS ÚRS 2022 02 |  | základní | 0 | 0 | 0 | 0 | 0 | 0 | 4 | K | 2 |  |  |  | ROZPOCET | [5 empty] | 390689.85 | 0 | 0 | 0 | 0 | 1 | 390689.85 | 4 | 470290822
| Online PSC |  | https://podminky.urs.cz/item/CS_URS_2022_02/171201231 | [14 empty] | Online PSC | 2
| VV |  | "Odkopávky - odkopávky (odvoz na skládku)" 640,000*1,85 |  | 1184 | [12 empty] | VV | 2 | 2 | True | 0 | ROZPOCET
| VV |  | "Objekty odvodnění - vsakovací žebro" 1,000*0,300*95,000*1,85 |  | 52.725 | [12 empty] | VV | 2 | 2 | True | 0 | ROZPOCET
| VV |  | "Objekty odvodnění - vsakovací objekt" 27,000*1,400*1,85 |  | 69.93 | [12 empty] | VV | 2 | 2 | True | 0 | ROZPOCET
| VV |  | Součet |  | 1306.655 | [12 empty] | VV | 2 | 4 | True | 1 | ROZPOCET
27 | K | 171251201 | Uložení sypaniny na skládky nebo meziskládky | m3 | 999.4 | 22.8 | 22786.32 | CS ÚRS 2022 02 |  | základní | 0.009 | 8.9946 | 0 | 0 | 0 | 0 | 4 | K | 2 |  |  |  | ROZPOCET | [5 empty] | 22786.32 | 0 | 0 | 0 | 0 | 1 | 22786.32 | 4 | 1592016393
| Online PSC |  | https://podminky.urs.cz/item/CS_URS_2022_02/171251201 | [14 empty] | Online PSC | 2
| VV |  | "Odkopávky - sejmutí ornice tl. 200mm" 1208,000*0,200 |  | 241.6 | [12 empty] | VV | 2 | 2 | True | 0 | ROZPOCET
| VV |  | "Odkopávky - odkopávky (odvoz na skládku)" 720,000 |  | 720 | [12 empty] | VV | 2 | 2 | True | 0 | ROZPOCET
| VV |  | "Objekty odvodnění - vsakovací objekt" 27,000*1,400 |  | 37.8 | [12 empty] | VV | 2 | 2 | True | 0 | ROZPOCET
| VV |  | SoučetF |  | 999.4 | [12 empty] | VV | 2 | 4 | True | 1 | ROZPOCET
28 | K | 181351113 | Rozprostření ornice tl vrstvy do 200 mm pl přes 500 m2 v rovině nebo ve svahu do 1:5 strojně | m2 | 650 | 17.8 | 11570 | CS ÚRS 2022 02 |  | základní | 0.012 | 7.8 | 0 | 0 | 0 | 0 | 4 | K | 2 |  |  |  | ROZPOCET | [5 empty] | 11570 | 0 | 0 | 0 | 0 | 1 | 11570 | 4 | 830057394
| Online PSC |  | https://podminky.urs.cz/item/CS_URS_2022_02/181351113 | [14 empty] | Online PSC | 2
| VV |  | "Nezpevněné plochy - ohumusování tl. 150mm" 650,000 |  | 650 | [12 empty] | VV | 2 | 2 | True | 0 | ROZPOCET
| VV |  | Součet |  | 650 | [12 empty] | VV | 2 | 4 | True | 1 | ROZPOCET
29 | K | 181411131 | Založení parkového trávníku výsevem pl do 1000 m2 v rovině a ve svahu do 1:5 | m2 | 677 | 22 | 14894 | CS ÚRS 2022 02 |  | základní | 0.058 | 39.266 | 0 | 0 | 0 | 0 | 4 | K | 2 |  |  |  | ROZPOCET | [5 empty] | 14894 | 0 | 0 | 0 | 0 | 1 | 14894 | 4 | 764994140
| Online PSC |  | https://podminky.urs.cz/item/CS_URS_2022_02/181411131 | [14 empty] | Online PSC | 2
| VV |  | "Nezpevněné plochy - zatravnění" 650,000 |  | 650 | [12 empty] | VV | 2 | 2 | True | 0 | ROZPOCET
| VV |  | "Objekty odvodnění - vsakovací objekt" 27,000 |  | 27 | [12 empty] | VV | 2 | 2 | True | 0 | ROZPOCET
| VV |  | Součet |  | 677 | [12 empty] | VV | 2 | 4 | True | 1 | ROZPOCET
30 | M | 00572410 | osivo směs travní parková | kg | 13.54 | 103 | 1394.62 | CS ÚRS 2022 02 |  | základní | 0 | 0 | 0.001 | 0.01354 | 0 | 0 | 8 | M | 2 |  |  |  | ROZPOCET | [5 empty] | 1394.62 | 0 | 0 | 0 | 0 | 1 | 1394.62 | 4 | 352627451
| VV |  | 677*0,02 'Přepočtené koeficientem množství |  | 13.54 | [12 empty] | VV | 2 | 2 | False | 1 | ROZPOCET
31 | K | 181951111 | Úprava pláně v hornině třídy těžitelnosti I skupiny 1 až 3 bez zhutnění strojně | m2 | 677 | 16.1 | 10899.7 | CS ÚRS 2022 02 |  | základní | 0.019 | 12.863 | 0 | 0 | 0 | 0 | 4 | K | 2 |  |  |  | ROZPOCET | [5 empty] | 10899.7 | 0 | 0 | 0 | 0 | 1 | 10899.7 | 4 | -9022707
| Online PSC |  | https://podminky.urs.cz/item/CS_URS_2022_02/181951111 | [14 empty] | Online PSC | 2
| VV |  | "Nezpevněné plochy - ohumusování" 650,000 |  | 650 | [12 empty] | VV | 2 | 2 | True | 0 | ROZPOCET
| VV |  | "Objekty odvodnění - vsakovací objekt" 27,000 |  | 27 | [12 empty] | VV | 2 | 2 | True | 0 | ROZPOCET
| VV |  | Součet |  | 677 | [12 empty] | VV | 2 | 4 | True | 1 | ROZPOCET
32 | K | 181951112 | Úprava pláně v hornině třídy těžitelnosti I skupiny 1 až 3 se zhutněním strojně | m2 | 1993 | 25.8 | 51419.4 | CS ÚRS 2022 02 |  | základní | 0.025 | 49.825 | 0 | 0 | 0 | 0 | 4 | K | 2 |  |  |  | ROZPOCET | [5 empty] | 51419.4 | 0 | 0 | 0 | 0 | 1 | 51419.4 | 4 | 483022090
| Online PSC |  | https://podminky.urs.cz/item/CS_URS_2022_02/181951112 | [14 empty] | Online PSC | 2
| VV |  | "Konstrukce vozovky - komunikace asfaltová" 1600,000 |  | 1600 | [12 empty] | VV | 2 | 2 | True | 0 | ROZPOCET
| VV |  | "Nezpevněná krajnice" 300,000 |  | 300 | [12 empty] | VV | 2 | 2 | True | 0 | ROZPOCET
| VV |  | "Konstrukce vozovky - pěší stezka" 93,000 |  | 93 | [12 empty] | VV | 2 | 2 | True | 0 | ROZPOCET
| VV |  | Součet |  | 1993 | [12 empty] | VV | 2 | 4 | True | 1 | ROZPOCET
33 | K | 182311125 | Rozprostření ornice ve svahu přes 1:5 tl vrstvy přes 250 do 300 mm ručně | m2 | 27 | 387 | 10449 | CS ÚRS 2022 02 |  | základní | 1.249 | 33.723 | 0 | 0 | 0 | 0 | 4 | K | 2 |  |  |  | ROZPOCET | [5 empty] | 10449 | 0 | 0 | 0 | 0 | 1 | 10449 | 4 | 1718573635
| Online PSC |  | https://podminky.urs.cz/item/CS_URS_2022_02/182311125 | [14 empty] | Online PSC | 2
| VV |  | "Objekty odvodnění - vsakovací objekt" 27,000 |  | 27 | [12 empty] | VV | 2 | 2 | True | 0 | ROZPOCET
| VV |  | Součet |  | 27 | [12 empty] | VV | 2 | 4 | True | 1 | ROZPOCET
34 | K | 184813511 | Chemické odplevelení před založením kultury postřikem na široko v rovině a svahu do 1:5 ručně | m2 | 677 | 3.82 | 2586.14 | CS ÚRS 2022 02 |  | základní | 0.005 | 3.385 | 0 | 0 | 0 | 0 | 4 | K | 2 |  |  |  | ROZPOCET | [5 empty] | 2586.14 | 0 | 0 | 0 | 0 | 1 | 2586.14 | 4 | 805336918
| Online PSC |  | https://podminky.urs.cz/item/CS_URS_2022_02/184813511 | [14 empty] | Online PSC | 2
| VV |  | "Nezpevněné plochy - zatravnění" 650,000 |  | 650 | [12 empty] | VV | 2 | 2 | True | 0 | ROZPOCET
| VV |  | "Objekty odvodnění - vsakovací objekt" 27,000 |  | 27 | [12 empty] | VV | 2 | 2 | True | 0 | ROZPOCET
| VV |  | Součet |  | 677 | [12 empty] | VV | 2 | 4 | True | 1 | ROZPOCET
35 | K | 184813521 | Chemické odplevelení po založení kultury postřikem na široko v rovině a svahu do 1:5 ručně | m2 | 677 | 6.16 | 4170.32 | CS ÚRS 2022 02 |  | základní | 0.01 | 6.77 | 0 | 0 | 0 | 0 | 4 | K | 2 |  |  |  | ROZPOCET | [5 empty] | 4170.32 | 0 | 0 | 0 | 0 | 1 | 4170.32 | 4 | 1923426381
| Online PSC |  | https://podminky.urs.cz/item/CS_URS_2022_02/184813521 | [14 empty] | Online PSC | 2
| VV |  | "Nezpevněné plochy - zatravnění" 650,000 |  | 650 | [12 empty] | VV | 2 | 2 | True | 0 | ROZPOCET
| VV |  | "Objekty odvodnění - vsakovací objekt" 27,000 |  | 27 | [12 empty] | VV | 2 | 2 | True | 0 | ROZPOCET
| VV |  | Součet |  | 677 | [12 empty] | VV | 2 | 4 | True | 1 | ROZPOCET
| D | 2 | Zakládání |  |  |  | 149165.14 |  |  |  |  | 110.7545 |  | 0.43393 |  | 0 | 1 | D | 1 |  |  |  | ROZPOCET | [11 empty] | 149165.14
36 | K | 211571121 | Výplň odvodňovacích žeber nebo trativodů kamenivem drobným těženým | m3 | 67.4 | 1330 | 89642 | CS ÚRS 2022 02 |  | základní | 0.76 | 51.224 | 0 | 0 | 0 | 0 | 4 | K | 2 |  |  |  | ROZPOCET | [5 empty] | 89642 | 0 | 0 | 0 | 0 | 1 | 89642 | 4 | 1365159961
| Online PSC |  | https://podminky.urs.cz/item/CS_URS_2022_02/211571121 | [14 empty] | Online PSC | 2
| VV |  | "Objekty odvodnění - vsakovací žebro - ostrohranný štěrk frakce 32/63" 35,000 |  | 35 | [12 empty] | VV | 2 | 2 | True | 0 | ROZPOCET
| VV |  | "Objekty odvodnění - vsakovací objekt - štěrk ŠDa 32/63" 16,200*2 |  | 32.4 | [12 empty] | VV | 2 | 2 | True | 0 | ROZPOCET
| VV |  | Součet |  | 67.4 | [12 empty] | VV | 2 | 4 | True | 1 | ROZPOCET
37 | K | 211971121 | Zřízení opláštění žeber nebo trativodů geotextilií v rýze nebo zářezu sklonu přes 1:2 š do 2,5 m | m2 | 599.5 | 46.3 | 27756.85 | CS ÚRS 2022 02 |  | základní | 0.089 | 53.3555 | 0.00031 | 0.18585 | 0 | 0 | 4 | K | 2 |  |  |  | ROZPOCET | [5 empty] | 27756.85 | 0 | 0 | 0 | 0 | 1 | 27756.85 | 4 | 213794054
| Online PSC |  | https://podminky.urs.cz/item/CS_URS_2022_02/211971121 | [14 empty] | Online PSC | 2
| VV |  | "Objekty odvodnění - vsakovací žebro - drenážní trubka" (0,30+0,65+0,30+0,65)*95,000 |  | 180.5 | [12 empty] | VV | 2 | 2 | True | 0 | ROZPOCET
| VV |  | "Objekty odvodnění - vsakovací žebro - rýha" (1,00+0,30+1,00+0,300)*95,000 |  | 247 | [12 empty] | VV | 2 | 2 | True | 0 | ROZPOCET
| VV |  | "Objekty odovodění - vsakovací objekt" (25,000*2,000+1,20*25,000)*1,15 |  | 92 | [12 empty] | VV | 2 | 2 | True | 0 | ROZPOCET
| VV |  | "Vsakovací objekt" 80,000 |  | 80 | [12 empty] | VV | 2 | 2 | True | 0 | ROZPOCET
| VV |  | Součet |  | 599.5 | [12 empty] | VV | 2 | 4 | True | 1 | ROZPOCET
38 | M | 69311080 | geotextilie netkaná separační, ochranná, filtrační, drenážní PES 200g/m2 | m2 | 689.425 | 22.1 | 15236.29 | CS ÚRS 2022 02 |  | základní | 0 | 0 | 0.0002 | 0.13789 | 0 | 0 | 8 | M | 2 |  |  |  | ROZPOCET | [5 empty] | 15236.29 | 0 | 0 | 0 | 0 | 1 | 15236.29 | 4 | 1091717779
| VV |  | "Objekty odvodnění - vsakovací žebro - drenážní trubka" (0,30+0,65+0,30+0,65)*95,000*1,15 |  | 207.575 | [12 empty] | VV | 2 | 2 | True | 0 | ROZPOCET
| VV |  | "Objekty odvodnění - vsakovací žebro - rýha" (1,00+0,30+1,00+0,300)*95,000*1,15 |  | 284.05 | [12 empty] | VV | 2 | 2 | True | 0 | ROZPOCET
| VV |  | "Objekty odovodění - vsakovací objekt" (25,000*2,000+1,20*25,000)*1,15*1,15 |  | 105.8 | [12 empty] | VV | 2 | 2 | True | 0 | ROZPOCET
| VV |  | "Vsakovací objekt" 80,000*1,15 |  | 92 | [12 empty] | VV | 2 | 2 | True | 0 | ROZPOCET
| VV |  | Součet |  | 689.425 | [12 empty] | VV | 2 | 4 | True | 1 | ROZPOCET
39 | K | 212755216 | Trativody z drenážních trubek plastových flexibilních D 160 mm bez lože | m | 95 | 174 | 16530 | CS ÚRS 2022 02 |  | základní | 0.065 | 6.175 | 0.00116 | 0.1102 | 0 | 0 | 4 | K | 2 |  |  |  | ROZPOCET | [5 empty] | 16530 | 0 | 0 | 0 | 0 | 1 | 16530 | 4 | -1648597307
| Online PSC |  | https://podminky.urs.cz/item/CS_URS_2022_02/212755216 | [14 empty] | Online PSC | 2
| VV |  | "Objekty odvodnění - vsakovací žebro" 95,000 |  | 95 | [12 empty] | VV | 2 | 2 | True | 0 | ROZPOCET
| VV |  | Součet |  | 95 | [12 empty] | VV | 2 | 4 | True | 1 | ROZPOCET
| D | 5 | Komunikace pozemní |  |  |  | 1991589.2 |  |  |  |  | 208.234 |  | 17.9372 |  | 0 | 1 | D | 1 |  |  |  | ROZPOCET | [11 empty] | 1991589.2
40 | K | 564831011 | Podklad ze štěrkodrtě ŠD plochy do 100 m2 tl 100 mm | m2 | 80 | 155 | 12400 | CS ÚRS 2022 02 |  | základní | 0.083 | 6.64 | 0 | 0 | 0 | 0 | 4 | K | 2 |  |  |  | ROZPOCET | [5 empty] | 12400 | 0 | 0 | 0 | 0 | 1 | 12400 | 4 | 548406334
| Online PSC |  | https://podminky.urs.cz/item/CS_URS_2022_02/564831011 | [14 empty] | Online PSC | 2
| VV |  | "Konstrukce vozovky - pěší stezka - štěrkodrť 8/32 tl. 100mm" 80,000 |  | 80 | [12 empty] | VV | 2 | 2 | True | 0 | ROZPOCET
| VV |  | Součet |  | 80 | [12 empty] | VV | 2 | 4 | True | 1 | ROZPOCET
41 | K | 564851011 | Podklad ze štěrkodrtě ŠD plochy do 100 m2 tl 150 mm | m2 | 93 | 218 | 20274 | CS ÚRS 2022 02 |  | základní | 0.094 | 8.742 | 0 | 0 | 0 | 0 | 4 | K | 2 |  |  |  | ROZPOCET | [5 empty] | 20274 | 0 | 0 | 0 | 0 | 1 | 20274 | 4 | -1825185566
| Online PSC |  | https://podminky.urs.cz/item/CS_URS_2022_02/564851011 | [14 empty] | Online PSC | 2
| VV |  | "Konstrukce vozovky - pěší stezka - štěrkodrť 0/32 tl. 150mm" 93,000 |  | 93 | [12 empty] | VV | 2 | 2 | True | 0 | ROZPOCET
| VV |  | Součet |  | 93 | [12 empty] | VV | 2 | 4 | True | 1 | ROZPOCET
42 | K | 564851111 | Podklad ze štěrkodrtě ŠD plochy přes 100 m2 tl 150 mm | m2 | 1900 | 192 | 364800 | CS ÚRS 2022 02 |  | základní | 0.026 | 49.4 | 0 | 0 | 0 | 0 | 4 | K | 2 |  |  |  | ROZPOCET | [5 empty] | 364800 | 0 | 0 | 0 | 0 | 1 | 364800 | 4 | -1709655673
| Online PSC |  | https://podminky.urs.cz/item/CS_URS_2022_02/564851111 | [14 empty] | Online PSC | 2
| VV |  | "Konstrukce vozovky - komunikace asfaltová - štěrkodrť 0/32 tl. 150mm" 1600,000 |  | 1600 | [12 empty] | VV | 2 | 2 | True | 0 | ROZPOCET
| VV |  | "Nezpevněná krajnice - štěrkodrť 0/32 tl. 150mm" 300,000 |  | 300 | [12 empty] | VV | 2 | 2 | True | 0 | ROZPOCET
| VV |  | Součet |  | 1900 | [12 empty] | VV | 2 | 4 | True | 1 | ROZPOCET
43 | K | 564861111 | Podklad ze štěrkodrtě ŠD plochy přes 100 m2 tl 200 mm | m2 | 1600 | 251 | 401600 | CS ÚRS 2022 02 |  | základní | 0.029 | 46.4 | 0 | 0 | 0 | 0 | 4 | K | 2 |  |  |  | ROZPOCET | [5 empty] | 401600 | 0 | 0 | 0 | 0 | 1 | 401600 | 4 | -1628300422
| Online PSC |  | https://podminky.urs.cz/item/CS_URS_2022_02/564861111 | [14 empty] | Online PSC | 2
| VV |  | "Konstrukce vozovky - komunikace asfaltová - štěrkodrť 0/32 tl. 200mm" 1600,000 |  | 1600 | [12 empty] | VV | 2 | 2 | True | 0 | ROZPOCET
| VV |  | Součet |  | 1600 | [12 empty] | VV | 2 | 4 | True | 1 | ROZPOCET
44 | K | 565155121 | Asfaltový beton vrstva podkladní ACP 16 (obalované kamenivo OKS) tl 70 mm š přes 3 m | m2 | 1365 | 485 | 662025 | CS ÚRS 2022 02 |  | základní | 0.025 | 34.125 | 0 | 0 | 0 | 0 | 4 | K | 2 |  |  |  | ROZPOCET | [5 empty] | 662025 | 0 | 0 | 0 | 0 | 1 | 662025 | 4 | -1549571880
| Online PSC |  | https://podminky.urs.cz/item/CS_URS_2022_02/565155121 | [14 empty] | Online PSC | 2
| VV |  | "Konstrukce vozovky - komunikace asfaltová - asfaltový beton pro podkladní vrstvy ACP 16+ 50/70 tl. 70mm" 1365,000 |  | 1365 | [12 empty] | VV | 2 | 2 | True | 0 | ROZPOCET
| VV |  | Součet |  | 1365 | [12 empty] | VV | 2 | 4 | True | 1 | ROZPOCET
45 | K | 571906111 | Posyp krytu kamenivem drceným nebo těženým přes 25 do 30 kg/m2 | m2 | 80 | 29.1 | 2328 | CS ÚRS 2022 02 |  | základní | 0.008 | 0.64 | 0 | 0 | 0 | 0 | 4 | K | 2 |  |  |  | ROZPOCET | [5 empty] | 2328 | 0 | 0 | 0 | 0 | 1 | 2328 | 4 | 704041517
| Online PSC |  | https://podminky.urs.cz/item/CS_URS_2022_02/571906111 | [14 empty] | Online PSC | 2
| VV |  | "Konstrukce vozovky - pěší stezka - posyp písek tl. 50mm" 80,000 |  | 80 | [12 empty] | VV | 2 | 2 | True | 0 | ROZPOCET
| VV |  | Součet |  | 80 | [12 empty] | VV | 2 | 4 | True | 1 | ROZPOCET
46 | K | 573111112 | Postřik živičný infiltrační s posypem z asfaltu množství 1 kg/m2 | m2 | 1600 | 29.6 | 47360 | CS ÚRS 2022 02 |  | základní | 0.004 | 6.4 | 0 | 0 | 0 | 0 | 4 | K | 2 |  |  |  | ROZPOCET | [5 empty] | 47360 | 0 | 0 | 0 | 0 | 1 | 47360 | 4 | 900658128
| Online PSC |  | https://podminky.urs.cz/item/CS_URS_2022_02/573111112 | [14 empty] | Online PSC | 2
| VV |  | "Konstrukce vozovky - komunikace asfaltová - infiltrační postřik C60BP3 1,0kg/m2" 1600,000 |  | 1600 | [12 empty] | VV | 2 | 2 | True | 0 | ROZPOCET
| VV |  | Součet |  | 1600 | [12 empty] | VV | 2 | 4 | True | 1 | ROZPOCET
47 | K | 573231108 | Postřik živičný spojovací ze silniční emulze v množství 0,50 kg/m2 | m2 | 1365 | 15.8 | 21567 | CS ÚRS 2022 02 |  | základní | 0.002 | 2.73 | 0 | 0 | 0 | 0 | 4 | K | 2 |  |  |  | ROZPOCET | [5 empty] | 21567 | 0 | 0 | 0 | 0 | 1 | 21567 | 4 | -1893981976
| Online PSC |  | https://podminky.urs.cz/item/CS_URS_2022_02/573231108 | [14 empty] | Online PSC | 2
| VV |  | "Konstrukce vozovky - komunikace asfaltová - spojovací postřik emulzí C60BP5 0,5kg/m2" 1365,000 |  | 1365 | [12 empty] | VV | 2 | 2 | True | 0 | ROZPOCET
| VV |  | Součet |  | 1365 | [12 empty] | VV | 2 | 4 | True | 1 | ROZPOCET
48 | K | 577134121 | Asfaltový beton vrstva obrusná ACO 11 (ABS) tř. I tl 40 mm š přes 3 m z nemodifikovaného asfaltu | m2 | 1305 | 302 | 394110 | CS ÚRS 2022 02 |  | základní | 0.013 | 16.965 | 0 | 0 | 0 | 0 | 4 | K | 2 |  |  |  | ROZPOCET | [5 empty] | 394110 | 0 | 0 | 0 | 0 | 1 | 394110 | 4 | 1687248415
| Online PSC |  | https://podminky.urs.cz/item/CS_URS_2022_02/577134121 | [14 empty] | Online PSC | 2
| VV |  | "Konstrukce vozovky - komunikace asfaltová - asfaltový beton pro obrusné vrstvy ACO 11 50/70 tl. 40mm" 1305,000 |  | 1305 | [12 empty] | VV | 2 | 2 | True | 0 | ROZPOCET
| VV |  | Součet |  | 1305 | [12 empty] | VV | 2 | 4 | True | 1 | ROZPOCET
49 | K | 591241111 | Kladení dlažby z kostek drobných z kamene na MC tl 50 mm | m2 | 12 | 722 | 8664 | CS ÚRS 2022 02 |  | základní | 1.131 | 13.572 | 0.19536 | 2.3443 | 0 | 0 | 4 | K | 2 |  |  |  | ROZPOCET | [5 empty] | 8664 | 0 | 0 | 0 | 0 | 1 | 8664 | 4 | -1636804694
| Online PSC |  | https://podminky.urs.cz/item/CS_URS_2022_02/591241111 | [14 empty] | Online PSC | 2
| VV |  | "Odláždění žlabů řádkem žulové kostky 120x120 do betonového lože" 12,000 |  | 12 | [12 empty] | VV | 2 | 2 | True | 0 | ROZPOCET
| VV |  | Součet |  | 12 | [12 empty] | VV | 2 | 4 | True | 1 | ROZPOCET
50 | M | 58381014 | kostka řezanoštípaná dlažební žula 10x10x8cm | m2 | 12.36 | 2420 | 29911.2 | CS ÚRS 2022 02 |  | základní | 0 | 0 | 0.222 | 2.7439 | 0 | 0 | 8 | M | 2 |  |  |  | ROZPOCET | [5 empty] | 29911.2 | 0 | 0 | 0 | 0 | 1 | 29911.2 | 4 | -1604841161
| VV |  | "Odláždění žlabů řádkem žulové kostky 120x120 do betonového lože" 12,000*1,03 |  | 12.36 | [12 empty] | VV | 2 | 2 | True | 0 | ROZPOCET
| VV |  | Součet |  | 12.36 | [12 empty] | VV | 2 | 4 | True | 1 | ROZPOCET
51 | K | 597161111 | Rigol dlážděný do lože z betonu tl 100 mm z lomového kamene | m2 | 15 | 1770 | 26550 | CS ÚRS 2022 02 |  | základní | 1.508 | 22.62 | 0.8566 | 12.849 | 0 | 0 | 4 | K | 2 |  |  |  | ROZPOCET | [5 empty] | 26550 | 0 | 0 | 0 | 0 | 1 | 26550 | 4 | -1263408062
| Online PSC |  | https://podminky.urs.cz/item/CS_URS_2022_02/597161111 | [14 empty] | Online PSC | 2
| P |  | Poznámka k položce: Součástí položky je i dodání lomového kamene. | [14 empty] | P | 2
| VV |  | "Zatrubnění stávajícího příkopu v místě připojení na silnici III/28526 - odláždění zešikmeného čela a příkopu lom. kam. do bet. lože tl. 100mm" 15,000 |  | 15 | [12 empty] | VV | 2 | 2 | True | 0 | ROZPOCET
| VV |  | Součet |  | 15 | [12 empty] | VV | 2 | 4 | True | 1 | ROZPOCET
| D | 8 | Trubní vedení |  |  |  | 210162.6 |  |  |  |  | 83.0128 |  | 1.6722 |  | 0 | 1 | D | 1 |  |  |  | ROZPOCET | [11 empty] | 210162.6
52 | K | 871315241 | Kanalizační potrubí z tvrdého PVC vícevrstvé tuhost třídy SN12 DN 150 | m | 2 | 759 | 1518 | CS ÚRS 2022 02 |  | základní | 0.28 | 0.56 | 0.00422 | 0.00844 | 0 | 0 | 4 | K | 2 |  |  |  | ROZPOCET | [5 empty] | 1518 | 0 | 0 | 0 | 0 | 1 | 1518 | 4 | 1552850570
| Online PSC |  | https://podminky.urs.cz/item/CS_URS_2022_02/871315241 | [14 empty] | Online PSC | 2
| VV |  | "Objekty odvodnění - vsakovací objekt - bezpečnostní přepad" 2,000 |  | 2 | [12 empty] | VV | 2 | 2 | True | 0 | ROZPOCET
| VV |  | Součet |  | 2 | [12 empty] | VV | 2 | 4 | True | 1 | ROZPOCET
53 | K | 871395241 | Kanalizační potrubí z tvrdého PVC vícevrstvé tuhost třídy SN12 DN 400 | m | 14 | 3590 | 50260 | CS ÚRS 2022 02 |  | základní | 0.407 | 5.698 | 0.02649 | 0.37086 | 0 | 0 | 4 | K | 2 |  |  |  | ROZPOCET | [5 empty] | 50260 | 0 | 0 | 0 | 0 | 1 | 50260 | 4 | 826866903
| Online PSC |  | https://podminky.urs.cz/item/CS_URS_2022_02/871395241 | [14 empty] | Online PSC | 2
| VV |  | "Zatrubnění stávajícího příkopu v místě připojení na silnicii III/28526 - troubka PVC DN 400 do betonového lože s obetonováním" 14,000 |  | 14 | [12 empty] | VV | 2 | 2 | True | 0 | ROZPOCET
| VV |  | Součet |  | 14 | [12 empty] | VV | 2 | 4 | True | 1 | ROZPOCET
54 | K | 892392121 | Tlaková zkouška vzduchem potrubí DN 400 těsnícím vakem ucpávkovým | úsek | 1 | 1240 | 1240 | CS ÚRS 2022 02 |  | základní | 1.872 | 1.872 | 0.00025 | 0.00025 | 0 | 0 | 4 | K | 2 |  |  |  | ROZPOCET | [5 empty] | 1240 | 0 | 0 | 0 | 0 | 1 | 1240 | 4 | -722351339
| Online PSC |  | https://podminky.urs.cz/item/CS_URS_2022_02/892392121 | [14 empty] | Online PSC | 2
| VV |  | "Zatrubnění stávajícího příkopu v místě připojení na silnicii III/28526 - potrubí PVC DN 400" 1,000 |  | 1 | [12 empty] | VV | 2 | 2 | True | 0 | ROZPOCET
| VV |  | Součet |  | 1 | [12 empty] | VV | 2 | 4 | True | 1 | ROZPOCET
55 | K | 895270012 | Proplachovací a kontrolní šachta z PVC-U vnější průměr 315 mm pro drenáže budov bez lapače písku užitné výšky 650 mm | kus | 14 | 1530 | 21420 | CS ÚRS 2022 02 |  | základní | 0.249 | 3.486 | 1e-05 | 0.00014 | 0 | 0 | 4 | K | 2 |  |  |  | ROZPOCET | [5 empty] | 21420 | 0 | 0 | 0 | 0 | 1 | 21420 | 4 | -952012913
| Online PSC |  | https://podminky.urs.cz/item/CS_URS_2022_02/895270012 | [14 empty] | Online PSC | 2
| P |  | Poznámka k položce: Součástí položky je i šachtové dno. | [14 empty] | P | 2
| VV |  | "Kontrolní drenážní šachta DN 300, dl. 1,0m se šachtovým dnem a bočním přítokem, neperforovaná - 7 šachet" 7,000*2 |  | 14 | [12 empty] | VV | 2 | 2 | True | 0 | ROZPOCET
| VV |  | Součet |  | 14 | [12 empty] | VV | 2 | 4 | True | 1 | ROZPOCET
56 | K | 895270021 | Proplachovací a kontrolní šachta z PVC-U vnější průměr 315 mm pro drenáže budov šachtové prodloužení světlé hloubky 800 mm | kus | 4 | 784 | 3136 | CS ÚRS 2022 02 |  | základní | 0.083 | 0.332 | 1e-05 | 4e-05 | 0 | 0 | 4 | K | 2 |  |  |  | ROZPOCET | [5 empty] | 3136 | 0 | 0 | 0 | 0 | 1 | 3136 | 4 | 792522362
| Online PSC |  | https://podminky.urs.cz/item/CS_URS_2022_02/895270021 | [14 empty] | Online PSC | 2
| VV |  | "Koncová šachta DN 300 dl. 1,50m bez šachtového dna + perforovaná - 2 šachty" 2,000*2 |  | 4 | [12 empty] | VV | 2 | 2 | True | 0 | ROZPOCET
| VV |  | Součet |  | 4 | [12 empty] | VV | 2 | 4 | True | 1 | ROZPOCET
57 | K | 895270062 | Proplachovací a kontrolní šachta z PVC-U vnější průměr 315 mm pro drenáže budov poklop betonový pro třídu zatížení D 400 | kus | 9 | 3940 | 35460 | CS ÚRS 2022 02 |  | základní | 1.763 | 15.867 | 0.0117 | 0.1053 | 0 | 0 | 4 | K | 2 |  |  |  | ROZPOCET | [5 empty] | 35460 | 0 | 0 | 0 | 0 | 1 | 35460 | 4 | 751589411
| Online PSC |  | https://podminky.urs.cz/item/CS_URS_2022_02/895270062 | [14 empty] | Online PSC | 2
| VV |  | "Kontrolní drenážní šachta DN 300, dl. 1,0m se šachtovým dnem a bočním přítokem, neperforovaná - 7 šachet" 7,000 |  | 7 | [12 empty] | VV | 2 | 2 | True | 0 | ROZPOCET
| VV |  | "Koncová šachta DN 300 dl. 1,50m bez šachtového dna + perforovaná - 2 šachty" 2,000 |  | 2 | [12 empty] | VV | 2 | 2 | True | 0 | ROZPOCET
| VV |  | Součet |  | 9 | [12 empty] | VV | 2 | 4 | True | 1 | ROZPOCET
58 | K | 895270067 | Příplatek k rourám proplachovací a kontrolní šachty z PVC-U vnější průměr 315 mm pro drenáže budov za uříznutí šachtové roury | kus | 9 | 82.8 | 745.2 | CS ÚRS 2022 02 |  | základní | 0.22 | 1.98 | 0 | 0 | 0 | 0 | 4 | K | 2 |  |  |  | ROZPOCET | [5 empty] | 745.2 | 0 | 0 | 0 | 0 | 1 | 745.2 | 4 | 874827832
| Online PSC |  | https://podminky.urs.cz/item/CS_URS_2022_02/895270067 | [14 empty] | Online PSC | 2
| VV |  | "Kontrolní drenážní šachta DN 300, dl. 1,0m se šachtovým dnem a bočním přítokem, neperforovaná - 7 šachet" 7,000 |  | 7 | [12 empty] | VV | 2 | 2 | True | 0 | ROZPOCET
| VV |  | "Koncová šachta DN 300 dl. 1,50m bez šachtového dna + perforovaná - 2 šachty" 2,000 |  | 2 | [12 empty] | VV | 2 | 2 | True | 0 | ROZPOCET
| VV |  | Součet |  | 9 | [12 empty] | VV | 2 | 4 | True | 1 | ROZPOCET
59 | K | 898562101R | Vybourání otvoru DN 150 ve stávající kanalizační šachtě včetně utěsnění | kpl | 1 | 2789 | 2789 |  |  | základní | 0 | 0 | 0 | 0 | 0 | 0 | 4 | K | 2 |  |  |  | ROZPOCET | [5 empty] | 2789 | 0 | 0 | 0 | 0 | 1 | 2789 | 4 | -203250633
| P |  | Poznámka k položce: Součástí položky je i osazení a dodávka šachtové vložky. | [14 empty] | P | 2
60 | K | 898562106R | Vybourání otvoru DN 400 ve stávající kanalizační šachtě včetně utěsnění | kpl | 1 | 6248 | 6248 |  |  | základní | 0 | 0 | 0 | 0 | 0 | 0 | 4 | K | 2 |  |  |  | ROZPOCET | [5 empty] | 6248 | 0 | 0 | 0 | 0 | 1 | 6248 | 4 | 118261541
| P |  | Poznámka k položce: Součástí položky je i osazení a dodávka šachtové vložky. Jedná se o zvětšení stávajícího otvoru DN 150 na DN 400 | [14 empty] | P | 2
61 | K | 899311113 | Osazení poklopů s rámem hmotnosti přes 100 do 150 kg | kus | 2 | 632 | 1264 | CS ÚRS 2022 02 |  | základní | 1.18 | 2.36 | 0.00936 | 0.01872 | 0 | 0 | 4 | K | 2 |  |  |  | ROZPOCET | [5 empty] | 1264 | 0 | 0 | 0 | 0 | 1 | 1264 | 4 | 1177782528
| Online PSC |  | https://podminky.urs.cz/item/CS_URS_2022_02/899311113 | [14 empty] | Online PSC | 2
| VV |  | "Nový poklop šachtový" 2,000 |  | 2 | [12 empty] | VV | 2 | 2 | True | 0 | ROZPOCET
| VV |  | Součet |  | 2 | [12 empty] | VV | 2 | 4 | True | 1 | ROZPOCET
62 | M | 63126039 | poklop šachtový s BEGU rámem a zámky kruhový, DN 600 D400 | kus | 2 | 5530 | 11060 | CS ÚRS 2022 02 |  | základní | 0 | 0 | 0.12 | 0.24 | 0 | 0 | 8 | M | 2 |  |  |  | ROZPOCET | [5 empty] | 11060 | 0 | 0 | 0 | 0 | 1 | 11060 | 4 | 1182124214
63 | K | 899331111 | Výšková úprava uličního vstupu nebo vpusti do 200 mm zvýšením poklopu | kus | 2 | 2310 | 4620 | CS ÚRS 2022 02 |  | základní | 3.817 | 7.634 | 0.4208 | 0.8416 | 0 | 0 | 4 | K | 2 |  |  |  | ROZPOCET | [5 empty] | 4620 | 0 | 0 | 0 | 0 | 1 | 4620 | 4 | -1426333409
| Online PSC |  | https://podminky.urs.cz/item/CS_URS_2022_02/899331111 | [14 empty] | Online PSC | 2
| VV |  | "Kanalizační šachtový poklop" 2,000 |  | 2 | [12 empty] | VV | 2 | 2 | True | 0 | ROZPOCET
| VV |  | Součet |  | 2 | [12 empty] | VV | 2 | 4 | True | 1 | ROZPOCET
64 | K | 899623141 | Obetonování potrubí nebo zdiva stok betonem prostým tř. C 12/15 v otevřeném výkopu | m3 | 17 | 3520 | 59840 | CS ÚRS 2022 02 |  | základní | 1.319 | 22.423 | 0 | 0 | 0 | 0 | 4 | K | 2 |  |  |  | ROZPOCET | [5 empty] | 59840 | 0 | 0 | 0 | 0 | 1 | 59840 | 4 | 668046894
| Online PSC |  | https://podminky.urs.cz/item/CS_URS_2022_02/899623141 | [14 empty] | Online PSC | 2
| VV |  | "Zatrubnění stávajícího příkopu v místě připojení na silnicii III/28526 - obetonování potrubí PVC DN 400" 13,000 |  | 13 | [12 empty] | VV | 2 | 2 | True | 0 | ROZPOCET
| VV |  | "Obetonování odvodňovacího žlabu" 4,000 |  | 4 | [12 empty] | VV | 2 | 2 | True | 0 | ROZPOCET
| VV |  | Součet |  | 17 | [12 empty] | VV | 2 | 4 | True | 1 | ROZPOCET
65 | K | 899643111 | Bednění pro obetonování potrubí otevřený výkop | m2 | 21.6 | 489 | 10562.4 | CS ÚRS 2022 02 |  | základní | 0.963 | 20.8008 | 0.00402 | 0.086832 | 0 | 0 | 4 | K | 2 |  |  |  | ROZPOCET | [5 empty] | 10562.4 | 0 | 0 | 0 | 0 | 1 | 10562.4 | 4 | -2006437054
| Online PSC |  | https://podminky.urs.cz/item/CS_URS_2022_02/899643111 | [14 empty] | Online PSC | 2
| VV |  | "Zatrubnění stávajícího příkopu v místě připojení na silnicii III/28526 - obetonování potrubí PVC DN 400" (0,300+0,400+0,300)*2+(0,400+0,300)*14,000*2 |  | 21.6 | [12 empty] | VV | 2 | 2 | True | 0 | ROZPOCET
| VV |  | Součet |  | 21.6 | [12 empty] | VV | 2 | 4 | True | 1 | ROZPOCET
| D | 9 | Ostatní konstrukce a práce, bourání |  |  |  | 331430.47 |  |  |  |  | 69.9883 |  | 18.6064 |  | 1.724 | 1 | D | 1 |  |  |  | ROZPOCET | [11 empty] | 331430.47
66 | K | 886241374R | Vyčištění kanalizační šachty od sedimetů včetně ekologické likvidace | m3 | 1 | 2028 | 2028 |  |  | základní | 0 | 0 | 0 | 0 | 0 | 0 | 4 | K | 2 |  |  |  | ROZPOCET | [5 empty] | 2028 | 0 | 0 | 0 | 0 | 1 | 2028 | 4 | -1784417760
67 | K | 912211111 | Montáž směrového sloupku silničního plastového prosté uložení bez betonového základu | kus | 2 | 320 | 640 | CS ÚRS 2022 02 |  | základní | 0.226 | 0.452 | 0 | 0 | 0 | 0 | 4 | K | 2 |  |  |  | ROZPOCET | [5 empty] | 640 | 0 | 0 | 0 | 0 | 1 | 640 | 4 | 988810118
| Online PSC |  | https://podminky.urs.cz/item/CS_URS_2022_02/912211111 | [14 empty] | Online PSC | 2
| VV |  | "Dopravní značení - Směrový sloupek červený" 2,000 |  | 2 | [12 empty] | VV | 2 | 2 | True | 0 | ROZPOCET
| VV |  | Součet |  | 2 | [12 empty] | VV | 2 | 4 | True | 1 | ROZPOCET
68 | M | 40445158 | sloupek směrový silniční plastový 1,2m | kus | 2 | 222 | 444 | CS ÚRS 2022 02 |  | základní | 0 | 0 | 0.0021 | 0.0042 | 0 | 0 | 8 | M | 2 |  |  |  | ROZPOCET | [5 empty] | 444 | 0 | 0 | 0 | 0 | 1 | 444 | 4 | 1541906447
| P |  | Poznámka k položce: Směrový sloupek červený Z11g | [14 empty] | P | 2
69 | K | 913231211 | Osazení dřevěných zásněžek (protisněhových zábran) | m | 210 | 112 | 23520 | CS ÚRS 2022 02 |  | základní | 0.173 | 36.33 | 0 | 0 | 0 | 0 | 4 | K | 2 |  |  |  | ROZPOCET | [5 empty] | 23520 | 0 | 0 | 0 | 0 | 1 | 23520 | 4 | -813504160
| Online PSC |  | https://podminky.urs.cz/item/CS_URS_2022_02/913231211 | [14 empty] | Online PSC | 2
| VV |  | "Dřevěné kůly délky 3,50m pro zimní údržbu v počtu 60 kusů" 3,50*60 |  | 210 | [12 empty] | VV | 2 | 2 | True | 0 | ROZPOCET
| VV |  | Součet |  | 210 | [12 empty] | VV | 2 | 4 | True | 1 | ROZPOCET
70 | M | 61281009R | dřevěný kulatý sloupek průměr 5-6cm | kus | 60 | 235 | 14100 |  |  | základní | 0 | 0 | 0.00664 | 0.3984 | 0 | 0 | 8 | M | 2 |  |  |  | ROZPOCET | [5 empty] | 14100 | 0 | 0 | 0 | 0 | 1 | 14100 | 4 | -556816873
71 | K | 914111111 | Montáž svislé dopravní značky do velikosti 1 m2 objímkami na sloupek nebo konzolu | kus | 4 | 268 | 1072 | CS ÚRS 2022 02 |  | základní | 0.2 | 0.8 | 0.0007 | 0.0028 | 0 | 0 | 64 | K | 2 |  |  |  | ROZPOCET | [5 empty] | 1072 | 0 | 0 | 0 | 0 | 1 | 1072 | 64 | -404970502
| Online PSC |  | https://podminky.urs.cz/item/CS_URS_2022_02/914111111 | [14 empty] | Online PSC | 2
| VV |  | "P4" 1,000 |  | 1 | [12 empty] | VV | 2 | 2 | True | 0 | ROZPOCET
| VV |  | "IP10a" 1,000 |  | 1 | [12 empty] | VV | 2 | 2 | True | 0 | ROZPOCET
| VV |  | "B11" 1,000 |  | 1 | [12 empty] | VV | 2 | 2 | True | 0 | ROZPOCET
| VV |  | "E13" 1,000 |  | 1 | [12 empty] | VV | 2 | 2 | True | 0 | ROZPOCET
| VV |  | Součet |  | 4 | [12 empty] | VV | 2 | 4 | True | 1 | ROZPOCET
72 | M | 40445609 | značky upravující přednost P1, P4 900mm | kus | 1 | 890 | 890 | CS ÚRS 2022 02 |  | základní | 0 | 0 | 0.005 | 0.005 | 0 | 0 | 128 | M | 2 |  |  |  | ROZPOCET | [5 empty] | 890 | 0 | 0 | 0 | 0 | 1 | 890 | 128 | 1468652958
73 | M | 40445623 | informativní značky provozní IP1-IP3, IP4b-IP7, IP10a, b 750x750mm retroreflexní | kus | 1 | 1760 | 1760 | CS ÚRS 2022 02 |  | základní | 0 | 0 | 0.004 | 0.004 | 0 | 0 | 128 | M | 2 |  |  |  | ROZPOCET | [5 empty] | 1760 | 0 | 0 | 0 | 0 | 1 | 1760 | 128 | -527502771
74 | M | 40445620 | zákazové, příkazové dopravní značky B1-B34, C1-15 700mm | kus | 1 | 930 | 930 | CS ÚRS 2022 02 |  | základní | 0 | 0 | 0.0025 | 0.0025 | 0 | 0 | 128 | M | 2 |  |  |  | ROZPOCET | [5 empty] | 930 | 0 | 0 | 0 | 0 | 1 | 930 | 128 | -1924177046
75 | M | 40445649R | informativní značky jiné E13 (dodatková tabulka) | kus | 1 | 945 | 945 |  |  | základní | 0 | 0 | 0.00095 | 0.00095 | 0 | 0 | 128 | M | 2 |  |  |  | ROZPOCET | [5 empty] | 945 | 0 | 0 | 0 | 0 | 1 | 945 | 128 | -45519442
76 | K | 914511112 | Montáž sloupku dopravních značek délky do 3,5 m s betonovým základem a patkou | kus | 2 | 996 | 1992 | CS ÚRS 2022 02 |  | základní | 0.549 | 1.098 | 0.11241 | 0.22482 | 0 | 0 | 4 | K | 2 |  |  |  | ROZPOCET | [5 empty] | 1992 | 0 | 0 | 0 | 0 | 1 | 1992 | 4 | -255769337
| Online PSC |  | https://podminky.urs.cz/item/CS_URS_2022_02/914511112 | [14 empty] | Online PSC | 2
77 | M | 40445230 | sloupek pro dopravní značku Zn D 70mm v 3,5m | kus | 2 | 881 | 1762 | CS ÚRS 2022 02 |  | základní | 0 | 0 | 0.0065 | 0.013 | 0 | 0 | 8 | M | 2 |  |  |  | ROZPOCET | [5 empty] | 1762 | 0 | 0 | 0 | 0 | 1 | 1762 | 4 | -388657616
78 | M | 40445241 | patka pro sloupek Al D 70mm | kus | 2 | 982 | 1964 | CS ÚRS 2022 02 |  | základní | 0 | 0 | 0.0033 | 0.0066 | 0 | 0 | 8 | M | 2 |  |  |  | ROZPOCET | [5 empty] | 1964 | 0 | 0 | 0 | 0 | 1 | 1964 | 4 | 997336986
79 | M | 40445257 | svorka upínací na sloupek D 70mm | kus | 2 | 100 | 200 | CS ÚRS 2022 02 |  | základní | 0 | 0 | 0.0004 | 0.0008 | 0 | 0 | 8 | M | 2 |  |  |  | ROZPOCET | [5 empty] | 200 | 0 | 0 | 0 | 0 | 1 | 200 | 4 | -1417613778
80 | M | 40445254 | víčko plastové na sloupek D 70mm | kus | 2 | 24.8 | 49.6 | CS ÚRS 2022 02 |  | základní | 0 | 0 | 0.00015 | 0.0003 | 0 | 0 | 8 | M | 2 |  |  |  | ROZPOCET | [5 empty] | 49.6 | 0 | 0 | 0 | 0 | 1 | 49.6 | 4 | 1896783030
81 | M | 40445271 | fólie retroreflexní na sloupek 100x100mm | kus | 4 | 18.4 | 73.6 | CS ÚRS 2022 02 |  | základní | 0 | 0 | 5e-05 | 0.0002 | 0 | 0 | 8 | M | 2 |  |  |  | ROZPOCET | [5 empty] | 73.6 | 0 | 0 | 0 | 0 | 1 | 73.6 | 4 | -34859956
82 | K | 915111116 | Vodorovné dopravní značení dělící čáry souvislé š 125 mm retroreflexní žlutá barva | m | 38 | 17.1 | 649.8 | CS ÚRS 2022 02 |  | základní | 0.003 | 0.114 | 0.00013 | 0.00494 | 0 | 0 | 4 | K | 2 |  |  |  | ROZPOCET | [5 empty] | 649.8 | 0 | 0 | 0 | 0 | 1 | 649.8 | 4 | 1013786352
| Online PSC |  | https://podminky.urs.cz/item/CS_URS_2022_02/915111116 | [14 empty] | Online PSC | 2
| VV |  | "Dopravní značení - VDZ - V12e tl. 0,125" 38,000 |  | 38 | [12 empty] | VV | 2 | 2 | True | 0 | ROZPOCET
| VV |  | Součet |  | 38 | [12 empty] | VV | 2 | 4 | True | 1 | ROZPOCET
83 | K | 915331111 | Předformátované vodorovné dopravní značení čára šířky 12 cm | m | 38 | 108 | 4104 | CS ÚRS 2022 02 |  | základní | 0.05 | 1.9 | 4e-05 | 0.00152 | 0 | 0 | 4 | K | 2 |  |  |  | ROZPOCET | [5 empty] | 4104 | 0 | 0 | 0 | 0 | 1 | 4104 | 4 | -633959327
| Online PSC |  | https://podminky.urs.cz/item/CS_URS_2022_02/915331111 | [14 empty] | Online PSC | 2
| VV |  | "Dopravní značení - VDZ - V12e tl. 0,125" 38,000 |  | 38 | [12 empty] | VV | 2 | 2 | True | 0 | ROZPOCET
| VV |  | Součet |  | 38 | [12 empty] | VV | 2 | 4 | True | 1 | ROZPOCET
84 | K | 915611111 | Předznačení vodorovného liniového značení | m | 38 | 6.46 | 245.48 | CS ÚRS 2022 02 |  | základní | 0.016 | 0.608 | 0 | 0 | 0 | 0 | 4 | K | 2 |  |  |  | ROZPOCET | [5 empty] | 245.48 | 0 | 0 | 0 | 0 | 1 | 245.48 | 4 | -1524728540
| Online PSC |  | https://podminky.urs.cz/item/CS_URS_2022_02/915611111 | [14 empty] | Online PSC | 2
| VV |  | "Dopravní značení - VDZ - V12e tl. 0,125" 38,000 |  | 38 | [12 empty] | VV | 2 | 2 | True | 0 | ROZPOCET
| VV |  | Součet |  | 38 | [12 empty] | VV | 2 | 4 | True | 1 | ROZPOCET
85 | K | 916131213 | Osazení silničního obrubníku betonového stojatého s boční opěrou do lože z betonu prostého | m | 24 | 303 | 7272 | CS ÚRS 2022 02 |  | základní | 0.268 | 6.432 | 0.1554 | 3.7296 | 0 | 0 | 4 | K | 2 |  |  |  | ROZPOCET | [5 empty] | 7272 | 0 | 0 | 0 | 0 | 1 | 7272 | 4 | 899223213
| Online PSC |  | https://podminky.urs.cz/item/CS_URS_2022_02/916131213 | [14 empty] | Online PSC | 2
| P |  | Poznámka k položce: Vjezd na pole délky 2x12m | [14 empty] | P | 2
| VV |  | "Obruby - ABO 2-15 nájezdová" 24,000 |  | 24 | [12 empty] | VV | 2 | 2 | True | 0 | ROZPOCET
| VV |  | Součet |  | 24 | [12 empty] | VV | 2 | 4 | True | 1 | ROZPOCET
86 | M | 59217029 | obrubník betonový silniční nájezdový 1000x150x150mm | m | 24 | 192 | 4608 | CS ÚRS 2022 02 |  | základní | 0 | 0 | 0.0483 | 1.1592 | 0 | 0 | 8 | M | 2 |  |  |  | ROZPOCET | [5 empty] | 4608 | 0 | 0 | 0 | 0 | 1 | 4608 | 4 | -972933237
| VV |  | "Obruby - ABO 2-15 nájezdová" 24,000 |  | 24 | [12 empty] | VV | 2 | 2 | True | 0 | ROZPOCET
| VV |  | Součet |  | 24 | [12 empty] | VV | 2 | 4 | True | 1 | ROZPOCET
87 | K | 916991121 | Lože pod obrubníky, krajníky nebo obruby z dlažebních kostek z betonu prostého | m3 | 1.563 | 3630 | 5673.69 | CS ÚRS 2022 02 |  | základní | 1.442 | 2.2538 | 2.2563 | 3.5267 | 0 | 0 | 4 | K | 2 |  |  |  | ROZPOCET | [5 empty] | 5673.69 | 0 | 0 | 0 | 0 | 1 | 5673.69 | 4 | 2034720363
| Online PSC |  | https://podminky.urs.cz/item/CS_URS_2022_02/916991121 | [14 empty] | Online PSC | 2
| VV |  | "Obruby - betonové lože C16/20 pod silniční obrubu (250x250mm)" 25*0,250*0,250 |  | 1.563 | [12 empty] | VV | 2 | 2 | True | 0 | ROZPOCET
| VV |  | Součet |  | 1.563 | [12 empty] | VV | 2 | 4 | True | 1 | ROZPOCET
88 | K | 919732211 | Styčná spára napojení nového živičného povrchu na stávající za tepla š 15 mm hl 25 mm s prořezáním | m | 19 | 112 | 2128 | CS ÚRS 2022 02 |  | základní | 0.186 | 3.534 | 0.00061 | 0.01159 | 0 | 0 | 4 | K | 2 |  |  |  | ROZPOCET | [5 empty] | 2128 | 0 | 0 | 0 | 0 | 1 | 2128 | 4 | 1013269048
| Online PSC |  | https://podminky.urs.cz/item/CS_URS_2022_02/919732211 | [14 empty] | Online PSC | 2
| VV |  | "Ostatní - proříznutí dřážky včetně zalití modifikovanou asfaltovou zálivkou" 19,000 |  | 19 | [12 empty] | VV | 2 | 2 | True | 0 | ROZPOCET
| VV |  | Součet |  | 19 | [12 empty] | VV | 2 | 4 | True | 1 | ROZPOCET
89 | K | 926330241R | Přesunutí protipěchotních překážek jeřábem | hod | 4 | 1285 | 5140 |  |  | základní | 0 | 0 | 0 | 0 | 0 | 0 | 4 | K | 2 |  |  |  | ROZPOCET | [5 empty] | 5140 | 0 | 0 | 0 | 0 | 1 | 5140 | 4 | 955570017
| P |  | Poznámka k položce: Dočasné přesunutí a následné navrácení. | [14 empty] | P | 2
90 | K | 935113111R | Osazení a dodávka odvodňovacího polymerbetonového žlabu s integrovanými prostupy šířky do 200 mm | m | 32.5 | 7468 | 242710 |  |  | základní | 0.269 | 8.7425 | 0.29221 | 9.4968 | 0 | 0 | 4 | K | 2 |  |  |  | ROZPOCET | [5 empty] | 242710 | 0 | 0 | 0 | 0 | 1 | 242710 | 4 | -492829402
| P |  | Poznámka k položce: Odvodňovací žlab je navržený jako jednolitý monoblok s integrovanými prostupy délky 13,0m a šířky 200mm. Odvodňovací žlab bude uložený do betonového lože tl. 200mm a oboustranně obetonovaný v tl. 200mm betonem C30/37-XF4. Odvodňovací žlab bude oboustranně lemovaný řádkem žulových kostek 120/120 uložených do betonového lože. OŽ-1: průtočná šířka 200mm, třída zatížení D400, celková délka 13m (12x průběžný díl, 1x revizní díl, 1x výtokový díl (vpust) s kalovým košem, 2x záslepka), napojení do stávající šachty vybouráním otvoru v kónusu pro trubu PVC DN150, dl. přípojky 1,0m OŽ-2: průtočná šířka 100mm, třída zatížení D400, celková délka 5,5m (5x průběžný díl, 1x výtokový díl (vpust) s kalovým košem, 2x záslepka), napojení do šachtového dna drenážní šachty, dl. přípojky 1,0m OŽ-3 až OŽ-6: průtočná šířka 100mm, třída zatížení D400, celková délka 3,5m (3x průběžný díl, 1x výtokový díl (vpust) s kalovým košem, 2x záslepka), napojení do šachtového dna drenážní šachty, dl. přípojky 1,0m | [14 empty] | P | 2
| VV |  | "Objekty odvodnění - odvodňovací žlab OŽ1" 13,000 |  | 13 | [12 empty] | VV | 2 | 2 | True | 0 | ROZPOCET
| VV |  | "Objekty odvodnění - odvodňovací žlab OŽ2" 5,500 |  | 5.5 | [12 empty] | VV | 2 | 2 | True | 0 | ROZPOCET
| VV |  | "Objekty odvodnění - odvodňovací žlab OŽ3-OŽ6" 3,500*4 |  | 14 | [12 empty] | VV | 2 | 2 | True | 0 | ROZPOCET
| VV |  | Součet |  | 32.5 | [12 empty] | VV | 2 | 4 | True | 1 | ROZPOCET
91 | K | 935113999R | Bezpečnostní přepad do kanalizační šachty PVC DN 150 | m | 2.5 | 1560 | 3900 |  |  | základní | 0 | 0 | 0.005 | 0.0125 | 0 | 0 | 4 | K | 2 |  |  |  | ROZPOCET | [5 empty] | 3900 | 0 | 0 | 0 | 0 | 1 | 3900 | 4 | 659653798
92 | K | 938902202 | Čištění příkopů ručně š dna do 400 mm objem nánosu přes 0,15 do 0,30 m3/m | m | 10 | 257 | 2570 | CS ÚRS 2022 02 |  | základní | 0.755 | 7.55 | 0 | 0 | 0.172 | 1.72 | 4 | K | 2 |  |  |  | ROZPOCET | [5 empty] | 2570 | 0 | 0 | 0 | 0 | 1 | 2570 | 4 | -2016849320
| Online PSC |  | https://podminky.urs.cz/item/CS_URS_2022_02/938902202 | [14 empty] | Online PSC | 2
| VV |  | "Zatrubnění stávajícího příkopu v místě připojení na silnicii III/28526 - pročištění stávajícího příkopu" 10,000 |  | 10 | [12 empty] | VV | 2 | 2 | True | 0 | ROZPOCET
| VV |  | Součet |  | 10 | [12 empty] | VV | 2 | 4 | True | 1 | ROZPOCET
93 | K | 966006211 | Odstranění svislých dopravních značek ze sloupů, sloupků nebo konzol | kus | 1 | 59.3 | 59.3 | CS ÚRS 2022 02 |  | základní | 0.174 | 0.174 | 0 | 0 | 0.004 | 0.004 | 4 | K | 2 |  |  |  | ROZPOCET | [5 empty] | 59.3 | 0 | 0 | 0 | 0 | 1 | 59.3 | 4 | -1285228769
| Online PSC |  | https://podminky.urs.cz/item/CS_URS_2022_02/966006211 | [14 empty] | Online PSC | 2
| VV |  | "Stávající značka E13" 1,000 |  | 1 | [12 empty] | VV | 2 | 2 | True | 0 | ROZPOCET
| VV |  | Součet |  | 1 | [12 empty] | VV | 2 | 4 | True | 1 | ROZPOCET
| D | 997 | Přesun sutě |  |  |  | 15469.93 |  |  |  |  | 7.7315 |  | 0 |  | 0 | 1 | D | 1 |  |  |  | ROZPOCET | [11 empty] | 15469.93
94 | K | 997002511 | Vodorovné přemístění suti a vybouraných hmot bez naložení ale se složením a urovnáním do 1 km | t | 13.564 | 122 | 1654.81 | CS ÚRS 2022 02 |  | základní | 0.08 | 1.0851 | 0 | 0 | 0 | 0 | 4 | K | 2 |  |  |  | ROZPOCET | [5 empty] | 1654.81 | 0 | 0 | 0 | 0 | 1 | 1654.81 | 4 | 1144482807
| Online PSC |  | https://podminky.urs.cz/item/CS_URS_2022_02/997002511 | [14 empty] | Online PSC | 2
| VV | Suť_beton | "Suť beton" 0,840 |  | 0.84 | [12 empty] | VV | 2 | 2 | True | 0 | ROZPOCET
| VV | Suť_živice | "Suť živice" 11,000 |  | 11 | [12 empty] | VV | 2 | 2 | True | 0 | ROZPOCET
| VV | Suť_odpad | "Odpad z čištění příkopů" 1,724 |  | 1.724 | [12 empty] | VV | 2 | 2 | True | 0 | ROZPOCET
| VV | Suť_celkem | Součet |  | 13.564 | [12 empty] | VV | 2 | 4 | True | 1 | ROZPOCET
95 | K | 997002519 | Příplatek ZKD 1 km přemístění suti a vybouraných hmot | t | 474.74 | 13.7 | 6503.94 | CS ÚRS 2022 02 |  | základní | 0.014 | 6.6464 | 0 | 0 | 0 | 0 | 4 | K | 2 |  |  |  | ROZPOCET | [5 empty] | 6503.94 | 0 | 0 | 0 | 0 | 1 | 6503.94 | 4 | 1997885300
| Online PSC |  | https://podminky.urs.cz/item/CS_URS_2022_02/997002519 | [14 empty] | Online PSC | 2
| VV |  | Skládka ve vzdálenosti 36km | [14 empty] | VV | 2 | 1 | True | 0 | ROZPOCET
| VV |  | Suť_celkem*35 |  | 474.74 | [12 empty] | VV | 2 | 2 | True | 0 | ROZPOCET
| VV |  | Součet |  | 474.74 | [12 empty] | VV | 2 | 4 | True | 1 | ROZPOCET
96 | K | 997013861 | Poplatek za uložení stavebního odpadu na recyklační skládce (skládkovné) z prostého betonu kód odpadu 17 01 01 | t | 0.84 | 127 | 106.68 | CS ÚRS 2022 02 |  | základní | 0 | 0 | 0 | 0 | 0 | 0 | 4 | K | 2 |  |  |  | ROZPOCET | [5 empty] | 106.68 | 0 | 0 | 0 | 0 | 1 | 106.68 | 4 | -2092373815
| Online PSC |  | https://podminky.urs.cz/item/CS_URS_2022_02/997013861 | [14 empty] | Online PSC | 2
| VV |  | Suť_beton |  | 0.84 | [12 empty] | VV | 2 | 2 | True | 0 | ROZPOCET
| VV |  | Součet |  | 0.84 | [12 empty] | VV | 2 | 4 | True | 1 | ROZPOCET
97 | K | 997013871 | Poplatek za uložení stavebního odpadu na recyklační skládce (skládkovné) směsného stavebního a demoličního kód odpadu 17 09 04 | t | 1.724 | 625 | 1077.5 | CS ÚRS 2022 02 |  | základní | 0 | 0 | 0 | 0 | 0 | 0 | 4 | K | 2 |  |  |  | ROZPOCET | [5 empty] | 1077.5 | 0 | 0 | 0 | 0 | 1 | 1077.5 | 4 | 1275894067
| Online PSC |  | https://podminky.urs.cz/item/CS_URS_2022_02/997013871 | [14 empty] | Online PSC | 2
| VV |  | Suť_odpad |  | 1.724 | [12 empty] | VV | 2 | 2 | True | 0 | ROZPOCET
| VV |  | Součet |  | 1.724 | [12 empty] | VV | 2 | 4 | True | 1 | ROZPOCET
98 | K | 997013875 | Poplatek za uložení stavebního odpadu na recyklační skládce (skládkovné) asfaltového bez obsahu dehtu zatříděného do Katalogu odpadů pod kódem 17 03 02 | t | 11 | 557 | 6127 | CS ÚRS 2022 02 |  | základní | 0 | 0 | 0 | 0 | 0 | 0 | 4 | K | 2 |  |  |  | ROZPOCET | [5 empty] | 6127 | 0 | 0 | 0 | 0 | 1 | 6127 | 4 | 1211681844
| Online PSC |  | https://podminky.urs.cz/item/CS_URS_2022_02/997013875 | [14 empty] | Online PSC | 2
| VV |  | Suť_živice |  | 11 | [12 empty] | VV | 2 | 2 | True | 0 | ROZPOCET
| VV |  | Součet |  | 11 | [12 empty] | VV | 2 | 4 | True | 1 | ROZPOCET
| D | 998 | Přesun hmot |  |  |  | 3362.37 |  |  |  |  | 2.744 |  | 0 |  | 0 | 1 | D | 1 |  |  |  | ROZPOCET | [11 empty] | 3362.37
99 | K | 998225111 | Přesun hmot pro pozemní komunikace s krytem z kamene, monolitickým betonovým nebo živičným | t | 38.648 | 76.7 | 2964.3 | CS ÚRS 2022 02 |  | základní | 0.066 | 2.5508 | 0 | 0 | 0 | 0 | 4 | K | 2 |  |  |  | ROZPOCET | [5 empty] | 2964.3 | 0 | 0 | 0 | 0 | 1 | 2964.3 | 4 | -223490732
| Online PSC |  | https://podminky.urs.cz/item/CS_URS_2022_02/998225111 | [14 empty] | Online PSC | 2
100 | K | 998225191 | Příplatek k přesunu hmot pro pozemní komunikace s krytem z kamene, živičným, betonovým do 1000 m | t | 38.648 | 10.3 | 398.07 | CS ÚRS 2022 02 |  | základní | 0.005 | 0.19324 | 0 | 0 | 0 | 0 | 4 | K | 2 |  |  |  | ROZPOCET | [5 empty] | 398.07 | 0 | 0 | 0 | 0 | 1 | 398.07 | 4 | -852000674
| Online PSC |  | https://podminky.urs.cz/item/CS_URS_2022_02/998225191 | [14 empty] | Online PSC | 2
| D | M | Práce a dodávky M |  |  |  | 30518.48 |  |  |  |  | 4.1643 |  | 0.44414 |  | 0 | 3 | D | 0 |  |  |  | ROZPOCET | [11 empty] | 30518.48
| D | 46-M | Zemní práce při extr.mont.pracích |  |  |  | 30518.48 |  |  |  |  | 4.1643 |  | 0.44414 |  | 0 | 3 | D | 1 |  |  |  | ROZPOCET | [11 empty] | 30518.48
101 | K | 460751111 | Osazení kabelových kanálů do rýhy z prefabrikovaných betonových žlabů vnější šířky do 20 cm | m | 14 | 53.3 | 746.2 | CS ÚRS 2022 02 |  | základní | 0.142 | 1.988 | 0 | 0 | 0 | 0 | 64 | K | 2 |  |  |  | ROZPOCET | [5 empty] | 746.2 | 0 | 0 | 0 | 0 | 1 | 746.2 | 64 | -1193727411
| Online PSC |  | https://podminky.urs.cz/item/CS_URS_2022_02/460751111 | [14 empty] | Online PSC | 2
| VV |  | "Ostatní - kabelový žlab, ochrana vedení CETIN" 14,000 |  | 14 | [12 empty] | VV | 2 | 2 | True | 0 | ROZPOCET
| VV |  | Součet |  | 14 | [12 empty] | VV | 2 | 4 | True | 1 | ROZPOCET
102 | M | 59213009 | žlab kabelový betonový k ochraně zemního drátovodného vedení 100x17x14cm | m | 14 | 168 | 2352 | CS ÚRS 2022 02 |  | základní | 0 | 0 | 0.031 | 0.434 | 0 | 0 | 128 | M | 2 |  |  |  | ROZPOCET | [5 empty] | 2352 | 0 | 0 | 0 | 0 | 1 | 2352 | 128 | 693339418
103 | K | 460752447R | Ostatní práce při realizaci kabelového žlabu pro ochranu vedení CETIN | kpl | 1 | 25000 | 25000 |  |  | základní | 0 | 0 | 0 | 0 | 0 | 0 | 64 | K | 2 |  |  |  | ROZPOCET | [5 empty] | 25000 | 0 | 0 | 0 | 0 | 1 | 25000 | 64 | -1477653810
| P |  | Poznámka k položce: Součástí prací je mimo jiné i obkopání kabelu ručně. | [14 empty] | P | 2
104 | K | 460791214 | Montáž trubek ochranných plastových uložených volně do rýhy ohebných přes 90 do 110 mm | m | 14 | 53.3 | 746.2 | CS ÚRS 2022 02 |  | základní | 0.142 | 1.988 | 0 | 0 | 0 | 0 | 64 | K | 2 |  |  |  | ROZPOCET | [5 empty] | 746.2 | 0 | 0 | 0 | 0 | 1 | 746.2 | 64 | -1316333393
| Online PSC |  | https://podminky.urs.cz/item/CS_URS_2022_02/460791214 | [14 empty] | Online PSC | 2
| P |  | Poznámka k položce: Součástí položky je i dodávka a montáž záslepky a protahovacího lanka. | [14 empty] | P | 2
| VV |  | "Ostatní - kabelová chránička DN100" 14,000 |  | 14 | [12 empty] | VV | 2 | 2 | True | 0 | ROZPOCET
| VV |  | Součet |  | 14 | [12 empty] | VV | 2 | 4 | True | 1 | ROZPOCET
105 | M | 34571355 | trubka elektroinstalační ohebná dvouplášťová korugovaná (chránička) D 94/110mm, HDPE+LDPE | m | 14.7 | 106 | 1558.2 | CS ÚRS 2022 02 |  | základní | 0 | 0 | 0.00069 | 0.010143 | 0 | 0 | 128 | M | 2 |  |  |  | ROZPOCET | [5 empty] | 1558.2 | 0 | 0 | 0 | 0 | 1 | 1558.2 | 128 | -1025929253
| VV |  | 14*1,05 'Přepočtené koeficientem množství |  | 14.7 | [12 empty] | VV | 2 | 2 | False | 1 | ROZPOCET
106 | K | 469981111 | Přesun hmot pro pomocné stavební práce při elektromotážích | t | 0.444 | 261 | 115.88 | CS ÚRS 2022 02 |  | základní | 0.424 | 0.18826 | 0 | 0 | 0 | 0 | 64 | K | 2 |  |  |  | ROZPOCET | [5 empty] | 115.88 | 0 | 0 | 0 | 0 | 1 | 115.88 | 64 | -1866365930
| Online PSC |  | https://podminky.urs.cz/item/CS_URS_2022_02/469981111 | [14 empty] | Online PSC | 2

## VRN - Vedlejší rozpočtové...
{86a97739-239a-4834-9ea8-ae68ab84c438}
2
| KRYCÍ LIST SOUPISU PRACÍ | [7 empty] | v --- níže se nacházejí doplnkové a pomocné údaje k sestavám --- v | [8 empty] | False
Stavba:
Výstavba nové příjezdové komunikace k objektu návštěvnického cetra Dobrošov
Objekt:
VRN - Vedlejší rozpočtové náklady
| KSO: |  |  |  |  | CC-CZ:
| Místo: |  | k.ú. Dobrošov |  |  | Datum: | 23. 10. 2022
| Zadavatel: |  |  |  |  | IČ: | 70889546
|  | Královehradecký kraj |  |  |  | DIČ: | CZ70889546
| Zhotovitel: |  |  |  |  | IČ:
DIČ:
| Projektant: |  |  |  |  | IČ: | 04803302
|  | Ing. Adam Beneš |  |  |  | DIČ: | CZ8802063600
| Zpracovatel: |  |  |  |  | IČ: | 05733171
|  | TMI Building s.r.o. |  |  |  | DIČ: | CZ05733171
Poznámka:
| Cena bez DPH | [5 empty] | 673854
|  |  | Základ daně |  |  | Sazba daně | Výše daně
| DPH | základní | 673854 |  |  | 21% | 141509.34
|  | snížená | 0 |  |  | 15% | 0
|  | zákl. přenesená | 0 |  |  | 21% | 0
|  | sníž. přenesená | 0 |  |  | 15% | 0
|  | nulová | 0 |  |  | 0% | 0
| Cena s DPH |  |  | v | CZK |  | 815363.34
| Projektant |  |  | Zpracovatel
| Datum a podpis: |  | Razítko | Datum a podpis: |  |  | Razítko
| Objednavatel |  |  | Zhotovitel
| Datum a podpis: |  | Razítko | Datum a podpis: |  |  | Razítko
REKAPITULACE ČLENĚNÍ SOUPISU PRACÍ
Stavba:
Výstavba nové příjezdové komunikace k objektu návštěvnického cetra Dobrošov
Objekt:
VRN - Vedlejší rozpočtové náklady
Místo: |  |  | k.ú. Dobrošov |  |  | Datum: | 23. 10. 2022
Zadavatel: |  |  | Královehradecký kraj |  |  | Projektant: | Ing. Adam Beneš
Zhotovitel: | [5 empty] | Zpracovatel: | TMI Building s.r.o.
Kód dílu - Popis | [6 empty] | Cena celkem [CZK]
Náklady ze soupisu prací | [6 empty] | 673854 | [11 empty] | -1
| VRN - Vedlejší rozpočtové náklady | [5 empty] | 673854
| VRN1 - Průzkumné, geodetické a projektové práce | [5 empty] | 283000
| VRN3 - Zařízení staveniště | [5 empty] | 113141
| VRN4 - Inženýrská činnost | [5 empty] | 90000
| VRN6 - Územní vlivy | [5 empty] | 37713
| VRN7 - Provozní vlivy | [5 empty] | 150000
SOUPIS PRACÍ
Stavba:
Výstavba nové příjezdové komunikace k objektu návštěvnického cetra Dobrošov
Objekt:
VRN - Vedlejší rozpočtové náklady
Místo: |  |  | k.ú. Dobrošov |  |  | Datum: | 23. 10. 2022
Zadavatel: |  |  | Královehradecký kraj |  |  | Projektant: | Ing. Adam Beneš
Zhotovitel: | [5 empty] | Zpracovatel: | TMI Building s.r.o.
PČ | Typ | Kód | Popis | MJ | Množství | J.cena [CZK] | Cena celkem [CZK] | Cenová soustava |  | DPH | J. Nh [h] | Nh celkem [h] | J. hmotnost [t] | Hmotnost celkem [t] | J. suť [t] | Suť Celkem [t]
Náklady soupisu celkem | [6 empty] | 673854 |  |  |  |  | 0 |  | 0 |  | 0 |  | D | -1 | [7 empty] | 673854
| D | VRN | Vedlejší rozpočtové náklady |  |  |  | 673854 |  |  |  |  | 0 |  | 0 |  | 0 | 5 | D | 0 | ROZPOCET | [6 empty] | 673854
| D | VRN1 | Průzkumné, geodetické a projektové práce |  |  |  | 283000 |  |  |  |  | 0 |  | 0 |  | 0 | 5 | D | 1 | ROZPOCET | [6 empty] | 283000
1 | K | 012002000 | Geodetické práce - geometrický plán | kus | 5 | 10000 | 50000 | CS ÚRS 2022 02 |  | základní | 0 | 0 | 0 | 0 | 0 | 0 | 1024 | K | 2 | ROZPOCET | 50000 | 0 | 0 | 0 | 0 | 1 | 50000 | 1024 | 1949765259
| Online PSC |  | https://podminky.urs.cz/item/CS_URS_2022_02/012002000 | [14 empty] | Online PSC | 2
2 | K | 012103000 | Geodetické práce před výstavbou | kpl | 1 | 20000 | 20000 | CS ÚRS 2022 02 |  | základní | 0 | 0 | 0 | 0 | 0 | 0 | 1024 | K | 2 | ROZPOCET | 20000 | 0 | 0 | 0 | 0 | 1 | 20000 | 1024 | 2058165629
| Online PSC |  | https://podminky.urs.cz/item/CS_URS_2022_02/012103000 | [14 empty] | Online PSC | 2
3 | K | 012203000 | Geodetické práce při provádění stavby | kpl | 1 | 35000 | 35000 | CS ÚRS 2022 02 |  | základní | 0 | 0 | 0 | 0 | 0 | 0 | 1024 | K | 2 | ROZPOCET | 35000 | 0 | 0 | 0 | 0 | 1 | 35000 | 1024 | -634174718
| Online PSC |  | https://podminky.urs.cz/item/CS_URS_2022_02/012203000 | [14 empty] | Online PSC | 2
4 | K | 012303000 | Geodetické práce po výstavbě | kpl | 1 | 20000 | 20000 | CS ÚRS 2022 02 |  | základní | 0 | 0 | 0 | 0 | 0 | 0 | 1024 | K | 2 | ROZPOCET | 20000 | 0 | 0 | 0 | 0 | 1 | 20000 | 1024 | -791682994
| Online PSC |  | https://podminky.urs.cz/item/CS_URS_2022_02/012303000 | [14 empty] | Online PSC | 2
5 | K | 013244000 | Dokumentace pro provádění stavby | kpl | 1 | 88000 | 88000 | CS ÚRS 2022 02 |  | základní | 0 | 0 | 0 | 0 | 0 | 0 | 1024 | K | 2 | ROZPOCET | 88000 | 0 | 0 | 0 | 0 | 1 | 88000 | 1024 | 434292744
| Online PSC |  | https://podminky.urs.cz/item/CS_URS_2022_02/013244000 | [14 empty] | Online PSC | 2
6 | K | 013254000 | Dokumentace skutečného provedení stavby | kpl | 1 | 45000 | 45000 | CS ÚRS 2022 02 |  | základní | 0 | 0 | 0 | 0 | 0 | 0 | 1024 | K | 2 | ROZPOCET | 45000 | 0 | 0 | 0 | 0 | 1 | 45000 | 1024 | 1867348731
| Online PSC |  | https://podminky.urs.cz/item/CS_URS_2022_02/013254000 | [14 empty] | Online PSC | 2
7 | K | 013274000 | Pasportizace objektu před započetím prací | kpl | 1 | 12500 | 12500 | CS ÚRS 2022 02 |  | základní | 0 | 0 | 0 | 0 | 0 | 0 | 1024 | K | 2 | ROZPOCET | 12500 | 0 | 0 | 0 | 0 | 1 | 12500 | 1024 | -1724695992
| Online PSC |  | https://podminky.urs.cz/item/CS_URS_2022_02/013274000 | [14 empty] | Online PSC | 2
8 | K | 013284000 | Pasportizace objektu po provedení prací | kpl | 1 | 12500 | 12500 | CS ÚRS 2022 02 |  | základní | 0 | 0 | 0 | 0 | 0 | 0 | 1024 | K | 2 | ROZPOCET | 12500 | 0 | 0 | 0 | 0 | 1 | 12500 | 1024 | 1452125574
| Online PSC |  | https://podminky.urs.cz/item/CS_URS_2022_02/013284000 | [14 empty] | Online PSC | 2
| D | VRN3 | Zařízení staveniště |  |  |  | 113141 |  |  |  |  | 0 |  | 0 |  | 0 | 5 | D | 1 | ROZPOCET | [6 empty] | 113141
9 | K | 030001000 | Zařízení staveniště | kpl | 1 | 113141 | 113141 | CS ÚRS 2022 02 |  | základní | 0 | 0 | 0 | 0 | 0 | 0 | 1024 | K | 2 | ROZPOCET | 113141 | 0 | 0 | 0 | 0 | 1 | 113141 | 1024 | 853772544
| Online PSC |  | https://podminky.urs.cz/item/CS_URS_2022_02/030001000 | [14 empty] | Online PSC | 2
| D | VRN4 | Inženýrská činnost |  |  |  | 90000 |  |  |  |  | 0 |  | 0 |  | 0 | 5 | D | 1 | ROZPOCET | [6 empty] | 90000
10 | K | 043002000 | Zkoušky a ostatní měření | kpl | 1 | 90000 | 90000 | CS ÚRS 2022 02 |  | základní | 0 | 0 | 0 | 0 | 0 | 0 | 1024 | K | 2 | ROZPOCET | 90000 | 0 | 0 | 0 | 0 | 1 | 90000 | 1024 | 886059908
| Online PSC |  | https://podminky.urs.cz/item/CS_URS_2022_02/043002000 | [14 empty] | Online PSC | 2
| P |  | Poznámka k položce: Statické zatěžovací zkoušky - 24x | [14 empty] | P | 2
| D | VRN6 | Územní vlivy |  |  |  | 37713 |  |  |  |  | 0 |  | 0 |  | 0 | 5 | D | 1 | ROZPOCET | [6 empty] | 37713
11 | K | 060001000 | Územní vlivy | kpl | 1 | 37713 | 37713 | CS ÚRS 2022 02 |  | základní | 0 | 0 | 0 | 0 | 0 | 0 | 1024 | K | 2 | ROZPOCET | 37713 | 0 | 0 | 0 | 0 | 1 | 37713 | 1024 | -1855910333
| Online PSC |  | https://podminky.urs.cz/item/CS_URS_2022_02/060001000 | [14 empty] | Online PSC | 2
| D | VRN7 | Provozní vlivy |  |  |  | 150000 |  |  |  |  | 0 |  | 0 |  | 0 | 5 | D | 1 | ROZPOCET | [6 empty] | 150000
12 | K | 072103003R | Projednání a zajištění DIR | soubor | 1 | 15000 | 15000 |  |  | základní | 0 | 0 | 0 | 0 | 0 | 0 | 1024 | K | 2 | ROZPOCET | 15000 | 0 | 0 | 0 | 0 | 1 | 15000 | 1024 | 286471114
13 | K | 072103004R | Dopravně inženýrská opatření po dobu výstavby | soubor | 1 | 100000 | 100000 |  |  | základní | 0 | 0 | 0 | 0 | 0 | 0 | 1024 | K | 2 | ROZPOCET | 100000 | 0 | 0 | 0 | 0 | 1 | 100000 | 1024 | 860389500
14 | K | 072103009R | Náhradní pěšina - pravidelná údržba (sečení) včetně ohraničení bezpečnostní páskou | soubor | 1 | 35000 | 35000 |  |  | základní | 0 | 0 | 0 | 0 | 0 | 0 | 1024 | K | 2 | ROZPOCET | 35000 | 0 | 0 | 0 | 0 | 1 | 35000 | 1024 | -224006812

## Seznam figur
SEZNAM FIGUR
Kód: | 1
Stavba: | Výstavba nové příjezdové komunikace k objektu návštěvnického cetra Dobrošov
Datum: | 23. 10. 2022
Kód | Popis | MJ | Výměra
SO 100 | Komunikace
Suť_beton | Suť beton | t | 0.84
Suť_beton | "Suť beton" 0,840 |  | 0.84
Použití figury:
997002511 | Vodorovné přemístění suti a vybouraných hmot bez naložení ale se složením a urovnáním do 1 km | t | 13.564
997013861 | Poplatek za uložení stavebního odpadu na recyklační skládce (skládkovné) z prostého betonu kód odpadu 17 01 01 | t | 0.84
Suť_celkem | Suť celkem | t | 13.564
Suť_beton | "Suť beton" 0,840 |  | 0.84
Suť_živice | "Suť živice" 11,000 |  | 11
Suť_odpad | "Odpad z čištění příkopů" 1,724 |  | 1.724
Suť_celkem | Součet |  | 13.564
Použití figury:
997002511 | Vodorovné přemístění suti a vybouraných hmot bez naložení ale se složením a urovnáním do 1 km | t | 13.564
997002519 | Příplatek ZKD 1 km přemístění suti a vybouraných hmot | t | 474.74
Suť_odpad | Suť ostatní odpad | t | 1.724
Suť_odpad | "Odpad z čištění příkopů" 1,724 |  | 1.724
Použití figury:
997002511 | Vodorovné přemístění suti a vybouraných hmot bez naložení ale se složením a urovnáním do 1 km | t | 13.564
997013871 | Poplatek za uložení stavebního odpadu na recyklační skládce (skládkovné) směsného stavebního a demoličního kód odpadu 17 09 04 | t | 1.724
Suť_živice | Suť živice | t | 11
Suť_živice | "Suť živice" 11,000 |  | 11
Použití figury:
997002511 | Vodorovné přemístění suti a vybouraných hmot bez naložení ale se složením a urovnáním do 1 km | t | 13.564
997013875 | Poplatek za uložení stavebního odpadu na recyklační skládce (skládkovné) asfaltového bez obsahu dehtu zatříděného do Katalogu odpadů pod kódem 17 03 02 | t | 11