## Rekapitulace stavby
Export Komplet | [28 empty] | 2.0 | [5 empty] | False | False | {27526c5f-cf25-4c6d-8c68-5eb23fabf483}
[20 empty] | >> skryté sloupce << | [13 empty] | 0,01 | 21
[34 empty] | 0,01 | 12
|  | REKAPITULACE STAVBY | [18 empty] | v --- níže se nacházejí doplnkové a pomocné údaje k sestavám --- v | [11 empty] | Návod na vyplnění | 0,001
|  | Kód: |  |  |  |  | 2024-05-30 | [25 empty] | Měnit lze pouze buňky se žlutým podbarvením! 1) na prvním listu Rekapitulace stavby vyplňte v sestavě a) Souhrnný list - údaje o Uchazeči (přenesou se do ostatních sestav i v jiných listech) b) Rekapitulace objektů - potřebné Ostatní náklady 2) na vybraných listech vyplňte v sestavě a) Krycí list - údaje o Uchazeči, pokud se liší od údajů o Uchazeči na Souhrnném listu (údaje se přenesou do ostatních sestav v daném listu) b) Rekapitulace rozpočtu - potřebné Ostatní náklady c) Celkové náklady za stavbu - ceny u položek - množství, pokud má žluté podbarvení - a v případě potřeby poznámku (ta je ve skrytém sloupci) | 0,01
|  | Stavba: |  |  |  |  | Skladové kontejnery pro investora | [26 empty] | 0,01
|  | KSO: | [13 empty] | CC-CZ: | [17 empty] | 0,01
|  | Místo: |  |  |  |  | Dobrošov | [8 empty] | Datum: |  | 30. 5. 2024 | [15 empty] | 0,01
0,01
|  | Zadavatel: | [13 empty] | IČ: | [17 empty] | 0,01
[16 empty] | DIČ: | [17 empty] | 0,01
0,01
|  | Uchazeč: | [13 empty] | IČ: |  | Vyplň údaj | [15 empty] | 0,01
|  |  | Vyplň údaj | [12 empty] | DIČ: |  | Vyplň údaj | [15 empty] | 0,01
False
|  | Projektant: | [13 empty] | IČ: | [17 empty] | False
[16 empty] | DIČ: | [17 empty] | True
0,01
|  | Zpracovatel: | [13 empty] | IČ: | [17 empty] | 0,01
[16 empty] | DIČ: | [17 empty] | True
Poznámka:
|  | Cena bez DPH | [13 empty] | 0
[8 empty] | Sazba daně |  |  | Základ daně |  |  |  |  | Výše daně
|  | DPH |  | základní |  |  |  | 21% |  |  | 0 |  |  |  |  | 0
|  |  |  | snížená |  |  |  | 12% |  |  | 0 |  |  |  |  | 0
|  |  |  | zákl. přenesená |  |  |  | 21% |  |  | 0 |  |  |  |  | 0
|  |  |  | sníž. přenesená |  |  |  | 12% |  |  | 0 |  |  |  |  | 0
|  |  |  | nulová |  |  |  | 0% |  |  | 0 |  |  |  |  | 0
|  | Cena s DPH | [6 empty] | v |  |  | CZK |  |  |  | 0
|  | Projektant | [11 empty] | Zpracovatel
|  | Datum a podpis: | [7 empty] | Razítko |  |  |  | Datum a podpis: |  |  | Razítko
|  | Objednavatel | [11 empty] | Uchazeč
|  | Datum a podpis: | [7 empty] | Razítko |  |  |  | Datum a podpis: |  |  | Razítko
REKAPITULACE OBJEKTŮ STAVBY A SOUPISŮ PRACÍ
| Kód: | [6 empty] | 2024-05-30
| Stavba: | [6 empty] | Skladové kontejnery pro investora
| Místo: | [6 empty] | Dobrošov | [6 empty] | Datum: |  | 30. 5. 2024
| Zadavatel: | [13 empty] | Projektant: | [5 empty] | Informatívní údaje z listů zakázek
| Uchazeč: | [13 empty] | Zpracovatel:
| Kód |  |  |  | Popis | [7 empty] | Cena bez DPH [CZK] |  |  |  |  | Cena s DPH [CZK] | Typ |  | z toho Ostat. náklady [CZK] | DPH [CZK] | Normohodiny [h] | DPH základní [CZK] | DPH snížená [CZK] | DPH základní přenesená [CZK] | DPH snížená přenesená [CZK] | Základna DPH základní | Základna DPH snížená | Základna DPH zákl. přenesená | Základna DPH sníž. přenesená | Základna DPH nulová
| Náklady z rozpočtů | [11 empty] | 0 |  |  |  |  | 0 |  |  | 0 | 0 | 0 | 0 | 0 | 0 | 0 | 0 | 0 | 0 | 0 | 0 |  | D | 0 |  | IMPORT | {27526c5f-cf25-4c6d-8c68-5eb23fabf483} | {00000000-0000-0000-0000-000000000000}
/ |  | 2024-05-30 |  |  |  | Skladové kontejnery pro investora | [6 empty] | 0 |  |  |  |  | 0 | STA |  | 0 | 0 | 0 | 0 | 0 | 0 | 0 | 0 | 0 | 0 | 0 | 0 |  |  | 1 | ###NOINSERT### | IMPORT | {27526c5f-cf25-4c6d-8c68-5eb23fabf483} | {00000000-0000-0000-0000-000000000000}

## 2024-05-30 - Skladové kon...
[9 empty] | >> skryté sloupce << | [9 empty] | {27526c5f-cf25-4c6d-8c68-5eb23fabf483}
2
| KRYCÍ LIST SOUPISU PRACÍ | [8 empty] | v --- níže se nacházejí doplnkové a pomocné údaje k sestavám --- v | [8 empty] | False
Stavba:
Skladové kontejnery pro investora
| KSO: |  |  |  |  | CC-CZ:
| Místo: |  | Dobrošov |  |  | Datum: | 30. 5. 2024
| Zadavatel: |  |  |  |  | IČ:
DIČ:
| Uchazeč: |  |  |  |  | IČ: | Vyplň údaj
|  | Vyplň údaj |  |  |  | DIČ: | Vyplň údaj
| Projektant: |  |  |  |  | IČ:
DIČ:
| Zpracovatel: |  |  |  |  | IČ:
DIČ:
Poznámka:
| Cena bez DPH | [5 empty] | 0
|  |  | Základ daně |  |  | Sazba daně | Výše daně
| DPH | základní | 0 |  |  | 21% | 0
|  | snížená | 0 |  |  | 12% | 0
|  | zákl. přenesená | 0 |  |  | 21% | 0
|  | sníž. přenesená | 0 |  |  | 12% | 0
|  | nulová | 0 |  |  | 0% | 0
| Cena s DPH |  |  | v | CZK |  | 0
| Projektant |  |  | Zpracovatel
| Datum a podpis: |  | Razítko | Datum a podpis: |  |  | Razítko
| Objednavatel |  |  | Uchazeč
| Datum a podpis: |  | Razítko | Datum a podpis: |  |  | Razítko
REKAPITULACE ČLENĚNÍ SOUPISU PRACÍ
Stavba:
Skladové kontejnery pro investora
Místo: |  |  | Dobrošov |  |  | Datum: | 30. 5. 2024
Zadavatel: | [5 empty] | Projektant:
Uchazeč: |  |  | Vyplň údaj |  |  | Zpracovatel:
Kód dílu - Popis | [6 empty] | Cena celkem [CZK]
Náklady ze soupisu prací | [6 empty] | 0 | [12 empty] | -1
| VRN - Vedlejší rozpočtové náklady | [5 empty] | 0
| VRN9 - Ostatní náklady | [5 empty] | 0
SOUPIS PRACÍ
Stavba:
Skladové kontejnery pro investora
Místo: |  |  | Dobrošov |  |  | Datum: | 30. 5. 2024
Zadavatel: | [5 empty] | Projektant:
Uchazeč: |  |  | Vyplň údaj |  |  | Zpracovatel:
PČ | Typ | Kód | Popis | MJ | Množství | J.cena [CZK] | Cena celkem [CZK] | Cenová soustava |  |  | DPH | J. Nh [h] | Nh celkem [h] | J. hmotnost [t] | Hmotnost celkem [t] | J. suť [t] | Suť Celkem [t]
Náklady soupisu celkem | [6 empty] | 0 | [5 empty] | 0 |  | 0 |  | 0 |  | D | -1 | [10 empty] | 0
| D | VRN | Vedlejší rozpočtové náklady |  |  |  | 0 | [5 empty] | 0 |  | 0 |  | 0 | 5 | D | 0 |  |  |  | ROZPOCET | [6 empty] | 0
| D | VRN9 | Ostatní náklady |  |  |  | 0 | [5 empty] | 0 |  | 0 |  | 0 | 5 | D | 1 |  |  |  | ROZPOCET | [6 empty] | 0
1 | K | 001R | Nákup nových buněk (vč. dopravy)- 2x stavební buňka (dvojbuňka) a 1x skaldový kontejner pro investora | kus | 3 |  | 0 |  |  |  | základní |  | 0 | 0 | 0 | 0 | 0 | 1024 | K | 2 |  |  |  | ROZPOCET | 0 | 0 | 0 | 0 | 0 | 1 | 0 | 1024 | 1921689652
| VV |  | dodávka kontejnerů 1 ks skladovacího kontejneru o min. rozměru délka 600 x šířka 240 x výška 250 cm ( tolerance 10% v cm). Konstrukce kontejneru musí | [15 empty] | VV | 2 | 1 | True | 0 | ROZPOCET
| VV |  | být ze svařeného ocelového rámu, stěny trapézový plech min. tl. 1,2 mm, dvoukřídlová vrata jištěná uzavíracími tyčemi 2 ks, manipulační oka pro | [15 empty] | VV | 2 | 1 | True | 0 | ROZPOCET
| VV |  | nakládání jeřábem | [15 empty] | VV | 2 | 1 | True | 0 | ROZPOCET
| VV |  | 1 ks modulové dvojbuňky složená ze dvou buněk o min. celkovém rozměru délka 600 x šířka 480 x výška 250 cm (tolerance 10% v cm). Konstrukce kontejneru | [15 empty] | VV | 2 | 1 | True | 0 | ROZPOCET
| VV |  | musí být ze svařeného ocelového rámu, stěny trapézový plech min. tl. 1,2 mm, dvoukřídlová vrata jištěná uzavíracími tyčemi 2 ks, manipulační oka pro | [15 empty] | VV | 2 | 1 | True | 0 | ROZPOCET
| VV |  | nakládání jeřábem s tepelnou izolací, vnitřní úprava bílý dekor, elektroinstalace, topení 2x2 kW, 1x venkovní ocelové dveře min. 800x1970 mm | [15 empty] | VV | 2 | 1 | True | 0 | ROZPOCET
| VV |  | nebo 900x 1970, 2 x plastové okno min. 1700 mm x 1300 mm ( s tolrancí 10% v cm) s uzamykatelnou mříží nebo venkovní roletou. | [15 empty] | VV | 2 | 1 | True | 0 | ROZPOCET
| VV |  | Konstrukce kontejneru musí být ze svařeného ocelového rámu včetně manipulačních ok pro nakládání jeřábem. | [15 empty] | VV | 2 | 1 | True | 0 | ROZPOCET
| VV |  | 3 |  | 3 | [13 empty] | VV | 2 | 2 | True | 1 | ROZPOCET
2 | K | 002R | Vyrovnání terénu, osazení buněk do zářezu + podklad panely a napojení na elektro v chráničce - buňky pro investora | kpl | 1 |  | 0 |  |  |  | základní |  | 0 | 0 | 0 | 0 | 0 | 1024 | K | 2 |  |  |  | ROZPOCET | 0 | 0 | 0 | 0 | 0 | 1 | 0 | 1024 | -1894628142
3 | K | 003R | Po dokončení demolice - přesun buněk investora a napojení na elektro - na místo původního kiosku | kpl | 1 |  | 0 |  |  |  | základní |  | 0 | 0 | 0 | 0 | 0 | 1024 | K | 2 |  |  |  | ROZPOCET | 0 | 0 | 0 | 0 | 0 | 1 | 0 | 1024 | 1682715848

## Seznam figur
SEZNAM FIGUR
Kód: | 2024-05-30
Stavba: | Skladové kontejnery pro investora
Datum: | 30. 5. 2024
Kód | Popis | MJ | Výměra
2024-05-30 | Skladové kontejnery pro investora
asfalt_pás | Asfaltové pásy 3 vrstvy | m2 | 152.244
| (3,75+0,9)*6,886+(6,8*5,65)+(11,015*6,373)+(6,827*1,7) |  | 152.244
keramic | keramická dlažba | m2 | 9.77
| "003" 0,67 |  | 0.67
| "004" 0,71 |  | 0.71
| "006" 6,92 |  | 6.92
| "007" 1,47 |  | 1.47
| Součet |  | 9.77
okna_m2 | Okna | m2 | 6.576
| (0,84*2+0,81+0,82+0,85)*1,1+2 |  | 6.576
ornice | Sejmutí ornice | m2 | 403.145
| 11,4*6,5 |  | 74.1
| 6,8*2,2 |  | 14.96
| 5,9*6,8 |  | 40.12
| 12*11,7 |  | 140.4
| (20,1*11,7)/2 |  | 117.585
| (6,8*4,7)/2 |  | 15.98
| Součet |  | 403.145
teraco | Teracová dlažba | m2 | 35.31
| "001" 20,95 |  | 20.95
| "002" 3,12 |  | 3.12
| "005" 11,24 |  | 11.24
| Součet |  | 35.31