## Příl.1a)Technická specifikace
TECHNICKÁ SPECIFIKACE TRAKTORU |  |  |  | ANO | požadováno | zážehový | manuální
Tovární značka
Typ / model
Parametr - požadavek zadavatele |  | Nabídka dodavatele (žluté buňky vyplní dodavatel) |  | NE | – | vznětový | automatická
|  | Splnění požadavku dodavatelem | Popis naplnění požadavku
ZÁKLADNÍ VLASTNOSTI VOZU
Motor o objemu min. 4 litry |  | ANO | doplní dodavatel
Výkon 90 - 140 koní |  | ANO | doplní dodavatel
GPS Navigace s přesností minimálně 20 cm včetně |  | ANO | doplní dodavatel
GPS řízení (volantu) integrované v traktoru, navádění zobrazené na monitoru, (ne externí volant nebo světelná lišta) |  | ANO | doplní dodavatel
Kompletní instalace a zaškolení k navigaci |  | ANO | doplní dodavatel
Nastavení ramen tříbodového závěsu |  | ANO | doplní dodavatel
Stavitelná zrcátka dlouhá |  | ANO | doplní dodavatel
Alternátor 150-170 A |  | ANO | doplní dodavatel
Vzduchové brzdy 2 dvouhadicové + 1 hadicové |  | ANO | doplní dodavatel
Maximální celková hmotnost traktoru min. 7 t |  | ANO | doplní dodavatel
Zadní vývodový hřídel 540/540E/1000 |  | ANO | doplní dodavatel
Návod k obsluze v CZ |  | ANO | doplní dodavatel
Doprava autem |  | ANO | doplní dodavatel
Záruční doba 3 tis.mth nebo 36 měs., co nastane dříve |  | ANO | doplní dodavatel
Kód země CZ |  | ANO | doplní dodavatel
Termín dodání do 6 týdnů |  | ANO | doplní dodavatel
PŘEVODOVKA
rychlost rozsah min. 1,6 - 40 km/h (možné i nižší rychlosti) |  | ANO | doplní dodavatel
Řazení převodových stupňů min 3 st. pod zatížením bez použití spojky |  | ANO | doplní dodavatel
Elektrohydraulická mokrá lamel.spojka |  | ANO | doplní dodavatel
Elektrohydraulický reverzor pod zatížením |  | ANO | doplní dodavatel
Parkovací brzda |  | ANO | doplní dodavatel
KOLA
Pneumatiky radiální zadní i pření náprava |  | ANO | doplní dodavatel
Hnaná přední náprava |  | ANO | doplní dodavatel
PŘEDNÍ NÁPRAVA
Posilovač řízení |  | ANO | doplní dodavatel
Elektrohydraulické zapínaní 4x4 pod zatížením |  | ANO | doplní dodavatel
Automatické ovládaní při brždění nebo brzdy v přední nápravě. |  | ANO | doplní dodavatel
Automatická uzávěrka diferenciálu s omez.prokl. |  | ANO | doplní dodavatel
ZADNÍ NÁPRAVA
Uzávěrka diferenciálu (ovládaná el. ne mechanická) |  | ANO | doplní dodavatel
Hydraulicky ovládané kotoučové (lamelové) brzdy (vícelamelové) |  | ANO | doplní dodavatel
KABINA
Klimatizovaná |  | ANO | doplní dodavatel
Odpružené sedadlo |  | ANO | doplní dodavatel
Stínítko na předním okně |  | ANO | doplní dodavatel
Pracovní světla na střeše vpředu min 4x vzadu min 4x |  | ANO | doplní dodavatel
Přední a zadní stěrač |  | ANO | doplní dodavatel
Zpětné zrcátko |  | ANO | doplní dodavatel
Sedadlo spolujezdce |  | ANO | doplní dodavatel
Nastavitelný volant (výškově i stranově) |  | ANO | doplní dodavatel
HYDRAULIKA A ZADNÍ TBZ
čerpadlo hydrauliky min 80 l |  | ANO | doplní dodavatel
Teleskopické stabilizátory |  | ANO | doplní dodavatel
Kategorie TBZ kategorie min. 3 a vyšíí |  | ANO | doplní dodavatel
Tříbodový závěs se zatížením min 4 t |  | ANO | doplní dodavatel
Třetí bod tříbodového závěsu s hákem |  | ANO | doplní dodavatel
Polohová regulace |  | ANO | doplní dodavatel
Vnější ovládání zadního TBZ vzadu na blatnících elektronické |  | ANO | doplní dodavatel
ZÁVĚS
Etážový závěs automat |  | ANO | doplní dodavatel
Spodní tažná lišta (např. náhrada háku piton-fix) |  | ANO | doplní dodavatel
Dotížení traktoru
Závaží na dotížení přední části traktoru 300 kg (ručně snímatelné závaží) |  | ANO | doplní dodavatel
Závaží do zadních kol min (200 kg jedno kolo, celkem 400 kg osa) |  | ANO | doplní dodavatel
Možnost v budoucnu dokompletovat traktor čelním nakladačem, přední VH, přední TBZ |  | ANO | doplní dodavatel
Cena v Kč bez DPH za 1 kus | doplní dodavatel
DPH v Kč celkem samostatně | doplní dodavatel
Cena v Kč včetně DPH celkem | doplní dodavatel