## List1
Vybavení Krajského digitalizačního centra 2024 - skenování výstav II
Příloha č. 1 - technické podmínky
Pořadí | CPV kód | Název položky | Minimální požadované specifikace | Počet ks | Maximální cena v Kč bez DPH | konkrétní název nabízeného výrobku vč. výrobce | Max. nabídková cena v Kč bez DPH vč. poplatku za následnou ekologickou likvidaci | Projekt
1 | 30216110-0 | skenování výstav | 3D kamera pro snímání výstav technologie kamery - lidar třída laseru 1 zorné pole - 360° horizontálně, 295° vertikálně přesnost +/- 20 mm na 10m rozlišení hloubky min. 100 000 bodů/s min. provozní rozsah 0,5m max. provozní rozsah 100m rychlost skenování . max. 20s na sken možnost dálkového ovládání možnost bezdrátové komunikace - wifi, bluetooth příslušenství - stativ pro 3D kameru, kufr na 3D kameru, ovládací mobilní zařízení včetně obalu | 1 | 327000 |  | 0 | A