## List1
Příloha č. 3 Výzvy - Technická specifikace
Veřejná zakázka:
Dodavatel vyplní zvýrazněné buňky
Č. | Položka | Specifikace | ANO / NE / konkrétní specifikace/hodnota (pro parametr / záruku se stanoveným požadavkem min./max. apod.) | Výrobce | Typ / Model | Cena v Kč bez DPH za 1 kus | Cena v Kč bez DPH celkem za počet kusů | Sazba DPH v % | DPH v Kč celkem samostatně | Cena v Kč včetně DPH
1 | Multifunkční pánev pro školní jídelnu | Využitelný objem varné nádoby min. 150l | [5 empty] | 21%
Elektrický výškově stavitelný podstavec
Rozměr stroje:
šířka minimálně 1300 mm, max. 1400 mm, hloubka minimálně 800mm, maximálně 900mm, výška minimáulně 900 mm
Porty: na přední straně skříně min. 4x USB 3.2 Gen 2 (přenosová rychlost signálu 10 Gb/s), 1x USB-C 3.2 Gen 2 (přenosová rychlost signálu 20 Gb/s), 1x kombinovaný konektor sluchátek/mikrofonu; Porty a výbava na zadní straně skříně min. 6x USB (z toho min. 3x 3.2 Gen 1), 1x RJ45 (GLAN)
Operační systém: operační systém v nejnovější verzi a české lokalizaci (plně kompatibilní s ve škole používaným Microsoft Windows 10 a 11 Profesional)
Ostatní: Součástí dodávky bude CZ USB klávesnice a USB myš, napájecí adaptér
Provedení: Tower PC
Záruka: základní záruka výrobce min. 3 roky NBD onsite s opravou do druhého dne
CELKEM | [6 empty] | 0 |  | 0 | 0
* Jsou-li v zadávací dokumentaci uvedeny technické podmínky (normy) je uchazeč oprávněn navrhnout jiné řešení splňující rovnocenným způsobem požadavky vymezené takovými technickými podmínkami.

## List2
Technická specifikace
Veřejná zakázka: Dodávka multifunkční pánve, konvektomatu včetně zavážecího vozíku a náhradního zavážecího vozíku - akce SM/23/365 a SM/24/333
Dodavatel vyplní zvýrazněné buňky
Č. | Položka | Specifikace | ANO/NE / konkrétní specifikace/hodnota (pro parametr se stanoveným požadavkem min./max. apod.) | Výrobce | Typ / Model | Záruka v měsících (min. 24 měsíců) | Cena v Kč bez DPH za 1 kus / ostatní služby kpl | Sazba DPH v % | DPH v Kč celkem samostatně | Cena v Kč včetně DPH
1. | Multifunkční pánev 1 ks | Využitelný objem varné nádoby min. 150l - max.170l | [6 empty] | 0 | 0
Výškově stavitelný podstavec
Rozměr stroje: šířka minimálně 1300 mm max. 1400mm
Maximální el. příkon v rozmezí 40kW - 41kW/400V
Tepelná úprava pokrmů minimálně 30-250°C
Varné režimy minimálně: vaření, pečení (grilování, restování...), fritování
Noční vaření - bez přítomnosti obsluhy
Převládající materiál: nerezavějící ocel
Elektrická sklopná vana
Elektrické sklopné víko
Vestavěný odtok odpadní vody z varných procedur
Paměť pro minimálně 100 programů
Vpichová pokrmová sonda
příslušenství: vložka na dno varné nádoby
2. | Konvektomat se zavážecím vozíkem 1 ks | kapacita 20GN 1/1 s roztečí zásuvů min. 65mm | [6 empty] | 0 | 0
bojlerový vyvíječ páry se senzorem zavápnění
režimy konvektomatu: pečení v rozmezí min. 30 - 300°C
kombinované vaření v rozmezí teplot min. 30 - 250°C
parní vaření v rozmezí teplot min. 30 - 125°C
minimálně 5 režimů pro přípravu pokrmů z drůbeže, ryb, zeleniny, pečiva, těstovin, dezertů
vícebodová sonda jádra
paměť pro uchování min. 500 varných programů
plně automatické mytí varné komory a program sanitace
program odvápnění konevktomatu během mytí
celonerezový zavážecí vozík s 20 vsuvy na GN 1/1
noční vaření - schválený provoz bez dozoru
příkon v rozmezí max. 34 - 40 kW/400V
intuitivní ovládání
pokročilý systém vývinu páry - dvoustupňový oředehřev
příslušenství:
zavážecí vozík pro 20 GN s odstupem ližin 65 mm - 1 ks
sada ruční sprchy - 1 ks
3. | Ostatní služby společné pro položky 1. a 2. | montáž včetně napojení na média, výchozí revize, zaškolení obsluhy | [6 empty] | 0 | 0
C E L K E M | [6 empty] | 0 |  | 0 | 0