## Servery
Technická specifikace
Veřejná zakázka: Dodávka serverů pro RÚ Hostinné |  |  | Dodavatel vyplní zvýrazněné buňky
Položka | Název | Funkcionalita / požadované parametry | ANO/NE / konkrétní specifikace/hodnota (pro parametr se stanoveným požadavkem min./max. apod.) | Výrobce | Typ / Model | Cena v Kč bez DPH za 1 ks | Sazba DPH v % | DPH v Kč celkem samostatně | Cena v Kč včetně DPH
Server 1 1 ks | Procesor | 1x CPU minimálně 24C/48T se základním taktem 3,8GHz a vyšší (Average CPUMark >72000, Single Thread Rating >3200) | [5 empty] | 0 | 0
| Paměť | osazená paměť DDR5 ECC 512GB (8x64GB) nebo více, s možností rozšíření na minimálně 1TB nebo více
| Diskové pozice | minimálně 16 slotů 2,5“ HotSwap
| Disky | diskové pole minimálně 19TB NVMe SSD RAW kapacita s možností rozšíření až na 38TB nebo více
| Boot device | Interní dual M.2 onboard NVMe disk nebo PCIe NVMe card s kapacitou 256GB nebo více v režimu RAID1
| Řadič | - s vlastním CPU (ne SW raid) - cache >4GB - ochrana proti ztrátě dat uložených v cache v případě výpadku elektrické energie - režimy diskového pole RAID 0,1,5,6,10,50,60 - řadič disků s podporou Online Capacity Expand, Online RAID level migration, Auto Rebuild. Hot Spare - přímý vzdálený přístup k managementu řadiče – online Storage Controller Management
| Ethernet | - ethernet porty 2x 10Gb + 8x1Gb nebo více - podpora NIC Teaming - samostatný ethernet port pro management
| Zdroj | 2x redundantní HotPlug zdroj výkonnostně odpovídající dané konfiguraci serveru (1 provozní + 1 záložní)
| Chlazení | chlazení serveru pomocí HotPlug fans
| Vzdálená správa | - vzdálený přístup k BIOSu a kompletnímu managementu serveru - KVM over IP přes webový prohlížeč, fungující bez dodatečných pluginů (HTML5 kompatibilní)
| Záruka | záruka na server minimálně 5 let, on-site = nahlášený servisní zásah nejpozději následující pracovní den v místě umístění serveru
| Jiné | - případné dodatečné licence pro management serveru v ceně - provedení do racku 2U - rack mount system součástí dodávky - stavový displej/diody – zobrazuje aktuální HW stav serveru + upozorňuje na problémy - server uvedený v compatibility listu hypervizoru
| Hypervizor | Hypervizor kompatibilní s aktuálním prostředím provozovaným v RÚ Hostinné, licencovaný pro HW serveru dle konfigurace výše a umožňující centrální správu virtuálních strojů a monitoring. Servisní podpora a možnost upgrade na poslední verzi po dobu záruky na server, minimálně 5 let. Verze hypervizoru poslední dostupná v den objednání. Aktuální stav v RÚ Hostinné: používaný hypervizor VMware 6.7
| Server OS | Serverový operační systém kompatibilní s aktuálním provozovaným prostředím v RÚ Hostinné, umožňující sdílet a přidělovat uživatelská oprávnění, řídit přístup uživatelů k síťovým prostředkům, kompatibilní s aktuálním nastavením systémových a bezpečnostních politik, umožňující provozovat aktuálně používané aplikace, sdílet a monitorovat tiskárny, řídit aktualizace PC stanic, umožňující centralizovanou instalaci PC stanic, umožňující běh databázového serveru. Verze serverového operačního systému poslední dostupná v den objednání. Licence pro běh celkem 4 instancí v rámci daného HW a kompatibilní pro běh v prostředí hypervizoru dle nabídky výše. Cena licence zahrnuje přístupová oprávnění pro 70 stanic. Cena licence zahrnuje servisní podporu a bezpečnostní aktualizace po dobu minimálně 5 let. Aktuální stav v RÚ Hostinné: serverový systém MS Windows Server Standard 2016 + MS Windows Server Standard 2019, databázový server MS SQL 2019, používané systémové a bezpečnostní politiky GPO, centralizovaná správa aktualizace stanic WSUS, centralizovaná instalace WDS, centralizovaná správa uživatelů a skupin AD.
Server 2 1 ks | Procesor | 1x CPU minimálně 24C/48T se základním taktem 3,8GHz a vyšší (Average CPUMark >72000, Single Thread Rating >3200) | [5 empty] | 0 | 0
| Paměť | osazená paměť DDR5 ECC 512GB (8x64GB) nebo více, s možností rozšíření na minimálně 1TB nebo více
| Diskové pozice | minimálně 16 slotů 2,5“ HotSwap
| Disky | diskové pole minimálně 19TB NVMe SSD RAW kapacita s možností rozšíření až na 38TB nebo více
| Boot device | Interní dual M.2 onboard NVMe disk nebo PCIe NVMe card s kapacitou 256GB nebo více v režimu RAID1
| Řadič | - s vlastním CPU (ne SW raid) - cache >4GB - ochrana proti ztrátě dat uložených v cache v případě výpadku elektrické energie - režimy diskového pole RAID 0,1,5,6,10,50,60 - řadič disků s podporou Online Capacity Expand, Online RAID level migration, Auto Rebuild. Hot Spare - přímý vzdálený přístup k managementu řadiče – online Storage Controller Management
| Ethernet | - ethernet porty 2x 10Gb + 8x1Gb nebo více - podpora NIC Teaming - samostatný ethernet port pro management
| Zdroj | 2x redundantní HotPlug zdroj výkonnostně odpovídající dané konfiguraci serveru (1 provozní + 1 záložní)
| Chlazení | chlazení serveru pomocí HotPlug fans
| Vzdálená správa | - vzdálený přístup k BIOSu a kompletnímu managementu serveru - KVM over IP přes webový prohlížeč, fungující bez dodatečných pluginů (HTML5 kompatibilní)
| Záruka | záruka na server minimálně 5 let, on-site = nahlášený servisní zásah nejpozději následující pracovní den v místě umístění serveru
| Jiné | - případné dodatečné licence pro management serveru v ceně - provedení do racku 2U - rack mount system součástí dodávky - stavový displej/diody – zobrazuje aktuální HW stav serveru + upozorňuje na problémy - server uvedený v compatibility listu hypervizoru
| Hypervizor | Hypervizor kompatibilní s aktuálním prostředím provozovaným v RÚ Hostinné, licencovaný pro HW serveru dle konfigurace výše a umožňující centrální správu virtuálních strojů a monitoring. Servisní podpora a možnost upgrade na poslední verzi po dobu záruky na server, minimálně 5 let. Verze hypervizoru poslední dostupná v den objednání. Aktuální stav v RÚ Hostinné: používaný hypervizor VMware 6.7
| Server OS | Serverový operační systém kompatibilní s aktuálním provozovaným prostředím v RÚ Hostinné, umožňující sdílet a přidělovat uživatelská oprávnění, řídit přístup uživatelů k síťovým prostředkům, kompatibilní s aktuálním nastavením systémových a bezpečnostních politik, umožňující provozovat aktuálně používané aplikace, sdílet a monitorovat tiskárny, řídit aktualizace PC stanic, umožňující centralizovanou instalaci PC stanic, umožňující běh databázového serveru. Verze serverového operačního systému poslední dostupná v den objednání. Licence pro běh celkem 4 instancí v rámci daného HW a kompatibilní pro běh v prostředí hypervizoru dle nabídky výše. Cena licence zahrnuje přístupová oprávnění pro 70 stanic. Cena licence zahrnuje servisní podporu a bezpečnostní aktualizace po dobu minimálně 5 let. Aktuální stav v RÚ Hostinné: serverový systém MS Windows Server Standard 2016 + MS Windows Server Standard 2019, databázový server MS SQL 2019, používané systémové a bezpečnostní politiky GPO, centralizovaná správa aktualizace stanic WSUS, centralizovaná instalace WDS, centralizovaná správa uživatelů a skupin AD.
C E L K E M | [5 empty] | 0 |  | 0 | 0