## Neoceněný soupis prací
ozn | pozice | sestava | umístění | stručný popis | podrobný popis | rozměry [ mm ] |  |  | množ |  | výkon |  |  | příkon | připojení elektro | odpad | teplota okolí | cena | Poznámka | cena | cena
[6 empty] | š. [mm] | hl. [mm] | v. [mm] |  |  | chlazení [W] | mražení [W] | ostatní [W] | [W] | [V] | odpad DN40 |  | Kč |  | mj/ks | Kč
CHLT "Nový Hluchák"
1NP
CHL1NP/1 |  |  | 1NP | Chladicí box | chladící box bez podlahy, opláštění izolační panel PUR ISO 60; hmotnost 11,6kg/m², ocelový zinkovaný plech 0,5mm, RAL 9002včetně olištování | 3800 | 2200 | 2460 | 46 | [m²] | 2120 | — | — | 368 | 240 | ● | 25°C |  |  |  | 0
|  | DCH1/1 01.1 |  | MTH Chladírenské dveře POSUVNÉ 480 PT | MTH Chladírenské dveře posuvné se zárubní 60mm, síla křídla 68 mm model 480PT, pravé | 800 | 68 | 2000 | 1 | [ks] | [8 empty] | MTH |  | 0
|  | VCH1/1 01.1 |  | Výparník | Výparník o výkonu 3100 W(10K), plastové šrouby M8x100, podložky, matice 4x | 930 | 540 | 260 | 1 | [ks] | 3100 | [9 empty] | 0
|  | VCH1/1 01.2 |  | Topná tyč | příkon 900W |  |  |  | 1 | [ks] |  |  |  | 900 | [6 empty] | 0
|  | VCH1/1 01.3 |  | Vstřikovací ventil | TS2, tryska 01 |  |  |  | 1 | [ks] | [8 empty] | včetně příslušenství |  | 0
|  | PCH1/1 01.1 |  | Solenoid | Solenoid letovací 1068/M10A6, 230V, připojení 6mm |  |  |  | 1 | [ks] | [8 empty] | včetně elmag cívky |  | 0
|  | PCH1/1 01.2 |  | Průhledítko | 39940/M10 s indikátorem vlhkosti, připojení 6mm |  |  |  | 1 | [ks] | [10 empty] | 0
|  | PCH1/1 01.3 |  | Dehydrátor | Dehydrátor letovací 4308/M6S |  |  |  | 1 | [ks] | [10 empty] | 0
|  | PCH1/1 01.4 |  | Uzavírací ventil | Letovací připojení 6420/M6 |  |  |  | 1 | [ks] | [10 empty] | 0
|  | PCH1/1 01.5 |  | uzavírací ventil | Letovací připojení 6420/M10 |  |  |  | 1 | [ks] | [10 empty] | 0
|  | PCH1/1 01.6 |  | Osvětlení | Stropní světlo s pohybovým snímačem |  |  |  | 1 | [ks] | [10 empty] | 0
|  | PCH1/1 01.7 |  | Regulátor | XLR 170 |  |  |  | 1 | [ks] | [10 empty] | 0
|  |  |  | Silikonový tmel | S8280č.39 |  |  |  | 8 | [ks] | [10 empty] | 0
|  |  |  | Polyuretanová pěna | jednosložková, konstrukční |  |  |  | 4 | [ks] | [10 empty] | 0
|  |  |  | Spojovací a kotevní materiál |  |  |  |  | 0.8 | [kg] | [10 empty] | 0
|  | ELCH1/1 01.1 |  | Přívod el. proudu | CYKY 3x2,5 | [9 empty] | 240 |  |  | dodá stavba | 2,6m nad podlahou |  | dodá stavba
|  | ODCH1/1 01.1 |  | Odpadní potrubí | DN40 | [12 empty] | dodá stavba | 1,7m nad podlahou |  | dodá stavba
CHL1NP/2 |  |  | 1NP | Chladicí box | chladící box bez podlahy, opláštění izolační panel PUR ISO 60; hmotnost 11,6kg/m², ocelový zinkovaný plech 0,5mm, RAL 9002včetně olištování | 3600 | 2200 | 2460 | 44 | [m²] | 2120 | — | — | 368 | 240 | ● | 25°C |  |  |  | 0
|  | DCH1/1 01.1 |  | Chladírenské dveře | Chladírenské dveře se zárubní 60mm, model 500TN, levé | 800 | 60 | 2000 | 1 | [ks] | [8 empty] | MTH |  | 0
|  | VCH1/1 01.1 |  | Výparník | Výparník 3100W(10K), plastové šrouby M8x100, podložky, matice 4x | 930 | 540 | 260 | 1 | [ks] | 3100 | [9 empty] | 0
|  | VCH1/1 01.2 |  | Topná tyč | příkon 825W |  |  |  | 1 | [ks] |  |  |  | 900 | [6 empty] | 0
|  | VCH1/1 01.3 |  | Vstřikovací ventil | TS2, tryska 01 |  |  |  | 1 | [9 empty] | včetně příslušenství |  | 0
|  | PCH1/1 01.1 |  | Solenoid | Solenoid letovací 1068/M10A6, 230V, připojení 6mm |  |  |  | 1 | [ks] | [8 empty] | včetně elmag cívky |  | 0
|  | PCH1/1 01.2 |  | Průhledítko | 39940/M10 s indikátorem vlhkosti, připojení 6mm |  |  |  | 1 | [ks] | [10 empty] | 0
|  | PCH1/1 01.3 |  | Dehydrátor | Dehydrátor letovací 4308/M6S |  |  |  | 1 | [ks] | [10 empty] | 0
|  | PCH1/1 01.4 |  | Uzavírací ventil | Letovací připojení 6420/M6 |  |  |  | 1 | [ks] | [10 empty] | 0
|  | PCH1/1 01.5 |  | uzavírací ventil | Letovací připojení 6420/M10 |  |  |  | 1 | [ks] | [10 empty] | 0
|  | PCH1/1 01.6 |  | Osvětlení | Stropní světlo s pohybovým snímačem |  |  |  | 1 | [ks] | [10 empty] | 0
|  | PCH1/1 01.7 |  | Regulátor | XLR 170 |  |  |  | 1 | [ks] | [10 empty] | 0
|  |  |  | Silikonový tmel | S8280č.39 |  |  |  | 8 | [ks] | [10 empty] | 0
|  |  |  | Polyuretanová pěna | jednosložková, konstrukční |  |  |  | 4 | [ks] | [10 empty] | 0
|  |  |  | Spojovací a kotevní materiál |  |  |  |  | 1 | [kg] | [10 empty] | 0
|  | ELCH1/1 01.1 |  | Přívod el. proudu | CYKY 3x2,5 | [9 empty] | 240 |  |  | dodá stavba | 2,6m nad podlahou |  | dodá stavba
|  | ODCH1/1 01.1 |  | Odpadní potrubí | DN40 | [12 empty] | dodá stavba | 1,7m nad podlahou |  | dodá stavba
CHL1NP/3 |  |  | 1NP | Chladicí box | chladící box bez podlahy, opláštění izolační panel PUR ISO 60; hmotnost 11,6kg/m², ocelový zinkovaný plech 0,5mm, RAL 9002včetně olištování | 2300 | 2500 | 2460 | 35 | [m²] | 1540 | — | — | 140 | 240 | ● | 25°C |  |  |  | 0
|  | DCH1/1 01.1 |  | MTH Chladírenské dveře POSUVNÉ 480 PT | MTH Chladírenské dveře posuvné se zárubní 60mm, síla křídla 68 mm model 480PT, pravé | 800 | 68 | 2000 | 1 | [ks] | [8 empty] | MTH |  | 0
|  | VCH1/1 01.1 |  | Výparník | Výparník 2290W(10K), plastové šrouby M8x100, podložky, matice 4x | 1126 | 428 | 171 | 1 | [ks] | [10 empty] | 0
|  | VCH1/1 01.2 |  | Topná tyč | příkon 825W |  |  |  | 1 | [ks] |  |  |  | 825 | [6 empty] | 0
|  | VCH1/1 01.3 |  | Vstřikovací ventil | TS2, tryska 01 |  |  |  | 1 | [ks] | [8 empty] | včetně příslušenství |  | 0
|  | PCH1/1 01.1 |  | Solenoid | Solenoid letovací 1068/M10A6, 230V, připojení 6mm |  |  |  | 1 | [ks] | [8 empty] | včetně elmag cívky |  | 0
|  | PCH1/1 01.2 |  | Průhledítko | 39940/M10 s indikátorem vlhkosti, připojení 6mm |  |  |  | 1 | [ks] | [10 empty] | 0
|  | PCH1/1 01.3 |  | Dehydrátor | Dehydrátor letovací 4308/M6S |  |  |  | 1 | [ks] | [10 empty] | 0
|  | PCH1/1 01.4 |  | Uzavírací ventil | Letovací připojení 6420/M6 |  |  |  | 1 | [ks] | [10 empty] | 0
|  | PCH1/1 01.5 |  | uzavírací ventil | Letovací připojení 6420/M10 |  |  |  | 1 | [ks] | [10 empty] | 0
|  | PCH1/1 01.6 |  | Osvětlení | Stropní světlo s pohybovým snímačem |  |  |  | 1 | [ks] | [10 empty] | 0
|  | PCH1/1 01.7 |  | Regulátor | XLR 170 |  |  |  | 1 | [ks] | [10 empty] | 0
|  |  |  | Silikonový tmel | S8280č.39 |  |  |  | 8 | [ks] | [10 empty] | 0
|  |  |  | Polyuretanová pěna | jednosložková, konstrukční |  |  |  | 4 | [ks] | [10 empty] | 0
|  |  |  | Spojovací a kotevní materiál |  |  |  |  | 0.8 | [kg] | [10 empty] | 0
|  | ELCH1/1 01.1 |  | Přívod el. proudu | CYKY 3x2,5 | [9 empty] | 240 |  |  | dodá stavba | 2,6m nad podlahou |  | dodá stavba
|  | ODCH1/1 01.1 |  | Odpadní potrubí | DN40 | [12 empty] | dodá stavba | 1,7m nad podlahou |  | dodá stavba
MR1NP/1 |  |  | 1NP | Mrazící box | mrazící box včetně podlahy, opláštění izolační panel PUR ISO 100; hmotnost 13,2kg/m², ocelový zinkovaný plech 0,5mm, RAL 9002, včetně olištování | 1800 | 2750 | 2460 | 32 | [m²] | — | 1680 | — | 368 | 240 | ● | 25°C |  |  |  | 0
|  | DM1/1 01.1 |  | MTH Mrazírenské dveře POSUVNÉ 480LWT | MTH Mrazírenské dveře posuvné včetně výhřevu se zárubní 100mm, síla křídla 120 mm model 480 LWT, levé | 800 | 120 | 2000 | 1 | [ks] | [8 empty] | MTH |  | 0
|  | VM1/1 01.1 |  | Výparník | Výparník 2900W(10K), plastové šrouby M8x100, podložky, matice 4x | 1180 | 540 | 260 | 1 | [ks] |  | 2900 | [8 empty] | 0
|  | VM1/1 01.2 |  | Topná tyč | příkon 1200W |  |  |  | 1 | [ks] |  |  |  | 1200 | [6 empty] | 0
|  | VM1/1 01.3 |  | Vstřikovací ventil | TS2, tryska 01 |  |  |  | 1 | [ks] | [8 empty] | včetně příslušenství |  | 0
|  | PM1/1 01.1 |  | Solenoid | Solenoid letovací 1068/M10A6, 230V, připojení 6mm |  |  |  | 1 | [ks] | [8 empty] | včetně elmag cívky |  | 0
|  | PM1/1 01.2 |  | Průhledítko | 39940/M10 s indikátorem vlhkosti, připojení 6mm |  |  |  | 1 | [ks] | [10 empty] | 0
|  | PM1/1 01.3 |  | Dehydrátor | Dehydrátor letovací 4308/M6S |  |  |  | 1 | [ks] | [10 empty] | 0
|  | PM1/1 01.4 |  | Uzavírací ventil | Letovací připojení 6420/M6 |  |  |  | 1 | [ks] | [10 empty] | 0
|  | PM1/1 01.5 |  | Uzavírací ventil | Letovací připojení 6420/M10 |  |  |  | 1 | [ks] | [10 empty] | 0
|  | PM1/1 01.6 |  | Vyrovnávací klapka |  |  |  |  | 1 | [ks] | [10 empty] | 0
|  | PM1/1 01.7 |  | Topný kabel | Silikonový, vhodný do odpadu, 2m |  |  |  | 1 | [ks] | [10 empty] | 0
|  |  |  | Topný kabel | Opletený, vhodný do podlahy 10m |  |  |  | 1 | [ks] | [10 empty] | 0
|  |  |  | Alarm | Akustická a zvuková signalizace "osobav boxu" |  |  |  | 1 | [ks] | [10 empty] | 0
|  | PM1/1 01.8 |  | Osvětlení | Stropní světlo s pohybovým snímačem |  |  |  | 1 | [ks] | [10 empty] | 0
|  | Příslušenství |  | silikonový tmel | S8280 č. 39 |  |  |  | 12 | [ks] | [10 empty] | 0
|  |  |  | Polyuretanová pěna | jednosložková ,konstrukční |  |  |  | 6 | [ks] | [10 empty] | 0
|  |  |  | Spojovací a kotevní materiál |  |  |  |  | 1 | [kg] | [10 empty] | 0
|  | ELCH1/1 01.1 |  | přívod el. proudu | CYKY 3x2,5 | [9 empty] | 240 |  |  | dodá stavba | 2,6m nad podlahou |  | dodá stavba
|  | ODCH1/1 01.1 |  | Odpsadní potrubí | DN40 | [10 empty] | ● |  | dodá stavba | 1,7m nad podlahou |  | dodá stavba
|  |  | nad boxem | Agregát | min. chl 2,20 kW a max 0,89 kW |  |  |  | 1 | [ks] | [10 empty] | 0
S1NP/1 |  |  | 1NP | Chladící stůl 3S |  |  |  |  | 1 |  | 750
|  | VCHS 01.01 |  | Vstřikovací ventil | TS2, tryska 00 |  |  |  | 1 | [ks] | [8 empty] | včetně příslušenství |  | 0
|  | PCHS 01.01 |  | Solenoid | Solenoid letovací 1068/M10A6, 230V, připojení 6mm |  |  |  | 1 | [ks] | [8 empty] | včetně elmag cívky |  | 0
|  | PCHS 01.02 |  | Průhledítko | 39940/M10 s indikátorem vlhkosti, připojení 6mm |  |  |  | 1 | [ks] | [10 empty] | 0
|  | PCHS 01.03 |  | Dehydrátor | Dehydrátor letovací 4308/M6S |  |  |  | 1 | [ks] | [10 empty] | 0
|  | PCHS 01.04 |  | Uzavírací ventil | Letovací připojení 6420/M6 |  |  |  | 1 | [ks] | [10 empty] | 0
|  | PCHS 01.05 |  | Uzavírací ventil | Letovací připojení 6420/M10 |  |  |  | 1 | [ks] | [10 empty] | 0
|  | PCHS 01.06 |  | Regulátor | XR70CX |  |  |  | 1 | [ks] | [8 empty] | včetně 2ks sond |  | 0
|  | ELCH1/1 01.1 |  | Přívod el. proudu | CYKY 3x2,5 | [9 empty] | 240 |  |  | dodá stavba |  |  | dodá stavba
|  | ODCH1/1 01.1 |  | Odpadní potrubí | DN40 | [12 empty] | dodá stavba | 0.05m nad podlahou |  | dodá stavba
S1NP/2 |  |  | 1NP | Chladící stůl 3S |  |  |  |  | 1 |  | 750
|  | VCHS 01.01 |  | Vstřikovací ventil | TS2, tryska 00 |  |  |  | 1 | [ks] | [8 empty] | včetně příslušenství |  | 0
|  | PCHS 01.01 |  | Solenoid | Solenoid letovací 1068/M10A6, 230V, připojení 6mm |  |  |  | 1 | [ks] | [8 empty] | včetně elmag cívky |  | 0
|  | PCHS 01.02 |  | Průhledítko | 39940/M10 s indikátorem vlhkosti, připojení 6mm |  |  |  | 1 | [ks] | [10 empty] | 0
|  | PCHS 01.03 |  | Dehydrátor | Dehydrátor letovací 4308/M6S |  |  |  | 1 | [ks] | [10 empty] | 0
|  | PCHS 01.04 |  | Uzavírací ventil | Letovací připojení 6420/M6 |  |  |  | 1 | [ks] | [10 empty] | 0
|  | PCHS 01.05 |  | Uzavírací ventil | Letovací připojení 6420/M10 |  |  |  | 1 | [ks] | [10 empty] | 0
|  | PCHS 01.06 |  | Regulátor | XR70CX |  |  |  | 1 | [ks] | [8 empty] | včetně 2ks sond |  | 0
|  | ELCH1/1 01.1 |  | Přívod el. proudu | CYKY 3x2,5 | [9 empty] | 240 |  |  | dodá stavba |  |  | dodá stavba
|  | ODCH1/1 01.1 |  | Odpadní potrubí | DN40 | [12 empty] | dodá stavba | 0.05m nad podlahou |  | dodá stavba
S1NP/3 |  |  | 1NP | Chladící stůl 3S |  |  |  |  | 1 |  | 750
|  | VCHS 01.01 |  | Vstřikovací ventil | TS2, tryska 00 |  |  |  | 1 | [ks] | [8 empty] | včetně příslušenství |  | 0
|  | PCHS 01.01 |  | Solenoid | Solenoid letovací 1068/M10A6, 230V, připojení 6mm |  |  |  | 1 | [ks] | [8 empty] | včetně elmag cívky |  | 0
|  | PCHS 01.02 |  | Průhledítko | 39940/M10 s indikátorem vlhkosti, připojení 6mm |  |  |  | 1 | [ks] | [10 empty] | 0
|  | PCHS 01.03 |  | Dehydrátor | Dehydrátor letovací 4308/M6S |  |  |  | 1 | [ks] | [10 empty] | 0
|  | PCHS 01.04 |  | Uzavírací ventil | Letovací připojení 6420/M6 |  |  |  | 1 | [ks] | [10 empty] | 0
|  | PCHS 01.05 |  | Uzavírací ventil | Letovací připojení 6420/M10 |  |  |  | 1 | [ks] | [10 empty] | 0
|  | PCHS 01.06 |  | Regulátor | XR70CX |  |  |  | 1 | [ks] | [8 empty] | včetně 2ks sond |  | 0
|  | ELCH1/1 01.1 |  | Přívod el. proudu | CYKY 3x2,5 | [9 empty] | 240 |  |  | dodá stavba |  |  | dodá stavba
|  | ODCH1/1 01.1 |  | Odpadní potrubí | DN40 | [12 empty] | dodá stavba | 0.05m nad podlahou |  | dodá stavba
S1NP/4 |  |  | 1NP | Chladící skříň | VLASTNÍ AGREGÁT |  |  |  | 9
S1NP/5 |  |  | 1NP | Chladící stůl 2S |  |  |  |  | 1 |  | 500
|  | VCHS 01.01 |  | Vstřikovací ventil | TS2, tryska 00 |  |  |  | 1 | [ks] | [8 empty] | včetně příslušenství |  | 0
|  | PCHS 01.01 |  | Solenoid | Solenoid letovací 1068/M10A6, 230V, připojení 6mm |  |  |  | 1 | [ks] | [8 empty] | včetně elmag cívky |  | 0
|  | PCHS 01.02 |  | Průhledítko | 39940/M10 s indikátorem vlhkosti, připojení 6mm |  |  |  | 1 | [ks] | [10 empty] | 0
|  | PCHS 01.03 |  | Dehydrátor | Dehydrátor letovací 4308/M6S |  |  |  | 1 | [ks] | [10 empty] | 0
|  | PCHS 01.04 |  | Uzavírací ventil | Letovací připojení 6420/M6 |  |  |  | 1 | [ks] | [10 empty] | 0
|  | PCHS 01.05 |  | Uzavírací ventil | Letovací připojení 6420/M10 |  |  |  | 1 | [ks] | [10 empty] | 0
|  | PCHS 01.06 |  | Regulátor | XR70CX |  |  |  | 1 | [ks] | [8 empty] | včetně 2ks sond |  | 0
|  | ELCH1/1 01.1 |  | Přívod el. proudu | CYKY 3x2,5 | [9 empty] | 240 |  |  | dodá stavba |  |  | dodá stavba
|  | ODCH1/1 01.1 |  | Odpadní potrubí | DN40 | [12 empty] | dodá stavba | 0.05m nad podlahou |  | dodá stavba
S1NP/6 |  |  | 1NP | Chladící stůl 2S |  |  |  |  | 1 |  | 500
|  | VCHS 01.01 |  | Vstřikovací ventil | TS2, tryska 00 |  |  |  | 1 | [ks] | [8 empty] | včetně příslušenství |  | 0
|  | PCHS 01.01 |  | Solenoid | Solenoid letovací 1068/M10A6, 230V, připojení 6mm |  |  |  | 1 | [ks] | [8 empty] | včetně elmag cívky |  | 0
|  | PCHS 01.02 |  | Průhledítko | 39940/M10 s indikátorem vlhkosti, připojení 6mm |  |  |  | 1 | [ks] | [10 empty] | 0
|  | PCHS 01.03 |  | Dehydrátor | Dehydrátor letovací 4308/M6S |  |  |  | 1 | [ks] | [10 empty] | 0
|  | PCHS 01.04 |  | Uzavírací ventil | Letovací připojení 6420/M6 |  |  |  | 1 | [ks] | [10 empty] | 0
|  | PCHS 01.05 |  | Uzavírací ventil | Letovací připojení 6420/M10 |  |  |  | 1 | [ks] | [10 empty] | 0
|  | PCHS 01.06 |  | Regulátor | XR70CX |  |  |  | 1 | [ks] | [8 empty] | včetně 2ks sond |  | 0
|  | ELCH1/1 01.1 |  | Přívod el. proudu | CYKY 3x2,5 | [9 empty] | 240 |  |  | dodá stavba |  |  | dodá stavba
|  | ODCH1/1 01.1 |  | Odpadní potrubí | DN40 | [12 empty] | dodá stavba | 0.05m nad podlahou |  | dodá stavba
S1NP/7 |  |  | 1NP | Chladící stůl 2S |  |  |  |  | 1 |  | 500
|  | VCHS 01.01 |  | Vstřikovací ventil | TS2, tryska 00 |  |  |  | 1 | [ks] | [8 empty] | včetně příslušenství |  | 0
|  | PCHS 01.01 |  | Solenoid | Solenoid letovací 1068/M10A6, 230V, připojení 6mm |  |  |  | 1 | [ks] | [8 empty] | včetně elmag cívky |  | 0
|  | PCHS 01.02 |  | Průhledítko | 39940/M10 s indikátorem vlhkosti, připojení 6mm |  |  |  | 1 | [ks] | [10 empty] | 0
|  | PCHS 01.03 |  | Dehydrátor | Dehydrátor letovací 4308/M6S |  |  |  | 1 | [ks] | [10 empty] | 0
|  | PCHS 01.04 |  | Uzavírací ventil | Letovací připojení 6420/M6 |  |  |  | 1 | [ks] | [10 empty] | 0
|  | PCHS 01.05 |  | Uzavírací ventil | Letovací připojení 6420/M10 |  |  |  | 1 | [ks] | [10 empty] | 0
|  | PCHS 01.06 |  | Regulátor | XR70CX |  |  |  | 1 | [ks] | [8 empty] | včetně 2ks sond |  | 0
|  | ELCH1/1 01.1 |  | Přívod el. proudu | CYKY 3x2,5 | [9 empty] | 240 |  |  | dodá stavba |  |  | dodá stavba
|  | ODCH1/1 01.1 |  | Odpadní potrubí | DN40 | [12 empty] | dodá stavba | 0.05m nad podlahou |  | dodá stavba
[6 empty] | Výkon chlazení |  |  |  |  | 9530
[6 empty] | Výkon mražení |  |  |  |  | 1680
[6 empty] | Výkon ostatní |  |  |  |  | 0
Jednotky+ostatní
PRO 2NP |  | KJCH1NP/1 |  | Kondenzační jednotka venkovní | Chl. výkon 7,86 při 50Hz a -10°C, m=270 Kg | 1350 | 575 | 1439 | 1 |  | 12740 | — |  |  |  | ● |  |  | včetně příslušenství |  | 0
|  |  |  | Uzavírací ventil | Letovací připojení 6590/M28 |  |  |  | 2 | [11 empty] | 0
|  |  |  | Uzavírací ventil | Letovací připojení 6590/M12 |  |  |  | 2 | [11 empty] | 0
|  | ELCH1/1 01.1 |  | Přívod el. proudu |  |  |  |  | 1 | [5 empty] | 430 |  |  |  | dodá stavba |  | dodá stavba
|  |  |  | Chladivo | R449a |  |  |  | 50 | [kg] | [10 empty] | 0
|  |  |  | kotevní a instalační materiál |  |  |  |  | 0.2 | [kg/m] | [10 empty] | 0
| Stavební přípomoce |  |  | Zhotovení průrazů | průrazy o Ø120mm | [13 empty] | zajistí stavaba |  | zajistí stavaba
|  |  |  | Zhotovení svislé drážky | [14 empty] | zajistí stavaba |  | zajistí stavaba
|  |  |  | začištění stavebních prací | [14 empty] | zajistí stavaba |  | zajistí stavaba
| Monitoring a archivace dat |  |  | Regulátor | XLR 170 |  |  |  | 3 | [ks] | [8 empty] | pro chl., mr. Boxy |  | ZAPOČÍTÁNO
|  |  |  | Regulátor | XR70CX |  |  |  | 6 | [ks] | [8 empty] | pro chl. nábytek |  | ZAPOČÍTÁNO
|  |  |  | Komunikační modul | XJ485/CX |  |  |  | 6 | [ks] | [10 empty] | 0
|  |  |  | Regulátor | XWEB 500D/100míst |  |  |  | 1 | [ks] | [10 empty] | 0
| Elektro, kabeláž |  |  | Kabeláž | JYTY 4x0,75 |  |  |  | 400 | [m] | [10 empty] | zajistí stavaba
[5 empty] | CYKY 3X2,5 |  |  |  | 400 | [m] | [10 empty] | zajistí stavaba
|  |  |  | Ostatní elektro-materiál | [14 empty] | viz. projekt elektro |  | zajistí stavaba
|  |  |  | Podružný rozvaděč chlazení | [14 empty] | viz. projekt elektro
| Potrubí |  |  | Cu | Ø6 |  |  |  | 30 | [m] | [10 empty] | 0
[5 empty] | Ø8 |  |  |  | 30 | [m] | [10 empty] | 0
[5 empty] | Ø10 |  |  |  | 45 | [m] | [10 empty] | 0
[5 empty] | Ø12 |  |  |  | 35 | [m] | [10 empty] | 0
[5 empty] | Ø15 |  |  |  | 20 | [m] | [10 empty] | 0
[5 empty] | Ø16 |  |  |  | 10 | [m] | [10 empty] | 0
[5 empty] | Ø18 |  |  |  | 55 | [m] | [10 empty] | 0
[5 empty] | Ø22 |  |  |  | 20 | [m] | [10 empty] | 0
měděné fitynky
| Kaučuková izolace |  |  | tl. 13mm | Ø6 |  |  |  | 30 | [m] | [10 empty] | 0
[5 empty] | Ø8 |  |  |  | 30 | [m] | [10 empty] | 0
[5 empty] | Ø10 |  |  |  | 45 | [m] | [10 empty] | 0
[5 empty] | Ø12 |  |  |  | 35 | [m] | [10 empty] | 0
[5 empty] | Ø15 |  |  |  | 20 | [m] | [10 empty] | 0
[5 empty] | Ø16 |  |  |  | 10 | [m] | [10 empty] | 0
[5 empty] | Ø18 |  |  |  | 55 | [m] | [10 empty] | 0
[5 empty] | Ø22 |  |  |  | 20 | [m] | [10 empty] | 0
| Kaučuková izolace |  |  | tl. 19mm | Ø22 |  |  |  | 5 | [m] | [8 empty] | opatřeno Al polepem |  | 0
[5 empty] | Ø12 |  |  |  | 5 | [m] | [8 empty] | opatřeno Al polepem |  | 0
|  |  |  | Příslušenství | Izolační páska |  |  |  | 100 | [m] | [10 empty] | 0
[5 empty] | Lepidlo |  |  |  | 10 | [ks] | [10 empty] | 0
| Spojovací materiál |  |  | Pájka | Supersan 15 L-Ag15P |  |  |  | 5 | [kg]
[5 empty] | Stříbrná obalená L-Ag45SN |  |  |  | 2 | [kg]
| REVIZE |  |  | Elektro |  |  |  |  | 1 | [11 empty] | 0
|  |  |  | Regulovaných látek |  |  |  |  | 1 | [11 empty] | 0
|  |  |  | Tlakových nádob |  |  |  |  | 1 | [11 empty] | 0
| Zkouška |  |  | Tlaková zkouška systému |  |  |  |  | 1 | [11 empty] | 0
| Montáž |  |  | Montáž rozvodů |  |  |  |  | 1 | [11 empty] | 0
| Engineering | [7 empty] | 1 | [11 empty] | 0
| Zaregulování, přezkoušení funkce | [7 empty] | 1 | [11 empty] | 0
Cena bez DPH | [17 empty] | Celkem | 0
Pokud jsou v projektové dokumentaci,nebo jejích přílohách, odkazy na obchodní firmy, názvy, specifická označení zboží nebo služeb, mající vztah k jednomu dodavateli, jedná se o vymezení předpokládaného standardu a autor
dokumentace výslovně prohlašuje, že je pro realizaci vlastního předmětu možné použití i jiných, kvalitativně a technicky srovnatelných řešení a výrobků.

## Seznam chlazených míst
ozn | pozice | stručný popis | umístění | výkon
|  |  |  | chlazení [W] | mražení [W] | ostatní [W]
CHL1NP/1 |  | Chladící box | 1NP | 2120
CHL1NP/2 |  | Chladící box | 1NP | 2120
CHL1NP/3 |  | Chladící box | 1NP | 1540
MR1NP/1 |  | Mrazící box | 1NP |  | 1680
S1NP/1 |  | Chladící stůl 3S | 1NP | 750
S1NP/2 |  | Chladící stůl 3S | 1NP | 750
S1NP/3 |  | Chladící stůl 3S | 1NP | 750
S1NP/4 |  | Chladící skříň 9x | 1NP | vlastní agregát
S1NP/5 |  | Chladící stůl 2S | 1NP | 500
S1NP/6 |  | Chladící stůl 2S | 1NP | 500
S1NP/7 |  | Chladící stůl 2S | 1NP | 500
|  |  |  | 9530 | 1680 | 0