## TMPQ
| NABÍDKA: | NA1230026
| NÁZEV: | Stavební úpravy budovy "Nový Hluchák" - PS-01 Gastrotechnologie - ZMĚNA 2 -2023/07
| PRO: | Královéhradecký kraj
Pivovarské náměstí 1245/2
Hradec Králové
| DATUM: | 18.10.2023
pozice projektu | název | detailní popis | tech. parametr | tech. parametr | tech. parametr rozměr | množství
|  |  | 230V | 400V | mm | ks
1. NADZEMNÍ PODLAŽÍ - VARNA
1.01 - Venkovní rampa
10101 | Jednokomorový hydraulický balíkovací lis,výměnné komory | lisovací síla: 3 tun lisovací tlak:1,3 N/m2 rozměr plnícího otvoru:640x400 mm rozměr lisovací komory:600x400x880 mm objem komory:0,211 m3 rozměry balíku:600x400x880 mm hmotnost balíku:15-60 kg hodinový výkon:17-100 kg počet vázacích míst: 2 čas lisovacího cyklu:25 s hmotnost stroje:315 kg | 1,1 |  | 810x570x1960 | 1
| 1.02 - Vstupní chodba |  |  |  |  | 1
10201 | Můstková váha s indikátorem 150 kg - cejchuschopná | max. váživost 150 kg, rozlišení dílek 50 g, ES ověření, displej numerický VFD, rozměr vážícího můstku 405x525 mm, vybavena funkcemi: TARA - odečtení obalu od misky, ZERO - vyrovnání nulového bodu před vážením, HOLD - pro vážení živé nebo neklidné váhy, komunikační rozhraní RS-232, fluoresenční displej a nastavitelná poloha sklonu indikátoru, provedení (krytí proti vodě) IP-54. | 0,07 |  | 420x635x765 | 1
10202 | Vozík servírovací svařený 900x600x950 mm - 2police | Nerezové provedení 18/10. Pevná konstrukce, nerozebíratelná. Čtyři šroubovací kolečka, dvě brzdy. Rozteč mezi dvěma policemi 585 mm, Vysoká kvalita provedení. Nosnost vozíku 120 kg a police 80 kg. |  |  |  | 1
| 1.03 - Kancelář skladníka |  |  |  |  | 1
- | - gastro neřeší |  |  |  |  | 1
| 1.04 - Sklad pečiva |  |  |  |  | 1
10401 | Regál skladový čtyřpolicový - komaxit | skladový, barva bílá, nosnost 1 police - 150kg |  |  | 1000x500x2000 | 3
| 1.05 - Sklad odpadků |  |  |  |  | 1
- | - gastro neřeší |  |  |  |  | 1
| 1.06 - Sklad obalů |  |  |  |  | 1
10601 | Regál skladový čtyřpolicový - komaxit | skladový, barva bílá, nosnost 1 police - 150kg |  |  | 1000x500x2000 | 3
| 1.07 - Sklad a umyvárna termoportů |  |  |  |  | 1
10701 | VOZÍK MV-TP | Manipulační vozík (bez pracovní plochy) na termoporty, vyrobený z chromniklové oceli 18/10. Jednoduchá konstrukce z nerezových profilů. 4 otočná kolečka o prům. 125 mm, z toho 2 s brzdou. |  |  | 785×495×900 | 2
10702 | Podlahová vpusť se štěrbinou |  |  |  | 200x200+1000 | 1
10703 | mycí stůl jednoduchý-dřez lisovaný vevařovaný | -použitý materiál : nerezový plech tl.1-1,5mm, povrch scotchbrite -pracovní deska tl.40mm -dvojitý zadní lem v=40mm -základní výška stolu 850mm -výšková stavitelnost +45mm Zvětšení dřezu 800x500x375mm -zadní nohy opatřeny uzemňovacími šrouby -kostra stolu svařená z uzavřených profilů 35x35x1,5mm -pracovní deska vyztužená a podlepená omyvatelnou laminodeskou -„X“-ové provedení stolu s šesti nohami |  |  | 1700x700x850 | 1
10704 | Sprcha tlaková na nádobí - stolní provedení | provedení stolní s napouštěcím ramínkem, bez nutnosti kotvení na zeď, se směšovací pákovou baterií, pro studenou, teplou vodu a napouštěcím ramínkem ze sprchy, v = 900 mm, tlaková hadice a vyvažovací pružina, háček na sprchu a pákové přepnutí (sprcha/ramínko), délka hadice 1100 mm. |  |  |  | 1
10705 | Koš na odpadky s víkem 60l modrý |  |  |  |  | 1
10706 | regál roštový | -použitý materiál : nerezový plech tl.1mm, povrch scotchbrite -základní výška regálu 1800mm -výšková stavitelnost +45mm -4x roštová police -max.celoplošné zatížení jedné police 80kg -6 noh, zadní nohy opatřeny uzemňovacími šrouby -nohy regálu z uzavřených profilů 35x35x1,5mm -spodní hrany polic zaobleny falcovým ohybem |  |  | 1700x600x1800 | 2
10707 | podlahový rošt s vpustí | -celonerezové provedení, povrch scotchbrite -vana z nerezového plechu tl.1,25mm -protiskluzový rošt z nerezového plechu tl.2mm -šířka roštu 300, 400, 500mm -výška roštu 30mm -vyjímatelný rošt po 500mm -protizápachová uzávěra |  |  | 350x350x120 | 1
| 1.08 - Sklad a umyvárna provozního nádobí |  |  |  |  | 1
10801 | Transportní etážový vozík s lištami pro přepravu podnosů | Kapacita 36 podnosů 530x325 mm nebo , rozteč polí 71 mm, nosnost jednotl. lišt/polí 20 kg, z chromniklové oceli 18/10, 4 kolečka z toho 2 s brzdou. |  |  | 770x660x1595 | 2
10802 | regál roštový | -použitý materiál : nerezový plech tl.1mm, povrch scotchbrite -základní výška regálu 1800mm -výšková stavitelnost +45mm -4x roštová police -max.celoplošné zatížení jedné police 80kg -6 noh, zadní nohy opatřeny uzemňovacími šrouby -nohy regálu z uzavřených profilů 35x35x1,5mm -spodní hrany polic zaobleny falcovým ohybem |  |  | 1700x600x1800 | 2
10803 | pracovní stůl s policí | -použitý materiál : nerezový plech tl.1mm, povrch scotchbrite -pracovní deska tl.40mm -dvojitý zadní lem v=40mm -základní výška stolu 850mm -výšková stavitelnost +45mm -plná police ve výšce 150mm -max.celoplošné zatížení police 80kg -zadní nohy opatřeny uzemňovacími šrouby -kostra stolu svařená z uzavřených profilů 35x35x1,5mm -pracovní deska vyztužená a podlepená omyvatelnou laminodeskou -police stolu vyztužená a podlepená uzavřenými profily, spodní hrany police zaobleny falcovým ohybem |  |  | 1600x800x900 | 1
10804 | MYCÍ STROJ UNIVERSÁLNÍ - NA ČERNÉ NÁDOBÍ s rekuperací | • Univerzální myčka nádobí s čelními dveřmi Elektronické dotykové jednotlačítkové ovládání VISIOTRONIC s barevnou indikací Intenzivní mycí program s použitím páry a přímým vstřikováním mycího prostředku Kapacita navíc díky bočním mycím ramenům až 6x GN 1/1 nebo 4 EN2 nádoby Zvuková a tepelná izolace – kompletní dvoupláštové provedení, Elektro-kontrola polohy síta, kontrola znečištění síta. ROTOR-X - Výkonný mycí systém s křížovými rameny management konstatně měřící a řídící kvalitu mycí vody Signalizace nedostatku chemie i u externích zásobníků samostatná oplachová čerpadla zabudované dávkovače mycího i oplachového prostředku automatický samočisticí cyklus – pomocí hygienické tablety odstraňuje usazeniny vápence a Vyčistí stroj od zbytků nečistot Integrovaná rekuperace z odpadní vody, úspora až 12,9 kW/h TECHNICKÉ ÚDAJE Kapacita počet umytých GN1/1 hloubka 200 za hodinu – 240 ks Počet křížových mycích ramen: 2x boční + 2x spodní + 2x horní – celkem 6 ks Počet oplachových ramen: 2x boční + 2x spodní + 2x horní – celkem 6 ks Časování cyklů (s): 120/240/280 a speciální cyklus / Intenzivní mycí program s použitím páry a přímým vstřikováním mycího prostředku Počet cyklů /hod: 30/ 15/ 7,5 Rozměry stroje: 1435x945x1984/2147 mm Rozměry koše: 1240x700 mm + 2x boční závěsy / závěs odpovídá koši o velikosti 550x350 mm Světlá vstupní výška: 860 mm Kapacita mycí vany: 130 litrů Ohřev tanku: 6,1 kW Ohřev bojléru oplachu: 18,1 kW Celkový příkon: 24,5 kW Napětí: 400 V Spotřeba vody: 8l/ cyklus Výkon čerpadla: 2 x 2,9 kW / 2 x 1.150 l/min |  | 24,5 | 1435x945x1984/2147 | 1
10805 | mycí stůl jednoduchý-dřez lisovaný vevařovaný | -použitý materiál : nerezový plech tl.1-1,5mm, povrch scotchbrite -pracovní deska tl.40mm -dvojitý zadní lem v=40mm -základní výška stolu 850mm -výšková stavitelnost +45mm Zvětšení dřezu 800x500x375mm -zadní nohy opatřeny uzemňovacími šrouby -kostra stolu svařená z uzavřených profilů 35x35x1,5mm -pracovní deska vyztužená a podlepená omyvatelnou laminodeskou |  |  | 1600x800x900 | 1
10805b | Nerez čistící vyjímatelné sítko (košík) | včetně úpravy dřezu a sifonu |  |  |  | 1
10806 | Sprcha tlaková na nádobí - stolní provedení | provedení stolní s napouštěcím ramínkem, bez nutnosti kotvení na zeď, se směšovací pákovou baterií, pro studenou, teplou vodu a napouštěcím ramínkem ze sprchy, v = 900 mm, tlaková hadice a vyvažovací pružina, háček na sprchu a pákové přepnutí (sprcha/ramínko), délka hadice 1100 mm. |  |  |  | 1
10807 | Koš na odpadky s víkem 60l modrý |  |  |  |  | 1
10808 | Podlahová vpusť se štěrbinou |  |  |  | 2300+200x200+700 | 1
| 1.09 - Přípravna těsta |  |  |  |  | 1
10902 | Transportní etážový vozík s lištami pro přepravu podnosů | Kapacita 36 podnosů 530x325 mm nebo , rozteč polí 71 mm, nosnost jednotl. lišt/polí 20 kg, z chromniklové oceli 18/10, 4 kolečka z toho 2 s brzdou. |  |  | 770x660x1595 | 1
10904 | mycí stůl jednoduchý-dřez lisovaný vevařovaný | -použitý materiál : nerezový plech tl.1-1,5mm, povrch scotchbrite -pracovní deska tl.40mm -dvojitý zadní lem v=40mm -základní výška stolu 850mm -výšková stavitelnost +45mm -Zvětšení dřezu 300x500x300mm -6 noh, zadní nohy opatřeny uzemňovacími šrouby -kostra stolu svařená z uzavřených profilů 35x35x1,5mm -pracovní deska vyztužená a podlepená omyvatelnou laminodeskou |  |  | 2100x700x850 | 1
10904a | Baterie umyvadlová stojánková - páková | umyvadlová stojánková s lékařským otočným ramínkem, d = 300 mm, robustní nerezové provedení, včetně přívodních hadic, tlak vody 4 bar: 21 litrů/min. |  |  |  | 1
10904b | Baterie dřezová stojánková - páková | robustní nerezové provedení, včetně přívodních hadic, tlak vody 4 bar: 21 litrů/min. |  |  |  | 1
10904c | Vevaření GN1/2 |  |  |  |  | 1
10905 | Dávkovač mýdla svislý nerez, matný - 0,8 litr | objem nádržky 800ml mýdlo doplňované z kanystru okénko na kontrolu hladiny mýdla uzamykatelný na klíč hrany jsou svařované a zabroušené zámek je zapuštěný do stěny výrobku schované závěsy kryt |  |  | 120x110x260 | 1
10905a | Zásobník na papírové ručníky v rolích - matný nerez | - pro použití ručníků o max. průměru 22 cm a max. výšce 25 cm - reduktor umístěný ve spodní části zásobníku zabraňuje samovolnému vypadávání papíru, ale papír v otvoru ( vytahuje se ze středu role) je snadno dostupný - povrchová úprava : mat, lesk - uzamykatelný na klíček - hrany jsou svařované a zabrušované - zámek je zapuštěný do stěny výrobku |  |  | 210x330x205 | 1
10906 | nástěnná police jednopatrová-plná | -použitý materiál : nerezový plech tl.1mm, povrch scotchbrite -základní výška police 300mm -1x plná police s nastavitelnou výškou -max.celoplošné zatížení police 40kg |  |  | 1300x300x300 | 1
10907 | Váha pro kuchyně a sklady - cejchuschopné | - váživosti 6/15kg, dílek 2/5g - rozměr vážní plochy: 226 x 188mm - rozměr váhy š x h x v: 250 x 280 x 110mm - certifikace: pro obchodní vážení - EU ověření - displej: LCD modře podsvícený s výškou číslic 28mm - napájení: AC 230V přes napájecí zdroj DC6V/0,5A - alternativní napájení: vestavěný dobíjecí akumulátor 4V/4A - klávesnice: membránová - komunikace: komunikační rozhraní USB - provedení: vážní miska – nerez, kryt váhy – plast - funkce: tárování, nulování, počítání kusů, limitní vážení | 0,025 |  | 260x287x137 | 1
10908 | regál policový | použitý materiál : nerezový plech povrch scotchbrite -základní výška regálu 1800mm -výšková stavitelnost +45mm -4x plná police -max.celoplošné zatížení jedné police 80kg -zadní nohy opatřeny uzemňovacími šrouby -nohy regálu z uzavřených profilů 35x35x1,5mm -police regálu vyztuženy uzavřenými profily, spodní hrany polic zaobleny falcovým ohybem |  |  | 600x500x1800 | 1
10909 | Spirálový hnětač těsta -130 litrů | -dvourychlostní, otáčení mísy 2 směry -objem díže 130 l -náplň mouky max. 50 kg 1 motor pro spirálu i misku; dvojitá rychlost, s možností inverze v 1. rychlosti; pevná a robustní konstrukce se silným ocelovým rámem; ochrana mísy podle nejnovějších bezpečnostních norem; velké výkonové rezervy; kompaktní design; schopnost dokonale hníst malé i velké množství těsta; vysoká spolehlivost; pevná mechanická konstrukce, snadno kontrolovatelná; prakticky bezúdržbový; Minimální množství vody 50%. Míchačky řady GREEN LINE jsou standardně dodávány s ovládacím panelem se dvěma digitálními časovači pro 1. a 2. rychlost a možnost převrácení bubnu pouze v 1. rychlosti. Volič nouzového klíče umožňuje ruční ovládání s vyloučením časové kontroly při obou rychlostech. To je užitečné v případě nedostatků časovačů, aby se zabránilo zastavení stroje. |  | 3,7 | 720×1120×1310 | 1
10910 | Dělička těsta elektrická | počet porcí 36, velikost porcí 35-100 g, robustní porvedení pro trvalý provoz, jednoduché vykulování a rovnoměrné rozdělování těsta jednoduché nastavení pro různé hmotnosti těsta výklopná hlava stroje, snadné mytí nožů, snadná údržba | 0,18 |  | 410x510x1310 | 1
10911 | pracovní stůl s bukovou deskou - pojízdný | -použitý materiál : nerezový plech tl.1mm, povrch scotchbrite -pracovní deska tl.40mm -dvojitý zadní lem v=40mm -základní výška stolu 850mm -výšková stavitelnost +45mm -plná police ve výšce 150mm -max.celoplošné zatížení police 80kg -zadní nohy opatřeny uzemňovacími šrouby |  |  | 1100x700x850 | 3
10912 | podlahový rošt s vpustí | -celonerezové provedení, povrch scotchbrite -vana z nerezového plechu tl.1,25mm -protiskluzový rošt z nerezového plechu tl.2mm -šířka roštu 300, 400, 500mm -výška roštu 30mm -vyjímatelný rošt po 500mm -protizápachová uzávěra |  |  | 350x350x120 | 1
10913 | Koš na odpadky s víkem 60l modrý |  |  |  |  | 1
1.10 Varna
11001 | Univerzální šlehací a hnětací stroj - 60 l | Šlehací a míchací stroj se používá pro přípravu lehkých a těžších těst, celokovová konstrukce povrchově upravená emailem, třírychlostní motor, tlačítkové ovládání, mechanický spínač. Základní příslušenství 60 l -hnětací hák, míchač a šlehací metla, kotlík 60 l, transportní vozík a podstavec pro kotlík. Krytí: IP 34. |  | 1,5/2,2/2,8 | 570x1070x1140 | 1
11001a | Příslušenství pro univerzální šlehací a hnětací stroj - 30 l | Základní příslušenství 30 l: hnětací hák, míchač a šlehací metla, kotlík 30 l | 1,5 |  | 570x1070x1140 | 1
11001b | Přípojný strojek na řezání masa | 1ks sestava (tělo, kuželový náboj, šnek, křížový nůž, stěrací nůž, řezací desky 2ks, matice, 1 ks mísa, 1ks tlačítko, 1ks háček (na vytahování šneku) 1ks nůž 1ks nůž křížový 1ks nůž stěrací 4 průtlačné destičky (3, 4,5, 8 a 12) 1 průtlačná deska na guláš 1 průtlačná deska na dršťky 1 kroužek |  |  |  | 1
11001c | Přípojný strojek na mletí máku | 1 ks - tělo strojku 1 ks - násypka 2x brusný mlecí kámen, regulační víko |  |  | 290x185x140 | 1
11002 | regál policový | -použitý materiál : nerezový plech tl.1mm, povrch scotchbrite -základní výška regálu 1800mm -výšková stavitelnost +45mm -4x plná police -max.celoplošné zatížení jedné police 80kg -zadní nohy opatřeny uzemňovacími šrouby -nohy regálu z uzavřených profilů 35x35x1,5mm -police regálu vyztuženy uzavřenými profily, spodní hrany polic zaobleny falcovým ohybem |  |  | 1000x600x1800 | 1
11003 | Naviják na hadici (samonavíjecí buben s hadicí) | Naviják na hadici s automatickým navíjením a snadným vytahováním hadice. Výkyvný od 0° – 180°, nastavitelná brzda navíjení, montáž na stěnu s úsporou místa. 1 hadicová spojka 1 hadicová spojka s aqua stop Přípojka na vodovodní kohoutek G3/4 a redukce G1/2 Komfortní uložení příslušenství Plný tlak: 24 bar |  |  |  | 1
11003a | Koncovka navijáku na hadici |  |  |  | 131x36x36 | 1
11003b | Kovová multifunkční pistole Premium |  |  |  | 250x70x130 | 1
11004 | pracovní stůl s policí a zásuvkou | -použitý materiál : nerezový plech tl.1mm, povrch scotchbrite -pracovní deska tl.40mm -dvojitý zadní lem v=40mm -výšková stavitelnost +45mm -plná police ve výšce 150mm,max.celoplošné zatížení police 80kg -1x zásuvka GN 1/1-150, nosnost zásuvky 45kg -zadní nohy opatřeny uzemňovacími šrouby -kostra stolu svařená z uzavřených profilů 35x35x1,5mm -pracovní deska vyztužená a podlepená omyvatelnou laminodeskou -police stolu vyztužená a podlepená uzavřenými profily, spodní hrany police zaobleny falcovým ohybem -zásuvka se pohybuje na speciálních nerezových ložiskových výsuvech s možností 90% vysunutí s jištěním proti vypadnutí a aretací v krajních polohách |  |  | 1600x700x900 | 1
11005 | Etážový vozík na podnosy nebo GN s horní policí | vozík pro transport a odkládání podnosů s nádobím kapacita 15 podn. 530x325mm s horní policí, rozteč polí 110mm 4 otočná kolečka, z toho 2 s brzdou vrchní odkládací police |  |  | 455x610x1610 | 2
11006 | pracovní stůl s policí | -použitý materiál : nerezový plech tl.1mm, povrch scotchbrite -pracovní deska tl.40mm -dvojitý zadní lem v=40mm -základní výška stolu 850mm -výšková stavitelnost +45mm -plná police ve výšce 150mm -max.celoplošné zatížení police 80kg -zadní nohy opatřeny uzemňovacími šrouby -kostra stolu svařená z uzavřených profilů 35x35x1,5mm -pracovní deska vyztužená a podlepená omyvatelnou laminodeskou -police stolu vyztužená a podlepená uzavřenými profily, spodní hrany police zaobleny falcovým ohybem |  |  | 1600x700x900 | 2
11007 | Nerezové umyvadlo 04 - kolenové ovládání se zpožděním | Celonerezové nástěnné umyvadlo, kolenové ovládání, sifon a baterie, nastavení teploty vody pomocí směšovacího ventilu (vč. zpětných klapek pod umyvadlem) s 1/2" šroubením pro teplou a studenou vodu. Voda je spuštěna stlačením ventilu, který má nastaveno automatické zpoždění vypínání vody. |  |  | 470x370x225 | 2
11008 | Koš na odpadky s víkem 60l modrý |  |  |  |  | 2
11009 | Dávkovač mýdla svislý nerez, matný - 0,8 litr | objem nádržky 800ml mýdlo doplňované z kanystru okénko na kontrolu hladiny mýdla uzamykatelný na klíč hrany jsou svařované a zabroušené zámek je zapuštěný do stěny výrobku schované závěsy kryt |  |  | 120x110x260 | 2
11009a | Zásobník na papírové ručníky v rolích - matný nerez | - pro použití ručníků o max. průměru 22 cm a max. výšce 25 cm - reduktor umístěný ve spodní části zásobníku zabraňuje samovolnému vypadávání papíru, ale papír v otvoru ( vytahuje se ze středu role) je snadno dostupný - povrchová úprava : mat, lesk - uzamykatelný na klíček - hrany jsou svařované a zabrušované - zámek je zapuštěný do stěny výrobku |  |  | 210x330x205 | 2
11010 | Kráječ chleba a knedlíků | tloušťka krajíce 12 mm, max. délka bochníku 385 mm, bezpečnostní posouvání, určen pro krájení chleba, vek a knedlíků, bezpečnostní kryt a bezpečnostní pojistka, spouští se tlačítkem a po rozplátkování se automaticky vypne. Součástí stroje je STOP tlačítko. základní výbava ocelové nože. | 0.25 |  | 600x600x630 | 1
11011 | Ruční mixer | -rychlost 9.500 otáček/min -délka ramene 450 mm -kapacita do 100 litrů 230V, výkon 500W | 0,5 |  |  | 1
11012 | pracovní stůl s policí a zásuvkou | -použitý materiál : nerezový plech tl.1mm, povrch scotchbrite -pracovní deska tl.40mm -dvojitý zadní lem v=40mm -základní výška stolu 850mm -výšková stavitelnost +45mm -plná police ve výšce 150mm,max.celoplošné zatížení police 80kg -1x zásuvka GN 1/1-150, nosnost zásuvky 45kg -zadní nohy opatřeny uzemňovacími šrouby -kostra stolu svařená z uzavřených profilů 35x35x1,5mm -pracovní deska vyztužená a podlepená omyvatelnou laminodeskou -police stolu vyztužená a podlepená uzavřenými profily, spodní hrany police zaobleny falcovým ohybem -zásuvka se pohybuje na speciálních nerezových ložiskových výsuvech s možností 90% vysunutí s jištěním proti vypadnutí a aretací v krajních polohách |  |  | 1600x700x900 | 1
11013 | Multifunkční šokový zchlazovač, zmrazovač, rozmrazovač a kynárna - • rozsah teploty -40/+65°C | Šokové zchlazení - rychle ochlazuje jídlo na jednotnou teplotu +3°C, blokuje množení bakterií a prodlužuje dobu skladování až o 70% při zachování kvality. Šokové zmrazení - rychlé zmrazení na -18°C způsobuje tvorbu mikrokrystalů v kapalině, což znamená, že vlákna, struktura a chuť zůstávají nedotčeny. Rozmrazování - zmrazené potraviny bezpečně rozmrazte pomocí systému VISION. Pečlivé řízení teploty a vlhkosti zabraňuje růstu bakterií. Udržování - udržujte nádobí při výdejní teplotě (do +65°C). Díky technologii VISION F všechna vaše jídla opustí kuchyň při ideální teplotě, bez ohledu na to, jak dlouho proces trvá. Jogurt - to vám umožní vyrobit krémový přírodní jogurt s použitím pouze kvalitního mléka. Funkce sušení - sušte ovoce, zeleninu, houby, luštěniny a mít je k dispozici po celou dobu sezóny. Můžete také připravit speciální mouky a aroma pro vaše pokrmy Krystalizace čokolády - krystalizujte pralinky, čokolády a čokoládové baronky během několika minut; jejich vzhled a křupavá textura, svědčí o kvalitě vaší práce Funkce kynárny a pomalého kynutí - pro dokonalé kynutí je nutné, aby těsto zůstávalo při správné teplotě přesně ten správný čas bez náhlé změny. Těsto je dokonale nakynuto, v naplánovaném čase; zvyšující se vlhkost umožňuje udržovat ideální hydrataci pro pravidelné testování kvasinek. Parní dezinfekce - kombinuje působení detergentu a horké páry, čímž zabraňuje tvorbě plísní a odstraňuje nepříjemný zápach. • Šetrně zpracovávejte a následně dlouhodobě uchovejte v zařízeních VISION F i specifické sezónní suroviny. • Přizpůsobená kniha receptů - kde máte přizpůsobitelné programy pro každý druh jídla. • Osobní rozvržení - můžete změnit polohu tlačítek receptů a vytvořit si vlastní rozvržení. • Zřetězené programy - horké a studené funkce lze provádět automaticky. • Ruční cyklus - pracujte při požadované teplotě výběrem optimální intenzity ventilace a procenta vlhkosti. • Naplánovaná oznámení - budík vás upozorní na uplynutí nastaveného času nebo teploty. • Zámek displeje - můžete zamknout displej, abyste zabránili neoprávněné manipulaci neoprávněnými osobami. TEPLOTA - Vyberte si ideální teplotu pro práci a uchování produktu VLHKOST VZDUCHU - Nastavením zvlhčovače vzduchu mezi 45% a 95% přesně definujte procento požadované vlhkosti PROUDĚNÍ VZDUCHU - Nastavte ideální intenzitu ventilace mezi 25% a 100% přesně po jednom procentu Kvalitní nerezové provedení AISI 304 (Cr-Ni 18/10) - komora je navíc vyrobena se speciálního zesíleného, strukturovaného nerezového plechu Tloušťka izolace komory a dveří - byla zvýšena na 100 mm, což umožňuje lepší izolační vlastnosti, minimalizuje kolísání teploty a přináší větší úspory energie. Ochrana proti nárazu - speciální, odnímatelné plastové nárazníky chrání vnitřní stěny před náhodnými nárazy vozíku a usnadňují čištění. Panty s bezpečnostním těsněním - (speciální systém pantů "zvedání dveří" během otevírání zabraňuje otěru těsnění a zajišťuje kvalitní izolaci). Vnitřní osvětlení - pro vynikající viditelnost uvnitř boxu (technologie LED zajišťuje nízkou spotřebu energie a nemění teplotu uvnitř boxu). Kompenzační ventil komory - snižuje čekací dobu při častém otevírání dveří. Elektronický ovládací panel - s racionálním uspořádáním pro snadný přístup, instalaci a bezpečnost. Přístupný a odnímatelný z přední strany. Elektronický termostatický ventil - Vlastní volba rozmrazování - Sběrná nádoba kondenzace - Krycí nerezový panel ventilátorů - Vpichová teplotní sonda Výbava: Intuitivní dotykový ovládací panel VISION 7” Přehledné CZ menu, recepty a nápověda k funkcím Teplotní rozsah -40°C / +65°C Nastavitelná vlhkost od 40% do 95% (přesně po 1%) Regulace výkonu ventilátoru 25%-100% (přesně po 1%) Výkonný ultrazvukový zvlhčovač vzduchu Automatické rozpoznání použití vpichové sondy Teplotní vpichová sonda (přesná informace a řízení dle teploty jádra) Automatické přepnutí do udržovacího režimu Rozhraní Bluetooth pro propojení s tiskárnou Port USB pro snadný přenos a ukládání dat Možnost propojení na systém COSMO wifi Zesílená izolace stěn a dveří 100mm (minimální tepelné ztráty) Klimatická třída 5 (do okolní teploty +43°C) Systém odmrazování nucenou ventilací vzduchu Prolisovaným plechem zesílená a strukturovaná komora Dveře s ergonomickým madlem, otevření 105° a samouzavíráním Kapacita: 1 vozík 20xGN2/1(EN) zchlazení/zmrazení : 120/90 kg regulace ventilátoru a vlhkosti (%) Parametry Rozměr komory: 800x1150x1970 mm Chladící výkon: 13170W Chladivo: R-452a Elektronický ovládací panel: VISION 7" Kapacita plechů: dle vozíku Kapacita: 1 vozík 20x GN2/1 (EN 600x400) Nastavení vlhkosti s regulací: 45-95% Nastavitelná rychlost ventilátoru: 25 až 100% Regulace teploty: -40 až +65°C Rozteč vsunů: dle vozíku Sonda pro teplotu jádra: ano Umístění zásuvů: vozík (na hloubku) Zchlazování +90 °C/+3 °C: 120 Zmrazování +90 °C/-18 °C: 90 |  | 3,27 | 1480x1430x2510 | 1
11014 | pracovní stůl s policí a zásuvkou | -použitý materiál : nerezový plech tl.1mm, povrch scotchbrite -pracovní deska tl.40mm -dvojitý zadní lem v=40mm -základní výška stolu 850mm -výšková stavitelnost +45mm -plná police ve výšce 150mm,max.celoplošné zatížení police 80kg -1x zásuvka GN 1/1-150, nosnost zásuvky 45kg -zadní nohy opatřeny uzemňovacími šrouby -kostra stolu svařená z uzavřených profilů 35x35x1,5mm -pracovní deska vyztužená a podlepená omyvatelnou laminodeskou -police stolu vyztužená a podlepená uzavřenými profily, spodní hrany police zaobleny falcovým ohybem -zásuvka se pohybuje na speciálních nerezových ložiskových výsuvech s možností 90% vysunutí s jištěním proti vypadnutí a aretací v krajních polohách |  |  | 1100x700x900 | 1
11014a | nástěnná skříňka-otevřená | -základní výška skříňky 650mm -nastavitelná výška police -max.celoplošné zatížení police 80kg -opláštění ze tří stran -police skříňky vyztužená a podlepená uzavřenými profily, spodní hrany police zaobleny falcovým ohybem |  |  | 1000x350x650 | 1
11015 | Vakuová balička | jednokomorová, robustní celonerezové provedení s lisovanou vanou, počet lišt: 1, výkon vývěvy 16 m3/h, digitální ovládání, šíře sváru na liště 3,5 mm, doba pracovního cyklu 15 - 30 s. | 0,55 |  | 450x525x385 | 1
11016 | 11016 - etiketovačka - provozovatel |  |  |  |  | 1
11017 | Pojízdný pracovní stůl s policí | -použitý materiál : nerezový plech tl.1mm, povrch scotchbrite -pracovní deska tl.40mm -dvojitý zadní lem v=40mm -základní výška stolu 850mm -výšková stavitelnost +45mm -plná police ve výšce 150mm -max.celoplošné zatížení police 80kg -zadní nohy opatřeny uzemňovacími šrouby -kostra stolu svařená z uzavřených profilů 35x35x1,5mm -pracovní deska vyztužená a podlepená omyvatelnou laminodeskou -police stolu vyztužená a podlepená uzavřenými profily, spodní hrany police zaobleny falcovým ohybem |  |  | 1200x600x900 | 4
11018 | pracovní stůl s policí a zásuvkou | -použitý materiál : nerezový plech tl.1mm, povrch scotchbrite -pracovní deska tl.40mm -dvojitý zadní lem v=40mm -základní výška stolu 850mm -výšková stavitelnost +45mm -plná police ve výšce 150mm -max.celoplošné zatížení police 80kg -1x zásuvka GN 1/1-150, nosnost zásuvky 45kg -6 noh, zadní nohy opatřeny uzemňovacími šrouby -kostra stolu svařená z uzavřených profilů 35x35x1,5mm -pracovní deska vyztužená a podlepená omyvatelnou laminodeskou -police stolu vyztužená a podlepená uzavřenými profily, spodní hrany police zaobleny falcovým ohybem -zásuvka se pohybuje na speciálních nerezových ložiskových výsuvech s možností 90% vysunutí s jištěním proti vypadnutí a aretací v krajních polohách -"X" -ové provedení stolu se šesti nohami |  |  | 2400x700x900 | 1
11019 | nástěnná skříňka-otevřená | -základní výška skříňky 650mm -nastavitelná výška police -max.celoplošné zatížení police 80kg -opláštění ze tří stran -police skříňky vyztužená a podlepená uzavřenými profily, spodní hrany police zaobleny falcovým ohybem |  |  | 1000x350x650 | 2
11020 | 11020 - Elektrický konvektomat na 40 x 1/1 GN - REZERVA |  |  | 31,7 | 1075x813x1960 | 1
11021 | Elektrický konvektomat na 12 x 1/1 GN + 20 x 1/1 GN | Příkon: min 26 kW / 400 V Funkce přístroje: ● Intuitivní ovládání přístroje pomocí dotykového displeje (vše v češtině) ● Automatické rozpoznání vkládaného množství potraviny a přizpůsobení varného procesu ● Přesné vyčíslení spotřeby energie a vody po každé tepelné úpravě. ● Systém automatické a plynulé regulace a měření vlhkosti s odvodem vlhkosti dle druhu použitých surovin ● Zapařování při 30°C - 250°C v horkém vzduchu, nebo v kombinaci ● Plnohodnotná funkce pece ● Rozšířené funkce zapařování s nastavitelnou hodnotou vlhkosti ● Šest programovatelných rychlostí proudění vzduchu ● Dynamická výroba páry se zpětným získáváním tepla a řídící jednotka množství páry ● Sonda teploty jádra s minimálně 4 měřícími zónami ● Možnost uložení až 350 programů s 20 kroky ● Videonávod k obsluze ● Předehřátí, zchlazení, příprava ideálního klima u jednotlivých funkcí ● Režim udržování pro zajištění kvality pokrmu až po servírování ● Automatické zchlazení výparů v odpadním systému přístroje ● Funkce skeneru s načítáním čárovým kódů pro automatizaci varných procesů ● Možnost poloviční spotřeby energie ● Napojení pro optimalizaci spotřeby el. energie ● HACCP – mezipaměť a výstup přes USB (za 30 denní období) ● Automatický systém čištění s možností nastavení na čištění bez dohledu (například v noci) ● Tepelná úprava DELTA-T ● Automatická předvolba času spuštění přístroje ● Bezpečnostní parní systém, odtah páry z varné komory na konci procesu ● Běh ventilátoru nezávislý na topném tělese ● Funkce zapaření vnitřního prostoru s prodlevou v běhu ventilátoru ● Možnost blokace přednastavených úprav proti zneužití (přepsání, vymazání) ● Při automatickém čištění spotřeba vody max 35 litrů na 1 cyklus ● Autodiagnostický systém Tři základní provozní režimy: ● Manuální provoz ● Provoz s přednastavenými provozními režimy ● Provoz podle vlastních programů Přednastavené provozní režimy: ● Maso ● Noční úpravy / vaření + pečení ● Drůbež ● Ryby ● Pečivo ● Přílohy ● Regenerace s využitím regulace času úprav v jednotlivých vsunech přístroje, s automatickým ohlášením jednotlivých vsunů Základní provozní režimy ● Pára 30°C - 130°C ● Horký vzduch 30°C - 300°C ● Kombinace horký vzduch a pára 30°C - 250°C ● Udržování Vybavení přístroje ▪ Hygienické dveře varného prostoru s trojitým izolačním zasklením a aretací polohy ▪ Sonda teploty jádra s min. 4 měřícími zónami s automatickou korekcí chybného vpichu ▪ Systém příčných vsunů pro snadnou a bezpečnou manipulaci ▪ Bezpečnostní termostat přehřátí komory ▪ Integrovaná ruční sprcha s automatickým navíjením, integrovaná funkce uzavření vody a plynulého dávkování vody ▪ Výkyvný krycí plech ventilátoru s rychlouzávěry ▪ Integrovaná brzda ventilátoru pro bezpečnost obsluhy ▪ Automatická reverzace ventilátoru ▪ Integrovaný odlučovač tuků pro odstranění čištění tukových filtrů a tím zlepšení chuťových kvalit připravovaných pokrmů ▪ Klika s jednorukým ovládáním s funkcí blokování, s uzavřením při doražení dveří ▪ Bezdotykový koncový spínač dveří ▪ Vsazené, snadno vyměnitelné těsnění dveří ▪ Vsuny ve tvaru U s vybráním pro usnadnění vkládání GN ▪ Hygienicky provedený, bezespárový vnitřní prostor přístroje, který zajistí snadné provádění sanitace přístroje, se zaoblenými hranami ▪ Vnitřní halogenové osvětlení odolné proti teplotním šokům ▪ Vnitřní vozík s oboustrannou aretací, odkapová vana s odtokem, kolečka minimálně 2 bržděná, všechny kovové díly musí být nerezové ▪ Tepelná izolace přístroje musí být provedena podle nejnovějších předpisů (technické předpisy pro nebezpečné látky, směrnice 97/69/EG, nebo Evropské komice) ze sklotextilní plsti ▪ Dotykové teploty maximálně 70°C při 3 hodinovém provozu s teplotou 270°C ▪ Možnost propojení se stolním PC pomocí rozhraní ▪ Automatické čištění za pomoci kartuší bez nutnosti ručního dočištění skleněných částí dveří varné komory ▪ Nápověda v českém jazyce |  | 26,3 | 997x799x1900 | 1
11022 | Elektrický konvektomat na 40 x 1/1 GN | Rozměry: š. do 1100 / hl. do 820 / v. do 2000 mm Příkon: min 31 kW / 400 V Funkce přístroje: ● Intuitivní ovládání přístroje pomocí dotykového displeje (vše v češtině) ● Automatické rozpoznání vkládaného množství potraviny a přizpůsobení varného procesu ● Přesné vyčíslení spotřeby energie a vody po každé tepelné úpravě. ● Systém automatické a plynulé regulace a měření vlhkosti s odvodem vlhkosti dle druhu použitých surovin ● Zapařování při 30°C - 250°C v horkém vzduchu, nebo v kombinaci ● Plnohodnotná funkce pece ● Rozšířené funkce zapařování s nastavitelnou hodnotou vlhkosti ● Šest programovatelných rychlostí proudění vzduchu ● Dynamická výroba páry se zpětným získáváním tepla a řídící jednotka množství páry ● Sonda teploty jádra s minimálně 4 měřícími zónami ● Možnost uložení až 350 programů s 20 kroky ● Videonávod k obsluze ● Předehřátí, zchlazení, příprava ideálního klima u jednotlivých funkcí ● Režim udržování pro zajištění kvality pokrmu až po servírování ● Automatické zchlazení výparů v odpadním systému přístroje ● Funkce skeneru s načítáním čárovým kódů pro automatizaci varných procesů ● Možnost poloviční spotřeby energie ● Napojení pro optimalizaci spotřeby el. energie ● HACCP – mezipaměť a výstup přes USB (za 30 denní období) ● Automatický systém čištění s možností nastavení na čištění bez dohledu (například v noci) ● Tepelná úprava DELTA-T ● Automatická předvolba času spuštění přístroje ● Bezpečnostní parní systém, odtah páry z varné komory na konci procesu ● Běh ventilátoru nezávislý na topném tělese ● Funkce zapaření vnitřního prostoru s prodlevou v běhu ventilátoru ● Možnost blokace přednastavených úprav proti zneužití (přepsání, vymazání) ● Při automatickém čištění spotřeba vody max 35 litrů na 1 cyklus ● Autodiagnostický systém Tři základní provozní režimy: ● Manuální provoz ● Provoz s přednastavenými provozními režimy ● Provoz podle vlastních programů Přednastavené provozní režimy: ● Maso ● Noční úpravy / vaření + pečení ● Drůbež ● Ryby ● Pečivo ● Přílohy ● Regenerace s využitím regulace času úprav v jednotlivých vsunech přístroje, s automatickým ohlášením jednotlivých vsunů Základní provozní režimy ● Pára 30°C - 130°C ● Horký vzduch 30°C - 300°C ● Kombinace horký vzduch a pára 30°C - 250°C ● Udržování Vybavení přístroje ▪ Hygienické dveře varného prostoru s trojitým izolačním zasklením a aretací polohy ▪ Sonda teploty jádra s min. 4 měřícími zónami s automatickou korekcí chybného vpichu ▪ Systém příčných vsunů pro snadnou a bezpečnou manipulaci ▪ Bezpečnostní termostat přehřátí komory ▪ Integrovaná ruční sprcha s automatickým navíjením, integrovaná funkce uzavření vody a plynulého dávkování vody ▪ Výkyvný krycí plech ventilátoru s rychlouzávěry ▪ Integrovaná brzda ventilátoru pro bezpečnost obsluhy ▪ Automatická reverzace ventilátoru ▪ Integrovaný odlučovač tuků pro odstranění čištění tukových filtrů a tím zlepšení chuťových kvalit připravovaných pokrmů ▪ Klika s jednorukým ovládáním s funkcí blokování, s uzavřením při doražení dveří ▪ Bezdotykový koncový spínač dveří ▪ Vsazené, snadno vyměnitelné těsnění dveří ▪ Vsuny ve tvaru U s vybráním pro usnadnění vkládání GN ▪ Hygienicky provedený, bezespárový vnitřní prostor přístroje, který zajistí snadné provádění sanitace přístroje, se zaoblenými hranami ▪ Vnitřní halogenové osvětlení odolné proti teplotním šokům ▪ Vnitřní vozík s oboustrannou aretací, odkapová vana s odtokem, kolečka minimálně 2 bržděná, všechny kovové díly musí být nerezové ▪ Tepelná izolace přístroje musí být provedena podle nejnovějších předpisů (technické předpisy pro nebezpečné látky, směrnice 97/69/EG, nebo Evropské komice) ze sklotextilní plsti ▪ Dotykové teploty maximálně 70°C při 3 hodinovém provozu s teplotou 270°C ▪ Možnost propojení se stolním PC pomocí rozhraní ▪ Automatické čištění za pomoci kartuší bez nutnosti ručního dočištění skleněných částí dveří varné komory ▪ Nápověda v českém jazyce |  | 31,7 | 1075x813x1960 | 1
11023 | Elektrický konvektomat na 40 x 1/1 GN | Rozměry: š. do 1100 / hl. do 820 / v. do 2000 mm Příkon: min 31 kW / 400 V Funkce přístroje: ● Intuitivní ovládání přístroje pomocí dotykového displeje (vše v češtině) ● Automatické rozpoznání vkládaného množství potraviny a přizpůsobení varného procesu ● Přesné vyčíslení spotřeby energie a vody po každé tepelné úpravě. ● Systém automatické a plynulé regulace a měření vlhkosti s odvodem vlhkosti dle druhu použitých surovin ● Zapařování při 30°C - 250°C v horkém vzduchu, nebo v kombinaci ● Plnohodnotná funkce pece ● Rozšířené funkce zapařování s nastavitelnou hodnotou vlhkosti ● Šest programovatelných rychlostí proudění vzduchu ● Dynamická výroba páry se zpětným získáváním tepla a řídící jednotka množství páry ● Sonda teploty jádra s minimálně 4 měřícími zónami ● Možnost uložení až 350 programů s 20 kroky ● Videonávod k obsluze ● Předehřátí, zchlazení, příprava ideálního klima u jednotlivých funkcí ● Režim udržování pro zajištění kvality pokrmu až po servírování ● Automatické zchlazení výparů v odpadním systému přístroje ● Funkce skeneru s načítáním čárovým kódů pro automatizaci varných procesů ● Možnost poloviční spotřeby energie ● Napojení pro optimalizaci spotřeby el. energie ● HACCP – mezipaměť a výstup přes USB (za 30 denní období) ● Automatický systém čištění s možností nastavení na čištění bez dohledu (například v noci) ● Tepelná úprava DELTA-T ● Automatická předvolba času spuštění přístroje ● Bezpečnostní parní systém, odtah páry z varné komory na konci procesu ● Běh ventilátoru nezávislý na topném tělese ● Funkce zapaření vnitřního prostoru s prodlevou v běhu ventilátoru ● Možnost blokace přednastavených úprav proti zneužití (přepsání, vymazání) ● Při automatickém čištění spotřeba vody max 35 litrů na 1 cyklus ● Autodiagnostický systém Tři základní provozní režimy: ● Manuální provoz ● Provoz s přednastavenými provozními režimy ● Provoz podle vlastních programů Přednastavené provozní režimy: ● Maso ● Noční úpravy / vaření + pečení ● Drůbež ● Ryby ● Pečivo ● Přílohy ● Regenerace s využitím regulace času úprav v jednotlivých vsunech přístroje, s automatickým ohlášením jednotlivých vsunů Základní provozní režimy ● Pára 30°C - 130°C ● Horký vzduch 30°C - 300°C ● Kombinace horký vzduch a pára 30°C - 250°C ● Udržování Vybavení přístroje ▪ Hygienické dveře varného prostoru s trojitým izolačním zasklením a aretací polohy ▪ Sonda teploty jádra s min. 4 měřícími zónami s automatickou korekcí chybného vpichu ▪ Systém příčných vsunů pro snadnou a bezpečnou manipulaci ▪ Bezpečnostní termostat přehřátí komory ▪ Integrovaná ruční sprcha s automatickým navíjením, integrovaná funkce uzavření vody a plynulého dávkování vody ▪ Výkyvný krycí plech ventilátoru s rychlouzávěry ▪ Integrovaná brzda ventilátoru pro bezpečnost obsluhy ▪ Automatická reverzace ventilátoru ▪ Integrovaný odlučovač tuků pro odstranění čištění tukových filtrů a tím zlepšení chuťových kvalit připravovaných pokrmů ▪ Klika s jednorukým ovládáním s funkcí blokování, s uzavřením při doražení dveří ▪ Bezdotykový koncový spínač dveří ▪ Vsazené, snadno vyměnitelné těsnění dveří ▪ Vsuny ve tvaru U s vybráním pro usnadnění vkládání GN ▪ Hygienicky provedený, bezespárový vnitřní prostor přístroje, který zajistí snadné provádění sanitace přístroje, se zaoblenými hranami ▪ Vnitřní halogenové osvětlení odolné proti teplotním šokům ▪ Vnitřní vozík s oboustrannou aretací, odkapová vana s odtokem, kolečka minimálně 2 bržděná, všechny kovové díly musí být nerezové ▪ Tepelná izolace přístroje musí být provedena podle nejnovějších předpisů (technické předpisy pro nebezpečné látky, směrnice 97/69/EG, nebo Evropské komice) ze sklotextilní plsti ▪ Dotykové teploty maximálně 70°C při 3 hodinovém provozu s teplotou 270°C ▪ Možnost propojení se stolním PC pomocí rozhraní ▪ Automatické čištění za pomoci kartuší bez nutnosti ručního dočištění skleněných částí dveří varné komory ▪ Nápověda v českém jazyce |  | 31,7 | 1075x813x1960 | 2
11022a+23a | Vnitřní zavážecí vozík se vsuny pro 40x 1/1 GN nebo pro 20x 2/1 GN |  |  |  | 636×893×1860 | 3
11024 | Podlahová vpusť se štěrbinou |  |  |  | 3100+200x200+3100 | 1
11025 | Dělička těsta elektrická | počet porcí 36, velikost porcí 35-100 g, robustní porvedení pro trvalý provoz, jednoduché vykulování a rovnoměrné rozdělování těsta jednoduché nastavení pro různé hmotnosti těsta výklopná hlava stroje, snadné mytí nožů, snadná údržba | 0,18 |  | 410x510x1310 | 1
11026 | regál policový | -použitý materiál : nerezový plech tl.1mm, povrch scotchbrite -základní výška regálu 1800mm -výšková stavitelnost +45mm -4x plná police -max.celoplošné zatížení jedné police 80kg -zadní nohy opatřeny uzemňovacími šrouby -nohy regálu z uzavřených profilů 35x35x1,5mm -police regálu vyztuženy uzavřenými profily, spodní hrany polic zaobleny falcovým ohybem |  |  | 700x600x1800 | 1
11027 | Elektrický varný kotel s hranatou varnou vložkou o objemu 280l | Kotel s nepřímým ohřevem, celonerezová konstrukce, vnitřní stěny a dno duplikátoru z nerezové oceli odolné solím a chemikáliím AISI 316L, pracovní deska a opláštění z nerezové oceli AISI 304 L, mokrá zóna s odvodem vody na pracovní desce, automatické dopouštění duplikátoru bez zásahu obsluhy se spektrometrickým čidlem odolným vodnímu kameni, zcela plynulá regulace výkonu, mosazný bezúdržbový kónický výpustný ventil 1,5 palce, napouštění vody ovládáno tlačítkem, regulace tlaku páry pojistnou armaturou s automatickým odvzdušněním, automatické zapalování hořáku elektrickým zapalováním s ionizační sondou, masivní konstrukce, jednoduchá obsluha, seřizovatelné nožičky. doba k uvedení do provozu: 45 min druh ohřevu: nepřímý duplicitní plášť: obsah vody 40 litru krytí: IP 34 objem: 280 litrů regulace: 6kW/12kW/30kW rozměr nádoby: 1030 x 650 x 423 mm stěna a dno duplikátoru: nerez ocel AISI 316 vypouštěcí kohout: 1 1/2* (bezúdržbový) výška kohoutu od země: 465 mm využitelný objem: 250 litrů |  | 30 | 1350 x 900 x 900 | 2
11028 | pracovní stůl s policí | -použitý materiál : nerezový plech tl.1mm, povrch scotchbrite -pracovní deska tl.40mm -dvojitý zadní lem v=40mm -základní výška stolu 850mm -výšková stavitelnost +45mm -plná police ve výšce 150mm -max.celoplošné zatížení police 80kg -zadní nohy opatřeny uzemňovacími šrouby -kostra stolu svařená z uzavřených profilů 35x35x1,5mm -pracovní deska vyztužená a podlepená omyvatelnou laminodeskou -police stolu vyztužená a podlepená uzavřenými profily, spodní hrany police zaobleny falcovým ohybem |  |  | 1800x800x850 | 2
11029 | 11029 - Elektrický varný kotel 150lt. s nepřímým ohřevem (NP90) NPI98E15 | s nepřímým ohřevem a vodní náplní; víko a vypouštěcí filtr z nerezu napouštěcí baterie inovovaná kontrola nedostatku vody v plášti se světelnou signalizací |  | 21 | 800x900x870 | 2
11030 | 11030 - Elektrická multifunkční pánev CUCIMAX s míchadlem CBTE130 |  |  | 13,6 | 1455x1290x1030 | 1
11031 | podlahový rošt s vpustí | -celonerezové provedení, povrch scotchbrite -vana z nerezového plechu tl.1,25mm -protiskluzový rošt z nerezového plechu tl.2mm -šířka roštu 300, 400, 500mm -výška roštu 30mm -vyjímatelný rošt po 500mm -protizápachová uzávěra |  |  | 1400x650x120 | 1
11032 | podlahový rošt s vpustí | -celonerezové provedení, povrch scotchbrite -vana z nerezového plechu tl.1,25mm -protiskluzový rošt z nerezového plechu tl.2mm -šířka roštu 300, 400, 500mm -výška roštu 30mm -vyjímatelný rošt po 500mm -protizápachová uzávěra |  |  | 2000x350x120 | 2
11033 | Podlahová vpusť se štěrbinou |  |  |  | 1200+200x200+1700 | 2
11034 | Sporák elektrický Vitro 4 zóny | s podestavbou |  | 16 | 800x850x850 | 1
11035 | Napouštěcí rameno dvě vody | Masivní napouštěcí rameno dvě vody s pákovým ovládání, otočným ramenem 400 mm a druhým napouštěcím ramínkem dlouhým 250 mm (celkový rádius obou ramen je 650 mm). Rameno je opatřeno prodlouženým závitem 50mm a je možno ho bezpečně připevnit do desky o síle až 45mm. Napouštěcí výška ramene B=500mm. - max. průtok (3 bar): 18 l/min. - upevňovací otvor pro baterii ø60 mm - hmotnost 5 kg |  |  |  | 1
11036 | Neutrální pracovní plocha OPTIMA 850 - 800 | s podestavbou |  | 8 | 800x850x850 | 3
11038 | Multifunkční tlaková pánev 2x 150 litrů se společným ovládáním + příslušenství | ÚDAJE O VÝROBKU - platí pro obě pánve ● Multifunkční kuchyňský spotřebič podle DIN 18857 pro všeobecné použití v komerčních kuchyních. ● Vyrobeno a testováno podle systému managementu kvality DIN ISO 9001 a systému environmentálního managementu DIN ISO 14001. ● Vhodný pro rychlé vaření, vaření v páře, grilování, smažení, dušení, pečení, fritování, regenerace, rychlé smažení, pomalé vaření, tlakové vaření, vaření Delta T a vaření přes noc. ● Vhodný pro vaření masa, drůbeže, ryb, mořských plodů, zeleniny, příloh, těstovin, rýže, polévek, dušených pokrmů, mléčných pokrmů, zákusků, omáček, vývarů, vaječných pokrmů a pečiva. ● Plášť a víko vyrobené z chromniklové oceli 18 10 (materiál č. 1.4301) AISI 304. ● Odnímatelný přední panel snadný přístup k servisu. ● Ochrana proti silným proudům vody IPX6. ● Dostatečný instalační prostor pro hygienické a snadné připojení k vodovodním, odpadním a elektrickým rozvodům ● Veškeré práce pro připojení k sítím lze provádět zepředu. ● Integrovaný sifon. ● Dvouplášťové, tepelně izolované sklopné víko. Víko se otevírá a zavírá automaticky. Bezpečnostní funkce Auto-Stop při zavírání (funkce proti sevření). ● Dno pánve z otěruvzdorné chromové niklové oceli tloušťky min. 3 mm CrNiMo oceli 17 132 (materiál č. 1.4404) AISI 316L, extrémně odolné proti korozi. Několik nezávisle regulovaných topných zón. Dodávka energie do příslušné topné zóny je regulována v závislosti na procesu. ● Ruční sprcha s automatickým navijákem hadice, pro propláchnutí pánve, odmašťování potravinářských výrobků. S automatickým vypínáním při navinutí hadice. ● Port USB 2.0 na přední straně, pro přenos dat HACCP, procesy vaření. Automatické nahrávání HACCP s úložnou kapacitou několik let. ● Instalace na nohy ● Přirozené, intuitivní ovládání v českém jazyce. Samo vysvětlující koncepce obsluhy pro ruční nebo automatické vaření. ● 10,1 palcový dotykový displej ve skutečné barvě s vysokým rozlišením, LED osvětlení pozadí. Lze optimálně sledovat ze všech stran. Ergonomicky integrovaný do krytu ovládacího panelu chráněný tvrzeným bezpečnostním sklem. FUNKCE ● Jemné vaření: proporcionální teplotní postup Delta s min. 6 úrovněmi od velmi citlivých po maximum, pro jemné a současné rychlé zahřívání citlivých produktů. Rozsah teplot: 30 - 100 °C ● Vaření: Vaření v různých teplotních rozsazích s min. 6 úrovněmi od mírného vaření až po intenzivní. Nízkoenergetické vytápění s nastavitelnou úrovní výkonu, vysoce výkonné vytápění na maximální úrovni. Rozsah teplot 90-100 °C. ● Opékání - grilování: min. ve 3 úrovních – opékání, rychlé smažení a pečení, teplotní rozsah 100 –300 °C. ● Smažení: pro smažení tuku, teplotní rozsah 140–180 °C. ● Tlakové vaření - maximální teplota pro vaření 111°C, provozní tlak min 0,5 bar - možnost nastavení min. 5 úrovní tlakového vaření s různou intenzitou tlaku, přetlakový pojistný ventil - napojený přímo na odpad, rychlé otevření víka - možnost přerušení tlakového vaření pro doplnění nebo pro současné vaření produktů či surovin s různou dobou vaření ● Regenerace: Na pánvi s min.6 úrovněmi od velmi citlivé po maximum. V nádobách Gastronorm s maximální hladinou. Rozsah teplot: 30 - 100 °C ● Pečení a vaření s teplotou mezi teplotou dna pánve a teplotou jádra. teplotní rozsah 20–100 °C. ● Zónové opékání-grilování– Multifunkční simultánní vaření stejných nebo různých produktů ve 3 zónách.Zóna grilování / smažení: Individuální nastavení času, teploty a úrovně opékání pro každou zónu zvlášť. ● Vaření/ smažení v zóně: Individuální nastavení časovače pro každou zónu. Nastavení sdílené teploty a úrovně vaření pro všechny zóny. DALŠÍ FUNKCE ● Počítačem řízený automatický systém porcování, s přesností na litr nebo odpovídající velikosti gastronormy odpovídajícímu naklonění pánve. Pánev se sklápí pomocí naklápěcího zařízení poháněného elektrickým motorem. Tím je zajištěno, že se obsah pánve vylévá rychle a přesně bez rozlití na okraji pánve vedle hubice. ● Automatické vaření dle připravené varotéky s možností vkládání vlastních receptů případně poznámek k procesu vaření. ● Okamžitý přístup k oblíbeným funkcím z úvodní obrazovky. Technická data: užitná kapacita pravé pánve: 150 l jmenovitý objem: min. 180 litrů obě pánve spojené v jedno zařízení s ovládacím panelem uprostřed Hmotnost: max 800 kg Rozměry: Užitná plocha pro každou pánve 720x540mm |  | 2x34 | 3200x850x700 | 1
11038: | příslušenství pánve |  |  |  |  | 1
11038a | Rošt na dno pánve | 1 rošt GN 1/1pro zamezení kontaktů velkých pečených kusů masa se dnem pánve při nočních úpravách |  |  |  | 6
11038b | Fritovací koš pro pánev |  |  |  |  | 3
11038c | Varný koš na rýži a těstoviny |  |  |  |  | 6
11038d | Pojízdný vozík s úchyty pro 4 x GN a spodní záchytné dno se zátkou | -použitý materiál : nerezový plech tl.2mm, povrch scotchbrite -základní výška vozíku 800mm -kostra vozíku svařená z uzavřených profilů 35x35x1,2m -2x otočné kolečko s ložisky d=125mm polyamid -2x otočné kolečko s ložisky a brzdou d=125mm polyamid -2x zásuv pro 2 ks GN 1/1 rozteč 160mm, zadní doraz, přední zarážka výklopná -spodní záchytné dno se zátkou -rozměry: 670x604x800 mm |  |  | 670x604x800 | 2
11038e | Síto pro volně vařené produkty | Síto pro volně vařené produkty |  |  |  | 2
11038f | Vozík na olej | Pro plnění/fi ltrování a hygienické uchovávání fritovacího oleje - el. Čerpadlo |  |  |  | 1
11040 | 11040 - Elektrická multifunkční pánev 100 l - REZERVA | El. multifunkční pánev vč. špachtle a čistící houbičky Užitná kapacita: 100 lVarná plocha: 42 dm2 Rozsah teplot: 30 - 250°Cvarná média- VarioCooking Control® - automatický modus se 7 druhy provozu: Maso / Ryby a mořské plody / Zelenina a přílohy / Vaječné pokrmy / Omáčky a polévky / Mléčné a sladké pokrmy / Finishing® a servis- Ruční modus se 3 druhy provozu: Vaření / Pečení / Fritování- Programovací režim pro individuální programy; min. 350 programů s až 12 krokyFunkceA la Carte - 4 teplotní zóny, AutoLift™ zvedací a spouštěcí automatika (koše pro vaření a fritování), rozpoznání varného média v pánvi: nemůže dojít k připálení oleje, úprava Delta-T, VarioDose™ automatické plnění vodou s přesností na litr, zjišťování teploty jádra s 6 měřícími body, paměť pro HACCP-data a výstup přes rozhraní USB, funkce nápovědy - v přístroji je uložen podrobný návod k obsluze a příručka pro použití s praktickými příklady a užitečnými tipyVybaveníVarioBoost™ patentovaný topný systém s celoplošnými topnými tělesy, inovativní složení dna pánve z tří neoddělitelných ocelových vrstev, sonda teploty jádra s 6 měřících body, vypouštění varné resp. Mycí vody přímo pomocí pánve (bez překlápění, bez podlahové vpusti), integrovaná ruční sprcha s automatickým navinutím, automatickým uzávěrem vody a plynulým dávkováním paprsku, integrovaná zásuvka 230V, indikátor provozu a varování, např. teplý olej při fritování, integrovaná nápověda s vysvětlujícími texty pro všechny tepelné úpravy, dotyková obrazovka s naváděcími symboly pro co nejjednodušší obsluhu, centrální ovládací kolečko s funkcí stisknutí pro výběr, digitální ukazatel teploty, ukazatel požadovaných a skutečných hodnot, nastavení času digitálně 0-24 hod. s nastavením trvalého provozu, vyklápění pánve pomocí elektromotoru, víko pánve motoricky ovládáno, rozhraní USB, např. k připojení na servisní kryt přístupný zepředu, bezpečnostní termostat, integrovaný vypínač, patentovaný držák sondy teploty jádra, volitelný jazyk pro systémové informace |  | 28,2 | 1164x 914x1100 | 1
11043 | Elektrická multifunkční pánev s míchadlem | celkový objem 235 litrů využitelný objem 190 litrů dokáže nahradit: v teplotách od 20 do 110 °C varný kotel (omáčky, polévky apod.) v teplotách od 20 do 220 °C pečící pánev (základy, masa, minutkové guláše, soté apod.) maximální využití stroj najde jako kotel, pánev, nebo kombinace kotel – pánev pánev je zhotovena z nerezové oceli AISI304, dno pánve tloušťky 12 mm vnější plášť je zhotoven z 1,5-2 mm nerezové oceli (AISI304) nosná konstrukce z min. 3 mm nerezové oceli topná tělesa „Incoloy-800“ v litinovém pouzdře regulace teploty pomocí teplotních čidel -2 teplotní sondy, jedna umístěná pod dnem, druhá na boku pánve pro přímý kontakt s produktem, zajišťující rychlou reakci topného tělesa vyvážené dvojité tlakové víko s plynovými tlumiči integrované ramínko pro plnění pánve vodou s kontrolou polohy elektricky ovládané plynulé sklápění s blokací při zavřeném víku vestavěné a vyjímatelné tříramenné míchadlo s teflonovými stěrkami nezávislý chod míchadla na ohřevu pánve automatické zastavení míchadla při sklápění pánve kompletní uživatelská a servisní komunikace v ČJ auto-diagnostika závad zvukové upozornění při špatně zvoleném postupu obsluhy USB připojení pro stažení provozních dat výstup pro Ekonomizér – snížení odběru el. energie OVLÁDACÍ PANEL odolný dotykový 7“ displej výběr z 8 varných módů s nastavením teploty, času a způsobu míchání regulace teploty od 20 do 220 °C manuální varný režim vytvoření a uložení varných programů individuální nastavení parametrů pro každý krok varného cyklu nastavení odloženého startu varného cyklu možnost vaření a míchání s pánví vyklopenou do 15° elektronické plnění pánve vodou s nastavením požadovaných litrů nastavení rychlosti a směru míchání rychlost míchání 6–14 otáček/min Rozměry (mm): 1655x1505x1285 mm průměr pánve 900 mm výška pánve 450 mm plocha dna pánve 63 dm2 Elektrický příkon (kW/400 V): 26,4 Hmotnost (kg): 585 Připojení vody: TV 3/4, SV 3/4 |  | 26,4 | 1655x1505x1285 | 1
11044 | podlahový rošt s vpustí | -celonerezové provedení, povrch scotchbrite -vana z nerezového plechu tl.1,25mm -protiskluzový rošt z nerezového plechu tl.2mm -šířka roštu 300, 400, 500mm -výška roštu 30mm -vyjímatelný rošt po 500mm -protizápachová uzávěra |  |  | 1300x650x120 | 1
11045 | 11045 - Turbomixer - REZERVA | - nerezové provedení - 2 rychlosti (725 ot/min, 1450 ot/min) - rám a turbína |  | 1.9 | 1350x550x1500 | 1
| 1.11 - Předsíňka |  |  |  |  | 1
- | - gastro neřeší |  |  |  |  | 1
| 1.12 - WC ženy |  |  |  |  | 1
- | - gastro neřeší |  |  |  |  | 1
| 1.13 - Úklidová komora |  |  |  |  | 1
- | - gastro neřeší |  |  |  |  | 1
| 1.14 - Příprava syrového masa a výtluk vajec |  |  |  |  | 1
11401 | stůl chlazený na GN | -2x zásuvka GN1/2 + 1x dveře - plně automatické odtávání s automatickým odpařením -chladící agregát vpravo | 0,4 |  | 1246x675x800 | 1
11401a | pracovní deska-základní | -použitý materiál : DIN 1.4301, povrch scotchbrite -nerezový plech tl.1mm -celková tl.desky 40mm , dvojitý lem -vyztužená a podlepená omyvatelnou laminodeskou |  |  | 1300x700x40 | 1
11402 | nástěnná police jednopatrová-plná | -použitý materiál : nerezový plech tl.1mm, povrch scotchbrite -základní výška police 300mm -1x plná police s nastavitelnou výškou -max.celoplošné zatížení police 40kg |  |  | 1300x300x300 | 1
11403 | Kutr 8 litrů | Odnímatelná nádoba na přípravu potravin má celkový objem 8 l. Plastový kryt chrání před možným vystříknutím obsahu, snižuje provozní hluk a zaručuje vám dokonalou kontrolu. Pro optimální pohled do nádoby je ve víku integrován stěrač. Plnicí otvor ve víku slouží k dodatečnému přidávání přísad během sekání. Boční rukojeti na nádobě zaručují bezpečnou a pohodlnou přepravu. všestranně použitelný, od masa po zeleninu velký objem 8 l výkonný motor s 1500/2800 ot/min. pouzdro a čepel z ušlechtilé oceli otvor pro doplňování a průhledné víko se stěračem | 1,5 |  | 275x350x626 | 1
11404 | Řeznický špalek | -materiál bukové dřevo klejené speciální technologií, stáhnuté nerezovým lakovaným páskem -dvojitá životnost pracovní desky špalku, po opotřebení lze desku obrátit |  |  | 700x700x850 | 1
11405 | mycí stůl s policí-dřez lisovaný vevařovaný | -použitý materiál : nerezový plech tl.1-1,5mm, povrch scotchbrite -pracovní deska tl.40mm -dvojitý lem v=40mm -výšková stavitelnost +45mm -plná police ve výšce 150mm -max.celoplošné zatížení police 80kg -1x lisovaný dřez 400x400x250 -zadní nohy opatřeny uzemňovacími šrouby -pracovní deska vyztužená a podlepená omyvatelnou laminodeskou -police stolu vyztužená a podlepená uzavřenými profily, spodní hrany police zaobleny falcovým ohybem |  |  | 1300x700x850 | 1
11405b | Baterie dřezová stojánková - páková | robustní nerezové provedení, včetně přívodních hadic, tlak vody 4 bar: 21 litrů/min. |  |  |  | 1
11406 | nástěnná police jednopatrová-plná | -použitý materiál : nerezový plech tl.1mm, povrch scotchbrite -základní výška police 300mm -1x plná police s nastavitelnou výškou -max.celoplošné zatížení police 40kg |  |  | 1300x300x300 | 1
11407 | Váha pro kuchyně a sklady - cejchuschopné | - váživosti 6/15kg, dílek 2/5g - rozměr vážní plochy: 226 x 188mm - rozměr váhy š x h x v: 250 x 280 x 110mm - certifikace: pro obchodní vážení - EU ověření - displej: LCD modře podsvícený s výškou číslic 28mm - napájení: AC 230V přes napájecí zdroj DC6V/0,5A - alternativní napájení: vestavěný dobíjecí akumulátor 4V/4A - klávesnice: membránová - komunikace: komunikační rozhraní USB - provedení: vážní miska – nerez, kryt váhy – plast - funkce: tárování, nulování, počítání kusů, limitní vážení | 0,025 |  | 260x287x137 | 1
11408 | Chladící skříň - 700l | s vnějším a vnitřním opláštěním z nerezové oceli 18 pozic pro umístění roštů s roztečí 70 mm u modelů s plnými dveřmi. Vhodný pro nádoby na potraviny GN 2/1 upevněné přes zipový systém Skříň je vybavena 3 roštovými policemi GN 2/1 na každý dveřní oddíl. Chladicí plyn: R290 Uhlovodík (HC). Pracovní teplota chladící skříně -2 °C až +8 °C v podmínkách klimatické třídy IV. | 0,25 |  | 693x826x2008 | 1
11409 | 11409 - stůl chlazený na GN | -použitý materiál : nerezový plech tl.1mm, povrch scotchbrite -pracovní deska tl.40mm bez lemů -nohy stolu d=60mm -základní výška stolu 850mm -výšková stavitelnost +60mm -tloušťka korpusu 60mm -4x zásuvka GN1/2 - plně automatické odtávání s automatickým odpařením -chladící agregát vpravo -konstrukci stolu tvoří dvouplášťová skříň vysokotlace vypěněná polyuretanem bez FCKW -pracovní deska vyztužená a podlepená omyvatelnou laminodeskou -dno skříně vyprofilované s rádiusy (maximální hygiena) -zásuvky se pohybují na speciálních nerezových ložiskových výsuvech s možností 100% vysunutí s jištěním proti vypadnutí a aretací v krajních polohách -zásuvky osazeny snadno vyměnitelným magnetickým těsněním -technické údaje : -regulace teploty -2°C až +8°C při okolní teplotě max.32°C -přívodní napětí 230V/50Hz -příkon 400 W -chladivo R 134a (404a) -pohyblivý přívod s vidlicí -stupeň ochrany krytem IP22 | 0,4 |  | 1350x700x900 | 1
11409b | Baterie umyvadlová stojánková - páková | umyvadlová stojánková s lékařským otočným ramínkem, d = 300 mm, robustní nerezové provedení, včetně přívodních hadic, tlak vody 4 bar: 21 litrů/min. |  |  |  | 1
11410 | nástěnná skříňka-otevřená | -základní výška skříňky 650mm -nastavitelná výška police -max.celoplošné zatížení police 80kg -opláštění ze tří stran -police skříňky vyztužená a podlepená uzavřenými profily, spodní hrany police zaobleny falcovým ohybem |  |  | 1300x350x650 | 1
11411 | Mlýnek na maso - dvojsložení | - celonerezové provedení - odnímtelná hlava - tlačný kolík z plastu - hlavní vypínač - spínač pravý/levý chod - produkce 300 kg/hod - miska na produkt - průměr vnější matrice - 8 cm |  | 1,1 | 420x300x520 | 1
11412 | Sprejový dávkovač dezinfekčního roztoku, nerez/mat 0,8 l, s loketním ovladačem | - objem nádobky je 800 ml - vyroben z kvalitní nerezové oceli - provedení matové - určený pouze pro roztoky vyrobené na bázi ethylalkoholu - dávkování pomocí loketního ovladače - zajištěn odolným ocelových cylindrickým zámečkem, uzamykatelný na klíč - zámek je zapuštěný a slícovaný s horní plochou dávkovače - hrany jsou svařované a zabroušené, neviditelné závěsy Vhodný pouze pro alkoholové dezinfekční kapaliny. NEPOUŽÍVAT dezinfekční gely, protože jejich použitím by došlo k poškození dávkovací pumpy a tím by se zrušily garanční podmínky !! |  |  | 120x110x260 | 1
11412a | Dávkovač mýdla svislý nerez, matný - 0,8 litr | objem nádržky 800ml mýdlo doplňované z kanystru okénko na kontrolu hladiny mýdla uzamykatelný na klíč hrany jsou svařované a zabroušené zámek je zapuštěný do stěny výrobku schované závěsy kryt |  |  | 120x110x260 | 1
11412b | Zásobník na papírové ručníky v rolích - matný nerez | - pro použití ručníků o max. průměru 22 cm a max. výšce 25 cm - reduktor umístěný ve spodní části zásobníku zabraňuje samovolnému vypadávání papíru, ale papír v otvoru ( vytahuje se ze středu role) je snadno dostupný - povrchová úprava : mat, lesk - uzamykatelný na klíček - hrany jsou svařované a zabrušované - zámek je zapuštěný do stěny výrobku |  |  | 210x330x205 | 1
11413 | mycí stůl s policí-dřezy lisované vevařované | -použitý materiál : nerezový plech tl.1-1,5mm, povrch scotchbrite -pracovní deska tl.40mm -dvojitý lem v=40mm -základní výška stolu 850mm -výšková stavitelnost +45mm -plná police ve výšce 150mm -max.celoplošné zatížení police 80kg -2x lisovaný dřez 400x400x250 + 250x400x250 -6 noh, zadní nohy opatřeny uzemňovacími šrouby -kostra stolu svařená z uzavřených profilů 35x35x1,5mm -pracovní deska vyztužená a podlepená omyvatelnou laminodeskou -police stolu vyztužená a podlepená uzavřenými profily, spodní hrany police zaobleny falcovým ohybem |  |  | 2700x800x850 | 1
11413a | Baterie dřezová stojánková - páková | robustní nerezové provedení, včetně přívodních hadic, tlak vody 4 bar: 21 litrů/min. |  |  |  | 1
11414 | Chladící skříň podstolová - nerezová | Obsah (l) ..........................161 Počet polic ..........................3 Chlazení ............ ventilované .. Zámek dveří ..................... ano Vnitřní osvětlení Ovládání ...................... elektronické + display Pracovní teplota (°C)..+0až+10 .... Napětí (V/Hz) ............... 230/50 Zpùsob odmrazování .................. Automatické Vnitřní i vnější části jsou v nerezovém provedení, s intenzivním ventilovaným chlazením s vypnutím ventilátoru při otevřených dveřích pro snížení spotřeby. Chladící prostor řízení elektronickým termostatem s automatickým odtáváním a přehledným LDC displejem (dle HACCP - zobrazení aktuální teploty) hygienický vnitřní prostor s 5 ks roštových polic. Osvětlení vnitřního prostoru skříně. Výškově stavitelné nožičky. V základu jsou skříně vybaveny zámkem dveří | 0.11 |  | 600x630x830 | 1
11415 | nástěnná skříňka-otevřená | -základní výška skříňky 650mm -nastavitelná výška police -max.celoplošné zatížení police 80kg -opláštění ze tří stran -police skříňky vyztužená a podlepená uzavřenými profily, spodní hrany police zaobleny falcovým ohybem |  |  | 1300x350x650 | 1
11416 | Koš na odpadky s víkem 60l modrý |  |  |  |  | 1
11417 | Podlahový rošt s vpustí | -celonerezové provedení, povrch scotchbrite -vana z nerezového plechu tl.1,25mm -protiskluzový rošt z nerezového plechu tl.2mm -šířka roštu 300, 400, 500mm -výška roštu 30mm -vyjímatelný rošt po 500mm -protizápachová uzávěra |  |  | 350x350x120 | 1
| 1.15 - Hrubá přípravna zeleniny |  |  |  |  | 1
11501 | Škrabka brambor a kořenové zeleniny, 20 kg-nerezová | provozní výkon:300 kg/hod hmotnost náplně: 20 kg spotřeba vody: 2,5 l/kg délka loupání:1,5-3 min. Pracovní cyklus:6 min celková hmotnost:72kg |  | 0,55 | potř.prostor:750x950x800 | 1
11501a | Lapač slupek a škrobu - nerezový | Určeno pro škrabku |  |  | pr.320mm x v. 380mm | 1
11502 | pojízdný vozík na mytí brambor a zeleniny | celonerezové provedení, povrch scotchbrite základní výška vozíku 600mm 1x vana GN 2/1 kostra vozíku ze svařovaných uzavřených profilů 35x35x1,5mm 2x otočné kolečko s ložisky d=125mm 2x otočné kolečko s ložisky a brzdou d=125mm |  |  | 750x630x600 | 1
11503 | Podlahový rošt s vpustí | -celonerezové provedení, povrch scotchbrite -vana z nerezového plechu tl.1,25mm -protiskluzový rošt z nerezového plechu tl.2mm -šířka roštu 300, 400, 500mm -výška roštu 30mm -vyjímatelný rošt po 500mm -protizápachová uzávěra |  |  | 350x350x120 | 2
11504 | Koš na odpadky s víkem 60l modrý |  |  |  |  | 2
11505 | regál policový | -použitý materiál : nerezový plech tl.1mm, povrch scotchbrite -základní výška regálu 1800mm -výšková stavitelnost +45mm -4x plná police -max.celoplošné zatížení jedné police 80kg -zadní nohy opatřeny uzemňovacími šrouby -nohy regálu z uzavřených profilů 35x35x1,5mm -police regálu vyztuženy uzavřenými profily, spodní hrany polic zaobleny falcovým ohybem |  |  | 1000x600x1800 | 1
11506 | Transportní etážový vozík s lištami pro přepravu GN | s pracovní plochou vyrobený z chromniklové oceli 18/10. Slouží zejména k transportu GN 2/1 nebo GN 1/1 |  |  | 785x656x900 | 1
11507 | mycí stůl s policí a zásuvkou-dřez lisovaný vevařovaný | -použitý materiál : nerezový plech tl.1-1,5mm, povrch scotchbrite -pracovní deska tl.40mm -dvojitý zadní lem v=40mm -základní výška stolu 850mm -výšková stavitelnost +45mm -plná police ve výšce 150mm -max.celoplošné zatížení police 80kg -1x zásuvka GN 1/1-150, nosnost zásuvky 45kg -1x lisovaný dřez 400x400x250 -6 noh, zadní nohy opatřeny uzemňovacími šrouby -kostra stolu svařená z uzavřených profilů 35x35x1,5mm -pracovní deska vyztužená a podlepená omyvatelnou laminodeskou -police stolu vyztužená a podlepená uzavřenými profily, spodní hrany police zaobleny falcovým ohybem -zásuvka se pohybuje na speciálních nerezových ložiskových výsuvech s možností 90% vysunutí s jištěním proti vypadnutí a aretací v krajních polohách -„X“-ové provedení stolu s šesti nohami |  |  | 2000x700x900 | 1
11508 | Sprcha tlaková na nádobí - stolní provedení | provedení stolní s napouštěcím ramínkem, bez nutnosti kotvení na zeď, se směšovací pákovou baterií, pro studenou, teplou vodu a napouštěcím ramínkem ze sprchy, v = 900 mm, tlaková hadice a vyvažovací pružina, háček na sprchu a pákové přepnutí (sprcha/ramínko), délka hadice 1100 mm. |  |  |  | 1
11509 | Nerezové umyvadlo 04 - kolenové ovládání se zpožděním | Celonerezové nástěnné umyvadlo, kolenové ovládání, sifon a baterie, nastavení teploty vody pomocí směšovacího ventilu (vč. zpětných klapek pod umyvadlem) s 1/2" šroubením pro teplou a studenou vodu. Voda je spuštěna stlačením ventilu, který má nastaveno automatické zpoždění vypínání vody. |  |  | 470x370x225 | 1
11510 | Dávkovač mýdla svislý nerez, matný - 0,8 litr | objem nádržky 800ml mýdlo doplňované z kanystru okénko na kontrolu hladiny mýdla uzamykatelný na klíč hrany jsou svařované a zabroušené zámek je zapuštěný do stěny výrobku schované závěsy kryt |  |  | 120x110x260 | 1
11510a | Zásobník na papírové ručníky v rolích - matný nerez | - pro použití ručníků o max. průměru 22 cm a max. výšce 25 cm - reduktor umístěný ve spodní části zásobníku zabraňuje samovolnému vypadávání papíru, ale papír v otvoru ( vytahuje se ze středu role) je snadno dostupný - povrchová úprava : mat, lesk - uzamykatelný na klíček - hrany jsou svařované a zabrušované - zámek je zapuštěný do stěny výrobku |  |  | 210x330x205 | 1
11511 | Myčka a sušička zeleniny | Pro různé druhy prádla, jako je hlávkový salát, špenát, houby, lišky, ovoce a bobule. • Základní stroj vyrobený výhradně z nerezové oceli • Snadné nakládání a vykládání • Mytí na nejmenším prostoru • Úspora zdrojů, a proto nízké náklady na údržbu • Kompletní, instalovatelný zpracovatelský systém • Digitální ovládání • Spotřeba vody pouze 4-5 litrů na mycí cyklus • Připojení vody: přes hadici R 1/2" • Odtok vody: DN 50 | 1,1 |  | 635x715x850 | 1
11511 | 1.16 - Čistá přípravna zeleniny + studená kuchyně |  |  |  |  | 1
11601 | Chladící skříň nerez 700 L (GN2/1) | s výkonným ventilovaným chlazením, zesílenou izolací dveří a stěn 60mm, zabezpečující minimální výkyvy teplot i při větší frekvenci otevírání dveří, kvalitní elektronické ovládání a přehledný display zobrazující aktuální a nastavenou teplotu dle HACCP, hygienický vnitřní prostor, polohovatelné police a zásuvypro GN 2/1 (1/1), výškově stavitelné nožičky a zámek dveří.Chladící skříň je v celonerezovém provedení (vyjma zad). Obsah ............................... 700 l Počet polic / zásuvů ............ 3 / 3 Rozměr polic .................... GN2/1 Chlazení .................... ventilované Zámek dveří ......................... ano Provedení (vnitřní/vnější)...nerezové Ovládání .................. elektronické Pracovní teplota .......-2°C až +8°C Příkon / Chladivo ... 484W / R134a Napětí .................... 230V / 50 Hz Hmotnost ......................... 119 kg |  |  | 693x826x2008 | 2
11602 | 11602 - Chladící stůl GN, 3 sekce - 6x zásuvka |  | 0,17 |  | 1792x700x850 | 1
11603 | Deska pracovní PE 600x400 bílá | kvalitní PE vakuově lisovaný, síla 20mm Podložky šetřící nože Pevný a současně mírně elastický materiál podložek působí na používané řezné nástroje velmi šetrně. Způsobilost nožů pro krájení zůstává zachována dlouhou dobu Snadné čištění podložek pracovní desky nepřijímají vlhkost, jsou odolné vůči horké vodě, kyselinám a louhům a proto jsou čistitelné bez problému. Přispívají k vysoké čistotě a hygieně při opracování potravin. Dodávají se v různých provedeních barvy a síly materiálu. |  |  | 600x400x20 | 1
11604 | nástěnná skříňka-otevřená | -základní výška skříňky 650mm -nastavitelná výška police -max.celoplošné zatížení police 80kg -opláštění ze tří stran -police skříňky vyztužená a podlepená uzavřenými profily, spodní hrany police zaobleny falcovým ohybem |  |  | 1800x350x650 | 1
11605 | Váha pro kuchyně a sklady 5 kg - cejchuschopné | váživost 5 kg, rozlišení dílek 2 g, voděodolná rozměr vážící plochy 230x190 mm, dosplej LCD numerický pětimístný, nerezová miska, síťový adaptér, komunikační rozhraní - není. ES ověření. | 0,025 |  | 260x287x137 | 1
| Sestava na krájení zeleniny |  |  |  |  | 1
11606 | Univerzální velkokuchyňský robot - hnací jednotka | Hnací jednotka s magnetickým bezpečnostním zařízením, skříň z ušlechtilé nerezové oceli, speciální nástrčná spojka z ušlechtilé oceli, tlačítkové spínání pro 2 rychlosti a impulsní stupeň, Integrovaná ochrana motoru proti přetížení, připojovací kabel 4,5 m s konektorem CEE. NOVÉ BEZPEČNOSTNÍ PRVKY! |  | 1,9 |  | 1
11606a | Pojízdný podstavec | -stabilní trubková konstrukce -3 vodící pojezdová kolečka s pryžovými obručemi -všechna s možností zajištění -nerezová ocel |  |  | 1100x770x620 | 1
11606b | Pojízdná nádoba | pojízdné provedení, 3 pojezd. kolečka s pryžovou obručí/2 pevná+1x otočné s fixací/ odnímatelná nádoba z nerezové oceli s kapacitou 30 l, výška ovládací rukojeti 84 cm |  |  |  | 1
11606c | Pracovní těleso, kompletní | s převodovkou, uložením nástroje a odnímatelnou výpustnou výsypkou, nerezová ocel |  |  |  | 1
11606d | Krájecí nástavec | s magnetickým zabezpečovacím zařízením, nerezová ocel, vč. přítlačného zařízení a posunováku, nasazuje se na PRACOVNÍ TĚLESO |  |  |  | 1
11606e | Násypkový nástavec | s magnetickým zabezpečovacím zařízením, nerezová ocel, pro kontinuální zpracování větších množství produktu, je možné použití kotoučů i válců, nasazuje se na pracovní těleso |  |  |  | 1
11606f | Podpěra | při použití násypkového nástavce je bezpodmínečně zapotřebí pro sortiment kotoučů |  |  |  | 1
11606g | Rotor | při použití násypkového nástavce, je bezpodmínečně zapotřebí pro sortiment válců |  |  |  | 1
11606h | Sada krájecích kotoučů - BUDE UPŘESNĚNA |  |  |  |  | 1
11606i | Sada krájecích válců - BUDE UPŘESNĚNA |  |  |  |  | 1
11607 | Krouhač zeleniny - stolní | - 375 ot/min - výkon : 200kg/hod -porce 20-300 400V | 0,55 |  | 350x320x590 | 1
11607a | Základní sada 6 disků | -plátky 2a 4 mm -strouhač 3 mm -nudličky 4x4 mm -sada pro krájení kostek: plátkovač disk 14 mm + mřížka 14 x 14 mm |  |  |  | 1
11607b | Držák na 6 disků nástěnný kovový |  |  |  |  | 1
11608 | mycí stůl jednoduchý-dřez lisovaný vevařovaný | -použitý materiál : nerezový plech tl.1-1,5mm, povrch scotchbrite -pracovní deska tl.40mm -dvojitý zadní lem v=40mm -základní výška stolu 850mm -výšková stavitelnost +45mm -1x lisovaný dřez 400x400x250 -zadní nohy opatřeny uzemňovacími šrouby -kostra stolu svařená z uzavřených profilů 35x35x1,5mm -pracovní deska vyztužená a podlepená omyvatelnou laminodeskou |  |  | 1000x700x900 | 1
11608a | Baterie dřezová stojánková - páková | robustní nerezové provedení, včetně přívodních hadic, tlak vody 4 bar: 21 litrů/min. |  |  |  | 1
11608b | Vevaření GN1/2 |  |  |  |  | 1
11608c | Baterie umyvadlová stojánková - páková | umyvadlová stojánková s lékařským otočným ramínkem, d = 300 mm, robustní nerezové provedení, včetně přívodních hadic, tlak vody 4 bar: 21 litrů/min. |  |  |  | 1
11609 | Dávkovač mýdla svislý nerez, matný - 0,8 litr | objem nádržky 800ml mýdlo doplňované z kanystru okénko na kontrolu hladiny mýdla uzamykatelný na klíč hrany jsou svařované a zabroušené zámek je zapuštěný do stěny výrobku schované závěsy kryt |  |  | 120x110x260 | 1
11609a | Zásobník na papírové ručníky v rolích - matný nerez | - pro použití ručníků o max. průměru 22 cm a max. výšce 25 cm - reduktor umístěný ve spodní části zásobníku zabraňuje samovolnému vypadávání papíru, ale papír v otvoru ( vytahuje se ze středu role) je snadno dostupný - povrchová úprava : mat, lesk - uzamykatelný na klíček - hrany jsou svařované a zabrušované - zámek je zapuštěný do stěny výrobku |  |  | 210x330x205 | 1
11610 | Koš na odpadky s víkem 60l modrý |  |  |  |  | 1
11611 | pracovní stůl s policí | -použitý materiál : nerezový plech tl.1mm, povrch scotchbrite -pracovní deska tl.40mm -dvojitý lem v=40mm -výšková stavitelnost +45mm -plná police ve výšce 150mm -max.celoplošné zatížení police 80kg -zadní nohy opatřeny uzemňovacími šrouby -kostra stolu svařená z uzavřených profilů 35x35x1,5mm -pracovní deska vyztužená a podlepená omyvatelnou laminodeskou -police stolu vyztužená a podlepená uzavřenými profily, spodní hrany police zaobleny falcovým ohybem |  |  | 1900x700x850 | 1
11612 | nástěnná skříňka-otevřená | -základní výška skříňky 650mm -nastavitelná výška police -max.celoplošné zatížení police 80kg -opláštění ze tří stran -police skříňky vyztužená a podlepená uzavřenými profily, spodní hrany police zaobleny falcovým ohybem |  |  | 1800x350x650 | 1
11613 | Ruční ponorný mixér s plynulou regulací | mixér rameno 300 mm, 2300-9600 otáček/min šlehač 220 mm, 500-1800 otáček/min Vhodný pro mixováníproduktů o objemu 30l. | 0,3 |  | 94x660 | 1
11614 | mycí stůl s policí-dřezy lisované vevařované | -použitý materiál : nerezový plech tl.1-1,5mm, povrch scotchbrite -pracovní deska tl.40mm -dvojitý zadní lem v=40mm -základní výška stolu 850mm -výšková stavitelnost +45mm -plná police ve výšce 150mm -max.celoplošné zatížení police 80kg -2x lisovaný dřez 400x400x250 -6 noh, zadní nohy opatřeny uzemňovacími šrouby -kostra stolu svařená z uzavřených profilů 35x35x1,5mm -pracovní deska vyztužená a podlepená omyvatelnou laminodeskou -police stolu vyztužená a podlepená uzavřenými profily, spodní hrany police zaobleny falcovým ohybem |  |  | 2700x800x850 | 1
11615 | Chladící skříň podstolová - nerezová | Obsah (l) ..........................161 Počet polic ..........................3 Chlazení ............ ventilované .. Zámek dveří ..................... ano Vnitřní osvětlení Ovládání ...................... elektronické + display Pracovní teplota (°C)..+0až+10 .... Napětí (V/Hz) ............... 230/50 Zpùsob odmrazování .................. Automatické Vnitřní i vnější části jsou v nerezovém provedení, s intenzivním ventilovaným chlazením s vypnutím ventilátoru při otevřených dveřích pro snížení spotřeby. Chladící prostor řízení elektronickým termostatem s automatickým odtáváním a přehledným LDC displejem (dle HACCP - zobrazení aktuální teploty) hygienický vnitřní prostor s 5 ks roštových polic. Osvětlení vnitřního prostoru skříně. Výškově stavitelné nožičky. V základu jsou skříně vybaveny zámkem dveří | 0.11 |  | 600x630x830 | 1
11616 | Nářezový stroj - hladký nůž | tlakový odlitek z hliníkové slitiny průměr nože 300 mm tloušťka řezu 0 - 15 mm max. průměr řezu 240 mm rozměr stolu 34 x 30 cm řezný stůl uložen šikmo šnekový převod ! nerezový nůž o tvrdosti 58 - 59 HRC přídavné brusné zařízení v ceně speciální antiadhesní úprava nože motor s ventilátorem a pojistkou proti přehřátí | 0,23 |  | 450x500x780 | 1
11617b | Baterie dřezová stojánková - páková | robustní nerezové provedení, včetně přívodních hadic, tlak vody 4 bar: 21 litrů/min. |  |  |  | 1
11618 | nástěnná police jednopatrová-plná | -použitý materiál : nerezový plech tl.1mm, povrch scotchbrite -základní výška police 300mm -1x plná police s nastavitelnou výškou -max.celoplošné zatížení police 40kg |  |  | 1800x300x300 | 1
11619 | Elektronická stolní váha pro sklad a kuchyně - 10 kg voděodolná | Jednoduchá váha s integrovaným displejem, velmi spolehlivá s provozem na síť i baterie, vhodná do všech provozů kde se vyžaduje rychlé a přesné vážení (přípravny,výrobny,sklady,a pod.), Charakteristika: dvourozsahová, velký LCD displej, automatické vypínání, indikace vybití baterie, provoz na baterie 500 až 1000 hod. (dle typu baterie), funkce: tárování; nulování; HOLD váživost (kg): 10/20, dílek (g): 5/10, rozměr vážní plochy (mm): 230x190 Certifikace: pro obchodní vážení - ES ověření Funkce váhy: vážení napájení váhy: AC 230V Provedení vážní plochy: nerez, provedení konstrukce: plast alternativní napájení: 6x monočlánek D-1,5V, displej: LCD Komunikace: není, komunikační rozhraní: není Prostředí: suché;prašné, provozní teplota: -10°C » +40°C bez tisku, umístění: na pult, stolek, umístění displejů: na těle váhy hmotnost váhy (kg): 2,8 V ceně váhy je ověření, nerezová miska a síťový adaptér. | 0,25 W |  | 260x287x137 | 1
11620 | Deska pracovní PE 600x400 bílá | kvalitní PE vakuově lisovaný, síla 20mm Podložky šetřící nože Pevný a současně mírně elastický materiál podložek působí na používané řezné nástroje velmi šetrně. Způsobilost nožů pro krájení zůstává zachována dlouhou dobu Snadné čištění podložek pracovní desky nepřijímají vlhkost, jsou odolné vůči horké vodě, kyselinám a louhům a proto jsou čistitelné bez problému. Přispívají k vysoké čistotě a hygieně při opracování potravin. Dodávají se v různých provedeních barvy a síly materiálu. |  |  | 600x400x20 | 1
11621 | Podlahový rošt s vpustí | -celonerezové provedení, povrch scotchbrite -vana z nerezového plechu tl.1,25mm -protiskluzový rošt z nerezového plechu tl.2mm -šířka roštu 300, 400, 500mm -výška roštu 30mm -vyjímatelný rošt po 500mm -protizápachová uzávěra |  |  | 350x350x120 | 2
| 1.17 - Komunikační prostor |  |  |  |  | 1
11701 | Výdejní vozík el. vyhřívaný s dělenou vodní lázní 3xGN 1/1 | kapacita 3xGN1/1-200 z korozivzdorné oceli 4 otočná kolečka z toho 2 s brzdou, vany jsou určeny pro výdej z gastronádob 1/1 gastronormy popř. menších, hloubka GN může být až 200 mm, každá vana má samostatné vyhřívání, regulace teploty až do 90*C. Spodní police | 2,1 |  | 1211x650x900 | 3
11702 | Etážový vozík na podnosy nebo GN s horní policí | vozík pro transport a odkládání podnosů s nádobím kapacita 15 podn. 530x325mm s horní policí, rozteč polí 110mm 4 otočná kolečka, z toho 2 s brzdou vrchní odkládací police |  |  | 455x610x1610 | 1
11703 | Udržovací transportní vozík vyhřívaný na GN s ventilátorem | Aktivní transportní vozíky typu pro udržování stravy v gastronádobách - pro 15 GN 1/1 – 65 - vyrobeno z chromniklové oceli 18/10 - dvouplášťový, izolovaný - lisované bočnice s roztečí vsunů 75 mm umožňují snadné čištění - rovnoměrné proudění horkého vzduchu zajišťuje ventilátor a průduchy na zadní stěně a dveřích vozíku - madlo pro transport na zadní straně vozíku - hlavní vypínač a odkládací zásuvka na zadní straně vozíku pod madlem - praktická zapuštěná madla na bocích vozíku pro snadnější manipulaci v místě výdeje - digitální termostat umístěný z čela vozíku zajišťuje jednoduché ovládání a snadnou kontrolu teploty vnitřního prostoru vozíku - aretace otevřených dveří - uzavírání vozíku klikou se zámkem - masivní rohové nárazníky - 4 otočná transportní kolečka prům. 125 mm, z toho 2 s brzdou - napájení vozíku 230 V ~ 50 Hz | 1,8 |  | 570x825x1465 | 3
11704 | Manipulační vozík na termoporty | Kapacita 3x AP 200, nosnost 100 kg, bez pracovní plochy, z chromniklové oceli 18/10, 4 kolečka z toho 2 s brzdou. Vhodné pro termoporty, koše, termosy popř. GN. |  |  | 685x480x900 | 2
| 1.18 - Šéfkuchař |  |  |  |  | 1
- | - gastro neřeší |  |  |  |  | 1
| 1.19 - Výtah |  |  |  |  | 1
- | - gastro neřeší |  |  |  |  | 1
| 1.20 - Chlazené polotovary |  |  |  |  | 1
12001 | Chladící box - +2 oC | - viz dodávka strojní chlazení | 0,368 |  | 2300x2500x2460 | 1
12001a | příslušenství - technologie pro box | - viz dodávka strojní chlazení |  |  |  | 1
12002 | regál policový | -použitý materiál : nerezový plech tl.1mm, povrch scotchbrite -základní výška regálu 1800mm -výšková stavitelnost +45mm -4x plná police -max.celoplošné zatížení jedné police 80kg -zadní nohy opatřeny uzemňovacími šrouby -nohy regálu z uzavřených profilů 35x35x1,5mm -police regálu vyztuženy uzavřenými profily, spodní hrany polic zaobleny falcovým ohybem |  |  | 1000x400x1800 | 1
12003 | Etážový vozík na podnosy nebo GN s horní policí | vozík pro transport a odkládání podnosů s nádobím kapacita 15 podn. 530x325mm s horní policí, rozteč polí 110mm 4 otočná kolečka, z toho 2 s brzdou vrchní odkládací police |  |  | 455x610x1610 | 4
| 1.21 - Sklad nadstandard. |  |  |  |  | 1
12101 | Chladící skříň700 L (GN2/1) | s výkonným ventilovaným chlazením, zesílenou izolací dveří a stěn 60mm, zabezpečující minimální výkyvy teplot i při větší frekvenci otevírání dveří, kvalitní elektronické ovládání a přehledný display zobrazující aktuální a nastavenou teplotu dle HACCP, hygienický vnitřní prostor, polohovatelné police a zásuvypro GN 2/1 (1/1), výškově stavitelné nožičky a zámek dveří.Chladící skříň je v celonerezovém provedení (vyjma zad). ECP-701L - otevírání dveří levé ECP-701P - otevírání dveří pravé Obsah ............................... 700 l Počet polic / zásuvů ............ 3 / 3 Rozměr polic .................... GN2/1 Chlazení .................... ventilované Zámek dveří ......................... ano Provedení (vnitřní/vnější)...nerezové Ovládání .................. elektronické Pracovní teplota .......-2°C až +8°C Příkon / Chladivo ... 484W / R134a Napětí .................... 230V / 50 Hz Hmotnost ......................... 119 kg |  |  | 693x826x2008 | 1
12102 | Regál skladový čtyřpolicový - komaxit | skladový, barva bílá, nosnost 1 police - 150kg |  |  | 1100x500x2000 | 2
| 1.22 - Chodba |  |  |  |  | 1
12201 | Duplexní změkčovací filtr pro nepřetržitý provoz t | Zařízení ve složení: - 1x automatický, duplexní řídící ventil - 2x sklolaminátová lahev - 1x solná nádoba s víkem 200 l - 1x 160 l změkčovací pryskyřice Důležité provozní údaje: - dodávka zahrnuje kompletní funkční celek připravený k instalaci (včetně mechanického předfiltru, plovákového ventilu, 2x nerez hadice 600mm, montážní blok se zkušebním ventilem a obtokem, chemie na prvotní spuštění). - při regeneraci zajištěna i nadále dodávka upravené vody - plněno monodispersní hmotou, zasolení 130 g / 1 l hmoty. - regenerační tabletová sůl za příplatek - plná certifikace pro pitné aplikace v CZ barva filtru / PE solanky modrá / bílá napojení vody / odpadu 1 1/2“ / 3/4“ vnější závit el. napojení / odběr 230 V, 50 Hz / 5 W propojení mezi filtry mosazné potrubí provozní tlak vody 0,5 - 0,8 Mpa - bez tlakových rázů teplota vody, okolí max. 43 0C kapacita m3 x 0dH 320 průtok max., m3/ hod: 3,5 kapacita / velikost PE solné nádoby 200l / prům. 505mm upozornění: - z bezpečnostních důvodů se doporučuje výstup upravené vody opatřit filtrem proti úniku filtrační hmoty. - není-li v místě odkanalizování podlahovou vpustí, nutno instalovat plovákový ventil jako ochranný prvek. - filtr není plněn filtrační hmotou, v pytlích volně loženo. Pytel 25,0l = 21,0kg | 0,05 |  | 1300x600x1650 | 1
12201a | podružný vodoměr - DODÁVKA ZTI |  |  |  |  | 1
12202 | Regál skladový čtyřpolicový - komaxit | skladový, barva bílá, nosnost 1 police - 150kg |  |  | 700x500x2000 | 1
| 1.23 - Chodba |  |  |  |  | 1
- | - gastro neřeší |  |  |  |  | 1
| 1.24 - WC muži |  |  |  |  | 1
- | - gastro neřeší |  |  |  |  | 1
| 1.25 - Denní místnost zaměstnanců |  |  |  |  | 1
- | - gastro neřeší |  |  |  |  | 1
| 1.26 - Šatna 2 |  |  |  |  | 1
- | - gastro neřeší |  |  |  |  | 1
| 1.27 - Sociální zařízení |  |  |  |  | 1
- | - gastro neřeší |  |  |  |  | 1
| 1.28 - Sociální zařízení |  |  |  |  | 1
- | - gastro neřeší |  |  |  |  | 1
| 1.29 - Šatna 1 |  |  |  |  | 1
- | - gastro neřeší |  |  |  |  | 1
| 1.30 - Chodba |  |  |  |  | 1
13001 | Skříň chladicí 570 l GN 2/1, nerez | Objem komory [l]: 570 Minimální teplota zařízení [°C]: 0 Maximální teplota zařízení [°C]: 10 Tloušťka izolace [mm]: 40 Typ ovládání: Digitální Zámek dveří: Ano Otevírání zařízení: Oboustranné Roční spotřeba energie: 774 lze vložit GN 2/1 nobo přepravku | 0,175 |  | 775x735x1870 | 4
13002 | Skříň mrazicí 570 l plné dveře, GN2/1nerez | ■ digitální termostat ■ teplotní rozsah od -10 - -22 °C ■ výškově nastavitelné poplastované rošty ■ zabudovaný zámek ■ možnost zleva/zprava otvírání dveří ■ snadno vyměnitelné těsnění ■ chladivo R290 | 0,217 |  | 775x750x1850 | 1
| 1.31 - Sklad mražených potravin |  |  |  |  | 1
13101 | 13101 - mrazící box: -18 oC | - viz dodávka strojní chlazení | 0,368 |  | 1800x2750x2460 | 1
13101a | příslušenství - technologie pro box | - viz dodávka strojní chlazení |  |  |  | 1
13102 | regál policový | -použitý materiál : nerezový plech tl.1mm, povrch scotchbrite -základní výška regálu 1800mm -výšková stavitelnost +45mm -4x plná police -max.celoplošné zatížení jedné police 80kg -zadní nohy opatřeny uzemňovacími šrouby -nohy regálu z uzavřených profilů 35x35x1,5mm -police regálu vyztuženy uzavřenými profily, spodní hrany polic zaobleny falcovým ohybem |  |  | 1200x400x1800 | 4
| 1.32 - Sklad chlazených potravin |  |  |  |  | 1
13201 | 13201 - chladící box - +2 oC | - viz dodávka strojní chlazení | 0,368 |  | 3800x2200x2460 | 1
13201a | příslušenství - technologie pro box | - viz dodávka strojní chlazení |  |  |  | 1
13202 | regál policový | -použitý materiál : nerezový plech tl.1mm, povrch scotchbrite -základní výška regálu 1800mm -výšková stavitelnost +45mm -4x plná police -max.celoplošné zatížení jedné police 80kg -zadní nohy opatřeny uzemňovacími šrouby -nohy regálu z uzavřených profilů 35x35x1,5mm -police regálu vyztuženy uzavřenými profily, spodní hrany polic zaobleny falcovým ohybem |  |  | 1000x400x1800 | 8
| 1.33 - Sklad chlazených potravin |  |  |  |  | 1
13301 | 13301 - Chladící box - +2 oC | - viz dodávka strojní chlazení | 0,368 |  | 3600x2200x2460 | 1
13301a | příslušenství- technologie pro box | - viz dodávka strojní chlazení |  |  |  | 1
13302 | regál policový | -použitý materiál : nerezový plech tl.1mm, povrch scotchbrite -základní výška regálu 1800mm -výšková stavitelnost +45mm -4x plná police -max.celoplošné zatížení jedné police 80kg -zadní nohy opatřeny uzemňovacími šrouby -nohy regálu z uzavřených profilů 35x35x1,5mm -police regálu vyztuženy uzavřenými profily, spodní hrany polic zaobleny falcovým ohybem |  |  | 1000x400x1800 | 8
13302a | Kompaktní chladící jednotka | - viz dodávka strojní chlazení |  |  |  | 1
13302b | propojovacé potrubí | - viz dodávka strojní chlazení |  |  |  | 1
13302c | montážní materiál | - viz dodávka strojní chlazení |  |  |  | 1
| 1.34 - Sklad suchých potravin |  |  |  |  | 1
13401 | Regál skladový čtyřpolicový - komaxit | skladový, barva bílá, nosnost 1 police - 150kg |  |  | 1000x500x2000 | 11
| 1.35 - Kancelář |  |  |  |  | 1
- | - gastro neřeší |  |  |  |  | 1
1. PODZEMNÍ PODLAŽÍ
| 0.01 - Vstupní chodba |  |  |  |  | 1
- | - gastro neřeší |  |  |  |  | 1
| 0.02 - Úklidová komora |  |  |  |  | 1
- | - gastro neřeší |  |  |  |  | 1
| 0.03 - WC imobil |  |  |  |  | 1
- | - gastro neřeší |  |  |  |  | 1
| 0.04 - Prodej a dobíjení čipů |  |  |  |  | 1
- | - gastro neřeší |  |  |  |  | 1
| 0.05 - WC muži |  |  |  |  | 1
- | - gastro neřeší |  |  |  |  | 1
| 0.06 - WC ženy |  |  |  |  | 1
- | - gastro neřeší |  |  |  |  | 1
| 0.07 - Jídelna - 120 míst |  |  |  |  | 1
- | - gastro neřeší |  |  |  |  | 1
| 0.08 - Komunikační koridor |  |  |  |  | 1
- | - gastro neřeší |  |  |  |  | 1
| 0.09 - Jídelna - 84 míst |  |  |  |  | 1
- | - gastro neřeší |  |  |  |  | 1
| 0.10 - Výdejna |  |  |  |  | 1
01001 | stůl chlazený na GN | -použitý materiál : nerezový plech tl.1mm, povrch scotchbrite -pracovní deska tl.40mm bez lemů -nohy stolu d=60mm -základní výška stolu 850mm -výšková stavitelnost +60mm -tloušťka korpusu 60mm -4x zásuvka GN1/2 - plně automatické odtávání s automatickým odpařením -chladící agregát vpravo -konstrukci stolu tvoří dvouplášťová skříň vysokotlace vypěněná polyuretanem bez FCKW -pracovní deska vyztužená a podlepená omyvatelnou laminodeskou -dno skříně vyprofilované s rádiusy (maximální hygiena) -zásuvky se pohybují na speciálních nerezových ložiskových výsuvech s možností 100% vysunutí s jištěním proti vypadnutí a aretací v krajních polohách -zásuvky osazeny snadno vyměnitelným magnetickým těsněním -technické údaje : -regulace teploty -2°C až +8°C při okolní teplotě max.32°C -přívodní napětí 230V/50Hz -příkon 400 W -chladivo R 134a (404a) -pohyblivý přívod s vidlicí -stupeň ochrany krytem IP22 | 0,4 |  | 1350x700x850 | 1
01001a | Vevaření dřezu 300x500x300mm |  |  |  |  | 1
01001b | Baterie dřezová stojánková - páková | robustní nerezové provedení, včetně přívodních hadic, tlak vody 4 bar: 21 litrů/min. |  |  |  | 1
01002 | nástěnná skříňka-otevřená | -základní výška skříňky 650mm -nastavitelná výška police -max.celoplošné zatížení police 80kg -opláštění ze tří stran -police skříňky vyztužená a podlepená uzavřenými profily, spodní hrany police zaobleny falcovým ohybem |  |  | 1300x350x650 | 1
01003 | Deska pracovní PE 600x400 bílá | kvalitní PE vakuově lisovaný, síla 20mm Podložky šetřící nože Pevný a současně mírně elastický materiál podložek působí na používané řezné nástroje velmi šetrně. Způsobilost nožů pro krájení zůstává zachována dlouhou dobu Snadné čištění podložek pracovní desky nepřijímají vlhkost, jsou odolné vůči horké vodě, kyselinám a louhům a proto jsou čistitelné bez problému. Přispívají k vysoké čistotě a hygieně při opracování potravin. Dodávají se v různých provedeních barvy a síly materiálu. |  |  | 600x400x20 | 1
01004 | Multifunkční pánev 2x25 litrů | Pečení, vaření, blanšírování, fritování, restování, vaření v tlaku, vaření přes noc Ohřev za méně než 90 sekund na 200 oC (392 °F) a v případě potřeby tuto teplotu rychle sníží Dvě na sobě nezávisle pracující pánve 2 x 25 litrů užitečného objemu 2 x 19 dm² plochy na pečení (2 x 1/1 GN) Počet porcí: 50 - 100 Přívod vody: R 3/4" Odvod vody: DN 40 mm Jištění: 32 A |  | 21 |  | 1
01004a | pracovní stůl s policí pod pánev | -použitý materiál : nerezový plech tl.1mm, povrch scotchbrite -pracovní deska tl.40mm -dvojitý zadní lem v=40mm -základní výška stolu 550mm -výšková stavitelnost +45mm -plná police ve výšce 150mm -max.celoplošné zatížení police 80kg -zadní nohy opatřeny uzemňovacími šrouby -kostra stolu svařená z uzavřených profilů 35x35x1,5mm -pracovní deska vyztužená a podlepená omyvatelnou laminodeskou -police stolu vyztužená a podlepená uzavřenými profily, spodní hrany police zaobleny falcovým ohybem |  |  | 990x700x550 | 1
01004b | Varný koš pro pánev | pro vaření rýže a těstovin v koších |  |  |  | 1
01004c | Kompletní sada košů na malé porce vč. rámu |  |  |  |  | 1
01004d | Fritovací koš | pro fritování v koších |  |  |  | 1
01006 | pracovní stůl jednoduchý-nad chladnice | -použitý materiál : nerezový plech tl.1mm, povrch scotchbrite -pracovní deska tl.40mm -dvojitý lem v=40mm -základní výška stolu 900mm -výšková stavitelnost +45mm -zadní nohy opatřeny uzemňovacími šrouby -kostra stolu svařená z uzavřených profilů 35x35x1,5mm -pracovní deska vyztužená a podlepená omyvatelnou laminodeskou |  |  | 1200x800x900 | 1
01007 | nástěnná skříňka-otevřená | -základní výška skříňky 650mm -nastavitelná výška police -max.celoplošné zatížení police 80kg -opláštění ze tří stran -police skříňky vyztužená a podlepená uzavřenými profily, spodní hrany police zaobleny falcovým ohybem |  |  | 1300x350x650 | 1
01008 | mrazící skříň podstolová - nerezová | Obsah (l) ..........................121 Počet polic ..........................3 (2x koš) Chlazení ............ statické Zámek dveří ..................... ano Vnitřní osvětlení Ovládání ...................... elektronické CAREL Pracovní teplota (°C)..-24 až -10 Napětí (V/Hz) ............... 230/50 Zpùsob odmrazování .................. Automatické Dveře s vyjímatelným těsněním, samouzavíráním a zámkem | 0.2 |  | 600x630x830 | 1
01009 | Elektrický konvektomat na 12x 1/1 GN | Rozměry: š. do 1100 / hl. do 800 / v. do 850 mm Příkon: min 10 kW / 400 V Funkce přístroje: ● Intuitivní ovládání přístroje pomocí dotykového displeje (vše v češtině) ● Automatické rozpoznání vkládaného množství potraviny a přizpůsobení varného procesu ● Přesné vyčíslení spotřeby energie a vody po každé tepelné úpravě. ● Systém automatické a plynulé regulace a měření vlhkosti s odvodem vlhkosti dle druhu použitých surovin ● Zapařování při 30°C - 250°C v horkém vzduchu, nebo v kombinaci ● Plnohodnotná funkce pece ● Rozšířené funkce zapařování s nastavitelnou hodnotou vlhkosti ● Šest programovatelných rychlostí proudění vzduchu ● Dynamická výroba páry se zpětným získáváním tepla a řídící jednotka množství páry ● Sonda teploty jádra s minimálně 4 měřícími zónami ● Možnost uložení až 350 programů s 20 kroky ● Videonávod k obsluze ● Předehřátí, zchlazení, příprava ideálního klima u jednotlivých funkcí ● Režim udržování pro zajištění kvality pokrmu až po servírování ● Automatické zchlazení výparů v odpadním systému přístroje ● Funkce skeneru s načítáním čárovým kódů pro automatizaci varných procesů ● Možnost poloviční spotřeby energie ● Napojení pro optimalizaci spotřeby el. energie ● HACCP – mezipaměť a výstup přes USB (za 30 denní období) ● Automatický systém čištění s možností nastavení na čištění bez dohledu (například v noci) ● Tepelná úprava DELTA-T ● Automatická předvolba času spuštění přístroje ● Bezpečnostní parní systém, odtah páry z varné komory na konci procesu ● Běh ventilátoru nezávislý na topném tělese ● Funkce zapaření vnitřního prostoru s prodlevou v běhu ventilátoru ● Možnost blokace přednastavených úprav proti zneužití (přepsání, vymazání) ● Při automatickém čištění spotřeba vody max 35 litrů na 1 cyklus ● Autodiagnostický systém Tři základní provozní režimy: ● Manuální provoz ● Provoz s přednastavenými provozními režimy ● Provoz podle vlastních programů Přednastavené provozní režimy: ● Maso ● Noční úpravy / vaření + pečení ● Drůbež ● Ryby ● Pečivo ● Přílohy ● Regenerace s využitím regulace času úprav v jednotlivých vsunech přístroje, s automatickým ohlášením jednotlivých vsunů Základní provozní režimy ● Pára 30°C - 130°C ● Horký vzduch 30°C - 300°C ● Kombinace horký vzduch a pára 30°C - 250°C ● Udržování Vybavení přístroje ▪ Hygienické dveře varného prostoru s trojitým izolačním zasklením a aretací polohy ▪ Sonda teploty jádra s min. 4 měřícími zónami s automatickou korekcí chybného vpichu ▪ Systém příčných vsunů pro snadnou a bezpečnou manipulaci ▪ Bezpečnostní termostat přehřátí komory ▪ Integrovaná ruční sprcha s automatickým navíjením, integrovaná funkce uzavření vody a plynulého dávkování vody ▪ Výkyvný krycí plech ventilátoru s rychlouzávěry ▪ Integrovaná brzda ventilátoru pro bezpečnost obsluhy ▪ Automatická reverzace ventilátoru ▪ Integrovaný odlučovač tuků pro odstranění čištění tukových filtrů a tím zlepšení chuťových kvalit připravovaných pokrmů ▪ Klika s jednorukým ovládáním s funkcí blokování, s uzavřením při doražení dveří ▪ Bezdotykový koncový spínač dveří ▪ Vsazené, snadno vyměnitelné těsnění dveří ▪ Vsuny ve tvaru U s vybráním pro usnadnění vkládání GN ▪ Hygienicky provedený, bezespárový vnitřní prostor přístroje, který zajistí snadné provádění sanitace přístroje, se zaoblenými hranami ▪ Vnitřní halogenové osvětlení odolné proti teplotním šokům ▪ Vnitřní vozík s oboustrannou aretací, odkapová vana s odtokem, kolečka minimálně 2 bržděná, všechny kovové díly musí být nerezové ▪ Tepelná izolace přístroje musí být provedena podle nejnovějších předpisů (technické předpisy pro nebezpečné látky, směrnice 97/69/EG, nebo Evropské komice) ze sklotextilní plsti ▪ Dotykové teploty maximálně 70°C při 3 hodinovém provozu s teplotou 270°C ▪ Možnost propojení se stolním PC pomocí rozhraní ▪ Automatické čištění za pomoci kartuší bez nutnosti ručního dočištění skleněných částí dveří varné komory ▪ Nápověda v českém jazyce |  | 10,4 | 997x799x790 | 1
01010 | Elektrická udržovací a regenerační skříň 5x GN1/1 | Zařízení pro pomalé vaření při nízké teplotě, k dlouhodobému vaření, udržení “přes noc”, šetrnému dohotovení a dále k šetrnému udržení pokrmů v teplém stavu a následnému výdeji. Díky elektronické kontrole teplotě komory, teplotě jádra (vybaveno vpichovou teplotní sondou), možnosti nastavení času a snadnému systému mechanickému odvlhčení komory je možno pokrmy udržovat, připravovat a servírovat kdykoliv ve stavu jako by byly právě připraveny, včetně obalovaných pokrmů. Statický kruhový topný systémem bez ventilátoru (velice rovnoměrné a šetrné vaření), přesné a rychlé nastavení požadované teploty v komoře i v jádru. Zařízení je v celonerezovém provedení se zaoblenými rohy, vyjímatelné zásuvy pro GN 1/1 s roztečí 70 mm. Zařízení je stohovatelné, s elektronickým panelem, regulací teploty +30 až +120°C a zobrazením teploty, klapkami pro odvlhčování ve dveřích a na zadní stěně komory. Šetrný provoz, snížení ztrát, úspora elektrické energie s využitím nočního provozu Kapacita : 5x GN 1/1-65 (případně 2x GN1/1-150 nebo 1x GN1/1-200 + 1x GN1/1-150) Nízkotelotní pomalé vaření (dle času / dle teploty jádra) Funkce “časovaní” (úprava dle nastaveného času a teploty komory) Sonda teploty v jádru (úprava dle teploty jádra s nastavením teploty komory) Funkce “HOLD” (automatický přechod na nastavenou nižší teplotu pro pomalé dlouhodobé vaření) Regulace teploty od 30°C až do 120°C Zvuková signalizace ukončení cyklu. Klapky mechanického odvlhčení (v čele a zádech zařízení) Možnost bezpečného stohování více zařízení na sebe (úspora místa) Prolisovaná postranní madla (snadná, bezpečná manipulace a transport) Celonerezové hygienické provedení s oblými rohy uvnitř komory Dveře a komora s dvojitou stěnou a kvalitní izolací Vyjímatelné vnitřní zásuvy s roztečí 70mm Kvalitní tepelně odolné těsnění dveří s dlouhou životností Dveře vybaveny magnetickým uzavíráním Možnost dodatečné změny směru otevírání dveří dle potřeby provozu | 1,0 |  | 450x630x550 | 1
01011 | Chladící skříň 580l nerez - prosklené dveře | Vnější konstrukce z nerezové oceli Statické deskové chlazení s ventilátorem pro rovnoměrnou teplotu Digitální řídicí jednotka integrovaná ve dveřích Automatické odpařování kondenzované vody Odmrazujte s vypnutým kompresorem Dvojité skleněné dveře s plastovým rámem Tloušťka izolace 40 mm Snadno odnímatelné magnetické těsnění Buňka se zaoblenými rohy Vnitřní LED světlo s vypínačem ON / OFF Zámek dveří s klíčem Vybaveno 3 mřížkami 650x525 mm a 1 mřížkou 650x335 mm Kapacita: 580 litrů Klimatická třída: 4 Max. teplota: 33 °C | 0,33 |  | 777x710x1895 | 1
01013 | Konzolový vozík k přepravě a podávání košů 500x500 mm | Velikost košů (mm): 500x500x115 Kapacita košů(ks): 6 Hmotnost (kg): 35 Nosnost max.(kg): 70 4 kolečka průměr 125 mm, z toho 2 otočná se směrovou brdou a 2 otočné s brzdou. Pracovní deska se pod hmotností košů posouvá po svislé konzole směrem dolů. Závěsné pružiny udržují vrchní koš v pracovní poloze |  |  | 610x710x900 | 4
01014 | Manipulační vozík na termosy s pojezd. Policí | Kapacita1x termos -odkapová mřížka - 1x spodní police z chromniklové oceli 18/10, -kolečka: 2 otočná + 2 otočná s brzdou |  |  | 375x810x940 | 5
01015 | Varný boiler - udržování teploty na bodu varu | Automatický varný termos. Jednoplášťové provedení pro přípravu horké vody a její udržení (k dispozici neustále horká vody pro přípravu horkých nápojů a polévek). Snadné ovládání, světelná signalizace chodu. Bezpečné uzavírací víko s odvzdušňovacím otvorem. Přehledný vodoznak, nerezová vana s vylisovanou ryskou max.náplně. Dávkování automatickým výpustným kohoutem. Obsah 30l | 2 |  | 390x520 | 3
01015a | Varný boiler - udržování teploty na bodu varu | Automatický varný termos. Jednoplášťové provedení pro přípravu horké vody a její udržení (k dispozici neustále horká vody pro přípravu horkých nápojů a polévek). Snadné ovládání, světelná signalizace chodu. Bezpečné uzavírací víko s odvzdušňovacím otvorem. Přehledný vodoznak, nerezová vana s vylisovanou ryskou max.náplně. Dávkování automatickým výpustným kohoutem. Obsah 30l | 2 |  | 390x520 | 3
01016 | zábradlí trubkové | celonerezové provedení, povrch leštěný -trubka d=40mm -včetně kotevních trnů |  |  | 1000x40 | 9,3
01017 | pokladní modul otevřený | -použitý materiál : nerezový plech tl.1mm, povrch scotchbrite -pracovní deska tl.40mm bez lemů -základní výška modulu 900mm -výšková stavitelnost +45mm -1x plná police -opláštění, sokly -zadní nohy opatřeny uzemňovacími šrouby -kostra modulu svařená z uzavřených profilů 35x35x1,5mm -pracovní deska vyztužená a podlepená omyvatelnou laminodeskou -police stolu vyztužená a podlepená uzavřenými profily, spodní hrany police zaobleny falcovým ohybem -provedení levý a pravý |  |  | 1550x720x900 | 1
01018 | 01018 - pokladní systém - provozovatel |  |  |  |  | 1
01019 | Váha pro kuchyně a sklady 5 kg - cejchuschopné | váživost 2,5/5 kg, rozlišení dílek 1/2 g, rozměr vážící plochy 230x190 mm, dosplej LCD numerický pětimístný, nerezová miska, síťový adaptér, komunikační rozhraní - není. ES ověření. | 0,25 |  | 260x287x137 | 1
01020 | Podávací šachta na talíře - vyhřívaná | Kapacita 50 talířů, s nastavitelnými tyčemi |  |  |  | 5
01021 | Výdejní vana el. vyhřívaná s dělenou vanou - pro vestavbu | Kapacita (ks): 3 x GN1/1-200 Příkon (kW): 26 Počet vyhřívaných lázní (ks): 3 Ovládání na plášti Každá vana se samostatným výpustným venitelem Přívodní kabel s vidlicí |  |  |  | 5
01022 | výdejní police-jednopatrová | použitý materiál : DIN 1.4301, povrch leštěný -ohýbané nerez trubky d=40mm -ohýbané sklo |  |  | 1000x300 | 7,6
01023 | pojezdová dráha s vlisy |  |  |  |  | 18,3
01025 | výdejní stůl skříňový-rohový 90st.vnitřní | -použitý materiál : nerezový plech tl.1mm, povrch scotchbrite -pracovní deska tl.40mm bez lemů -základní výška stolu 900mm -výšková stavitelnost +45mm -spodní police ve výšce 150mm -obě police pevné -opláštění ze tří stran -čelní sokl -zadní nohy opatřeny uzemňovacími šrouby -kostra stolu svařená z uzavřených profilů 35x35x1,5mm -pracovní deska vyztužená a podlepená omyvatelnou laminodeskou -police stolu vyztuženy a podlepeny uzavřenými profily, spodní hrany polic zaobleny falcovým ohybem |  |  | 1450x720x900 | 2
01026 | výdejní stůl s policí | -použitý materiál : nerezový plech tl.1mm, povrch scotchbrite -pracovní deska tl.40mm bez lemů -základní výška stolu 900mm -výšková stavitelnost +45mm -plná police ve výšce 150mm -max.celoplošné zatížení police 80kg -zadní opláštění -čelní sokl -zadní nohy opatřeny uzemňovacími šrouby -kostra stolu svařená z uzavřených profilů 35x35x1,5mm -pracovní deska vyztužená a podlepená omyvatelnou laminodeskou -police stolu vyztužená a podlepená uzavřenými profily, spodní hrany police zaobleny falcovým ohybem |  |  | 1100x720x900 | 1
01027 | chlazená vitrína samoobslužná | -použitý materiál : nerezový plech tl.1mm, povrch scotchbrite -základní výška vitríny 800mm -2x vyjímatelná roštová police -9x dvířka z organického skla -na neutrální stůl -osvětlení -skleněná výplň, izolační dvojsklo -chladící agregát vpravo pod vitrínou -vitrína slouží k dočasnému skladování předem vychlazených pokrmů a nápojů -kostra vitríny svařená z uzavřených profilů -dvířka vitríny se pohybují na speciálních ložiskových posuvech -technické údaje : -regulace teploty +4°C až +10°C při max. 55% relativní vlhkosti vzduchu -přívodní napětí 230V/50Hz -příkon 400 W -chladivo R 134a -stupeň ochrany krytem IP22 | 0,4 |  | 900x700x800 | 1
01028 | stůl s chlazenou vanou skříňový GN4/1-otevřený | -použitý materiál : nerezový plech tl.1mm, povrch scotchbrite -základní výška stolu 850mm -výšková stavitelnost +45mm -plná police ve výšce 150mm -max.celoplošné zatížení police 80kg -opláštění ze tří stran -1x lisovaná vana GN 4/1 -vana slouží k dočasnému skladování předem vychlazených pokrmů a nápojů -chladící agregát vpravo -zadní nohy opatřeny uzemňovacími šrouby -kostra stolu svařená z uzavřených profilů 35x35x1,5mm -police stolu vyztužená a podlepená uzavřenými profily, spodní hrany police zaobleny falcovým ohybem -technické údaje : -regulace teploty 0°C až +8°C při okolní teplotě max.32°C -přívodní napětí 230V/50Hz -příkon 400 W -chladivo R 134a (404a) -pohyblivý přívod s vidlicí -stupeň ochrany krytem IP22 | 0,4 |  | 1500x720x900 | 1
01029 | výdejní police-jednopatrová | použitý materiál : DIN 1.4301, povrch leštěný -ohýbané nerez trubky d=40mm -ohýbané sklo |  |  | 1000x300 | 1,5
01032 | stůl s ohřevem GN2x1/1 | použitý materiál : nerezový plech tl.1mm, povrch scotchbrite -základní výška stolu 850mm -výšková stavitelnost +45mm -plná police ve výšce 150mm -max.celoplošné zatížení police 80kg -zadní opláštění -2x lisovaná vana GN 1/1 -zadní nohy opatřeny uzemňovacími šrouby -kostra stolu svařená z uzavřených profilů 35x35x1,5mm -police stolu vyztužená a podlepená uzavřenými profily, spodní hrany police zaobleny falcovým ohybem -v případě osazení stolu el.zásuvkou je nutný samostatný přívod el.energie -technické údaje : -regulace teploty +30°C až +90°C -pohyblivý přívod s vidlicí -stupeň ochrany krytem IP22 | 1,6 |  | 1200x720x900 | 1
01033 | výdejní police-jednopatrová | použitý materiál : DIN 1.4301, povrch leštěný -ohýbané nerez trubky d=40mm -ohýbané sklo |  |  | 1000x300 | 1,2
01034 | výdejní stůl s policí | -použitý materiál : nerezový plech tl.1mm, povrch scotchbrite -pracovní deska tl.40mm bez lemů -základní výška stolu 900mm -výšková stavitelnost +45mm -plná police ve výšce 150mm -max.celoplošné zatížení police 80kg -zadní opláštění -čelní sokl -zadní nohy opatřeny uzemňovacími šrouby -kostra stolu svařená z uzavřených profilů 35x35x1,5mm -pracovní deska vyztužená a podlepená omyvatelnou laminodeskou -police stolu vyztužená a podlepená uzavřenými profily, spodní hrany police zaobleny falcovým ohybem |  |  | 1500x720x900 | 1
01035 | Elektrický sporák indukční - WOK | - top indukční WOK + ÚPRAVA PRO VESTAVBU - průměr zony 300 mm |  | 5,0 | 400×600×295 | 2
01036 | chlazená vestavěná sada 12x GN 1/9 | - vestavěná do neutrálního stolu | 0.5 |  |  | 1
01037 | výdejní police-jednopatrová | použitý materiál : DIN 1.4301, povrch leštěný -ohýbané nerez trubky d=40mm -ohýbané sklo |  |  | 1000x300 | 1,5
01038 | výdejní stůl s policí | -použitý materiál : nerezový plech tl.1mm, povrch scotchbrite -pracovní deska tl.40mm bez lemů -základní výška stolu 900mm -výšková stavitelnost +45mm -plná police ve výšce 150mm -max.celoplošné zatížení police 80kg -zadní opláštění -čelní sokl -zadní nohy opatřeny uzemňovacími šrouby -kostra stolu svařená z uzavřených profilů 35x35x1,5mm -pracovní deska vyztužená a podlepená omyvatelnou laminodeskou -police stolu vyztužená a podlepená uzavřenými profily, spodní hrany police zaobleny falcovým ohybem |  |  | 800x720x900 | 1
01039 | Elektrický vařič těstovin s jednou vanou 28lt. | 1 varná zóna s obsahem 28lt. + ÚPRAVA PRO VESTAVBU vypouštěcí a napouštěcí ventil vyklápěcí topné těleso pro snadné čištění 4x koše, 2x víka |  | 9 | 600×600×295 | 1
01040 | výdejní police-jednopatrová | použitý materiál : DIN 1.4301, povrch leštěný -ohýbané nerez trubky d=40mm -ohýbané sklo |  |  | 1000x300 | 0,8
01041 | Výdejní stůl s policí a dřezem | 1300x720x900 dřez 340x300x200 |  |  |  | 1
01042 | Dávkovač mýdla svislý nerez, matný - 0,8 litr | objem nádržky 800ml mýdlo doplňované z kanystru okénko na kontrolu hladiny mýdla uzamykatelný na klíč hrany jsou svařované a zabroušené zámek je zapuštěný do stěny výrobku schované závěsy kryt |  |  | 120x110x260 | 1
01042a | Dávkovač dezinfekčního roztoku 500ml - sterilizační | - dezinfekční roztoky doplňované z kanystru - dávkovácí mechanismusvyrobený z nerezové oceli, jednoduchý na demontáž - možnost úplné sterilizace - snadná obsluha a kontrola objemu roztoku v dávkovači - použití na všechny druhy dezinfekčních roztoků - dávkování loketním ovladačem |  |  | 95x340x220 | 1
01042b | Zásobník na papírové ručníky v rolích - matný nerez | - pro použití ručníků o max. průměru 22 cm a max. výšce 25 cm - reduktor umístěný ve spodní části zásobníku zabraňuje samovolnému vypadávání papíru, ale papír v otvoru ( vytahuje se ze středu role) je snadno dostupný - povrchová úprava : mat, lesk - uzamykatelný na klíček - hrany jsou svařované a zabrušované - zámek je zapuštěný do stěny výrobku |  |  | 210x330x205 | 1
01045 | výdejní stůl skříňový-posuvné dveře | -použitý materiál : nerezový plech tl.1mm, povrch scotchbrite -pracovní deska tl.40mm bez lemů -základní výška stolu 900mm -výšková stavitelnost +45mm -spodní pevná police ve výšce 150mm -nastavitelná výška druhé police -max.celoplošné zatížení police 80kg -opláštění ze tří stran, posuvné dveře -čelní sokl -zadní nohy opatřeny uzemňovacími šrouby -kostra stolu svařená z uzavřených profilů 35x35x1,5mm -pracovní deska vyztužená a podlepená omyvatelnou laminodeskou -police stolu vyztuženy a podlepeny uzavřenými profily, spodní hrany polic zaobleny falcovým ohybem -dveře stolu dvouplášťové, pohybující se na speciálních ložiskových posuvech s aretací v krajní poloze |  |  | 1700x720x900 | 1
01046 | stojanová vitrína - nerez/sklo + neutrální modul |  |  |  | 700x720x1800 | 1
01047 | chlazená vitrína samoobslužná | -použitý materiál : nerezový plech tl.1mm, povrch scotchbrite -základní výška vitríny 800mm -2x vyjímatelná roštová police -9x dvířka z organického skla -na neutrální stůl -osvětlení -skleněná výplň, izolační dvojsklo -chladící agregát vpravo pod vitrínou -vitrína slouží k dočasnému skladování předem vychlazených pokrmů a nápojů -kostra vitríny svařená z uzavřených profilů -dvířka vitríny se pohybují na speciálních ložiskových posuvech -technické údaje : -regulace teploty +4°C až +10°C při max. 55% relativní vlhkosti vzduchu -přívodní napětí 230V/50Hz -příkon 400 W -chladivo R 134a -stupeň ochrany krytem IP22 | 0,4 |  | 1490x700x800 | 1
01049 | 01049 - pokladní systém - provozovatel |  |  |  |  | 1
01050 | Váha pro kuchyně a sklady 5 kg - cejchuschopné | váživost 2,5/5 kg, rozlišení dílek 1/2 g, rozměr vážící plochy 230x190 mm, dosplej LCD numerický pětimístný, nerezová miska, síťový adaptér, komunikační rozhraní - není. ES ověření. | 0,25 |  | 260x287x137 | 1
01051 | výdejní stůl s policí | -použitý materiál : nerezový plech tl.1mm, povrch scotchbrite -pracovní deska tl.40mm bez lemů -základní výška stolu 900mm -výšková stavitelnost +45mm -plná police ve výšce 150mm -max.celoplošné zatížení police 80kg -zadní a boční opláštění -čelní sokl -zadní nohy opatřeny uzemňovacími šrouby -kostra stolu svařená z uzavřených profilů 35x35x1,5mm -pracovní deska vyztužená a podlepená omyvatelnou laminodeskou -police stolu vyztužená a podlepená uzavřenými profily, spodní hrany police zaobleny falcovým ohybem |  |  | 700x720x900 | 1
01052 | stojanová vitrína - nerez/sklo |  |  |  | 700X350X900 | 1
01053 | pojezdová dráha s vlisy |  |  |  |  | 7,8
01054 | výdejní stůl s policí | -použitý materiál : nerezový plech tl.1mm, povrch scotchbrite -pracovní deska tl.40mm bez lemů -základní výška stolu 900mm -výšková stavitelnost +45mm -plná police ve výšce 150mm -max.celoplošné zatížení police 80kg -opláštění ze tří stran -čelní sokl -zadní nohy opatřeny uzemňovacími šrouby -kostra stolu svařená z uzavřených profilů 35x35x1,5mm -pracovní deska vyztužená a podlepená omyvatelnou laminodeskou -police stolu vyztužená a podlepená uzavřenými profily, spodní hrany police zaobleny falcovým ohybem |  |  | 1400x720x900 | 1
01055 | chlazená vitrína samoobslužná | -použitý materiál : nerezový plech tl.1mm, povrch scotchbrite -základní výška vitríny 800mm -2x vyjímatelná roštová police -9x dvířka z organického skla -na neutrální stůl -osvětlení -skleněná výplň, izolační dvojsklo -chladící agregát vpravo pod vitrínou -vitrína slouží k dočasnému skladování předem vychlazených pokrmů a nápojů -kostra vitríny svařená z uzavřených profilů -dvířka vitríny se pohybují na speciálních ložiskových posuvech -technické údaje : -regulace teploty +4°C až +10°C při max. 55% relativní vlhkosti vzduchu -přívodní napětí 230V/50Hz -příkon 400 W -chladivo R 134a -stupeň ochrany krytem IP22 | 0,4 |  | 900x700x800 | 1
01056 | výdejní stůl s policí | -použitý materiál : nerezový plech tl.1mm, povrch scotchbrite -pracovní deska tl.40mm bez lemů -základní výška stolu 900mm -výšková stavitelnost +45mm -plná police ve výšce 150mm -max.celoplošné zatížení police 80kg -opláštění ze tří stran -čelní sokl -zadní nohy opatřeny uzemňovacími šrouby -kostra stolu svařená z uzavřených profilů 35x35x1,5mm -pracovní deska vyztužená a podlepená omyvatelnou laminodeskou -police stolu vyztužená a podlepená uzavřenými profily, spodní hrany police zaobleny falcovým ohybem |  |  | 1100x720x900 | 1
01057 | vestavný zásobník na koše | použitý materiál : nerezový plech tl.1mm, povrch scotchbrite -základní výška zásobníku 740mm |  |  | 610x610x740 | 2
01058 | 01058 - Vysokokapacitní kávovar | rezerva | 2,275 |  | 402x564x790 | 1
01059 | Výrobník a vířič chlazených nápojů 2x 12L | Je vhodný pro běžné nápoje, koncentráty, sirupy, práškové směsi a také nápoje s větším obsahem dužiny). Polykarbonátové nádoby na nápoje, snadno odnímatelné. Snadné dávkování samoobslužným kohoutem vybaveným odolným těsněním. Nerezová konstrukce AISI 304 snadná údržba a čistění. Chlazení vzduchem (chladivo R134a). Klimatická třída N (pro okolní teplotu +16 až +32 °C). Zařízení je určeno pro výrobu, prezentaci a udržení chlazených nápojů. Lopatkový systém víření dokonale promíchá a vychladí směsy bez nežádoucí pěny na povrchu. kapacita 2x12 litrů, pracovní teplota +3° až +10°C, rozměry 430x480x640mm chladivo R134a. | 0,31 |  | 430x480x640 | 1
01060 | Transportní vozík pro podnosové systémy s vodícími deskami | -Vozík se používá ve stravovacích a velkokuchyńských provozech k přípravě a podávání jídelních podnosů velikosti 530x370mm (euronorma), popřípadě 530x325 (gastronorma) Transportní vozík pro automatické rovnání podnosů s vodícími deskami |  |  | 685x955x900 | 5
01061 | konstrukce pro zásobníky na příbory | - rozměry přizpůsobit místu, velikosti vozíků pro podnosy a velikosti zásobníků na příbory |  |  | 1000x400x1500 | 1
01062 | zásobník na příbory-čtyřdílný | nerez |  |  | 725x365x260 | 2
01063 | pracovní deska-základní | -použitý materiál : DIN 1.4301, povrch scotchbrite -nerezový plech tl.1mm -celková tl.desky 40mm -dvojitý zadní lem v=40mm -vyztužená a podlepená omyvatelnou laminodeskou |  |  | 800x800x40 | 1
01063a | Výřez v rohu pracovní desky |  |  |  |  | 1
01063b | Úkos na pracovní desce |  |  |  |  | 1
01063c | Vevaření GN1/2 |  |  |  |  | 1
01063d | Baterie umyvadlová stojánková - páková | umyvadlová stojánková s lékařským otočným ramínkem, d = 300 mm, robustní nerezové provedení, včetně přívodních hadic, tlak vody 4 bar: 21 litrů/min. |  |  |  | 1
01064 | Dávkovač mýdla svislý nerez, matný - 0,8 litr | objem nádržky 800ml mýdlo doplňované z kanystru okénko na kontrolu hladiny mýdla uzamykatelný na klíč hrany jsou svařované a zabroušené zámek je zapuštěný do stěny výrobku schované závěsy kryt |  |  | 120x110x260 | 1
01064a | Zásobník na papírové ručníky v rolích - matný nerez | - pro použití ručníků o max. průměru 22 cm a max. výšce 25 cm - reduktor umístěný ve spodní části zásobníku zabraňuje samovolnému vypadávání papíru, ale papír v otvoru ( vytahuje se ze středu role) je snadno dostupný - povrchová úprava : mat, lesk - uzamykatelný na klíček - hrany jsou svařované a zabrušované - zámek je zapuštěný do stěny výrobku |  |  | 210x330x205 | 1
01065 | Koš na odpadky nášlapný 50 litrů s poklopem - nerezový | celonerezové provedení, 2 otočná kolečka a 2 nohy, nášlapné ovládání víka, Víko lze od koše tahem oddělit. |  |  | 380x615 | 1
| 0.11 - Umyvárna stolního nádobí |  |  |  |  | 1
01101 | Transportní etážový vozík s lištami pro přepravu podnosů | Kapacita 22 podnosů 530x325 mm nebo GN1/1, rozteč polí 110 mm, nosnost jednotl. lišt/polí 20 kg, z chromniklové oceli 18/10, 4 kolečka z toho 2 s brzdou. |  |  | 770x660x1595 | 2
01102 | zábradlí trubkové | celonerezové provedení, povrch leštěný -trubka d=40mm -včetně kotevních trnů |  |  | 1000x40 | 1,6
01103 | Sběrný a transportní dopravník - sestava | Systém je navržen na dopravu jídelních podnosů o rozměru GN 1/1 (530x325 mm) resp. Euronorm (526x 370 mm) Rychlost posunu 6-12 m/min Rozměry šířka400/850 x výška950 mm x délka dle projektu 11 350 mm Je použito dvojice kruhových nekonečných řemenů POLYCORD vedených po konstrukci z nerezového materiálu. Dopravní systém může být přizpůsoben na různé požadavky a potřeby a umožní uživateli zjednodušit a zrychlit sběr nádobí a jeho transport k mycímu stroji. Dopravní systém je snadno čistitelný, splňuje odpovídající hygienické předpisy. Obsah sestavy 1 ks Koncový pohonný díl. 1 ks Zatáčka 90° POLYCORD 1 ks Koncové propojení s mycím strojem 5 ks Lineární žlab pasu délka 2 m. 1 ks Senzor prázdného tabletu 1 ks Sada, nástěnné tlačítko START/STOP |  | 0,5 | 11350x400/850x950 | 1
01104 | vstupní stůl k mycímu stroji-bez police | -použitý materiál : nerezový plech tl.1,5mm, povrch scotchbrite -pracovní deska tl.40mm -zadní lem v=300mm -základní výška stolu 900mm -výšková stavitelnost +45mm -1x lisovaný dřez 400x400x250 -zadní nohy opatřeny uzemňovacími šrouby -kostra stolu svařená z uzavřených profilů 35x35x1,5mm -pracovní deska vyztužená s úpravou pro vedení košů |  |  | 1600x700x900 | 1
01104a | Vevaření dřezu 400x400x300mm |  |  |  |  | 1
01104b | Nerez čistící vyjímatelné sítko (košík) | včetně úpravy dřezu a sifonu |  |  |  | 2
01104c | Dřezová filtrovací vložka | Vložka dřezová proti ucpávání odpadu při oplachu nádobí - nerezové provedení s otvory 5 mm |  |  | 400x400x80 | 1
01105 | Sprcha tlaková na nádobí - stolní provedení | provedení stolní s napouštěcím ramínkem, bez nutnosti kotvení na zeď, se směšovací pákovou baterií, pro studenou, teplou vodu a napouštěcím ramínkem ze sprchy, v = 900 mm, tlaková hadice a vyvažovací pružina, háček na sprchu a pákové přepnutí (sprcha/ramínko), délka hadice 1100 mm. |  |  |  | 1
01106 | Koš na odpadky s víkem 60l modrý |  |  |  |  | 4
01107 | Mycí stroj na nádobí s automatickým posuvem košů a s dvojitým oplachem /bez rekuperace/ | jednotankový model se dvěmi samostatnými prostory pro mytí a oplach Kapacita 80/120 košů/hod Spotřeba čerstvé vody/h 160 l Objem nádrže (počáteční náplň) 110 l dvou rychlostní motor dva samostatné prostory – mytí + oplach dvě samostatná čerpadla – mytí + oplach mytí – 3 spodní a 4 vrchní ramena dvojitý oplach – 2 spodní a 2 vrchní ramena po ukončení činnosti lze mycí tank stiskem tlačítka vyčerpat bez ručních zásahů v tanku sání čerpadla je chráněno krytem zamezujícím nasátí předmětů spadlých do tanku mycí ramena s negativně tvarovanými tryskami, které se neucpávají, snadno vyjmutelná mycí a oplachová ramena Kódovaná mycí a oplachovací ramena: Zřetelné označení mycích a oplachovacích ramen zabraňuje záměně při nasazování. |  | 29,6 | 1350x773/872/x1960 | 1
01107a | Příslušenství | 5 ks koš na talíře 3 ks koš rovné dno 4 ks Koš na podnosy 1 ks Koncový spínač výstup stolu |  |  |  | 1
01108 | podlahový rošt s vpustí | -celonerezové provedení, povrch scotchbrite -vana z nerezového plechu tl.1,25mm -protiskluzový rošt z nerezového plechu tl.2mm -šířka roštu 300, 400, 500mm -výška roštu 30mm -vyjímatelný rošt po 500mm -protizápachová uzávěra |  |  | 2000x350x120 | 3
01109 | vstupní stůl válečkový-roštová police | -použitý materiál : nerezový plech tl.1,5mm, povrch scotchbrite -zadní lem v=300mm -základní výška stolu 900mm -výšková stavitelnost +45mm -roštová police ve výšce 150mm -max.celoplošné zatížení police 80kg -mělká vana, hloubka 100mm -dělené plastové válečky -zadní nohy opatřeny uzemňovacími šrouby -kostra stolu svařená z uzavřených profilů 35x35x1,5mm -spodní hrany police zaobleny falcovým ohybem |  |  | 1650x700x900 | 1
01110 | police na koše-plná | -mělká vana z nerezového plechu tl.1mm, povrch scotchbrite -konzoly svařeny z uzavřených profilů 25x25x1,5 -výpusť |  |  | 1050x550x300 | 1
01111 | Konzolový vozík k přepravě a podávání košů 500x500 mm | Velikost košů (mm): 500x500x115 Kapacita košů(ks): 6 Hmotnost (kg): 35 Nosnost max.(kg): 70 4 kolečka průměr 125 mm, z toho 2 otočná se směrovou brdou a 2 otočné s brzdou. Pracovní deska se pod hmotností košů posouvá po svislé konzole směrem dolů. Závěsné pružiny udržují vrchní koš v pracovní poloze |  |  | 610x710x900 | 6
01112 | regál policový | -použitý materiál : nerezový plech tl.1mm, povrch scotchbrite -základní výška regálu 1800mm -výšková stavitelnost +45mm -4x plná police -max.celoplošné zatížení jedné police 80kg -zadní nohy opatřeny uzemňovacími šrouby -nohy regálu z uzavřených profilů 35x35x1,5mm -police regálu vyztuženy uzavřenými profily, spodní hrany polic zaobleny falcovým ohybem |  |  | 1000x500x1800 | 2
01113 | Vozík servírovací svařený 900x600x950 mm - 2police | Nerezové provedení 18/10. Pevná konstrukce, nerozebíratelná. Čtyři šroubovací kolečka, dvě brzdy. Rozteč mezi dvěma policemi 585 mm, Vysoká kvalita provedení. Nosnost vozíku 120 kg a police 80 kg. |  |  |  | 2
01114 | Automatický mycí stroj s prstovým pásem s rekuperací tepla z odpadního vzduchu | Vícenádržový pásový mycí stroj s rekuperací tepla z odpadního vzduchu, sušící zónou pro kvalitní sušení TECHNICKÉ ÚDAJE Tepelná izolace – 2 plášťové provedení – celý mycí stroj včetně tepelné izolace mycích a oplachových nádrží Dveře výsuvné nahoru s izolací - Servisní dvojité dveře s min. 40 mm pěnovou izolací. Směr mytí - Zprava/Doleva Ohřev - Elektrický Kapacita talířů DIN/MAX 2380/2710 Talířů/h Přívod vody Samostatné napouštění mycího tanku Vypínač pásu start-stop na vstupu USB interface ROZMĚRY Celková délka myčky - 5050 mm Použitelná šířka pásu - 612 mm Použitelná výška - 440 mm Šířka korpusu - 865 mm Šířka včetně ovládací skříne - 980 mm Výška korpusu - 1960 mm Výška včetně nádstavby - 2150 mm Délka vstupní zóny - 1100 mm Délka předmycí zóny - 500 mm Délka hlavní mycí zóny - - 900 mm Délka oplachovací zóny - 650 mm Délka sušící zóny - 1100 mm, příkon 9 kW Délka výstupní zóny(použitelná) 1100 mm Hodnoty odváděného vzduchu cca. Možství odváděného vzduchu 200 m3/h Teplota odváděného vzduchu 25 - 27 °C Vlhkosť odváděného vzduchu 90 - 98 % OBJEM NÁDRŽE Objem nádrže (počáteční náplň) 160 L Spotřeba čerstvé vody 160 L/h Regenerace mycí nádrže 75 L/h CLIMATE - Systém odpadního vzduchu - Energie horkého odpadního vzduchu je díky systému rekuperace tepla průběžně znovu přiváděna do stroje. Takto se šetří cca 10 kW/h. SYSTÉM ÚSPORY DETERGENTŮ - Celkové množství čisté vody /OPLACHOVÉ/ se rozděluje a vede 75 l/hod čerstvé vody k regeneraci mycího roztoku do mycí nádrže. Pouze toto množství je vedeno do hlavního mytí a smícháno s mycím prostředkem. Dávkování prostředku se pak řídí podle množství čerstvé vody, čímž se ušetří spotřeba chemie. Zbylá voda se dostane přes obtokové potrubí přímo do nádrže pro předmytí. Oproti běžným systémům se sníží Vaše spotřeba mycího prostředku až o 50 %. PERMANENT-CLEAN - hrubé nečistoty se pomocí chytrého filtračního systému automaticky odčerpávají z předmývací zóny do sítové přihrádky. Rychlé čištění je bez přerušení provozu mytí - Zasouvací přihrádku se sítem v přívodu je možné bez problémů vyjmout a poskytuje možnost rychle a jednoduše vyprázdnit nahromaděné nečistoty – i během procesu mytí /bez zastavení myčky/ AQUA-ADAPT management spotřeby vody automaticky přizpůsobí hodinovou spotřebu čerstvé vody vůči zvolené rychlosti transportu. Množství vody na strojní metr je vždy volitelné. Tím se zabrání vysoké spotřebě vody, která není při nižších rychlostech stroje nutná. Nádobí se umývá vždy stejným množstvím vody nezávisle na rychlosti stroje a je tak dosaženo rovnoměrného mycího výsledku Sušící zóna se systémem sušením 3DRY se vzduch cíleně přivádí k umytému obsahu myčky nejen shora, nýbrž také ze strany a zdola Displej ovládání - INFOTRONIC Vám poskytuje přehlednou uživatelskou plochu. Všechny důležité informace ohledně provozních režimů, provozních stavů a teplot jsou přehledně uspořádané na první pohled. Vnitřní pamět uchovává pětiletý obsáhlý přehled o aktuálním stavu vašeho zařízení. K tomu patří zobrazení nadcházejících intervalů údržby, aktuálních provozních nákladů nebo spotřeb chemie. Dodatečné funkce v zákaznickém menu jsou intuitivní. K tomu patří například: • dokumentace provozní knihy podle DIN, • zobrazení spotřeby vody a elektřiny, • pružné programování programu autostart a možnost stahování dat přes přípojku USB. AUTO-CLEAN SAMOČISTÍCÍ SYSTÉM myčky a rekuperace Speciální čisticí trysky jsou ve stroji uspořádány tak, aby byl vnitřní prostor a systém rekuperace tepla vždy vyčištěny odděleně - samočisticí systém |  | 24 | 5050x865/980x2150 | 1
01115 | pracovní stůl jednoduchý | -použitý materiál : nerezový plech tl.1mm, povrch scotchbrite -pracovní deska tl.40mm -dvojitý zadní lem v=40mm -základní výška stolu 850mm -podstavná výška 790mm -výšková stavitelnost +45mm -zadní nohy opatřeny uzemňovacími šrouby -kostra stolu svařená z uzavřených profilů 35x35x1,5mm -pracovní deska vyztužená a podlepená omyvatelnou laminodeskou |  |  | 1200x700x900 | 1
01115a | Otvor v desce pro shoz odpadu |  |  |  |  | 2
01116 | Automatický mycí stroj na mytí podnosů včetně sušení a rekuperace tepla | TECHNICKÉ ÚDAJE Mycí výkon /3 rychlosti/ 720-960- 1200 GN(plat)/hod Objem nádrže (počáteční náplň) 105 L Spotřeba čerstvé vody 200 L/h Tepelná izolace – 2 plášťové provedení – celý mycí stroj včetně tepelné izolace mycích a oplachových nádrží Dveře výsuvné nahoru s izolací - Servisní dvojité dveře s min. 40 mm pěnovou izolací. Směr mytí - Zleva/Doprava Ohřev - Elektrický Přívod vody Samostatné napouštění mycího tanku Max rozměry podnosu 530x370x25 mm Využitelná výška mytého produktu 25 mm ROZMĚRY Celková délka myčky - 2250 mm Použitelná šířka pásu - 612 mm Šířka korpusu - 773 mm Výška korpusu - 1960 mm Výška včetně nádstavby - 2150 mm Délka hlavní mycí a oplachovací zóny - 1375 mm Délka sušící zóny - 850 mm, příkon 5,5 kW Popis: Ovládací dotykový panel s nízkým el. napětím umožňuje monitorovat pracovní teploty stroje a jeho stav, díky samo -diagnostickému zařízení, které zobrazuje eventuální nouzové signály pro tepelné a další funkce, dle HACCP normy. Za účelem omezení provozních nákladů jsou tyto stroje vybavené Autotimerem které přepne čerpadla a veškeré další nainstalovaná volitelná zařízení do režimu Stand - by, nebo po přednastaveném časovém intervalu. Negativně konfigurovaná ramena, s vydutými samo - čistícími tryskami, vybavenými možností regulace průtoku. Tanky z nerezové oceli AISI 316, se zaoblenými rohy což garantuje snadné čištění a hygienu. Automatické plné vypouštění mycích tanků bez ručního zásahu. Boilery z nerez oceli AISI 316, plně izolované, aby byly redukovány tepelné ztráty. Dvojité a izolované dveře, zcela vyvážené, vybavené s anti-padacím bezpečnostním opatřením. Vestavěné TURBO ventilátory jsou napojeny na vzdušníky umístěné jak nad tak i pod dvojicí unášecích kruhových řemenů, tímto je odstraňována veškerá zbytková voda na mytých tácech což zaručuje jejich vysušení, aby mohly být opět použity bez další potřeby ručního sušení. TURBO-VÝTLAČNÉ VENTILÁTORY dovolují dosažení nejnižší procentní hodnoty vlhkosti na povrchu, díky vysokému tlaku vzdušného víru. TRAY ACCUMULATOR pro stohovací vozík na podnosy zabudovaný na výstupu stroje, umožňuje skládání podnosů na sebe. Tímto se vyhneme odstavení stroje. SYSTÉM VZESTUPU. Zvláštní uspořádání vedení dvojice kruhových dopravních pasů kde tyto jsou nakloněny, což umožňuje dobré vedení podnosů a neomezuje průtok mycí vody. Transportní kruhové pásy se třemi rychlostmi posunu se zabudovanou bezpečnostní převodovkou. Zpětný ventil zabraňující zpětnému průniku oplachové vody s detergentem do vodovodní sítě. AUTOTIMER : zabudované zařízení, které vypíná pohon dopravníku, nejsou-li na dopravníku uloženy podnosy k mytí. Úspora energie. REKUPERACE TEPLA: toto je zabudované zařízení, které dovoluje stroj napojit na studenou vodu a zároveň spoří energii potřebnou pro ohřev vody. Pomocí rekuperace je obnovováno teplo produkované mycím strojem – které by jinak bylo ztraceno a které prochází skrz výměník tepla kde je studená přívodní voda předehřáta na 45°C. Tímto je redukována též vlhkost výstupních par což zlepšuje klima v mycí místnosti. Úspora až 8 kW Další vestavěné prvky - Pomocné čerpadlo tlaku oplachové vody Vypínač pásu start-stop na vstupu USB interface Hodnoty odváděného vzduchu cca. Možství odváděného vzduchu 250 m3/h Teplota odváděného vzduchu 25 - 28 °C Vlhkosť odváděného vzduchu 90 - 98 % |  | 33 | 2250x713x1960/2150 | 1
01117 | Transportní vozík pro podnosové systémy s vodícími deskami | -Vozík se používá ve stravovacích a velkokuchyńských provozech k přípravě a podávání jídelních podnosů velikosti 530x370mm (euronorma), popřípadě 530x325 (gastronorma) Transportní vozík pro automatické rovnání podnosů s vodícími deskami |  |  | 685x955x900 | 6
01118 | Nerezové umyvadlo 04 - kolenové ovládání se zpožděním | Celonerezové nástěnné umyvadlo, kolenové ovládání, sifon a baterie, nastavení teploty vody pomocí směšovacího ventilu (vč. zpětných klapek pod umyvadlem) s 1/2" šroubením pro teplou a studenou vodu. Voda je spuštěna stlačením ventilu, který má nastaveno automatické zpoždění vypínání vody. |  |  | 470x370x225 | 1
01119 | Dávkovač mýdla svislý nerez, matný - 0,8 litr | objem nádržky 800ml mýdlo doplňované z kanystru okénko na kontrolu hladiny mýdla uzamykatelný na klíč hrany jsou svařované a zabroušené zámek je zapuštěný do stěny výrobku schované závěsy kryt |  |  | 120x110x260 | 1
01119a | Zásobník na papírové ručníky v rolích - matný nerez | - pro použití ručníků o max. průměru 22 cm a max. výšce 25 cm - reduktor umístěný ve spodní části zásobníku zabraňuje samovolnému vypadávání papíru, ale papír v otvoru ( vytahuje se ze středu role) je snadno dostupný - povrchová úprava : mat, lesk - uzamykatelný na klíček - hrany jsou svařované a zabrušované - zámek je zapuštěný do stěny výrobku |  |  | 210x330x205 | 1
01120 | Naviják na hadici (samonavíjecí buben s hadicí) | Naviják na hadici s automatickým navíjením a snadným vytahováním hadice. Výkyvný od 0° – 180°, nastavitelná brzda navíjení, montáž na stěnu s úsporou místa. 1 hadicová spojka 1 hadicová spojka s aqua stop Přípojka na vodovodní kohoutek G3/4 a redukce G1/2 Komfortní uložení příslušenství Plný tlak: 24 bar |  |  |  | 1
01120a | Koncovka navijáku na hadici |  |  |  | 131x36x36 | 1
01120b | Kovová multifunkční pistole Premium |  |  |  | 250x70x130 | 1
| 0.12 - Komunikační prostor |  |  |  |  | 1
01201 | Udržovací transportní vozík vyhřívaný na 15 GN 2/1 SE ZVLHČOVÁNÍM | kapacita: 15 GN2/1 hl. 65 počet zásuvů: 15 nerezový banketový vozík s aktivním ohřevem se zvlhčováním volba suchého nebo vlhkého ohřevu provedení: dvouplášťové, izolované materiál: chromniklová ocel AISI304 lisované bočnice s roztečí vsunů 75 mm rovnoměrné proudění vzduchu pomocí ventilátoru a distančních prvků na zadní stěně a dveřích vozíku madlo pro transport na zadní straně vozíku odkládací zásuvka na zadní straně vozíku zapuštěná madla na bocích vozíku digitální termostaty rozsah teplot: 30 °C až 90 °C dno vozíku vybaveno výpustným kohoutem jednokřídlé uzamykatelné dveře s těsněním aretace otevřených dveřích uzavírání vozíku klikou se zámkem masivní rohové nárazníky 4 otočná transportní kolečka z toho 2 bržděná průměr koleček: 160 mm váha: 106 kg | 2,3 |  | 775×945×1510 | 2
01202 | Výdejní vozík el. vyhřívaný s dělenou vodní lázní 3xGN 1/1 | kapacita 3xGN1/1-200 z korozivzdorné oceli 4 otočná kolečka z toho 2 s brzdou, vany jsou určeny pro výdej z gastronádob 1/1 gastronormy popř. menších, hloubka GN může být až 200 mm, každá vana má samostatné vyhřívání, regulace teploty až do 90*C. Spodní police | 2,1 |  | 1211x650x900 | 2
01203 | Transportní etážový vozík s lištami pro přepravu podnosů | Kapacita 36 podnosů 530x325 mm nebo , rozteč polí 71 mm, nosnost jednotl. lišt/polí 20 kg, z chromniklové oceli 18/10, 4 kolečka z toho 2 s brzdou. |  |  | 770x660x1595 | 1
01204 | Překapávací zařízení na kávu a čaj | Zařízení na přípravu kávy a čaje do odnímatelných zásobníků. Zařízení má elektronický kontrolní systém, který obsahuje denní, celkové počítadlo, odvápňovací program atd. Přístroj se skládá z překapávací jednotky, kontejneru typu VHG, filtrační jednotky a nástěnné konzole 1 překapávací jendnotka, 2 zásobníky o obsahu 20 litrů, pevné připojení na vodu, udržovací kapacita 40 litrů, hodinová kapacita 90 litrů, doba překapávání 14 min./20 litrů. |  | 9,24 | 1254x570x888 | 1
01205 | VOZÍK | Manipulační vozík (bez pracovní plochy) na termoporty, vyrobený z chromniklové oceli 18/10. Jednoduchá konstrukce z nerezových profilů. 4 otočná kolečka o prům. 125 mm, z toho 2 s brzdou. |  |  | 785×495×900 | 2
01206 | nástěnná police dvoupatrová-plná | -použitý materiál : nerezový plech tl.1mm, povrch scotchbrite -základní výška police 600mm -2x plná police s nastavitelnou výškou -max.celoplošné zatížení police 40kg |  |  | 600x300x600 | 1
| 0.13 - Výtah |  |  |  |  | 1
- | - gastro neřeší |  |  |  |  | 1
| 0.14 - Jídelna - 40 míst |  |  |  |  | 1
- | - gastro neřeší |  |  |  |  | 1
| 0.15 - Strojovna tepla |  |  |  |  | 1
- | - gastro neřeší |  |  |  |  | 1
| 0.16 - Strojovna vzduchotechniky |  |  |  |  | 1
- | - gastro neřeší |  |  |  |  | 1
| Ostatní |  |  |  |  | 1
- | Doprava, montáž a zaškolení zařízení, skutečné provedeníé PD stavu |  |  |  |  | 1
- | Revize |  |  |  |  | 1
Důležité upozornění pro dodavatele gastrotechnologie:
Pokud jsou v projektové dokumentaci, nebo jejích přílohách, odkazy na
obchodní firmy, názvy, specifická označení zboží nebo služeb, mající
vztah k jednomu dodavateli, jedná se o vymezení předpokládaného
standardu a autor dokumentace výslovně prohlašuje, že je pro
realizaci vlastního předmětu možné použití i jiných, kvalitativně a
technicky srovnatelných řešení a výrobků.
Soupis strojů a zařízení neobsahuje gastronádoby, řezné kotouče a
válce pro položku poz. č. 11606, provozní nádobí a náčiní, stolní
nádobí a podnosy, provozní inventář a provozní chemii a úklidový
stroj.
| Technické podmínky pro vybavení kuchyně: | Nabízená zařízení obsahují vlastnosti a technická řešení, které jsou
popsány v popisu zadávacího seznamu zařízení.
Záruční doba na zařízení technologie je dle zadávací dokumentace pro
výběrové řízení a na nerezový nábytek,výdej, chlazené stoly a sestavu
chlazených boxů je požadovaná záruční doba minimálně 60 měsíců.
| Manipulační vozíky, pojízdné regály apod. | -vše pouze celosvařované provedení
| Konvektomaty | - jeden výrobce pro veškeré dodávané rozměry a stejné ovládání,musí
splňovat minimálně technické parametry dle specifikace
| Mycí stroje | - jeden výrobce pro veškeré dodávané typy, musí splňovat minimálně
technické parametry dle specifikace
| Vodovodní baterie | - umyvadlové, dřezové, tlakové - jeden výrobce,
| Podlahové vpustě | - vyrobené v provedení „ALTRO“
| Podlahová vpusť se štěrbinou | - vyrobené v provedení „ALTRO“
| Ostatní zařízení | - viz technický popis uvedený ve specifikaci - seznamu zařízení u
jednotlivých položek zařízení určených projektem.
| Nerezový nábytek (viz níže) | musí splňovat minimálně tyto technické parametry:
Celý je vyrobený z NEREZOVÉ OCELI TYPU CrNi 18/10 dle
ČSN 17 241 dle DIN 1.4301, dle AISI 304 = potravinářská ocel.
Provedení: jemně broušený podélný brus - scotchbrite na všech
výrobcích stejná povrchová kvalita
- výšková stavitelnost +45mm
- veškeré pracovní desky - tl. 40mm, dvojitý límec zadní (a boční
dle dispozice, tj. minimálně u stěn) 40mm vysoký
- veškeré pracovní desky - u celého výdeje a dále u stolů, chlazených
stolů, které na sebe pracovně navazují jsou vyrobeny z jednoho kusu,
tj. pod jednou společnou deskou beze spáry
- veškeré pracovní stoly jsou tvořeny samostatným jeklovým rámem min.
z jeklového profilu min 35x35x1,5mm
- hygienické provedení H1, tzn. tam, kde je uzavřený korpus
(pracovní, chlazený stůl, výdej, stoly s ohřevem - režony, nástěnné
skříňky apod) je celá spodní část korpusu, tj. spodní obě boční a
zadní stěna vyrobena beze spáry ve svařovaném vodotěsném provedení.
Nerez stoly pracovní:
- nerez plech tl. 1,0 mm, povrch provedení jemně broušený podélný
brus,
- zásuvka /y/ pod deskou pro GN1/1-150
- pracovní deska - tl. desky 40mm, nerez plech tl. 1,2 mm, vyztužená
podlepená omyvatelnou lamino deskou nebo nerez výztuhami, v místě
otvorů pro vodovodní baterie bude spodní nerezová výztuha, hrany
lamino desky opatřit vodoodolným nátěrem
- pokud je v pracovní desce umístěný dřez nebo umyvadlo - lisovaný
vevařený dřez (rozměr dle popisu zařízení) nerez plech tl. min 1,0mm
a pak je deska min. nerez plech tl. 1,5 mm vyztužená podlepená
omyvatelnou lamino deskou nebo nerez výztuhami, v místě otvorů pro
vodovodní baterie bude spodní nerezová výztuha, hrany lamino desky
opatřit vodoodolným nátěrem
- police stolu vyztuženy a podlepeny uzavřenými nerez profily
- spodní hrany polic zaobleny falcovým ohybem
- zadní nohy opatřeny uzemňovacími šrouby
- hygienické provedení H1
Nerez mycí stoly:
- nerez, lisovaný vevařený dřez (rozměr dle popisu zařízení) nerez
plech tl. 1,0mm
- zásuvka pod deskou pro GN1/1-150
- pracovní deska - nerez plech tl. 1,5mm vyztužená nerez výztuhami,
zadní límec,
- ostatnín nerez plech tl. 1,0mm, povrch provedení jemně broušený
podélný brus,
- police stolu vyztuženy a podlepeny uzavřenými nerez profily
- spodní hrany polic zaobleny falcovým ohybem
- zadní nohy opatřeny uzemňovacími šrouby
- hygienické provedení H1
Nerez svařované dřezy:
- nerez plech tl. 1,5mm, povrch provedení jemně broušený podélný
brus,
- hloubka dřezu min 280mm,
- zadní nohy opatřeny uzemňovacími šrouby
Nerez pracovní desky
- tl. desky 40mm, nerez plech tl. 1,2 mm a u desek s vevařenými dřezy
1,5 mm, vyztužená podlepená omyvatelnou lamino deskou nebo nerez
výztuhami, v místě otvorů pro vodovodní baterie bude spodní nerezová
výztuha, hrany lamino desky opatřit vodoodolným nátěrem
Regály
- nerez plech tl. 1mm,
- plná police pevná, vyztuženy a podlepeny uzavřenými nerez profily,
nerez povrch jemně broušený podélný brus
- zatížení jedné police min. 80kg
- nohy regálu z uzavřených profilů 35x35x1,5mm
- variantně - možno nahradit modulárním regálovým systémem v
duralovém provedení, police jsou přestavitelné a jsou vyrobené z
vysocepevnostního plastu, zatížení jedné police min. 80kg
Police nástěnné:
- nerez plech tl.1mm povrch jemně broušený podélný brus
- plná police s nastavitelnou výškou
- police vyztuženy a podlepeny uzavřenými nerez profily
- min. celoplošné zatížení 40kg
Skříňky:
- nerez plech tl. 1mm povrch jemně broušený podélný brus
- nastavitelná výška polic, max. zatížení police 80kg
- opláštěná ze tří stran
- police vyztuženy a podlepeny uzavřenými profily
- spodní hrany polic zaobleny falcovým ohybem
- dveře skříněk dvouplášťové na pantech s aretací v krajní poloze
- hygienické provedení H1
Stoly s ohřevem režony:
- regulace teploty +30/+90°C, oboustranné otvírání dveří
- kostra stolu svařovaná z uzavřených profilů 35x35x1,5mm
- použitý materiál nerez plech tl. 1mm provedení jemně broušený
podélný brus
- dveře dvouplášťové pohybující se na speciálních ložiskových
posuvech s aretací v krajní poloze
- pracovní deska - tl. desky 40mm, nerez plech tl. 1,2 mm, vyztužená
podlepená omyvatelnou lamino deskou nebo nerez výztuhami, v místě
otvorů pro vodovodní baterie bude spodní nerezová výztuha, hrany
lamino desky opatřit vodoodolným nátěrem
- police stolu vyztuženy a podlepeny uzavřenými profily
- spodní hrany polic zaobleny falcovým ohybem
- zadní nohy opatřeny uzemňovacími šrouby
Stoly ve výdeji:
- kostra stolu svařovaná z uzavřených profilů 35x35x1,5mm
- použitý materiál nerez plech tl. 1mm provedení jemně broušený
podélný brus
- dveře dvouplášťové pohybující se na speciálních ložiskových
posuvech s aretací v krajní poloze
- pracovní deska - tl. desky 40mm, nerez plech tl. 1,2 mm, vyztužená
podlepená omyvatelnou lamino deskou nebo nerez výztuhami, v místě
otvorů pro vodovodní baterie bude spodní nerezová výztuha, hrany
lamino desky opatřit vodoodolným nátěrem
- police stolu vyztuženy a podlepeny uzavřenými profily
- spodní hrany polic zaobleny falcovým ohybem
- zadní nohy opatřeny uzemňovacími šrouby
Chladící stoly:
- zásuvky GN1/1-200 na nerez ložiscích, dvouplášťová skříň
- skříň vysokotlace vypěněna polyuretanem bez freonu - ideální
izolační vlastnosti
- vysokotlace vypěněny čela zásuvek a dveří vč. magnetického těsnění
- zásuvky na nerezových posuvech se 100% vysunutím, zátěž zásuvek
60kg
- skříň rozdělena na jednotlivé chlazené sekce, hermetický systém s
automatickou likvidací kondenzátu
- digitální regulace teploty -2/+8°C
- stejnoměrné vychlazení vnitřního prostoru zajišťuje výparník s
ventilátory
- výparník celonerezové provedení odolný proti solím a kyselinám
- všechny funkce automaticky řízeny programovatelným termostatem s
digitální teploměrem
- pracovní deska - tl. desky 40mm, nerez plech tl. 1,2 mm, vyztužená
podlepená omyvatelnou lamino deskou nebo nerez výztuhami, v místě
otvorů pro vodovodní baterie bude spodní nerezová výztuha, hrany
lamino desky opatřit vodoodolným nátěrem
- použitý materiál nerez plech tl. 1mm provedení jemně broušený
podélný brus
- hygienické provedení H1
- provedení v 1.NP - sdružená externí jednotka
- provedení v 1.PP - kompresor součásti stolu (při okolní teplotě
do 32°C) nebo sdružená externí jednotka

## Popis
Technické podmínky pro vybavení kuchyně:
Nabízená zařízení obsahují vlastnosti a technická řešení, které jsou popsány v popisu zadávacího seznamu zařízení.
Záruční doba na zařízení technologie je dle zadávací dokumentace pro
výběrové řízení a na nerezový nábytek,výdej, chlazené stoly a sestavu
chlazených boxů je požadovaná záruční doba minimálně 60 měsíců.
Manipulační vozíky, pojízdné regály apod. | -vše pouze celosvařované provedení
Konvektomaty | - jeden výrobce pro veškeré dodávané rozměry a stejné ovládání,musí
splňovat minimálně technické parametry dle specifikace
Mycí stroje | - jeden výrobce pro veškeré dodávané typy, musí splňovat minimálně
technické parametry dle specifikace
Vodovodní baterie | - umyvadlové, dřezové, tlakové - jeden výrobce,
Podlahové vpustě | - vyrobené v provedení „ALTRO“
Podlahová vpusť se štěrbinou | - vyrobené v provedení „ALTRO“
Ostatní zařízení | - viz technický popis uvedený ve specifikaci - seznamu zařízení u
jednotlivých položek zařízení určených projektem.
Nerezový nábytek (viz níže) | musí splňovat minimálně tyto technické parametry:
Celý je vyrobený z NEREZOVÉ OCELI TYPU CrNi 18/10 dle
ČSN 17 241 dle DIN 1.4301, dle AISI 304 = potravinářská ocel.
Provedení: jemně broušený podélný brus - scotchbrite na všech
výrobcích stejná povrchová kvalita
- výšková stavitelnost +45mm
- veškeré pracovní desky - tl. 40mm, dvojitý límec zadní (a boční
dle dispozice, tj. minimálně u stěn) 40mm vysoký
- veškeré pracovní desky - u celého výdeje a dále u stolů, chlazených
stolů, které na sebe pracovně navazují jsou vyrobeny z jednoho kusu,
tj. pod jednou společnou deskou beze spáry
- veškeré pracovní stoly jsou tvořeny samostatným jeklovým rámem min.
z jeklového profilu min 35x35x1,5mm
- hygienické provedení H1, tzn. tam, kde je uzavřený korpus
(pracovní, chlazený stůl, výdej, stoly s ohřevem - režony, nástěnné
skříňky apod) je celá spodní část korpusu, tj. spodní obě boční a
zadní stěna vyrobena beze spáry ve svařovaném vodotěsném provedení.
Nerez stoly pracovní:
- nerez plech tl. 1,0 mm, povrch provedení jemně broušený podélný
brus,
- zásuvka /y/ pod deskou pro GN1/1-150
- pracovní deska - tl. desky 40mm, nerez plech tl. 1,2 mm, vyztužená
podlepená omyvatelnou lamino deskou nebo nerez výztuhami, v místě
otvorů pro vodovodní baterie bude spodní nerezová výztuha, hrany
lamino desky opatřit vodoodolným nátěrem
- pokud je v pracovní desce umístěný dřez nebo umyvadlo - lisovaný
vevařený dřez (rozměr dle popisu zařízení) nerez plech tl. min 1,0mm
a pak je deska min. nerez plech tl. 1,5 mm vyztužená podlepená
omyvatelnou lamino deskou nebo nerez výztuhami, v místě otvorů pro
vodovodní baterie bude spodní nerezová výztuha, hrany lamino desky
opatřit vodoodolným nátěrem
- police stolu vyztuženy a podlepeny uzavřenými nerez profily
- spodní hrany polic zaobleny falcovým ohybem
- zadní nohy opatřeny uzemňovacími šrouby
- hygienické provedení H1
Nerez mycí stoly:
- nerez, lisovaný vevařený dřez (rozměr dle popisu zařízení) nerez
plech tl. 1,0mm
- zásuvka pod deskou pro GN1/1-150
- pracovní deska - nerez plech tl. 1,5mm vyztužená nerez výztuhami,
zadní límec,
- ostatnín nerez plech tl. 1,0mm, povrch provedení jemně broušený
podélný brus,
- police stolu vyztuženy a podlepeny uzavřenými nerez profily
- spodní hrany polic zaobleny falcovým ohybem
- zadní nohy opatřeny uzemňovacími šrouby
- hygienické provedení H1
Nerez svařované dřezy:
- nerez plech tl. 1,5mm, povrch provedení jemně broušený podélný
brus,
- hloubka dřezu min 280mm,
- zadní nohy opatřeny uzemňovacími šrouby
Nerez pracovní desky
- tl. desky 40mm, nerez plech tl. 1,2 mm a u desek s vevařenými dřezy
1,5 mm, vyztužená podlepená omyvatelnou lamino deskou nebo nerez
výztuhami, v místě otvorů pro vodovodní baterie bude spodní nerezová
výztuha, hrany lamino desky opatřit vodoodolným nátěrem
Regály
- nerez plech tl. 1mm,
- plná police pevná, vyztuženy a podlepeny uzavřenými nerez profily,
nerez povrch jemně broušený podélný brus
- zatížení jedné police min. 80kg
- nohy regálu z uzavřených profilů 35x35x1,5mm
- variantně - možno nahradit modulárním regálovým systémem v
duralovém provedení, police jsou přestavitelné a jsou vyrobené z
vysocepevnostního plastu, zatížení jedné police min. 80kg
Police nástěnné:
- nerez plech tl.1mm povrch jemně broušený podélný brus
- plná police s nastavitelnou výškou
- police vyztuženy a podlepeny uzavřenými nerez profily
- min. celoplošné zatížení 40kg
Skříňky:
- nerez plech tl. 1mm povrch jemně broušený podélný brus
- nastavitelná výška polic, max. zatížení police 80kg
- opláštěná ze tří stran
- police vyztuženy a podlepeny uzavřenými profily
- spodní hrany polic zaobleny falcovým ohybem
- dveře skříněk dvouplášťové na pantech s aretací v krajní poloze
- hygienické provedení H1
Stoly s ohřevem režony:
- regulace teploty +30/+90°C, oboustranné otvírání dveří
- kostra stolu svařovaná z uzavřených profilů 35x35x1,5mm
- použitý materiál nerez plech tl. 1mm provedení jemně broušený
podélný brus
- dveře dvouplášťové pohybující se na speciálních ložiskových
posuvech s aretací v krajní poloze
- pracovní deska - tl. desky 40mm, nerez plech tl. 1,2 mm, vyztužená
podlepená omyvatelnou lamino deskou nebo nerez výztuhami, v místě
otvorů pro vodovodní baterie bude spodní nerezová výztuha, hrany
lamino desky opatřit vodoodolným nátěrem
- police stolu vyztuženy a podlepeny uzavřenými profily
- spodní hrany polic zaobleny falcovým ohybem
- zadní nohy opatřeny uzemňovacími šrouby
Stoly ve výdeji:
- kostra stolu svařovaná z uzavřených profilů 35x35x1,5mm
- použitý materiál nerez plech tl. 1mm provedení jemně broušený
podélný brus
- dveře dvouplášťové pohybující se na speciálních ložiskových
posuvech s aretací v krajní poloze
- pracovní deska - tl. desky 40mm, nerez plech tl. 1,2 mm, vyztužená
podlepená omyvatelnou lamino deskou nebo nerez výztuhami, v místě
otvorů pro vodovodní baterie bude spodní nerezová výztuha, hrany
lamino desky opatřit vodoodolným nátěrem
- police stolu vyztuženy a podlepeny uzavřenými profily
- spodní hrany polic zaobleny falcovým ohybem
- zadní nohy opatřeny uzemňovacími šrouby
Chladící stoly:
- zásuvky GN1/1-200 na nerez ložiscích, dvouplášťová skříň
- skříň vysokotlace vypěněna polyuretanem bez freonu - ideální
izolační vlastnosti
- vysokotlace vypěněny čela zásuvek a dveří vč. magnetického těsnění
- zásuvky na nerezových posuvech se 100% vysunutím, zátěž zásuvek
60kg
- skříň rozdělena na jednotlivé chlazené sekce, hermetický systém s
automatickou likvidací kondenzátu
- digitální regulace teploty -2/+8°C
- stejnoměrné vychlazení vnitřního prostoru zajišťuje výparník s
ventilátory
- výparník celonerezové provedení odolný proti solím a kyselinám
- všechny funkce automaticky řízeny programovatelným termostatem s
digitální teploměrem
- pracovní deska - tl. desky 40mm, nerez plech tl. 1,2 mm, vyztužená
podlepená omyvatelnou lamino deskou nebo nerez výztuhami, v místě
otvorů pro vodovodní baterie bude spodní nerezová výztuha, hrany
lamino desky opatřit vodoodolným nátěrem
- použitý materiál nerez plech tl. 1mm provedení jemně broušený
podélný brus
- hygienické provedení H1
- provedení v 1.NP - sdružená externí jednotka
- provedení v 1.PP - kompresor součásti stolu (při okolní teplotě
do 32°C) nebo sdružená externí jednotka