## Rekapitulace stavby
Export Komplet | [27 empty] | 2.0 | ZAMOK |  |  |  |  | False | False | {f458d8c4-7e60-45fb-a7bf-9a77ecfca291}
[33 empty] | 0,01 | 21
[33 empty] | 0,01 | 12
|  | REKAPITULACE STAVBY | [17 empty] | v --- níže se nacházejí doplnkové a pomocné údaje k sestavám --- v | [11 empty] | Návod na vyplnění | 0,001
|  | Kód: |  |  |  |  | HORICE241 | [24 empty] | Měnit lze pouze buňky se žlutým podbarvením! 1) na prvním listu Rekapitulace stavby vyplňte v sestavě a) Souhrnný list - údaje o Uchazeči (přenesou se do ostatních sestav i v jiných listech) b) Rekapitulace objektů - potřebné Ostatní náklady 2) na vybraných listech vyplňte v sestavě a) Krycí list - údaje o Uchazeči, pokud se liší od údajů o Uchazeči na Souhrnném listu (údaje se přenesou do ostatních sestav v daném listu) b) Rekapitulace rozpočtu - potřebné Ostatní náklady c) Celkové náklady za stavbu - ceny u položek - množství, pokud má žluté podbarvení - a v případě potřeby poznámku (ta je ve skrytém sloupci) | 0,01
|  | Stavba: |  |  |  |  | ZA a Gymnazium Hořice-novostavba školních dílen | [25 empty] | 0,01
|  | KSO: | [13 empty] | CC-CZ: | [16 empty] | 0,01
|  | Místo: |  |  |  |  | Hořice v Podkrkonoší | [8 empty] | Datum: |  | 16. 2. 2024 | [14 empty] | 0,01
0,01
|  | Zadavatel: | [13 empty] | IČ: | [16 empty] | 0,01
|  |  | Královéhradecký kraj | [12 empty] | DIČ: | [16 empty] | 0,01
0,01
|  | Uchazeč: | [13 empty] | IČ: |  | Vyplň údaj | [14 empty] | 0,01
|  |  | Vyplň údaj | [12 empty] | DIČ: |  | Vyplň údaj | [14 empty] | 0,01
False
|  | Projektant: | [13 empty] | IČ: | [16 empty] | False
|  |  | Energy Benefit Centre a.s.Praha | [12 empty] | DIČ: | [16 empty] | True
0,01
|  | Zpracovatel: | [13 empty] | IČ: | [16 empty] | 0,01
[16 empty] | DIČ: | [16 empty] | True
Poznámka:
|  | Cena bez DPH | [13 empty] | 0
[8 empty] | Sazba daně |  |  | Základ daně |  |  |  |  | Výše daně
|  | DPH |  | základní |  |  |  | 21% |  |  | 0 |  |  |  |  | 0
|  |  |  | snížená |  |  |  | 12% |  |  | 0 |  |  |  |  | 0
|  |  |  | zákl. přenesená |  |  |  | 21% |  |  | 0 |  |  |  |  | 0
|  |  |  | sníž. přenesená |  |  |  | 12% |  |  | 0 |  |  |  |  | 0
|  |  |  | nulová |  |  |  | 0% |  |  | 0 |  |  |  |  | 0
|  | Cena s DPH | [6 empty] | v |  |  | CZK |  |  |  | 0
|  | Projektant | [11 empty] | Zpracovatel
|  | Datum a podpis: | [7 empty] | Razítko |  |  |  | Datum a podpis: |  |  | Razítko
|  | Objednavatel | [11 empty] | Uchazeč
|  | Datum a podpis: | [7 empty] | Razítko |  |  |  | Datum a podpis: |  |  | Razítko
REKAPITULACE OBJEKTŮ STAVBY A SOUPISŮ PRACÍ
| Kód: | [6 empty] | HORICE241
| Stavba: | [6 empty] | ZA a Gymnazium Hořice-novostavba školních dílen
| Místo: | [6 empty] | Hořice v Podkrkonoší | [6 empty] | Datum: |  | 16. 2. 2024
| Zadavatel: | [6 empty] | Královéhradecký kraj | [6 empty] | Projektant: |  | Energy Benefit Centre a.s.Praha |  |  | Informatívní údaje z listů zakázek
| Uchazeč: | [13 empty] | Zpracovatel:
| Kód |  |  |  | Popis | [7 empty] | Cena bez DPH [CZK] |  |  |  |  | Cena s DPH [CZK] | Typ | z toho Ostat. náklady [CZK] | DPH [CZK] | Normohodiny [h] | DPH základní [CZK] | DPH snížená [CZK] | DPH základní přenesená [CZK] | DPH snížená přenesená [CZK] | Základna DPH základní | Základna DPH snížená | Základna DPH zákl. přenesená | Základna DPH sníž. přenesená | Základna DPH nulová
| Náklady z rozpočtů | [11 empty] | 0 |  |  |  |  | 0 |  | 0 | 0 | 0 | 0 | 0 | 0 | 0 | 0 | 0 | 0 | 0 | 0 |  | D | 0 | ###NOIMPORT### | IMPORT | {f458d8c4-7e60-45fb-a7bf-9a77ecfca291} | {00000000-0000-0000-0000-000000000000}
|  | 01 |  |  |  | SO 01 - Vlastní objekt | [6 empty] | 0 |  |  |  |  | 0 | STA | 0 | 0 | 0 | 0 | 0 | 0 | 0 | 0 | 0 | 0 | 0 | 0 |  | D | 1 | ###NOIMPORT### | IMPORT | {77c3fa95-791f-4ee5-b085-c27fdf5eb5e7} | {f458d8c4-7e60-45fb-a7bf-9a77ecfca291} | 2
/ |  |  | 01.1 |  |  |  | Stavební a konstrukční část | [5 empty] | 0 |  |  |  |  | 0 | Soupis | 0 | 0 | 0 | 0 | 0 | 0 | 0 | 0 | 0 | 0 | 0 | 0 |  |  | 2 |  | IMPORT | {aa3fbc67-53f3-407a-8fa8-cbfd3cb50f9c} | {77c3fa95-791f-4ee5-b085-c27fdf5eb5e7}
/ |  |  | 01.2 |  |  |  | D.1.4.1 - Zdravotní technika | [5 empty] | 0 |  |  |  |  | 0 | Soupis | 0 | 0 | 0 | 0 | 0 | 0 | 0 | 0 | 0 | 0 | 0 | 0 |  |  | 2 |  | IMPORT | {68645b46-ba90-49ba-8a06-1fb2e2124c16} | {77c3fa95-791f-4ee5-b085-c27fdf5eb5e7}
/ |  |  | 01.3 |  |  |  | D.1.4.2 - Vytápění | [5 empty] | 0 |  |  |  |  | 0 | Soupis | 0 | 0 | 0 | 0 | 0 | 0 | 0 | 0 | 0 | 0 | 0 | 0 |  |  | 2 |  | IMPORT | {0521926c-74b4-4f0e-a59e-aeee249e4853} | {77c3fa95-791f-4ee5-b085-c27fdf5eb5e7}
/ |  |  | 01.4 |  |  |  | D.1.4.3 - Vzduchotechnika | [5 empty] | 0 |  |  |  |  | 0 | Soupis | 0 | 0 | 0 | 0 | 0 | 0 | 0 | 0 | 0 | 0 | 0 | 0 |  |  | 2 |  | IMPORT | {25afe802-6743-4d28-a462-e097ef902e23} | {77c3fa95-791f-4ee5-b085-c27fdf5eb5e7}
/ |  |  | 01.5 |  |  |  | D.1.4.5 - Tlakový vzduch | [5 empty] | 0 |  |  |  |  | 0 | Soupis | 0 | 0 | 0 | 0 | 0 | 0 | 0 | 0 | 0 | 0 | 0 | 0 |  |  | 2 |  | IMPORT | {0dc9113e-5118-4d0d-92e0-add6846aadf4} | {77c3fa95-791f-4ee5-b085-c27fdf5eb5e7}
/ |  |  | 01.6 |  |  |  | Silnoproud + slaboproud | [5 empty] | 0 |  |  |  |  | 0 | Soupis | 0 | 0 | 0 | 0 | 0 | 0 | 0 | 0 | 0 | 0 | 0 | 0 |  |  | 2 |  | IMPORT | {e251595d-1b82-4e26-8ceb-b828a4f51798} | {77c3fa95-791f-4ee5-b085-c27fdf5eb5e7}
/ |  |  | 01.7 |  |  |  | FVE | [5 empty] | 0 |  |  |  |  | 0 | Soupis | 0 | 0 | 0 | 0 | 0 | 0 | 0 | 0 | 0 | 0 | 0 | 0 |  |  | 2 |  | IMPORT | {747016b4-b7d3-4e1b-9e8f-85a1fba1f3c0} | {77c3fa95-791f-4ee5-b085-c27fdf5eb5e7}
/ |  | 02 |  |  |  | Venkovní kanalizace, vodovod | [6 empty] | 0 |  |  |  |  | 0 | STA | 0 | 0 | 0 | 0 | 0 | 0 | 0 | 0 | 0 | 0 | 0 | 0 |  |  | 1 |  | IMPORT | {c8dbfc7a-c068-4d43-95d8-795034983320} | {f458d8c4-7e60-45fb-a7bf-9a77ecfca291} | 2
/ |  | 03 |  |  |  | Přípojka nn | [6 empty] | 0 |  |  |  |  | 0 | STA | 0 | 0 | 0 | 0 | 0 | 0 | 0 | 0 | 0 | 0 | 0 | 0 |  |  | 1 |  | IMPORT | {433de076-510b-4b30-8f11-6c42c5b7efb4} | {f458d8c4-7e60-45fb-a7bf-9a77ecfca291} | 2
/ |  | VON |  |  |  | Vedlejší a ostatní náklady | [6 empty] | 0 |  |  |  |  | 0 | STA | 0 | 0 | 0 | 0 | 0 | 0 | 0 | 0 | 0 | 0 | 0 | 0 |  |  | 1 |  | IMPORT | {b1ef3eef-ace2-429e-909f-172e151d1074} | {f458d8c4-7e60-45fb-a7bf-9a77ecfca291} | 2

## 01.1 - Stavební a konstru...
{aa3fbc67-53f3-407a-8fa8-cbfd3cb50f9c}
2
| KRYCÍ LIST SOUPISU PRACÍ | [7 empty] | v --- níže se nacházejí doplnkové a pomocné údaje k sestavám --- v | [8 empty] | False
Stavba:
ZA a Gymnazium Hořice-novostavba školních dílen
Objekt:
01 - SO 01 - Vlastní objekt
Soupis:
01.1 - Stavební a konstrukční část
| KSO: |  |  |  |  | CC-CZ:
| Místo: |  | Hořice v Podkrkonoší |  |  | Datum: | 16. 2. 2024
| Zadavatel: |  |  |  |  | IČ:
|  | Královéhradecký kraj |  |  |  | DIČ:
| Uchazeč: |  |  |  |  | IČ: | Vyplň údaj
|  | Vyplň údaj |  |  |  | DIČ: | Vyplň údaj
| Projektant: |  |  |  |  | IČ:
|  | Energy Benefit Centre a.s.Praha |  |  |  | DIČ:
| Zpracovatel: |  |  |  |  | IČ:
DIČ:
Poznámka:
| Cena bez DPH | [5 empty] | 0
|  |  | Základ daně |  |  | Sazba daně | Výše daně
| DPH | základní | 0 |  |  | 21% | 0
|  | snížená | 0 |  |  | 12% | 0
|  | zákl. přenesená | 0 |  |  | 21% | 0
|  | sníž. přenesená | 0 |  |  | 12% | 0
|  | nulová | 0 |  |  | 0% | 0
| Cena s DPH |  |  | v | CZK |  | 0
| Projektant |  |  | Zpracovatel
| Datum a podpis: |  | Razítko | Datum a podpis: |  |  | Razítko
| Objednavatel |  |  | Uchazeč
| Datum a podpis: |  | Razítko | Datum a podpis: |  |  | Razítko
REKAPITULACE ČLENĚNÍ SOUPISU PRACÍ
Stavba:
ZA a Gymnazium Hořice-novostavba školních dílen
Objekt:
01 - SO 01 - Vlastní objekt
Soupis:
01.1 - Stavební a konstrukční část
Místo: |  |  | Hořice v Podkrkonoší |  |  | Datum: | 16. 2. 2024
Zadavatel: |  |  | Královéhradecký kraj |  |  | Projektant: | Energy Benefit Centre a.s.Praha
Uchazeč: |  |  | Vyplň údaj |  |  | Zpracovatel:
Kód dílu - Popis | [6 empty] | Cena celkem [CZK]
Náklady ze soupisu prací | [6 empty] | 0 | [11 empty] | -1
| HSV - Práce a dodávky HSV | [5 empty] | 0
| 1 - Zemní práce | [5 empty] | 0
| 2 - Zakládání | [5 empty] | 0
| 3 - Svislé a kompletní konstrukce | [5 empty] | 0
| 4 - Vodorovné konstrukce | [5 empty] | 0
| 5 - Komunikace pozemní | [5 empty] | 0
| 6 - Úpravy povrchů, podlahy a osazování výplní | [5 empty] | 0
| 9 - Ostatní konstrukce a práce, bourání | [5 empty] | 0
| 998 - Přesun hmot | [5 empty] | 0
| PSV - Práce a dodávky PSV | [5 empty] | 0
| 711 - Izolace proti vodě, vlhkosti a plynům | [5 empty] | 0
| 713 - Izolace tepelné | [5 empty] | 0
| 763 - Konstrukce suché výstavby | [5 empty] | 0
| 764 - Konstrukce klempířské | [5 empty] | 0
| 766 - Konstrukce truhlářské | [5 empty] | 0
| 767 - Konstrukce zámečnické | [5 empty] | 0
| 776 - Podlahy povlakové | [5 empty] | 0
| 783 - Dokončovací práce - nátěry | [5 empty] | 0
| 784 - Dokončovací práce - malby a tapety | [5 empty] | 0
| HZS - Hodinové zúčtovací sazby | [5 empty] | 0
SOUPIS PRACÍ
Stavba:
ZA a Gymnazium Hořice-novostavba školních dílen
Objekt:
01 - SO 01 - Vlastní objekt
Soupis:
01.1 - Stavební a konstrukční část
Místo: |  |  | Hořice v Podkrkonoší |  |  | Datum: | 16. 2. 2024
Zadavatel: |  |  | Královéhradecký kraj |  |  | Projektant: | Energy Benefit Centre a.s.Praha
Uchazeč: |  |  | Vyplň údaj |  |  | Zpracovatel:
PČ | Typ | Kód | Popis | MJ | Množství | J.cena [CZK] | Cena celkem [CZK] | Cenová soustava |  | DPH | J. Nh [h] | Nh celkem [h] | J. hmotnost [t] | Hmotnost celkem [t] | J. suť [t] | Suť Celkem [t]
Náklady soupisu celkem | [6 empty] | 0 |  |  |  |  | 0 |  | 3476.974 |  | 0 |  | D | -1 | [10 empty] | 0
| D | HSV | Práce a dodávky HSV |  |  |  | 0 |  |  |  |  | 0 |  | 3426.8938 |  | 0 | 1 | D | 0 |  |  |  | ROZPOCET | [6 empty] | 0
| D | 1 | Zemní práce |  |  |  | 0 |  |  |  |  | 0 |  | 23.31 |  | 0 | 1 | D | 1 |  |  |  | ROZPOCET | [6 empty] | 0
1 | K | 116951201 | Úprava zemin vápnem nebo směsnými hydraulickými pojivy | m3 | 419.998 |  | 0 | CS ÚRS 2024 01 |  | základní |  | 0 | 0 | 0 | 0 | 0 | 4 | K | 2 |  |  |  | ROZPOCET | 0 | 0 | 0 | 0 | 0 | 1 | 0 | 4 | -67495109
2 | M | 58530170 | vápno nehašené CL 90-Q pro úpravu zemin standardní | t | 23.31 |  | 0 | CS ÚRS 2024 01 |  | základní |  | 0 | 1 | 23.31 | 0 | 0 | 8 | M | 2 |  |  |  | ROZPOCET | 0 | 0 | 0 | 0 | 0 | 1 | 0 | 4 | 1269711576
| VV |  | 419,998*1,85*0,03 |  | 23.31 | [12 empty] | VV | 2 | 2 | True | 1 | ROZPOCET
3 | K | 131251106 | Hloubení jam nezapažených v hornině třídy těžitelnosti I skupiny 3 objem do 5000 m3 strojně | m3 | 1673.235 |  | 0 | CS ÚRS 2024 01 |  | základní |  | 0 | 0 | 0 | 0 | 0 | 4 | K | 2 |  |  |  | ROZPOCET | 0 | 0 | 0 | 0 | 0 | 1 | 0 | 4 | -1508216224
| VV |  | 52,82*26,505*0,7+(52,82+3,145+2,88)*(3,0+0,835)*0,7*0,5 |  | 1058.981 | [12 empty] | VV | 2 | 2 | True | 0 | ROZPOCET
| VV |  | 26,505*1,5*0,7*0,5+26,505*1,7*0,7*0,5 |  | 29.686 | [12 empty] | VV | 2 | 2 | True | 0 | ROZPOCET
| VV |  | 2,8*2,8*1,18*4+6,3*3,3*1,18+3,3*3,3*1,18*4+5,3*2,8*1,18 |  | 130.449 | [12 empty] | VV | 2 | 2 | True | 0 | ROZPOCET
| VV |  | 9,8*3,6*1,18+5,3*2,8*1,18+3,1*3,1*1,18*2+3,3*3,3*1,18*2+11,68*2,48*1,29+2,8*2,8*1,18*2+3,3*3,3*1,18*3 |  | 201.941 | [12 empty] | VV | 2 | 2 | True | 0 | ROZPOCET
| VV |  | 6,4*5,2*1,18+6,2*3,8*1,18+6,2*3,3*1,18*2+6,5*6,2*1,18 |  | 162.911 | [12 empty] | VV | 2 | 2 | True | 0 | ROZPOCET
| VV |  | 3,1*3,1*1,18*2+3,3*3,3*1,18*2+3,6*3,3*1,18+6,9*3,3*1,18 |  | 89.267 | [12 empty] | VV | 2 | 2 | True | 0 | ROZPOCET
| VV |  | Součet |  | 1673.235 | [12 empty] | VV | 2 | 4 | True | 1 | ROZPOCET
4 | K | 133251101 | Hloubení šachet nezapažených v hornině třídy těžitelnosti I skupiny 3 objem do 20 m3 | m3 | 13.2 |  | 0 | CS ÚRS 2024 01 |  | základní |  | 0 | 0 | 0 | 0 | 0 | 4 | K | 2 |  |  |  | ROZPOCET | 0 | 0 | 0 | 0 | 0 | 1 | 0 | 4 | 2140091098
| VV |  | 1,0*1,0*1,2*11 |  | 13.2 | [12 empty] | VV | 2 | 2 | True | 1 | ROZPOCET
5 | K | 162351103 | Vodorovné přemístění přes 50 do 500 m výkopku/sypaniny z horniny třídy těžitelnosti I skupiny 1 až 3 | m3 | 2184.826 |  | 0 | CS ÚRS 2024 01 |  | základní |  | 0 | 0 | 0 | 0 | 0 | 4 | K | 2 |  |  |  | ROZPOCET | 0 | 0 | 0 | 0 | 0 | 1 | 0 | 4 | 1696325472
| VV |  | "mezideponie a zpět pro zásyp" 1673,235+498,391+13,2 |  | 2184.826 | [12 empty] | VV | 2 | 2 | True | 1 | ROZPOCET
6 | K | 162751117 | Vodorovné přemístění přes 9 000 do 10000 m výkopku/sypaniny z horniny třídy těžitelnosti I skupiny 1 až 3 | m3 | 1188.044 |  | 0 | CS ÚRS 2024 01 |  | základní |  | 0 | 0 | 0 | 0 | 0 | 4 | K | 2 |  |  |  | ROZPOCET | 0 | 0 | 0 | 0 | 0 | 1 | 0 | 4 | -1688017295
| VV |  | "skládka zeminy" 1673,235+13,2-498,391 |  | 1188.044 | [12 empty] | VV | 2 | 2 | True | 1 | ROZPOCET
7 | K | 167151111 | Nakládání výkopku z hornin třídy těžitelnosti I skupiny 1 až 3 přes 100 m3 | m3 | 3372.87 |  | 0 | CS ÚRS 2024 01 |  | základní |  | 0 | 0 | 0 | 0 | 0 | 4 | K | 2 |  |  |  | ROZPOCET | 0 | 0 | 0 | 0 | 0 | 1 | 0 | 4 | -1677801609
| VV |  | 1673,235+1673,235+13,2*2 |  | 3372.87 | [12 empty] | VV | 2 | 2 | True | 1 | ROZPOCET
8 | K | 174151102 | Zásyp v prostoru s omezeným pohybem stroje sypaninou se zhutněním | m3 | 498.391 |  | 0 | CS ÚRS 2024 01 |  | základní |  | 0 | 0 | 0 | 0 | 0 | 4 | K | 2 |  |  |  | ROZPOCET | 0 | 0 | 0 | 0 | 0 | 1 | 0 | 4 | -1229612989
| VV |  | (52,82+3,145+2,88)*(3,0+0,835)*0,7*0,5+29,686+86,97+134,63+108,61+59,51 |  | 498.391 | [12 empty] | VV | 2 | 2 | True | 1 | ROZPOCET
9 | K | 181951112 | Úprava pláně v hornině třídy těžitelnosti I skupiny 1 až 3 se zhutněním strojně | m2 | 1410.994 |  | 0 | CS ÚRS 2024 01 |  | základní |  | 0 | 0 | 0 | 0 | 0 | 4 | K | 2 |  |  |  | ROZPOCET | 0 | 0 | 0 | 0 | 0 | 1 | 0 | 4 | -1380206494
| VV |  | 52,82*26,505+1,0*1,0*11 |  | 1410.994 | [12 empty] | VV | 2 | 2 | True | 1 | ROZPOCET
| D | 2 | Zakládání |  |  |  | 0 |  |  |  |  | 0 |  | 1034.9943 |  | 0 | 1 | D | 1 |  |  |  | ROZPOCET | [6 empty] | 0
10 | K | 273321311 | Základové desky ze ŽB bez zvýšených nároků na prostředí tř. C 16/20 | m3 | 91.314 |  | 0 | CS ÚRS 2024 01 |  | základní |  | 0 | 2.301 | 210.1153 | 0 | 0 | 4 | K | 2 |  |  |  | ROZPOCET | 0 | 0 | 0 | 0 | 0 | 1 | 0 | 4 | -1214628090
| VV |  | "podkl. beton tl. 80mm"52,12*21,9*0,08 |  | 91.314 | [12 empty] | VV | 2 | 2 | True | 1 | ROZPOCET
11 | K | 273362021 | Výztuž základových desek svařovanými sítěmi Kari | t | 11.722 |  | 0 | CS ÚRS 2024 01 |  | základní |  | 0 | 1.0628 | 12.4578 | 0 | 0 | 4 | K | 2 |  |  |  | ROZPOCET | 0 | 0 | 0 | 0 | 0 | 1 | 0 | 4 | -670512110
| VV |  | "do podkl. betonu tl. 80mm"52,12*21,9*1,3*7,9*0,001 |  | 11.722 | [12 empty] | VV | 2 | 2 | True | 1 | ROZPOCET
12 | K | 274123902 | Montáž ŽB základových pasů pro skelet hmotnosti přes 1 do 4 t | kus | 32 |  | 0 | CS ÚRS 2024 01 |  | základní |  | 0 | 0.11754 | 3.7613 | 0 | 0 | 4 | K | 2 |  |  |  | ROZPOCET | 0 | 0 | 0 | 0 | 0 | 1 | 0 | 4 | -1742181986
13 | M | 59319006 | základový pas ŽB včetně výztuže přes 140 do 170kg/m3 objem prefabrikátu do 1m3 | m3 | 22.356 |  | 0 | CS ÚRS 2024 01 |  | základní |  | 0 | 2.62 | 58.5727 | 0 | 0 | 8 | M | 2 |  |  |  | ROZPOCET | 0 | 0 | 0 | 0 | 0 | 1 | 0 | 4 | -96282000
| VV |  | (52,42+22,1)*2*1,0*0,15 |  | 22.356 | [12 empty] | VV | 2 | 2 | True | 1 | ROZPOCET
14 | K | 2751239.1 | Montáž a dodávka prefa kalich 01 - 1000/1100/850mm | kus | 50 |  | 0 |  |  | základní |  | 0 | 2.147 | 107.35 | 0 | 0 | 4 | K | 2 |  |  |  | ROZPOCET | 0 | 0 | 0 | 0 | 0 | 1 | 0 | 4 | -1947017023
15 | K | 2751239.2 | Montáž a dodávka prefa kalich 02 - 1420/1100/850mm | kus | 2 |  | 0 |  |  | základní |  | 0 | 2.253 | 4.506 | 0 | 0 | 4 | K | 2 |  |  |  | ROZPOCET | 0 | 0 | 0 | 0 | 0 | 1 | 0 | 4 | 785179322
16 | K | 275313611 | Základové patky z betonu tř. C 16/20 | m3 | 33.301 |  | 0 | CS ÚRS 2024 01 |  | základní |  | 0 | 2.301 | 76.6263 | 0 | 0 | 4 | K | 2 |  |  |  | ROZPOCET | 0 | 0 | 0 | 0 | 0 | 1 | 0 | 4 | -971938686
| VV |  | "podkl. beton pod patky 500mm"187,4/0,5*0,08 |  | 29.984 | [12 empty] | VV | 2 | 2 | True | 0 | ROZPOCET
| VV |  | "podkl. beton pod patky 750mm"31,1/0,75*0,08 |  | 3.317 | [12 empty] | VV | 2 | 2 | True | 0 | ROZPOCET
| VV |  | Součet |  | 33.301 | [12 empty] | VV | 2 | 4 | True | 1 | ROZPOCET
17 | K | 275322511 | Základové patky ze ŽB se zvýšenými nároky na prostředí tř. C 25/30 | m3 | 218.5 |  | 0 | CS ÚRS 2024 01 |  | základní |  | 0 | 2.5019 | 546.6586 | 0 | 0 | 4 | K | 2 |  |  |  | ROZPOCET | 0 | 0 | 0 | 0 | 0 | 1 | 0 | 4 | 118187111
| VV |  | "monolitické patky v.500mm dle tabulky na výkresu statiky B01"187,4 |  | 187.4 | [12 empty] | VV | 2 | 2 | True | 0 | ROZPOCET
| VV |  | "monolitické patky v.750mm dle tabulky na výkresu statiky B01"31,1 |  | 31.1 | [12 empty] | VV | 2 | 2 | True | 0 | ROZPOCET
| VV |  | Součet |  | 218.5 | [12 empty] | VV | 2 | 4 | True | 1 | ROZPOCET
18 | K | 275351121 | Zřízení bednění základových patek | m2 | 245.9 |  | 0 | CS ÚRS 2024 01 |  | základní |  | 0 | 0.00264 | 0.64918 | 0 | 0 | 4 | K | 2 |  |  |  | ROZPOCET | 0 | 0 | 0 | 0 | 0 | 1 | 0 | 4 | -1443774470
| VV |  | "patky v.500mm" | [14 empty] | VV | 2 | 1 | True | 0 | ROZPOCET
| VV |  | (4,5+2,0)*2*0,5*2 |  | 13 | [12 empty] | VV | 2 | 2 | True | 0 | ROZPOCET
| VV |  | 2,3*4*0,5*4 |  | 18.4 | [12 empty] | VV | 2 | 2 | True | 0 | ROZPOCET
| VV |  | (2,8+2,5)*2*0,5*2 |  | 10.6 | [12 empty] | VV | 2 | 2 | True | 0 | ROZPOCET
| VV |  | 2,5*4*0,5*12 |  | 60 | [12 empty] | VV | 2 | 2 | True | 0 | ROZPOCET
| VV |  | (4,4+2,0)*2*0,5*2 |  | 12.8 | [12 empty] | VV | 2 | 2 | True | 0 | ROZPOCET
| VV |  | 2,0*4*0,5*6 |  | 24 | [12 empty] | VV | 2 | 2 | True | 0 | ROZPOCET
| VV |  | (9,0+2,8)*2*0,5 |  | 11.8 | [12 empty] | VV | 2 | 2 | True | 0 | ROZPOCET
| VV |  | (5,4+3,0)*2*0,5 |  | 8.4 | [12 empty] | VV | 2 | 2 | True | 0 | ROZPOCET
| VV |  | (5,4+2,5)*2*0,5*5 |  | 39.5 | [12 empty] | VV | 2 | 2 | True | 0 | ROZPOCET
| VV |  | (5,4+5,7)*2*0,5 |  | 11.1 | [12 empty] | VV | 2 | 2 | True | 0 | ROZPOCET
| VV |  | "v.750"1,1*4*0,75*11 |  | 36.3 | [12 empty] | VV | 2 | 2 | True | 0 | ROZPOCET
| VV |  | Součet |  | 245.9 | [12 empty] | VV | 2 | 4 | True | 1 | ROZPOCET
19 | K | 275351122 | Odstranění bednění základových patek | m2 | 245.9 |  | 0 | CS ÚRS 2024 01 |  | základní |  | 0 | 0 | 0 | 0 | 0 | 4 | K | 2 |  |  |  | ROZPOCET | 0 | 0 | 0 | 0 | 0 | 1 | 0 | 4 | -1030027654
20 | K | 275361821 | Výztuž základových patek betonářskou ocelí 10 505 (R) | t | 13.48 |  | 0 | CS ÚRS 2024 01 |  | základní |  | 0 | 1.0606 | 14.2972 | 0 | 0 | 4 | K | 2 |  |  |  | ROZPOCET | 0 | 0 | 0 | 0 | 0 | 1 | 0 | 4 | -914608235
| VV |  | "monolitické patky dle tabulky na výkresu statiky B02"11,230+2,250 |  | 13.48 | [12 empty] | VV | 2 | 2 | True | 1 | ROZPOCET
| D | 3 | Svislé a kompletní konstrukce |  |  |  | 0 |  |  |  |  | 0 |  | 553.9178 |  | 0 | 1 | D | 1 |  |  |  | ROZPOCET | [6 empty] | 0
21 | K | 311235101 | Zdivo jednovrstvé z cihel broušených do P10 na tenkovrstvou maltu tl 175 mm | m2 | 1192.95 |  | 0 | CS ÚRS 2024 01 |  | základní |  | 0 | 0.15061 | 179.6702 | 0 | 0 | 4 | K | 2 |  |  |  | ROZPOCET | 0 | 0 | 0 | 0 | 0 | 1 | 0 | 4 | 939523419
| VV |  | "odečteno z výkresu 1.np"604,55 |  | 604.55 | [12 empty] | VV | 2 | 2 | True | 0 | ROZPOCET
| VV |  | "odečteno z výkresu 2.np"588,40 |  | 588.4 | [12 empty] | VV | 2 | 2 | True | 0 | ROZPOCET
| VV |  | Součet |  | 1192.95 | [12 empty] | VV | 2 | 4 | True | 1 | ROZPOCET
22 | K | 311238931 | Založení zdiva z cihel děrovaných broušených na zakládací maltu tloušťky přes 150 do 175 mm | m | 287.7 |  | 0 | CS ÚRS 2024 01 |  | základní |  | 0 | 0.0104 | 2.9921 | 0 | 0 | 4 | K | 2 |  |  |  | ROZPOCET | 0 | 0 | 0 | 0 | 0 | 1 | 0 | 4 | -1565956782
23 | K | 315001 | D+M prefabrikované železobet. sloupy | m3 | 100.55 |  | 0 |  |  | základní |  | 0 | 2.4 | 241.32 | 0 | 0 | 4 | K | 2 |  |  |  | ROZPOCET | 0 | 0 | 0 | 0 | 0 | 1 | 0 | 4 | -90659386
| VV |  | 28,48+12,0+3,03+3,2+1,42+4,57+1,35+12,88+10,67+1,84+1,35+3,05+2,85+0,95+1,29+1,44+1,08+9,1 |  | 100.55 | [12 empty] | VV | 2 | 2 | True | 1 | ROZPOCET
24 | K | 317168012 | Překlad keramický plochý š 115 mm dl 1250 mm | kus | 26 |  | 0 | CS ÚRS 2024 01 |  | základní |  | 0 | 0.02278 | 0.59228 | 0 | 0 | 4 | K | 2 |  |  |  | ROZPOCET | 0 | 0 | 0 | 0 | 0 | 1 | 0 | 4 | -173101932
25 | K | 317168052 | Překlad keramický vysoký v 238 mm dl 1250 mm | kus | 42 |  | 0 | CS ÚRS 2024 01 |  | základní |  | 0 | 0.04555 | 1.9131 | 0 | 0 | 4 | K | 2 |  |  |  | ROZPOCET | 0 | 0 | 0 | 0 | 0 | 1 | 0 | 4 | 330184283
26 | K | 317168056 | Překlad keramický vysoký v 238 mm dl 2250 mm | kus | 16 |  | 0 | CS ÚRS 2024 01 |  | základní |  | 0 | 0.08185 | 1.3096 | 0 | 0 | 4 | K | 2 |  |  |  | ROZPOCET | 0 | 0 | 0 | 0 | 0 | 1 | 0 | 4 | -2081114304
27 | K | 317998110 | Tepelná izolace mezi překlady v 24 cm z EPS tl do 30 mm | m | 44.25 |  | 0 | CS ÚRS 2024 01 |  | základní |  | 0 | 0.00011 | 0.0048675 | 0 | 0 | 4 | K | 2 |  |  |  | ROZPOCET | 0 | 0 | 0 | 0 | 0 | 1 | 0 | 4 | 686249459
| VV |  | 1,25*21+2,25*8 |  | 44.25 | [12 empty] | VV | 2 | 2 | True | 1 | ROZPOCET
28 | K | 3371714.1 | Montáž a dodávka ocelových konstrukcí včetně svařování, kotvení, povrchové úpravy | kg | 32177.85 |  | 0 |  |  | základní |  | 0 | 0.001 | 32.1778 | 0 | 0 | 4 | K | 2 |  |  |  | ROZPOCET | 0 | 0 | 0 | 0 | 0 | 1 | 0 | 4 | 1447733710
| VV |  | "výkres statiky B14 - 1np"16779,93 |  | 16779.93 | [12 empty] | VV | 2 | 2 | True | 0 | ROZPOCET
| VV |  | "výkres statiky B15 - 1np"15397,92 |  | 15397.92 | [12 empty] | VV | 2 | 2 | True | 0 | ROZPOCET
| VV |  | Součet |  | 32177.85 | [12 empty] | VV | 2 | 4 | True | 1 | ROZPOCET
29 | K | 3421511.1 | Montáž a dodávka opláštění stěn z horizonálně orientovaných sendvičových panelů tl.200mm izolace minerální vlna, povrch PUR 60 mikrom RC5 RUV4 | m2 | 1348.236 |  | 0 |  |  | základní |  | 0 | 0.033 | 44.4918 | 0 | 0 | 4 | K | 2 |  |  |  | ROZPOCET | 0 | 0 | 0 | 0 | 0 | 1 | 0 | 4 | -365491253
| VV |  | (52,82+22,5)*2*7,65+22,5*1,0/2*2 |  | 1174.896 | [12 empty] | VV | 2 | 2 | True | 0 | ROZPOCET
| VV |  | (21,9-0,5)*8,1 |  | 173.34 | [12 empty] | VV | 2 | 2 | True | 0 | ROZPOCET
| VV |  | Součet |  | 1348.236 | [12 empty] | VV | 2 | 4 | True | 1 | ROZPOCET
30 | K | 342244201 | Příčka z cihel broušených na tenkovrstvou maltu tloušťky 80 mm | m2 | 331.11 |  | 0 | CS ÚRS 2024 01 |  | základní |  | 0 | 0.06528 | 21.6149 | 0 | 0 | 4 | K | 2 |  |  |  | ROZPOCET | 0 | 0 | 0 | 0 | 0 | 1 | 0 | 4 | -1780535892
| VV |  | 2,56+7,52+28,2+4,32+17,44+49,13+14,57+10,39+30,71+1,43+7,75+7,02+2,92+5,4+0,5+4,73+3,53+24,69+22,87+10,6+32,73+5,61+8,5+10,11+14,42+3,46 |  | 331.11 | [12 empty] | VV | 2 | 2 | True | 1 | ROZPOCET
31 | K | 342291131 | Ukotvení příček k betonovým konstrukcím plochými kotvami | m | 316.4 |  | 0 | CS ÚRS 2024 01 |  | základní |  | 0 | 0.0002 | 0.06328 | 0 | 0 | 4 | K | 2 |  |  |  | ROZPOCET | 0 | 0 | 0 | 0 | 0 | 1 | 0 | 4 | 1590573641
| VV |  | "1np"8,4*6+3,5*28 |  | 148.4 | [12 empty] | VV | 2 | 2 | True | 0 | ROZPOCET
| VV |  | "2np"4,2*40 |  | 168 | [12 empty] | VV | 2 | 2 | True | 0 | ROZPOCET
| VV |  | Součet |  | 316.4 | [12 empty] | VV | 2 | 4 | True | 1 | ROZPOCET
32 | K | 388381142 | Kanály pro IS průřezu přes 1050x1200 do 1200x1650 mm ze ŽB volné vč. zakrytí fošnami tl. 80mm | m | 10.88 |  | 0 | CS ÚRS 2024 01 |  | základní |  | 0 | 2.3332 | 25.385 | 0 | 0 | 4 | K | 2 |  |  |  | ROZPOCET | 0 | 0 | 0 | 0 | 0 | 1 | 0 | 4 | -1028015379
33 | K | 389381001 | Dobetonování prefabrikovaných konstrukcí | m3 | 0.901 |  | 0 | CS ÚRS 2024 01 |  | základní |  | 0 | 2.6447 | 2.3829 | 0 | 0 | 4 | K | 2 |  |  |  | ROZPOCET | 0 | 0 | 0 | 0 | 0 | 1 | 0 | 4 | 221441034
| VV |  | 0,20*0,265*8,5*2 |  | 0.901 | [12 empty] | VV | 2 | 2 | True | 1 | ROZPOCET
| D | 4 | Vodorovné konstrukce |  |  |  | 0 |  |  |  |  | 0 |  | 812.2736 |  | 0 | 1 | D | 1 |  |  |  | ROZPOCET | [6 empty] | 0
34 | K | 411001 | D+M stropní panely z předpjatého betonu tl.265mm vč. zálivkové výztuže | m2 | 636.48 |  | 0 |  |  | základní |  | 0 | 0.8 | 509.184 | 0 | 0 | 4 | K | 2 |  |  |  | ROZPOCET | 0 | 0 | 0 | 0 | 0 | 1 | 0 | 4 | 1615714383
| VV |  | 14,4*8,5+3,2*2,05+14,4*8,5+33,2*3,1+33,2*8,5 |  | 636.48 | [12 empty] | VV | 2 | 2 | True | 1 | ROZPOCET
35 | K | 411002 | D+M prefabrikované prvky (průvlaky,ztužidla) | m3 | 108.15 |  | 0 |  |  | základní |  | 0 | 2.4 | 259.56 | 0 | 0 | 4 | K | 2 |  |  |  | ROZPOCET | 0 | 0 | 0 | 0 | 0 | 1 | 0 | 4 | 1781242936
| VV |  | 21,51+4,35+24,31+0,74+2,6+2,09+5,44+17,74+1,81+9,77+2,88+2,17+2,94+9,8 |  | 108.15 | [12 empty] | VV | 2 | 2 | True | 1 | ROZPOCET
36 | K | 411003 | D+M železobet. prefabrikované schodiště tvaru U | kpl | 1 |  | 0 |  |  | základní |  | 0 | 0 | 0 | 0 | 0 | 4 | K | 2 |  |  |  | ROZPOCET | 0 | 0 | 0 | 0 | 0 | 1 | 0 | 4 | 2047666495
37 | K | 4441511.1 | Montáž a dodávka krytiny střech ze sendvičových panelů tl.200mm izolace minerální vlna, třída Broof(t3), povrch PUR 60 mikrom RC5 RUV4 | m2 | 1243.03 |  | 0 |  |  | základní |  | 0 | 0.033 | 41.02 | 0 | 0 | 4 | K | 2 |  |  |  | ROZPOCET | 0 | 0 | 0 | 0 | 0 | 1 | 0 | 4 | 1447892037
| VV |  | 1243,03 |  | 1243.03 | [12 empty] | VV | 2 | 2 | True | 1 | ROZPOCET
38 | K | 444171111 | Montáž krytiny ocelových střech z tvarovaných ocelových plechů šroubovaných budov v do 6 m | m2 | 258.16 |  | 0 | CS ÚRS 2024 01 |  | základní |  | 0 | 0 | 0 | 0 | 0 | 4 | K | 2 |  |  |  | ROZPOCET | 0 | 0 | 0 | 0 | 0 | 1 | 0 | 4 | -459531204
| VV |  | "přístřešek"304,16-46,0 |  | 258.16 | [12 empty] | VV | 2 | 2 | True | 1 | ROZPOCET
39 | M | 154843.1 | plech trapézový tl 1,00mm - střecha přístřešku | m2 | 292.495 |  | 0 |  |  | základní |  | 0 | 0.00858 | 2.5096 | 0 | 0 | 8 | M | 2 |  |  |  | ROZPOCET | 0 | 0 | 0 | 0 | 0 | 1 | 0 | 4 | 370746253
| VV |  | 258,16*1,133 'Přepočtené koeficientem množství |  | 292.495 | [12 empty] | VV | 2 | 2 | False | 1 | ROZPOCET
| D | 5 | Komunikace pozemní |  |  |  | 0 |  |  |  |  | 0 |  | 85.3477 |  | 0 | 1 | D | 1 |  |  |  | ROZPOCET | [6 empty] | 0
40 | K | 564762111 | Podklad z vibrovaného štěrku VŠ tl 200 mm | m2 | 586.3 |  | 0 | CS ÚRS 2024 01 |  | základní |  | 0 | 0 | 0 | 0 | 0 | 4 | K | 2 |  |  |  | ROZPOCET | 0 | 0 | 0 | 0 | 0 | 1 | 0 | 4 | 1836482607
| VV |  | "celkem 400mm"293,150*2 |  | 586.3 | [12 empty] | VV | 2 | 2 | True | 1 | ROZPOCET
41 | K | 596212212 | Kladení zámkové dlažby pozemních komunikací ručně tl 80 mm skupiny A pl přes 100 do 300 m2 | m2 | 293.15 |  | 0 | CS ÚRS 2024 01 |  | základní |  | 0 | 0.11162 | 32.7214 | 0 | 0 | 4 | K | 2 |  |  |  | ROZPOCET | 0 | 0 | 0 | 0 | 0 | 1 | 0 | 4 | -851070332
| VV |  | "110"293,15 |  | 293.15 | [12 empty] | VV | 2 | 2 | True | 1 | ROZPOCET
42 | M | 59245020 | dlažba skladebná betonová 200x100mm tl 80mm přírodní | m2 | 299.013 |  | 0 | CS ÚRS 2024 01 |  | základní |  | 0 | 0.176 | 52.6263 | 0 | 0 | 8 | M | 2 |  |  |  | ROZPOCET | 0 | 0 | 0 | 0 | 0 | 1 | 0 | 4 | -1464998495
| VV |  | 293,15*1,02 'Přepočtené koeficientem množství |  | 299.013 | [12 empty] | VV | 2 | 2 | False | 1 | ROZPOCET
| D | 6 | Úpravy povrchů, podlahy a osazování výplní |  |  |  | 0 |  |  |  |  | 0 |  | 886.3856 |  | 0 | 1 | D | 1 |  |  |  | ROZPOCET | [6 empty] | 0
43 | K | 611131301 | Cementový postřik vnitřních stropů nanášený celoplošně strojně | m2 | 703.07 |  | 0 | CS ÚRS 2024 01 |  | základní |  | 0 | 0.00735 | 5.1676 | 0 | 0 | 4 | K | 2 |  |  |  | ROZPOCET | 0 | 0 | 0 | 0 | 0 | 1 | 0 | 4 | -557295706
44 | K | 611321341 | Vápenocementová omítka štuková dvouvrstvá vnitřních stropů rovných nanášená strojně | m2 | 703.07 |  | 0 | CS ÚRS 2024 01 |  | základní |  | 0 | 0.01628 | 11.446 | 0 | 0 | 4 | K | 2 |  |  |  | ROZPOCET | 0 | 0 | 0 | 0 | 0 | 1 | 0 | 4 | 1429112273
| VV |  | "1np"1385,32-189,54*2-5,01*2-293,15 |  | 703.07 | [12 empty] | VV | 2 | 2 | True | 1 | ROZPOCET
45 | K | 611321391 | Příplatek k vápenocementové omítce vnitřních stropů za každých dalších 5 mm tloušťky strojně | m2 | 703.07 |  | 0 | CS ÚRS 2024 01 |  | základní |  | 0 | 0.0068 | 4.7809 | 0 | 0 | 4 | K | 2 |  |  |  | ROZPOCET | 0 | 0 | 0 | 0 | 0 | 1 | 0 | 4 | -1508789809
46 | K | 612131301 | Cementový postřik vnitřních stěn nanášený celoplošně strojně | m2 | 2799.375 |  | 0 | CS ÚRS 2024 01 |  | základní |  | 0 | 0.00735 | 20.5754 | 0 | 0 | 4 | K | 2 |  |  |  | ROZPOCET | 0 | 0 | 0 | 0 | 0 | 1 | 0 | 4 | 1524035026
47 | K | 612142001 | Pletivo sklovláknité vnitřních stěn vtlačené do tmelu | m2 | 699.844 |  | 0 | CS ÚRS 2024 01 |  | základní |  | 0 | 0.00438 | 3.0653 | 0 | 0 | 4 | K | 2 |  |  |  | ROZPOCET | 0 | 0 | 0 | 0 | 0 | 1 | 0 | 4 | 1335662762
| VV |  | "cca 25% na kritická místa"2799,375*0,25 |  | 699.844 | [12 empty] | VV | 2 | 2 | True | 1 | ROZPOCET
48 | K | 612321321 | Vápenocementová omítka hladká jednovrstvá vnitřních stěn nanášená strojně | m2 | 1131.402 |  | 0 | CS ÚRS 2024 01 |  | základní |  | 0 | 0.0136 | 15.3871 | 0 | 0 | 4 | K | 2 |  |  |  | ROZPOCET | 0 | 0 | 0 | 0 | 0 | 1 | 0 | 4 | 898405489
| VV |  | "pod vinyl obklad?"1131,402 |  | 1131.402 | [12 empty] | VV | 2 | 2 | True | 1 | ROZPOCET
49 | K | 612321341 | Vápenocementová omítka štuková dvouvrstvá vnitřních stěn nanášená strojně | m2 | 2799.375 |  | 0 | CS ÚRS 2024 01 |  | základní |  | 0 | 0.01628 | 45.5738 | 0 | 0 | 4 | K | 2 |  |  |  | ROZPOCET | 0 | 0 | 0 | 0 | 0 | 1 | 0 | 4 | 1215275812
| VV |  | "dle Knihy místností" | [14 empty] | VV | 2 | 1 | True | 0 | ROZPOCET
| VV |  | "1np"66,07+150,45+104,561+9,409+29,271+26,909+96,469+2,561+21,767+96,469+2,581+88,75+9,409+25,281+57,376+78,54+116,493+9,661+26,624 |  | 1018.651 | [12 empty] | VV | 2 | 2 | True | 0 | ROZPOCET
| VV |  | 38,246+17,587+10,275+15,612+16,154+9,884+10,207+16,119+17,77+10,206+9,884+45,695+22,586+12,026 |  | 252.251 | [12 empty] | VV | 2 | 2 | True | 0 | ROZPOCET
| VV |  | "2np"56,744+200,546+79,037+22,798+61,601+32,342+32,343+86,356+2,235+83,676+30,781+70,478+109,841+6,049+40,25+61,506+26,013+45,806+38,412 |  | 1086.814 | [12 empty] | VV | 2 | 2 | True | 0 | ROZPOCET
| VV |  | 35,87+23,236+11,963+28,382+16,287+35,778+16,362+53,282+13,234+27,97+28,106+16,01+16,502+22,969+30,165+32,171+16,502+16,87 |  | 441.659 | [12 empty] | VV | 2 | 2 | True | 0 | ROZPOCET
| VV |  | Součet |  | 2799.375 | [12 empty] | VV | 2 | 4 | True | 1 | ROZPOCET
50 | K | 612321391 | Příplatek k vápenocementové omítce vnitřních stěn za každých dalších 5 mm tloušťky strojně | m2 | 2799.375 |  | 0 | CS ÚRS 2024 01 |  | základní |  | 0 | 0.0068 | 19.0358 | 0 | 0 | 4 | K | 2 |  |  |  | ROZPOCET | 0 | 0 | 0 | 0 | 0 | 1 | 0 | 4 | 1013126944
51 | K | 612341499X01 | Příplatek k omítkám vnitřním montáž a dodání lišt, podomítkových profilů apod. (omítníky, ochrana rohů, začišťovací profily) | m2 | 2799.375 |  | 0 |  |  | základní |  | 0 | 0.00552 | 15.4525 | 0 | 0 | 4 | K | 2 |  |  |  | ROZPOCET | 0 | 0 | 0 | 0 | 0 | 1 | 0 | 4 | -1437797454
52 | K | 622142001 | Sklovláknité pletivo vnějších stěn vtlačené do tmelu | m2 | 48.844 |  | 0 | CS ÚRS 2024 01 |  | základní |  | 0 | 0.00438 | 0.21394 | 0 | 0 | 4 | K | 2 |  |  |  | ROZPOCET | 0 | 0 | 0 | 0 | 0 | 1 | 0 | 4 | 1709093739
| VV |  | 44,404*1,1 |  | 48.844 | [12 empty] | VV | 2 | 2 | True | 1 | ROZPOCET
53 | K | 622151001 | Penetrační akrylátový nátěr vnějších pastovitých tenkovrstvých omítek stěn | m2 | 44.404 |  | 0 | CS ÚRS 2024 01 |  | základní |  | 0 | 0.00022 | 0.0097689 | 0 | 0 | 4 | K | 2 |  |  |  | ROZPOCET | 0 | 0 | 0 | 0 | 0 | 1 | 0 | 4 | -1022699970
54 | K | 622511112 | Tenkovrstvá akrylátová mozaiková střednězrnná omítka vnějších stěn | m2 | 44.404 |  | 0 | CS ÚRS 2024 01 |  | základní |  | 0 | 0.0057 | 0.2531 | 0 | 0 | 4 | K | 2 |  |  |  | ROZPOCET | 0 | 0 | 0 | 0 | 0 | 1 | 0 | 4 | -976302492
| VV |  | "sokl"148,013*0,3 |  | 44.404 | [12 empty] | VV | 2 | 2 | True | 1 | ROZPOCET
55 | K | 631311128 | Mazanina tl přes 80 do 120 mm z betonu prostého bez zvýšených nároků na prostředí tř. C 35/45 | m3 | 39.011 |  | 0 | CS ÚRS 2024 01 |  | základní |  | 0 | 2.5019 | 97.6005 | 0 | 0 | 4 | K | 2 |  |  |  | ROZPOCET | 0 | 0 | 0 | 0 | 0 | 1 | 0 | 4 | 765753685
| VV |  | "2np drátkobeton tl.115mm"(15,41+72,97+86,53+4,22+45,03+8,43+86,46+4,02)*1,05*0,115 |  | 39.011 | [12 empty] | VV | 2 | 2 | True | 1 | ROZPOCET
56 | K | 631311234 | Mazanina tl přes 120 do 240 mm z betonu prostého se zvýšenými nároky na prostředí tř. C 25/30 | m3 | 214.122 |  | 0 | CS ÚRS 2024 01 |  | základní |  | 0 | 2.5019 | 535.7054 | 0 | 0 | 4 | K | 2 |  |  |  | ROZPOCET | 0 | 0 | 0 | 0 | 0 | 1 | 0 | 4 | 2023893706
| VV |  | "1np drátkobeton tl. 210mm"(52,12*21,9-121,8)*0,21 |  | 214.122 | [12 empty] | VV | 2 | 2 | True | 0 | ROZPOCET
| VV |  | Součet |  | 214.122 | [12 empty] | VV | 2 | 4 | True | 1 | ROZPOCET
57 | K | 631311236 | Mazanina tl přes 120 do 240 mm z betonu prostého se zvýšenými nároky na prostředí tř. C 35/45 | m3 | 17.052 |  | 0 | CS ÚRS 2024 01 |  | základní |  | 0 | 2.5019 | 42.6619 | 0 | 0 | 4 | K | 2 |  |  |  | ROZPOCET | 0 | 0 | 0 | 0 | 0 | 1 | 0 | 4 | -2093168250
| VV |  | "1np tl.140mm"121,8*0,14 |  | 17.052 | [12 empty] | VV | 2 | 2 | True | 1 | ROZPOCET
58 | K | 631319175 | Příplatek k mazanině tl přes 120 do 240 mm za stržení povrchu spodní vrstvy před vložením výztuže | m3 | 17.052 |  | 0 | CS ÚRS 2024 01 |  | základní |  | 0 | 0 | 0 | 0 | 0 | 4 | K | 2 |  |  |  | ROZPOCET | 0 | 0 | 0 | 0 | 0 | 1 | 0 | 4 | 930024159
| VV |  | "tl.140mm"121,8*0,14 |  | 17.052 | [12 empty] | VV | 2 | 2 | True | 1 | ROZPOCET
59 | K | 631319204 | Příplatek k mazaninám za přidání ocelových vláken (drátkobeton) pro objemové vyztužení 30 kg/m3 | m3 | 39.011 |  | 0 | CS ÚRS 2024 01 |  | základní |  | 0 | 0.0303 | 1.182 | 0 | 0 | 4 | K | 2 |  |  |  | ROZPOCET | 0 | 0 | 0 | 0 | 0 | 1 | 0 | 4 | -1414534158
| VV |  | "2np drátkobeton tl.115mm"(15,41+72,97+86,53+4,22+45,03+8,43+86,46+4,02)*1,05*0,115 |  | 39.011 | [12 empty] | VV | 2 | 2 | True | 1 | ROZPOCET
60 | K | 631319205 | Příplatek k mazaninám za přidání ocelových vláken (drátkobeton) pro objemové vyztužení 35 kg/m3 | m3 | 214.122 |  | 0 | CS ÚRS 2024 01 |  | základní |  | 0 | 0.03535 | 7.5692 | 0 | 0 | 4 | K | 2 |  |  |  | ROZPOCET | 0 | 0 | 0 | 0 | 0 | 1 | 0 | 4 | -1528413123
| VV |  | "drátkobeton tl. 210mm"(52,12*21,9-121,8)*0,21 |  | 214.122 | [12 empty] | VV | 2 | 2 | True | 1 | ROZPOCET
61 | K | 631361821 | Výztuž mazanin betonářskou ocelí 10 505 | t | 0.194 |  | 0 | CS ÚRS 2024 01 |  | základní |  | 0 | 1.0416 | 0.20207 | 0 | 0 | 4 | K | 2 |  |  |  | ROZPOCET | 0 | 0 | 0 | 0 | 0 | 1 | 0 | 4 | -1535186673
| VV |  | "deska D3 dle statiky B05"193,55*0,001 |  | 0.194 | [12 empty] | VV | 2 | 2 | True | 1 | ROZPOCET
62 | K | 631362021 | Výztuž mazanin svařovanými sítěmi Kari | t | 1.392 |  | 0 | CS ÚRS 2024 01 |  | základní |  | 0 | 1.0628 | 1.4794 | 0 | 0 | 4 | K | 2 |  |  |  | ROZPOCET | 0 | 0 | 0 | 0 | 0 | 1 | 0 | 4 | -2126650832
| VV |  | "deska D3 tl.140mm dle statiky B05"1391,92*0,001 |  | 1.392 | [12 empty] | VV | 2 | 2 | True | 1 | ROZPOCET
63 | K | 632451254 | Potěr cementový samonivelační litý C30 tl přes 45 do 50 mm | m2 | 382.233 |  | 0 | CS ÚRS 2024 01 |  | základní |  | 0 | 0.11 | 42.0456 | 0 | 0 | 4 | K | 2 |  |  |  | ROZPOCET | 0 | 0 | 0 | 0 | 0 | 1 | 0 | 4 | 1708715786
| VV |  | "2np mimo drátkobeton" | [14 empty] | VV | 2 | 1 | True | 0 | ROZPOCET
| VV |  | (78,23+9,86+91,28+20,96+11,81+45,31+10,82+13,56+21,34)*1,03 |  | 312.265 | [12 empty] | VV | 2 | 2 | True | 0 | ROZPOCET
| VV |  | (10,43+8,23+1,85+4,7+1,52+10,07+1,62+4,36+5,87+1,44+1,55+3,07+4,36+5,87+1,55+1,44)*1,03 |  | 69.968 | [12 empty] | VV | 2 | 2 | True | 0 | ROZPOCET
| VV |  | Součet |  | 382.233 | [12 empty] | VV | 2 | 4 | True | 1 | ROZPOCET
64 | K | 632451293 | Příplatek k cementovému samonivelačnímu litému potěru C30 ZKD 5 mm tl přes 50 mm | m2 | 1146.699 |  | 0 | CS ÚRS 2024 01 |  | základní |  | 0 | 0.011 | 12.6137 | 0 | 0 | 4 | K | 2 |  |  |  | ROZPOCET | 0 | 0 | 0 | 0 | 0 | 1 | 0 | 4 | -2029758135
| VV |  | 382,233*3 |  | 1146.699 | [12 empty] | VV | 2 | 2 | True | 1 | ROZPOCET
65 | K | 632481213 | Separační vrstva z PE fólie | m2 | 1146.779 |  | 0 | CS ÚRS 2024 01 |  | základní |  | 0 | 0.00013 | 0.14908 | 0 | 0 | 4 | K | 2 |  |  |  | ROZPOCET | 0 | 0 | 0 | 0 | 0 | 1 | 0 | 4 | -384156388
| VV |  | "1np"(1385,32-293,15)*1,05 |  | 1146.779 | [12 empty] | VV | 2 | 2 | True | 1 | ROZPOCET
66 | K | 633131111 | Povrchová úprava průmyslových podlah pro těžký provoz vsypovou směsí tl 2 mm | m2 | 1019.628 |  | 0 | CS ÚRS 2024 01 |  | základní |  | 0 | 0.0032 | 3.2628 | 0 | 0 | 4 | K | 2 |  |  |  | ROZPOCET | 0 | 0 | 0 | 0 | 0 | 1 | 0 | 4 | 1978063507
| VV |  | "1np drátkobeton tl. 210mm"(52,12*21,9-121,8) |  | 1019.628 | [12 empty] | VV | 2 | 2 | True | 1 | ROZPOCET
67 | K | 634112115 | Obvodová dilatace podlahovým páskem z pěnového PE mezi stěnou a mazaninou nebo potěrem | m | 1261.457 |  | 0 | CS ÚRS 2024 01 |  | základní |  | 0 | 2e-05 | 0.025229 | 0 | 0 | 4 | K | 2 |  |  |  | ROZPOCET | 0 | 0 | 0 | 0 | 0 | 1 | 0 | 4 | 950656836
| VV |  | 1146,779*1,1 |  | 1261.457 | [12 empty] | VV | 2 | 2 | True | 1 | ROZPOCET
68 | K | 642942611 | Osazování zárubní nebo rámů dveřních kovových do 2,5 m2 na montážní pěnu | kus | 48 |  | 0 | CS ÚRS 2024 01 |  | základní |  | 0 | 0.00048 | 0.02304 | 0 | 0 | 4 | K | 2 |  |  |  | ROZPOCET | 0 | 0 | 0 | 0 | 0 | 1 | 0 | 4 | 200798071
69 | M | 55331481 | zárubeň jednokřídlá ocelová pro zdění tl stěny 75-100mm rozměru 700/1970, 2100mm | kus | 15 |  | 0 | CS ÚRS 2024 01 |  | základní |  | 0 | 0.01225 | 0.18375 | 0 | 0 | 8 | M | 2 |  |  |  | ROZPOCET | 0 | 0 | 0 | 0 | 0 | 1 | 0 | 4 | 994075335
70 | M | 55331482 | zárubeň jednokřídlá ocelová pro zdění tl stěny 75-100mm rozměru 800/1970, 2100mm | kus | 8 |  | 0 | CS ÚRS 2024 01 |  | základní |  | 0 | 0.01249 | 0.09992 | 0 | 0 | 8 | M | 2 |  |  |  | ROZPOCET | 0 | 0 | 0 | 0 | 0 | 1 | 0 | 4 | 1885281957
71 | M | 55331492 | zárubeň jednokřídlá ocelová pro zdění tl stěny 160-200mm rozměru 800/1970, 2100mm | kus | 17 |  | 0 | CS ÚRS 2024 01 |  | základní |  | 0 | 0.01793 | 0.30481 | 0 | 0 | 8 | M | 2 |  |  |  | ROZPOCET | 0 | 0 | 0 | 0 | 0 | 1 | 0 | 4 | 205162753
72 | M | 55331493 | zárubeň jednokřídlá ocelová pro zdění tl stěny 160-200mm rozměru 900/1970, 2100mm | kus | 7 |  | 0 | CS ÚRS 2024 01 |  | základní |  | 0 | 0.01834 | 0.12838 | 0 | 0 | 8 | M | 2 |  |  |  | ROZPOCET | 0 | 0 | 0 | 0 | 0 | 1 | 0 | 4 | 295736812
73 | M | 55331494 | zárubeň jednokřídlá ocelová pro zdění tl stěny 160-200mm rozměru 1100/1970, 2100mm | kus | 1 |  | 0 | CS ÚRS 2024 01 |  | základní |  | 0 | 0.01923 | 0.01923 | 0 | 0 | 8 | M | 2 |  |  |  | ROZPOCET | 0 | 0 | 0 | 0 | 0 | 1 | 0 | 4 | -276146730
74 | K | 642942721 | Osazování zárubní nebo rámů dveřních kovových přes 2,5 do 4,5 m2 na montážní pěnu | kus | 7 |  | 0 | CS ÚRS 2024 01 |  | základní |  | 0 | 0.00096 | 0.00672 | 0 | 0 | 4 | K | 2 |  |  |  | ROZPOCET | 0 | 0 | 0 | 0 | 0 | 1 | 0 | 4 | 1168424647
75 | M | 55331751.1 | zárubeň dvoukřídlá ocelová pro zdění tl stěny 160-200mm rozměru 1800/2350mm | kus | 7 |  | 0 |  |  | základní |  | 0 | 0.0231 | 0.1617 | 0 | 0 | 8 | M | 2 |  |  |  | ROZPOCET | 0 | 0 | 0 | 0 | 0 | 1 | 0 | 4 | 1120040199
| D | 9 | Ostatní konstrukce a práce, bourání |  |  |  | 0 |  |  |  |  | 0 |  | 30.6649 |  | 0 | 1 | D | 1 |  |  |  | ROZPOCET | [6 empty] | 0
76 | K | 916131213 | Osazení silničního obrubníku betonového stojatého s boční opěrou do lože z betonu prostého | m | 116.75 |  | 0 | CS ÚRS 2024 01 |  | základní |  | 0 | 0.1554 | 18.143 | 0 | 0 | 4 | K | 2 |  |  |  | ROZPOCET | 0 | 0 | 0 | 0 | 0 | 1 | 0 | 4 | 1250002080
77 | M | 59217033 | obrubník betonový silniční 1000x100x300mm | m | 119.085 |  | 0 | CS ÚRS 2024 01 |  | základní |  | 0 | 0.102 | 12.1467 | 0 | 0 | 8 | M | 2 |  |  |  | ROZPOCET | 0 | 0 | 0 | 0 | 0 | 1 | 0 | 4 | -1002158456
| VV |  | 116,75*1,02 'Přepočtené koeficientem množství |  | 119.085 | [12 empty] | VV | 2 | 2 | False | 1 | ROZPOCET
78 | K | 941111121 | Montáž lešení řadového trubkového lehkého s podlahami zatížení do 200 kg/m2 š přes 0,9 do 1,2 m v do 10 m | m2 | 1591.934 |  | 0 | CS ÚRS 2024 01 |  | základní |  | 0 | 0 | 0 | 0 | 0 | 4 | K | 2 |  |  |  | ROZPOCET | 0 | 0 | 0 | 0 | 0 | 1 | 0 | 4 | 639437264
| VV |  | (1287,45+96,84)*1,15 |  | 1591.934 | [12 empty] | VV | 2 | 2 | True | 1 | ROZPOCET
79 | K | 941111221 | Příplatek k lešení řadovému trubkovému lehkému s podlahami š 1,2 m v 10 m za první a ZKD den použití | m2 | 143274.06 |  | 0 | CS ÚRS 2024 01 |  | základní |  | 0 | 0 | 0 | 0 | 0 | 4 | K | 2 |  |  |  | ROZPOCET | 0 | 0 | 0 | 0 | 0 | 1 | 0 | 4 | -1357184739
| VV |  | 1591,934*90 |  | 143274.06 | [12 empty] | VV | 2 | 2 | True | 1 | ROZPOCET
80 | K | 941111821 | Demontáž lešení řadového trubkového lehkého s podlahami zatížení do 200 kg/m2 š přes 0,9 do 1,2 m v do 10 m | m2 | 1591.934 |  | 0 | CS ÚRS 2024 01 |  | základní |  | 0 | 0 | 0 | 0 | 0 | 4 | K | 2 |  |  |  | ROZPOCET | 0 | 0 | 0 | 0 | 0 | 1 | 0 | 4 | -1506470964
81 | K | 943211111 | Montáž lešení prostorového rámového lehkého s podlahami zatížení do 200 kg/m2 v do 10 m | m3 | 2529.15 |  | 0 | CS ÚRS 2024 01 |  | základní |  | 0 | 0 | 0 | 0 | 0 | 4 | K | 2 |  |  |  | ROZPOCET | 0 | 0 | 0 | 0 | 0 | 1 | 0 | 4 | -2038336222
| VV |  | 194,55*6,5*2 |  | 2529.15 | [12 empty] | VV | 2 | 2 | True | 1 | ROZPOCET
82 | K | 943211211 | Příplatek k lešení prostorovému rámovému lehkému s podlahami do 200 kg/m2 v do 10 m za každý den použití | m3 | 151749 |  | 0 | CS ÚRS 2024 01 |  | základní |  | 0 | 0 | 0 | 0 | 0 | 4 | K | 2 |  |  |  | ROZPOCET | 0 | 0 | 0 | 0 | 0 | 1 | 0 | 4 | 1519723618
| VV |  | 2529,15*60 'Přepočtené koeficientem množství |  | 151749 | [12 empty] | VV | 2 | 2 | False | 1 | ROZPOCET
83 | K | 943211811 | Demontáž lešení prostorového rámového lehkého s podlahami zatížení do 200 kg/m2 v do 10 m | m3 | 2529.15 |  | 0 | CS ÚRS 2024 01 |  | základní |  | 0 | 0 | 0 | 0 | 0 | 4 | K | 2 |  |  |  | ROZPOCET | 0 | 0 | 0 | 0 | 0 | 1 | 0 | 4 | 1896977478
84 | K | 949101111 | Lešení pomocné pro objekty pozemních staveb s lešeňovou podlahou v do 1,9 m zatížení do 150 kg/m2 | m2 | 992.8 |  | 0 | CS ÚRS 2024 01 |  | základní |  | 0 | 0.00013 | 0.12906 | 0 | 0 | 4 | K | 2 |  |  |  | ROZPOCET | 0 | 0 | 0 | 0 | 0 | 1 | 0 | 4 | 630663949
| VV |  | "1np"1385,32-196,26*2 |  | 992.8 | [12 empty] | VV | 2 | 2 | True | 1 | ROZPOCET
85 | K | 949101112 | Lešení pomocné pro objekty pozemních staveb s lešeňovou podlahou v přes 1,9 do 3,5 m zatížení do 150 kg/m2 | m2 | 700.31 |  | 0 | CS ÚRS 2024 01 |  | základní |  | 0 | 0.00021 | 0.14707 | 0 | 0 | 4 | K | 2 |  |  |  | ROZPOCET | 0 | 0 | 0 | 0 | 0 | 1 | 0 | 4 | -1443330747
| VV |  | "2.np"1092,83-196,26*2 |  | 700.31 | [12 empty] | VV | 2 | 2 | True | 1 | ROZPOCET
86 | K | 952901111 | Vyčištění budov bytové a občanské výstavby při výšce podlaží do 4 m | m2 | 2478.78 |  | 0 | CS ÚRS 2024 01 |  | základní |  | 0 | 4e-05 | 0.099151 | 0 | 0 | 4 | K | 2 |  |  |  | ROZPOCET | 0 | 0 | 0 | 0 | 0 | 1 | 0 | 4 | -1813552148
| D | 998 | Přesun hmot |  |  |  | 0 |  |  |  |  | 0 |  | 0 |  | 0 | 1 | D | 1 |  |  |  | ROZPOCET | [6 empty] | 0
87 | K | 998014021 | Přesun hmot pro budovy vícepodlažní v do 18 m z betonových dílců s nezděným pláštěm | t | 3428.233 |  | 0 | CS ÚRS 2024 01 |  | základní |  | 0 | 0 | 0 | 0 | 0 | 4 | K | 2 |  |  |  | ROZPOCET | 0 | 0 | 0 | 0 | 0 | 1 | 0 | 4 | 1210291774
| D | PSV | Práce a dodávky PSV |  |  |  | 0 |  |  |  |  | 0 |  | 50.0801 |  | 0 | 2 | D | 0 |  |  |  | ROZPOCET | [6 empty] | 0
| D | 711 | Izolace proti vodě, vlhkosti a plynům |  |  |  | 0 |  |  |  |  | 0 |  | 16.8141 |  | 0 | 2 | D | 1 |  |  |  | ROZPOCET | [6 empty] | 0
88 | K | 711111001 | Provedení izolace proti zemní vlhkosti vodorovné za studena nátěrem penetračním | m2 | 2294.145 |  | 0 | CS ÚRS 2024 01 |  | základní |  | 0 | 0 | 0 | 0 | 0 | 16 | K | 2 |  |  |  | ROZPOCET | 0 | 0 | 0 | 0 | 0 | 1 | 0 | 16 | 106568395
| VV |  | 1039,85*2*1,05+52,6*2*1,05 |  | 2294.145 | [12 empty] | VV | 2 | 2 | True | 1 | ROZPOCET
89 | M | 11163150 | lak penetrační asfaltový | t | 0.757 |  | 0 | CS ÚRS 2024 01 |  | základní |  | 0 | 1 | 0.757 | 0 | 0 | 32 | M | 2 |  |  |  | ROZPOCET | 0 | 0 | 0 | 0 | 0 | 1 | 0 | 16 | 1391675536
| VV |  | 2294,145*0,00033 'Přepočtené koeficientem množství |  | 0.757 | [12 empty] | VV | 2 | 2 | False | 1 | ROZPOCET
90 | K | 711141559 | Provedení izolace proti zemní vlhkosti pásy přitavením vodorovné NAIP | m2 | 2294.145 |  | 0 | CS ÚRS 2024 01 |  | základní |  | 0 | 0.0004 | 0.91766 | 0 | 0 | 16 | K | 2 |  |  |  | ROZPOCET | 0 | 0 | 0 | 0 | 0 | 1 | 0 | 16 | 1698412013
91 | M | 62853004 | pás asfaltový natavitelný modifikovaný SBS s vložkou ze skleněné tkaniny a spalitelnou PE fólií nebo jemnozrnným minerálním posypem na horním povrchu tl 4,0mm | m2 | 1336.34 |  | 0 | CS ÚRS 2024 01 |  | základní |  | 0 | 0.0054 | 7.2162 | 0 | 0 | 32 | M | 2 |  |  |  | ROZPOCET | 0 | 0 | 0 | 0 | 0 | 1 | 0 | 16 | 1140145127
| VV |  | 1147,073*1,165 'Přepočtené koeficientem množství |  | 1336.34 | [12 empty] | VV | 2 | 2 | False | 1 | ROZPOCET
92 | M | 62836110 | pás asfaltový natavitelný oxidovaný s vložkou z hliníkové fólie / hliníkové fólie s textilií, se spalitelnou PE folií nebo jemnozrnným minerálním posypem tl 4,0mm | m2 | 1336.34 |  | 0 | CS ÚRS 2024 01 |  | základní |  | 0 | 0.0054 | 7.2162 | 0 | 0 | 32 | M | 2 |  |  |  | ROZPOCET | 0 | 0 | 0 | 0 | 0 | 1 | 0 | 16 | -562550269
| VV |  | 1147,073*1,165 'Přepočtené koeficientem množství |  | 1336.34 | [12 empty] | VV | 2 | 2 | False | 1 | ROZPOCET
93 | K | 711411001 | Provedení izolace proti tlakové vodě vodorovné za studena nátěrem penetračním | m2 | 74.07 |  | 0 | CS ÚRS 2024 01 |  | základní |  | 0 | 0 | 0 | 0 | 0 | 16 | K | 2 |  |  |  | ROZPOCET | 0 | 0 | 0 | 0 | 0 | 1 | 0 | 16 | -1784886353
94 | M | 11163150 | lak penetrační asfaltový | t | 0.024 |  | 0 | CS ÚRS 2024 01 |  | základní |  | 0 | 1 | 0.024 | 0 | 0 | 32 | M | 2 |  |  |  | ROZPOCET | 0 | 0 | 0 | 0 | 0 | 1 | 0 | 16 | 258400817
| VV |  | 74,07*0,00033 'Přepočtené koeficientem množství |  | 0.024 | [12 empty] | VV | 2 | 2 | False | 1 | ROZPOCET
95 | K | 711441559 | Provedení izolace proti tlakové vodě vodorovné přitavením pásu NAIP | m2 | 74.07 |  | 0 | CS ÚRS 2024 01 |  | základní |  | 0 | 0.0004 | 0.029628 | 0 | 0 | 16 | K | 2 |  |  |  | ROZPOCET | 0 | 0 | 0 | 0 | 0 | 1 | 0 | 16 | 54605441
| VV |  | "2np"10,43+8,23+1,85+4,7+1,52+4,62+1,52+10,07+1,62+4,36+5,87+1,44+1,55+3,07+4,36+5,87+1,55+1,44 |  | 74.07 | [12 empty] | VV | 2 | 2 | True | 1 | ROZPOCET
96 | M | 62833158 | pás asfaltový natavitelný oxidovaný s vložkou ze skleněné tkaniny typu G200, s jemnozrnným minerálním posypem tl 4,0mm | m2 | 86.329 |  | 0 | CS ÚRS 2024 01 |  | základní |  | 0 | 0.0045 | 0.38848 | 0 | 0 | 32 | M | 2 |  |  |  | ROZPOCET | 0 | 0 | 0 | 0 | 0 | 1 | 0 | 16 | 295913361
| VV |  | 74,07*1,1655 'Přepočtené koeficientem množství |  | 86.329 | [12 empty] | VV | 2 | 2 | False | 1 | ROZPOCET
97 | K | 711461103.1 | Montáž a dodávka izolace proti ropným produktům vodorovné fólií přilepenou v plné ploše | m2 | 344.027 |  | 0 |  |  | základní |  | 0 | 0.00077 | 0.2649 | 0 | 0 | 16 | K | 2 |  |  |  | ROZPOCET | 0 | 0 | 0 | 0 | 0 | 1 | 0 | 16 | 467422571
| VV |  | 15,415+72,966+86,534+4,216+45,029+8,432+20,96+86,456+4,019 |  | 344.027 | [12 empty] | VV | 2 | 2 | True | 1 | ROZPOCET
98 | K | 998711202 | Přesun hmot procentní pro izolace proti vodě, vlhkosti a plynům v objektech v přes 6 do 12 m | % |  |  | 0 | CS ÚRS 2024 01 |  | základní |  | 0 | 0 | 0 | 0 | 0 | 16 | K | 2 |  |  |  | ROZPOCET | 0 | 0 | 0 | 0 | 0 | 1 | 0 | 16 | -994007256
| D | 713 | Izolace tepelné |  |  |  | 0 |  |  |  |  | 0 |  | 5.8604 |  | 0 | 2 | D | 1 |  |  |  | ROZPOCET | [6 empty] | 0
99 | K | 713121111 | Montáž izolace tepelné podlah volně kladenými rohožemi, pásy, dílci, deskami 1 vrstva | m2 | 1862.881 |  | 0 | CS ÚRS 2024 01 |  | základní |  | 0 | 0 | 0 | 0 | 0 | 16 | K | 2 |  |  |  | ROZPOCET | 0 | 0 | 0 | 0 | 0 | 1 | 0 | 16 | 1988032296
| VV |  | "1np drátkobeton tl. 210mm - xps 100mm"(52,12*21,9-121,8) |  | 1019.628 | [12 empty] | VV | 2 | 2 | True | 0 | ROZPOCET
| VV |  | "1np tl.140mm - eps 150mm"121,8 |  | 121.8 | [12 empty] | VV | 2 | 2 | True | 0 | ROZPOCET
| VV |  | "2np pod drátkobeton eps 30mm"339,22 |  | 339.22 | [12 empty] | VV | 2 | 2 | True | 0 | ROZPOCET
| VV |  | "2np pro podlah.topení??"382,233 |  | 382.233 | [12 empty] | VV | 2 | 2 | True | 0 | ROZPOCET
| VV |  | Součet |  | 1862.881 | [12 empty] | VV | 2 | 4 | True | 1 | ROZPOCET
100 | M | 28376422 | deska z polystyrénu XPS, hrana polodrážková a hladký povrch 300kPA tl 100mm | m2 | 1070.609 |  | 0 | CS ÚRS 2024 01 |  | základní |  | 0 | 0.003 | 3.2118 | 0 | 0 | 32 | M | 2 |  |  |  | ROZPOCET | 0 | 0 | 0 | 0 | 0 | 1 | 0 | 16 | -267056943
| VV |  | 1019,628*1,05 |  | 1070.609 | [12 empty] | VV | 2 | 2 | True | 1 | ROZPOCET
101 | M | 28375866 | deska EPS 70 pro konstrukce s malým zatížením λ=0,039 tl 30mm | m2 | 356.181 |  | 0 | CS ÚRS 2024 01 |  | základní |  | 0 | 0.0006 | 0.21371 | 0 | 0 | 32 | M | 2 |  |  |  | ROZPOCET | 0 | 0 | 0 | 0 | 0 | 1 | 0 | 16 | 1763745255
| VV |  | 339,22*1,05 |  | 356.181 | [12 empty] | VV | 2 | 2 | True | 1 | ROZPOCET
102 | M | 28375006 | deska EPS 70 pro konstrukce s malým zatížením λ=0,039 tl 70mm | m2 | 401.345 |  | 0 | CS ÚRS 2024 01 |  | základní |  | 0 | 0.00167 | 0.67025 | 0 | 0 | 32 | M | 2 |  |  |  | ROZPOCET | 0 | 0 | 0 | 0 | 0 | 1 | 0 | 16 | -1465299973
| VV |  | 382,233*1,05 |  | 401.345 | [12 empty] | VV | 2 | 2 | True | 1 | ROZPOCET
103 | M | 28375014 | deska EPS 70 pro konstrukce s malým zatížením λ=0,039 tl 150mm | m2 | 127.89 |  | 0 | CS ÚRS 2024 01 |  | základní |  | 0 | 0.00333 | 0.42587 | 0 | 0 | 32 | M | 2 |  |  |  | ROZPOCET | 0 | 0 | 0 | 0 | 0 | 1 | 0 | 16 | -1778075716
| VV |  | 121,8*1,05 |  | 127.89 | [12 empty] | VV | 2 | 2 | True | 1 | ROZPOCET
104 | K | 713131141 | Montáž izolace tepelné stěn a základů lepením celoplošně rohoží, pásů, dílců, desek | m2 | 148.013 |  | 0 | CS ÚRS 2024 01 |  | základní |  | 0 | 0.006 | 0.88808 | 0 | 0 | 4 | K | 2 |  |  |  | ROZPOCET | 0 | 0 | 0 | 0 | 0 | 1 | 0 | 4 | 544775233
| VV |  | "sokl"148,013*1,0 |  | 148.013 | [12 empty] | VV | 2 | 2 | True | 1 | ROZPOCET
105 | M | 28376017 | deska perimetrická fasádní soklová 150kPa λ=0,035 tl 100mm | m2 | 155.414 |  | 0 | CS ÚRS 2024 01 |  | základní |  | 0 | 0.0029 | 0.4507 | 0 | 0 | 8 | M | 2 |  |  |  | ROZPOCET | 0 | 0 | 0 | 0 | 0 | 1 | 0 | 4 | -907859939
| VV |  | 148,013*1,05 'Přepočtené koeficientem množství |  | 155.414 | [12 empty] | VV | 2 | 2 | False | 1 | ROZPOCET
106 | K | 998713202 | Přesun hmot procentní pro izolace tepelné v objektech v přes 6 do 12 m | % |  |  | 0 | CS ÚRS 2024 01 |  | základní |  | 0 | 0 | 0 | 0 | 0 | 16 | K | 2 |  |  |  | ROZPOCET | 0 | 0 | 0 | 0 | 0 | 1 | 0 | 16 | -1888655040
| D | 763 | Konstrukce suché výstavby |  |  |  | 0 |  |  |  |  | 0 |  | 3.0076 |  | 0 | 2 | D | 1 |  |  |  | ROZPOCET | [6 empty] | 0
107 | K | 763131414 | SDK podhled desky 1xA 15 bez izolace dvouvrstvá spodní kce profil CD+UD | m2 | 67 |  | 0 | CS ÚRS 2024 01 |  | základní |  | 0 | 0.0145 | 0.9715 | 0 | 0 | 16 | K | 2 |  |  |  | ROZPOCET | 0 | 0 | 0 | 0 | 0 | 1 | 0 | 16 | 291236146
| VV |  | "2np"9,86+11,81+13,56+21,34+10,43 |  | 67 | [12 empty] | VV | 2 | 2 | True | 1 | ROZPOCET
108 | K | 763131451.1 | SDK podhled deska 1xH2 15 bez izolace dvouvrstvá spodní kce profil CD+UD | m2 | 140.56 |  | 0 |  |  | základní |  | 0 | 0.01259 | 1.7697 | 0 | 0 | 16 | K | 2 |  |  |  | ROZPOCET | 0 | 0 | 0 | 0 | 0 | 1 | 0 | 16 | -597072096
| VV |  | "1np"14,36+2,04+4,36+4,38+1,44+1,55+1,58+4,08+5,55+1,55+1,44+25,39+1,85 |  | 69.57 | [12 empty] | VV | 2 | 2 | True | 0 | ROZPOCET
| VV |  | "2np"10,82+8,23+4,7+1,52+4,62+1,52+10,07+4,36+5,87+1,44+1,55+3,07+4,36+5,87+1,55+1,44 |  | 70.99 | [12 empty] | VV | 2 | 2 | True | 0 | ROZPOCET
| VV |  | Součet |  | 140.56 | [12 empty] | VV | 2 | 4 | True | 1 | ROZPOCET
109 | K | 763131451.2 | SDK podhled deska AQUA INDOOR na nosné konstrukci | m2 | 19.36 |  | 0 |  |  | základní |  | 0 | 0.01259 | 0.24374 | 0 | 0 | 16 | K | 2 |  |  |  | ROZPOCET | 0 | 0 | 0 | 0 | 0 | 1 | 0 | 16 | 224500751
| VV |  | "1np"6,29+9,6 |  | 15.89 | [12 empty] | VV | 2 | 2 | True | 0 | ROZPOCET
| VV |  | "2np"1,85+1,62 |  | 3.47 | [12 empty] | VV | 2 | 2 | True | 0 | ROZPOCET
| VV |  | Součet |  | 19.36 | [12 empty] | VV | 2 | 4 | True | 1 | ROZPOCET
110 | K | 763131714 | SDK podhled základní penetrační nátěr | m2 | 226.92 |  | 0 | CS ÚRS 2024 01 |  | základní |  | 0 | 0.0001 | 0.022692 | 0 | 0 | 16 | K | 2 |  |  |  | ROZPOCET | 0 | 0 | 0 | 0 | 0 | 1 | 0 | 16 | -450271117
111 | K | 998763402 | Přesun hmot procentní pro sádrokartonové konstrukce v objektech v přes 6 do 12 m | % |  |  | 0 | CS ÚRS 2024 01 |  | základní |  | 0 | 0 | 0 | 0 | 0 | 16 | K | 2 |  |  |  | ROZPOCET | 0 | 0 | 0 | 0 | 0 | 1 | 0 | 16 | -37572660
| D | 764 | Konstrukce klempířské |  |  |  | 0 |  |  |  |  | 0 |  | 7.4348 |  | 0 | 2 | D | 1 |  |  |  | ROZPOCET | [6 empty] | 0
112 | K | 764001.121 | D+M vnější oplechování dilatace r. š. 860mm | bm | 24 |  | 0 |  |  | základní |  | 0 | 0 | 0 | 0 | 0 | 16 | K | 2 |  |  |  | ROZPOCET | 0 | 0 | 0 | 0 | 0 | 1 | 0 | 16 | 1168806955
| VV |  | "schema 121/K" 24,0 |  | 24 | [12 empty] | VV | 2 | 2 | True | 1 | ROZPOCET
113 | K | 764002.122 | D+M vnitřní oplechování dilatace r.š.310mm | bm | 24 |  | 0 |  |  | základní |  | 0 | 0 | 0 | 0 | 0 | 16 | K | 2 |  |  |  | ROZPOCET | 0 | 0 | 0 | 0 | 0 | 1 | 0 | 16 | -1833693180
| VV |  | "schema 122/K" 24,0 |  | 24 | [12 empty] | VV | 2 | 2 | True | 1 | ROZPOCET
114 | K | 7640116.101 | Vnitřní oplechování hřebene z Pz s upraveným povrchem rš 250 mm | m | 55 |  | 0 |  |  | základní |  | 0 | 0.00225 | 0.12375 | 0 | 0 | 16 | K | 2 |  |  |  | ROZPOCET | 0 | 0 | 0 | 0 | 0 | 1 | 0 | 16 | -1135170236
| VV |  | "schema 101/K" 55,0 |  | 55 | [12 empty] | VV | 2 | 2 | True | 1 | ROZPOCET
115 | K | 7640116.132 | Příponky oplechování z Pz s povrchovou úpravou rš 80 mm | m | 106 |  | 0 |  |  | základní |  | 0 | 0.00073 | 0.07738 | 0 | 0 | 16 | K | 2 |  |  |  | ROZPOCET | 0 | 0 | 0 | 0 | 0 | 1 | 0 | 16 | 837537634
| VV |  | "132/K"106,0 |  | 106 | [12 empty] | VV | 2 | 2 | True | 1 | ROZPOCET
116 | K | 7640116.146 | Oplechování dilatace z Pz s povrchovou úpravou rš 160 mm | m | 32 |  | 0 |  |  | základní |  | 0 | 0.00131 | 0.04192 | 0 | 0 | 16 | K | 2 |  |  |  | ROZPOCET | 0 | 0 | 0 | 0 | 0 | 1 | 0 | 16 | 863736342
| VV |  | "schema 146/K" 32,0 |  | 32 | [12 empty] | VV | 2 | 2 | True | 1 | ROZPOCET
117 | K | 7642114.103 | Oplechování hřebene z Pz plechu s povrchovou úpravou rš 624 mm | m | 55 |  | 0 |  |  | základní |  | 0 | 0.00499 | 0.27445 | 0 | 0 | 16 | K | 2 |  |  |  | ROZPOCET | 0 | 0 | 0 | 0 | 0 | 1 | 0 | 16 | 461956392
| VV |  | "schema K/103" 55,0 |  | 55 | [12 empty] | VV | 2 | 2 | True | 1 | ROZPOCET
118 | K | 7642114.102 | Oplechování hřebene z Pz plechu s hřebenovým plechem rš 136 mm | m | 110 |  | 0 |  |  | základní |  | 0 | 0.00133 | 0.1463 | 0 | 0 | 16 | K | 2 |  |  |  | ROZPOCET | 0 | 0 | 0 | 0 | 0 | 1 | 0 | 16 | -1499144446
| VV |  | "schema 102/K" 110 |  | 110 | [12 empty] | VV | 2 | 2 | True | 1 | ROZPOCET
119 | K | 7642126.109 | Oplechování vnitřního rohu z Pz s povrchovou úpravou rš 130 mm | m | 110 |  | 0 |  |  | základní |  | 0 | 0.00159 | 0.1749 | 0 | 0 | 16 | K | 2 |  |  |  | ROZPOCET | 0 | 0 | 0 | 0 | 0 | 1 | 0 | 16 | 1095467624
| VV |  | "schema 109/K" 110,0 |  | 110 | [12 empty] | VV | 2 | 2 | True | 1 | ROZPOCET
120 | K | 7642126.131 | Oplechování štítu z Pz s povrchovou úpravou rš 600 mm | m | 58 |  | 0 |  |  | základní |  | 0 | 0.0058 | 0.3364 | 0 | 0 | 16 | K | 2 |  |  |  | ROZPOCET | 0 | 0 | 0 | 0 | 0 | 1 | 0 | 16 | 508406068
| VV |  | "schema 131/K" 58,0 |  | 58 | [12 empty] | VV | 2 | 2 | True | 1 | ROZPOCET
121 | K | 7642126.203 | Oplechování okapní hrany z Pz s povrchovou úpravou rš 360 mm | m | 165 |  | 0 |  |  | základní |  | 0 | 0.00358 | 0.5907 | 0 | 0 | 16 | K | 2 |  |  |  | ROZPOCET | 0 | 0 | 0 | 0 | 0 | 1 | 0 | 16 | -1743850648
| VV |  | "schema 203/K" 165,0 |  | 165 | [12 empty] | VV | 2 | 2 | True | 0 | ROZPOCET
| VV |  | Součet |  | 165 | [12 empty] | VV | 2 | 4 | True | 1 | ROZPOCET
122 | K | 7642126.152 | Oplechování soklu z Pz s povrchovou úpravou rš 125 mm | m | 134.5 |  | 0 |  |  | základní |  | 0 | 0.00159 | 0.21386 | 0 | 0 | 16 | K | 2 |  |  |  | ROZPOCET | 0 | 0 | 0 | 0 | 0 | 1 | 0 | 16 | 523578648
| VV |  | "schema 152/K" 134,5 |  | 134.5 | [12 empty] | VV | 2 | 2 | True | 1 | ROZPOCET
123 | K | 7642126.193 | Oplechování okapové hrany z Pz s povrchovou úpravou rš 180 mm | m | 165 |  | 0 |  |  | základní |  | 0 | 0.00185 | 0.30525 | 0 | 0 | 16 | K | 2 |  |  |  | ROZPOCET | 0 | 0 | 0 | 0 | 0 | 1 | 0 | 16 | -396467154
| VV |  | "schema 193/K" 165 |  | 165 | [12 empty] | VV | 2 | 2 | True | 1 | ROZPOCET
124 | K | 7642126.110 | Oplechování rovné okapové hrany z Pz s povrchovou úpravou rš 360 mm | m | 165 |  | 0 |  |  | základní |  | 0 | 0.00358 | 0.5907 | 0 | 0 | 16 | K | 2 |  |  |  | ROZPOCET | 0 | 0 | 0 | 0 | 0 | 1 | 0 | 16 | -1338420646
| VV |  | "schema 110/K" 165,0 |  | 165 | [12 empty] | VV | 2 | 2 | True | 0 | ROZPOCET
| VV |  | Součet |  | 165 | [12 empty] | VV | 2 | 4 | True | 1 | ROZPOCET
125 | K | 7642166.147 | Oplechování ostění oken z Pz s povrchovou úpravou rš 265 mm | m | 286.8 |  | 0 |  |  | základní |  | 0 | 0.00269 | 0.77149 | 0 | 0 | 16 | K | 2 |  |  |  | ROZPOCET | 0 | 0 | 0 | 0 | 0 | 1 | 0 | 16 | -2145949482
| VV |  | "schema 147/K" 286,8 |  | 286.8 | [12 empty] | VV | 2 | 2 | True | 0 | ROZPOCET
| VV |  | Součet |  | 286.8 | [12 empty] | VV | 2 | 4 | True | 1 | ROZPOCET
126 | K | 7642166.157 | Oplechování nadpraží vrat z Pz s povrchovou úpravou rš 445 mm | m | 18 |  | 0 |  |  | základní |  | 0 | 0.00535 | 0.0963 | 0 | 0 | 16 | K | 2 |  |  |  | ROZPOCET | 0 | 0 | 0 | 0 | 0 | 1 | 0 | 16 | 985064893
| VV |  | "schema 157/K" 1,8*2+3,0+0,9*2+4,8*2 |  | 18 | [12 empty] | VV | 2 | 2 | True | 0 | ROZPOCET
| VV |  | Součet |  | 18 | [12 empty] | VV | 2 | 4 | True | 1 | ROZPOCET
127 | K | 7642166.158 | Oplechování nadpraží vrat z Pz s povrchovou úpravou rš 390 mm | m | 18 |  | 0 |  |  | základní |  | 0 | 0.00535 | 0.0963 | 0 | 0 | 16 | K | 2 |  |  |  | ROZPOCET | 0 | 0 | 0 | 0 | 0 | 1 | 0 | 16 | -1050864768
| VV |  | "schema 158/K"18,0 |  | 18 | [12 empty] | VV | 2 | 2 | True | 0 | ROZPOCET
| VV |  | Součet |  | 18 | [12 empty] | VV | 2 | 4 | True | 1 | ROZPOCET
128 | K | 7642166.214 | Oplechování nadpraží z Pz s povrchovou úpravou rš 60 mm | m | 225.2 |  | 0 |  |  | základní |  | 0 | 0.00093 | 0.20944 | 0 | 0 | 16 | K | 2 |  |  |  | ROZPOCET | 0 | 0 | 0 | 0 | 0 | 1 | 0 | 16 | -315817471
| VV |  | "schema 214/K" 225,2 |  | 225.2 | [12 empty] | VV | 2 | 2 | True | 1 | ROZPOCET
129 | K | 7642166.197 | Oplechování nadpraží vrat z Pz s povrchovou úpravou rš 150 mm | m | 18 |  | 0 |  |  | základní |  | 0 | 0.00136 | 0.02448 | 0 | 0 | 16 | K | 2 |  |  |  | ROZPOCET | 0 | 0 | 0 | 0 | 0 | 1 | 0 | 16 | 719919436
| VV |  | "schema 197/K" 18,0 |  | 18 | [12 empty] | VV | 2 | 2 | True | 1 | ROZPOCET
130 | K | 7642166.505 | Oplechování nadpraží okenních otvorů z Pz s povrchovou úpravou rš 235 mm | m | 210 |  | 0 |  |  | základní |  | 0 | 0.00222 | 0.4662 | 0 | 0 | 16 | K | 2 |  |  |  | ROZPOCET | 0 | 0 | 0 | 0 | 0 | 1 | 0 | 16 | 661779495
| VV |  | "schema 505/AFK" 210,0 |  | 210 | [12 empty] | VV | 2 | 2 | True | 1 | ROZPOCET
131 | K | 7642166.159 | Oplechování nároží z Pz s povrchovou úpravou rš 395 mm | m | 36 |  | 0 |  |  | základní |  | 0 | 0.00352 | 0.12672 | 0 | 0 | 16 | K | 2 |  |  |  | ROZPOCET | 0 | 0 | 0 | 0 | 0 | 1 | 0 | 16 | -751043240
| VV |  | "schema 159/K" 36,0 |  | 36 | [12 empty] | VV | 2 | 2 | True | 1 | ROZPOCET
132 | K | 7642166.506 | Oplechování nadpraží okenních otvorů - příponka okapnice z Pz s povrchovou úpravou rš 75 mm | m | 210 |  | 0 |  |  | základní |  | 0 | 0.00222 | 0.4662 | 0 | 0 | 16 | K | 2 |  |  |  | ROZPOCET | 0 | 0 | 0 | 0 | 0 | 1 | 0 | 16 | -72309303
| VV |  | "schema 506/AFK" 210,0 |  | 210 | [12 empty] | VV | 2 | 2 | True | 1 | ROZPOCET
133 | K | 7642166.224 | Oplechování nadpraží okenních otvorů - vnitřní lišta z Pz s povrchovou úpravou rš 110 mm | m | 210 |  | 0 |  |  | základní |  | 0 | 0.00222 | 0.4662 | 0 | 0 | 16 | K | 2 |  |  |  | ROZPOCET | 0 | 0 | 0 | 0 | 0 | 1 | 0 | 16 | 181012216
| VV |  | "schema 224/K" 210,0 |  | 210 | [12 empty] | VV | 2 | 2 | True | 1 | ROZPOCET
134 | K | 7642166.223 | Oplechování ostění okenních otvorů - vnitřní lišta z Pz s povrchovou úpravou rš 105 mm | m | 286.6 |  | 0 |  |  | základní |  | 0 | 0.00222 | 0.63625 | 0 | 0 | 16 | K | 2 |  |  |  | ROZPOCET | 0 | 0 | 0 | 0 | 0 | 1 | 0 | 16 | -865919227
| VV |  | "schema 223/K" 286,6 |  | 286.6 | [12 empty] | VV | 2 | 2 | True | 1 | ROZPOCET
135 | K | 7642166.151 | Oplechování parapetů vč. příponek z Pz s povrchovou úpravou rš 250 mm | m | 215 |  | 0 |  |  | základní |  | 0 | 0.00269 | 0.57835 | 0 | 0 | 16 | K | 2 |  |  |  | ROZPOCET | 0 | 0 | 0 | 0 | 0 | 1 | 0 | 16 | 998302170
| VV |  | "schema 151/K" 215,0 |  | 215 | [12 empty] | VV | 2 | 2 | True | 0 | ROZPOCET
| VV |  | Součet |  | 215 | [12 empty] | VV | 2 | 4 | True | 1 | ROZPOCET
136 | K | 7642166.165 | Oplechování ostění vrat z Pz s povrchovou úpravou rš 445 mm | m | 43.6 |  | 0 |  |  | základní |  | 0 | 0.00535 | 0.23326 | 0 | 0 | 16 | K | 2 |  |  |  | ROZPOCET | 0 | 0 | 0 | 0 | 0 | 1 | 0 | 16 | 990842319
| VV |  | "schema 165/K" 2,4*4+3,0*2+2,05*4+4,95*4 |  | 43.6 | [12 empty] | VV | 2 | 2 | True | 0 | ROZPOCET
| VV |  | Součet |  | 43.6 | [12 empty] | VV | 2 | 4 | True | 1 | ROZPOCET
137 | K | 7645116.136 | Žlab podokapní půlkruhový z Pz s povrchovou úpravou rš 333 mm | m | 165 |  | 0 |  |  | základní |  | 0 | 0.00169 | 0.27885 | 0 | 0 | 16 | K | 2 |  |  |  | ROZPOCET | 0 | 0 | 0 | 0 | 0 | 1 | 0 | 16 | 1542979913
| VV |  | "schema 136/K" 165,0 |  | 165 | [12 empty] | VV | 2 | 2 | True | 1 | ROZPOCET
138 | K | 7645186.152 | Svody kruhové včetně objímek, kolen, odskoků z Pz s povrchovou úpravou rš 400mm | m | 52 |  | 0 |  |  | základní |  | 0 | 0.0021 | 0.1092 | 0 | 0 | 16 | K | 2 |  |  |  | ROZPOCET | 0 | 0 | 0 | 0 | 0 | 1 | 0 | 16 | -419570917
| VV |  | "schema 153/K" 52,0 |  | 52 | [12 empty] | VV | 2 | 2 | True | 1 | ROZPOCET
139 | K | 998764202 | Přesun hmot procentní pro konstrukce klempířské v objektech v přes 6 do 12 m | % |  |  | 0 | CS ÚRS 2024 01 |  | základní |  | 0 | 0 | 0 | 0 | 0 | 16 | K | 2 |  |  |  | ROZPOCET | 0 | 0 | 0 | 0 | 0 | 1 | 0 | 16 | 1650775880
| D | 766 | Konstrukce truhlářské |  |  |  | 0 |  |  |  |  | 0 |  | 0 |  | 0 | 2 | D | 1 |  |  |  | ROZPOCET | [6 empty] | 0
140 | K | 76666.D11 | D+M dveře vnitřní dřevěné z 1/3 zasklené vč. kování sklo bezpečnostní 1800/2350mm povrch HPL | ks | 4 |  | 0 |  |  | základní |  | 0 | 0 | 0 | 0 | 0 | 16 | K | 2 |  |  |  | ROZPOCET | 0 | 0 | 0 | 0 | 0 | 1 | 0 | 16 | 1000803916
| VV |  | "schema D11" 4 |  | 4 | [12 empty] | VV | 2 | 2 | True | 1 | ROZPOCET
141 | K | 76666.D21 | D+M dveře vnitřní dřevěné z 1/3 zasklené vč. kování sklo bezpečnostní 1800/2350mm povrch HPL | ks | 2 |  | 0 |  |  | základní |  | 0 | 0 | 0 | 0 | 0 | 16 | K | 2 |  |  |  | ROZPOCET | 0 | 0 | 0 | 0 | 0 | 1 | 0 | 16 | 1025805118
| VV |  | "schema D21" 2 |  | 2 | [12 empty] | VV | 2 | 2 | True | 1 | ROZPOCET
142 | K | 76666.D12 | D+M dveře vnitřní dřevěné z 1/3 zasklené vč. kování sklo bezpečnostní 900/1970mm povrch HPL | ks | 1 |  | 0 |  |  | základní |  | 0 | 0 | 0 | 0 | 0 | 16 | K | 2 |  |  |  | ROZPOCET | 0 | 0 | 0 | 0 | 0 | 1 | 0 | 16 | -183763100
| VV |  | "schema D12" 1 |  | 1 | [12 empty] | VV | 2 | 2 | True | 1 | ROZPOCET
143 | K | 76666.D22 | D+M dveře vnitřní dřevěné z 1/3 zasklené vč. kování sklo bezpečnostní 900/1970mm povrch HPL | ks | 5 |  | 0 |  |  | základní |  | 0 | 0 | 0 | 0 | 0 | 16 | K | 2 |  |  |  | ROZPOCET | 0 | 0 | 0 | 0 | 0 | 1 | 0 | 16 | -497641797
| VV |  | "schema D22" 5 |  | 5 | [12 empty] | VV | 2 | 2 | True | 1 | ROZPOCET
144 | K | 76666.D13 | D+M dveře vnitřní dřevěné z 1/3 zasklené vč. kování sklo bezpečnostní 800/1970mm povrch HPL | ks | 7 |  | 0 |  |  | základní |  | 0 | 0 | 0 | 0 | 0 | 16 | K | 2 |  |  |  | ROZPOCET | 0 | 0 | 0 | 0 | 0 | 1 | 0 | 16 | 1748442133
| VV |  | "schema D13" 4+3 |  | 7 | [12 empty] | VV | 2 | 2 | True | 1 | ROZPOCET
145 | K | 76666.D23 | D+M dveře vnitřní dřevěné z 1/3 zasklené vč. kování sklo bezpečnostní 800/1970mm povrch HPL | ks | 6 |  | 0 |  |  | základní |  | 0 | 0 | 0 | 0 | 0 | 16 | K | 2 |  |  |  | ROZPOCET | 0 | 0 | 0 | 0 | 0 | 1 | 0 | 16 | -1812605477
| VV |  | "schema D23" 3+3 |  | 6 | [12 empty] | VV | 2 | 2 | True | 1 | ROZPOCET
146 | K | 76666.D24 | D+M dveře vnitřní dřevěné z 1/3 zasklené vč. kování sklo bezpečnostní 700/1970mm povrch HPL | ks | 8 |  | 0 |  |  | základní |  | 0 | 0 | 0 | 0 | 0 | 16 | K | 2 |  |  |  | ROZPOCET | 0 | 0 | 0 | 0 | 0 | 1 | 0 | 16 | 1259176048
| VV |  | "schema D24" 8 |  | 8 | [12 empty] | VV | 2 | 2 | True | 1 | ROZPOCET
147 | K | 76666.D14 | D+M dveře vnitřní dřevěné plné vč. kování 700/1970mm povrch HPL | ks | 7 |  | 0 |  |  | základní |  | 0 | 0 | 0 | 0 | 0 | 16 | K | 2 |  |  |  | ROZPOCET | 0 | 0 | 0 | 0 | 0 | 1 | 0 | 16 | 1969287439
| VV |  | "schema D14" 7 |  | 7 | [12 empty] | VV | 2 | 2 | True | 1 | ROZPOCET
148 | K | 76666.D15 | D+M dveře vnitřní dřevěné z 1/3 zasklené vč. ocel. zárubně a kování sklo bezpečnostní 1100/1970mm povrch HPL, pož. odol. EW15DP3-C samozavírač | ks | 2 |  | 0 |  |  | základní |  | 0 | 0 | 0 | 0 | 0 | 16 | K | 2 |  |  |  | ROZPOCET | 0 | 0 | 0 | 0 | 0 | 1 | 0 | 16 | -1926043678
| VV |  | "schema D15"2 |  | 2 | [12 empty] | VV | 2 | 2 | True | 1 | ROZPOCET
149 | K | 76666.D27 | D+M dveře vnitřní dřevěné z 1/3 zasklené vč. kování sklo bezpečnostní 1100/1970mm povrch HPL, pož. odol. EW15DP3-C samozavírač | ks | 1 |  | 0 |  |  | základní |  | 0 | 0 | 0 | 0 | 0 | 16 | K | 2 |  |  |  | ROZPOCET | 0 | 0 | 0 | 0 | 0 | 1 | 0 | 16 | -1206211945
| VV |  | "schema D27"1 |  | 1 | [12 empty] | VV | 2 | 2 | True | 1 | ROZPOCET
150 | K | 76666.D16 | D+M dveře vnitřní dřevěné z 1/3 zasklené vč. ocel. zárubně a kování sklo bezpečnostní 800/1970mm povrch HPL, pož. odol. EW15DP3-C samozavírač | ks | 2 |  | 0 |  |  | základní |  | 0 | 0 | 0 | 0 | 0 | 16 | K | 2 |  |  |  | ROZPOCET | 0 | 0 | 0 | 0 | 0 | 1 | 0 | 16 | 644311212
| VV |  | "schema D16"2 |  | 2 | [12 empty] | VV | 2 | 2 | True | 1 | ROZPOCET
151 | K | 76666.D19 | D+M dveře vnitřní dřevěné plné vč. kování 800/1970mm povrch HPL | ks | 4 |  | 0 |  |  | základní |  | 0 | 0 | 0 | 0 | 0 | 16 | K | 2 |  |  |  | ROZPOCET | 0 | 0 | 0 | 0 | 0 | 1 | 0 | 16 | 1950385257
| VV |  | "schema D19" 4 |  | 4 | [12 empty] | VV | 2 | 2 | True | 1 | ROZPOCET
152 | K | 76666.D28 | D+M dveře vnitřní dřevěné plné vč. kování 800/1970mm povrch HPL | ks | 8 |  | 0 |  |  | základní |  | 0 | 0 | 0 | 0 | 0 | 16 | K | 2 |  |  |  | ROZPOCET | 0 | 0 | 0 | 0 | 0 | 1 | 0 | 16 | 124588000
| VV |  | "schema D28" 1+7 |  | 8 | [12 empty] | VV | 2 | 2 | True | 1 | ROZPOCET
153 | K | 76666.D29 | D+M dveře vnitřní dřevěné plné vč. kování 900/1970mm povrch HPL | ks | 1 |  | 0 |  |  | základní |  | 0 | 0 | 0 | 0 | 0 | 16 | K | 2 |  |  |  | ROZPOCET | 0 | 0 | 0 | 0 | 0 | 1 | 0 | 16 | -1044158646
| VV |  | "schema D29" 1 |  | 1 | [12 empty] | VV | 2 | 2 | True | 1 | ROZPOCET
154 | K | 76666.D25 | D+M dveře vnitřní dřevěné z 1/3 zasklené vč. kování sklo bezpečnostní 1800/2350mm povrch HPL, pož. odol. EW15DP3-C samozavírač | ks | 1 |  | 0 |  |  | základní |  | 0 | 0 | 0 | 0 | 0 | 16 | K | 2 |  |  |  | ROZPOCET | 0 | 0 | 0 | 0 | 0 | 1 | 0 | 16 | -1446586417
| VV |  | "schema D25"1 |  | 1 | [12 empty] | VV | 2 | 2 | True | 1 | ROZPOCET
155 | K | 76666.D26 | D+M dveře vnitřní dřevěné z 1/3 zasklené vč. ocel. zárubně a kování sklo bezpečnostní 1800/2350mm povrch HPL, pož. odol. EW15DP3-C samozavírač | ks | 1 |  | 0 |  |  | základní |  | 0 | 0 | 0 | 0 | 0 | 16 | K | 2 |  |  |  | ROZPOCET | 0 | 0 | 0 | 0 | 0 | 1 | 0 | 16 | 996960294
| VV |  | "schema D26"1 |  | 1 | [12 empty] | VV | 2 | 2 | True | 1 | ROZPOCET
156 | K | 76662.W01-28 | D+M okna plastová zasklení izolačním trojsklem vč. kování barva modrá vč. parapetů, osazení dle detailů | m2 | 345.96 |  | 0 |  |  | základní |  | 0 | 0 | 0 | 0 | 0 | 16 | K | 2 |  |  |  | ROZPOCET | 0 | 0 | 0 | 0 | 0 | 1 | 0 | 16 | 1583721961
| VV |  | "W11"2,8*1,8*12 |  | 60.48 | [12 empty] | VV | 2 | 2 | True | 0 | ROZPOCET
| VV |  | "W12"2,3*1,8*17 |  | 70.38 | [12 empty] | VV | 2 | 2 | True | 0 | ROZPOCET
| VV |  | "W13"3,2*1,8*1 |  | 5.76 | [12 empty] | VV | 2 | 2 | True | 0 | ROZPOCET
| VV |  | "W14"2,3*0,6*3 |  | 4.14 | [12 empty] | VV | 2 | 2 | True | 0 | ROZPOCET
| VV |  | "W15"2,3*0,6*1 |  | 1.38 | [12 empty] | VV | 2 | 2 | True | 0 | ROZPOCET
| VV |  | "W16"1,8*1,2*1 |  | 2.16 | [12 empty] | VV | 2 | 2 | True | 0 | ROZPOCET
| VV |  | "W21"2,8*1,8*6*2 |  | 60.48 | [12 empty] | VV | 2 | 2 | True | 0 | ROZPOCET
| VV |  | "W22"2,3*1,8*(6+13) |  | 78.66 | [12 empty] | VV | 2 | 2 | True | 0 | ROZPOCET
| VV |  | "W23"3,2*1,8*1 |  | 5.76 | [12 empty] | VV | 2 | 2 | True | 0 | ROZPOCET
| VV |  | "W24"2,3*0,6*4 |  | 5.52 | [12 empty] | VV | 2 | 2 | True | 0 | ROZPOCET
| VV |  | "W25"2,025*1,8*6 |  | 21.87 | [12 empty] | VV | 2 | 2 | True | 0 | ROZPOCET
| VV |  | "W26"1,55*1,8*2 |  | 5.58 | [12 empty] | VV | 2 | 2 | True | 0 | ROZPOCET
| VV |  | "W27"3,2*0,6*1 |  | 1.92 | [12 empty] | VV | 2 | 2 | True | 0 | ROZPOCET
| VV |  | "W28"2,025*1,8*6 |  | 21.87 | [12 empty] | VV | 2 | 2 | True | 0 | ROZPOCET
| VV |  | Součet |  | 345.96 | [12 empty] | VV | 2 | 4 | True | 1 | ROZPOCET
157 | K | 998766202 | Přesun hmot procentní pro kce truhlářské v objektech v přes 6 do 12 m | % |  |  | 0 | CS ÚRS 2024 01 |  | základní |  | 0 | 0 | 0 | 0 | 0 | 16 | K | 2 |  |  |  | ROZPOCET | 0 | 0 | 0 | 0 | 0 | 1 | 0 | 16 | -519415697
| D | 767 | Konstrukce zámečnické |  |  |  | 0 |  |  |  |  | 0 |  | 0 |  | 0 | 2 | D | 1 |  |  |  | ROZPOCET | [6 empty] | 0
158 | K | 767004 | D+M rošt z C 140/60mm | m2 | 621.97 |  | 0 |  |  | základní |  | 0 | 0 | 0 | 0 | 0 | 16 | K | 2 |  |  |  | ROZPOCET | 0 | 0 | 0 | 0 | 0 | 1 | 0 | 16 | -461712833
159 | K | 76762.D17 | D+M hliníková prosklená stěna se vstupními dveřmi sklo bezpečnostní vč. zárubně a kování 3100/2950mm | ks | 1 |  | 0 |  |  | základní |  | 0 | 0 | 0 | 0 | 0 | 16 | K | 2 |  |  |  | ROZPOCET | 0 | 0 | 0 | 0 | 0 | 1 | 0 | 16 | -297112207
| VV |  | "schema D17" 1 |  | 1 | [12 empty] | VV | 2 | 2 | True | 1 | ROZPOCET
160 | K | 76762.DV1 | D+M hliníková prosklená stěna se vstupními dveřmi sklo bezpečnostní vč. zárubně a kování 3100/2950mm | ks | 1 |  | 0 |  |  | základní |  | 0 | 0 | 0 | 0 | 0 | 16 | K | 2 |  |  |  | ROZPOCET | 0 | 0 | 0 | 0 | 0 | 1 | 0 | 16 | -1593947509
| VV |  | "schema DV1" 1 |  | 1 | [12 empty] | VV | 2 | 2 | True | 1 | ROZPOCET
161 | K | 76762.D18 | D+M hliníkové dveře 2/3 sklo bezpečnostní vč. zárubně a kování 800/1970mm | ks | 5 |  | 0 |  |  | základní |  | 0 | 0 | 0 | 0 | 0 | 16 | K | 2 |  |  |  | ROZPOCET | 0 | 0 | 0 | 0 | 0 | 1 | 0 | 16 | 399115163
| VV |  | "schema D18" 5 |  | 5 | [12 empty] | VV | 2 | 2 | True | 1 | ROZPOCET
162 | K | 76762.D20 | D+M hliníkové dveře 2/3 sklo bezpečnostní vč. zárubně a kování 800/1970mm | ks | 2 |  | 0 |  |  | základní |  | 0 | 0 | 0 | 0 | 0 | 16 | K | 2 |  |  |  | ROZPOCET | 0 | 0 | 0 | 0 | 0 | 1 | 0 | 16 | 1892073035
| VV |  | "schema D20" 2 |  | 2 | [12 empty] | VV | 2 | 2 | True | 1 | ROZPOCET
163 | K | 76762.DV3 | D+M hliníkové dveře, výplň PUR panel, vč. zárubně a kování 900/2050mm | ks | 2 |  | 0 |  |  | základní |  | 0 | 0 | 0 | 0 | 0 | 16 | K | 2 |  |  |  | ROZPOCET | 0 | 0 | 0 | 0 | 0 | 1 | 0 | 16 | 960615270
| VV |  | "schema DV3" 2 |  | 2 | [12 empty] | VV | 2 | 2 | True | 1 | ROZPOCET
164 | K | 76765.DV2 | D+M sekční vrata, el.pohon, dálk.ovládání, vel. 3000x3000mm | ks | 1 |  | 0 |  |  | základní |  | 0 | 0 | 0 | 0 | 0 | 16 | K | 2 |  |  |  | ROZPOCET | 0 | 0 | 0 | 0 | 0 | 1 | 0 | 16 | -157879602
| VV |  | "DV2" 1 |  | 1 | [12 empty] | VV | 2 | 2 | True | 1 | ROZPOCET
165 | K | 76765.DV4 | D+M sekční vrata s prosklenou sekcí, el.pohon, dálk.ovládání, vel. 4800x4950mm | ks | 2 |  | 0 |  |  | základní |  | 0 | 0 | 0 | 0 | 0 | 16 | K | 2 |  |  |  | ROZPOCET | 0 | 0 | 0 | 0 | 0 | 1 | 0 | 16 | -1879467162
| VV |  | "DV4"2 |  | 2 | [12 empty] | VV | 2 | 2 | True | 1 | ROZPOCET
166 | K | 76767.W31 | D+M střešní okna hliníková zasklení sklem bezpečnostním trojsklo vč. lemování 1200/1200mm | ks | 4 |  | 0 |  |  | základní |  | 0 | 0 | 0 | 0 | 0 | 16 | K | 2 |  |  |  | ROZPOCET | 0 | 0 | 0 | 0 | 0 | 1 | 0 | 16 | -799173967
| VV |  | "schema W31" 4 |  | 4 | [12 empty] | VV | 2 | 2 | True | 1 | ROZPOCET
167 | K | 767008 | D+M prosklená Al konstrukce | m2 | 78.07 |  | 0 |  |  | základní |  | 0 | 0 | 0 | 0 | 0 | 16 | K | 2 |  |  |  | ROZPOCET | 0 | 0 | 0 | 0 | 0 | 1 | 0 | 16 | 343128060
| VV |  | 31,04+47,03 |  | 78.07 | [12 empty] | VV | 2 | 2 | True | 1 | ROZPOCET
168 | K | 76715.1 | D+M přemístitelné příčky mezi m.č. 203 a 204, tl.100mm, Rw=55 dB, ovládání ruční | m2 | 41.963 |  | 0 |  |  | základní |  | 0 | 0 | 0 | 0 | 0 | 16 | K | 2 |  |  |  | ROZPOCET | 0 | 0 | 0 | 0 | 0 | 1 | 0 | 16 | 1077922217
| VV |  | 9,325*4,5 |  | 41.963 | [12 empty] | VV | 2 | 2 | True | 1 | ROZPOCET
169 | K | 767011 | D+M záchytný systém z nerezových lanek vč. kotevních prvků | bm | 148 |  | 0 |  |  | základní |  | 0 | 0 | 0 | 0 | 0 | 16 | K | 2 |  |  |  | ROZPOCET | 0 | 0 | 0 | 0 | 0 | 1 | 0 | 16 | 483048467
| VV |  | 53,0*2+21,0*2 |  | 148 | [12 empty] | VV | 2 | 2 | True | 1 | ROZPOCET
170 | K | 76721.Z01-Z04 | D+M schodišťové ocelové zábradlí se skleněnou výplní+dřev.madlo, včetně povrchové úpravy a kotvení | m2 | 10.975 |  | 0 |  |  | základní |  | 0 | 0 | 0 | 0 | 0 | 16 | K | 2 |  |  |  | ROZPOCET | 0 | 0 | 0 | 0 | 0 | 1 | 0 | 16 | -936412961
| VV |  | "schema Z/01-Z/04" 1,75*1,06+3,865*1,06+4,21*1,11+1,165*0,3 |  | 10.975 | [12 empty] | VV | 2 | 2 | True | 1 | ROZPOCET
171 | K | 767013 | D+M mostový jeřáb nosnost 5 tun délka 18m | kpl | 1 |  | 0 |  |  | základní |  | 0 | 0 | 0 | 0 | 0 | 16 | K | 2 |  |  |  | ROZPOCET | 0 | 0 | 0 | 0 | 0 | 1 | 0 | 16 | -1108271531
172 | K | 767014 | Demontovatelné ocelové zábradlí výška 1000mm | bm | 3.1 |  | 0 |  |  | základní |  | 0 | 0 | 0 | 0 | 0 | 16 | K | 2 |  |  |  | ROZPOCET | 0 | 0 | 0 | 0 | 0 | 1 | 0 | 16 | 1077476777
| VV |  | 3,1 |  | 3.1 | [12 empty] | VV | 2 | 2 | True | 1 | ROZPOCET
173 | K | 76753.Z05 | D+M venkovní čistící zona žárově pozink. rošt oka 30/10mm, spodní box polymerbeton vel. 1000/2000mm | ks | 1 |  | 0 |  |  | základní |  | 0 | 0 | 0 | 0 | 0 | 16 | K | 2 |  |  |  | ROZPOCET | 0 | 0 | 0 | 0 | 0 | 1 | 0 | 16 | 1954370642
| VV |  | "schema Z/05" 1 |  | 1 | [12 empty] | VV | 2 | 2 | True | 1 | ROZPOCET
174 | K | 76753.Z06 | D+M vnitřní čistící zona 1000/2000mm hliníkový rám s vloženou textilní a pryžovou rohoží | ks | 1 |  | 0 |  |  | základní |  | 0 | 0 | 0 | 0 | 0 | 16 | K | 2 |  |  |  | ROZPOCET | 0 | 0 | 0 | 0 | 0 | 1 | 0 | 16 | 1944249265
| VV |  | "schema Z/06" 1 |  | 1 | [12 empty] | VV | 2 | 2 | True | 1 | ROZPOCET
175 | K | 76716.Z07 | D+M schodišťové zábradlí z pozink. oceli výplň nerezová síť vč. kotvení výška 1000mm včetně povrchové úpravy a kotvení | m2 | 2.7 |  | 0 |  |  | základní |  | 0 | 0 | 0 | 0 | 0 | 16 | K | 2 |  |  |  | ROZPOCET | 0 | 0 | 0 | 0 | 0 | 1 | 0 | 16 | -1046986610
| VV |  | "schema Z/07" 2,7*1,0 |  | 2.7 | [12 empty] | VV | 2 | 2 | True | 1 | ROZPOCET
176 | K | 767018 | D+M hliníkový systém , výplň z PUR panelů a zasklení izolačním dvojsklem ( kanceláře) | m2 | 87.749 |  | 0 |  |  | základní |  | 0 | 0 | 0 | 0 | 0 | 16 | K | 2 |  |  |  | ROZPOCET | 0 | 0 | 0 | 0 | 0 | 1 | 0 | 16 | 844163262
| VV |  | "schema Z/08" 1,75*3,05*6+3,045*3,05*6 |  | 87.749 | [12 empty] | VV | 2 | 2 | True | 1 | ROZPOCET
177 | K | 998767202 | Přesun hmot procentní pro zámečnické konstrukce v objektech v přes 6 do 12 m | % |  |  | 0 | CS ÚRS 2024 01 |  | základní |  | 0 | 0 | 0 | 0 | 0 | 16 | K | 2 |  |  |  | ROZPOCET | 0 | 0 | 0 | 0 | 0 | 1 | 0 | 16 | 1011743940
| D | 776 | Podlahy povlakové |  |  |  | 0 |  |  |  |  | 0 |  | 15.0231 |  | 0 | 2 | D | 1 |  |  |  | ROZPOCET | [6 empty] | 0
178 | K | 776121112 | Vodou ředitelná penetrace savého podkladu povlakových podlah vč. lišt | m2 | 539.124 |  | 0 | CS ÚRS 2024 01 |  | základní |  | 0 | 3e-05 | 0.016174 | 0 | 0 | 16 | K | 2 |  |  |  | ROZPOCET | 0 | 0 | 0 | 0 | 0 | 1 | 0 | 16 | -1257338774
179 | K | 776141114 | Stěrka podlahová nivelační pro vyrovnání podkladu povlakových podlah pevnosti 20 MPa tl přes 8 do 10 mm | m2 | 539.124 |  | 0 | CS ÚRS 2024 01 |  | základní |  | 0 | 0.015 | 8.0869 | 0 | 0 | 16 | K | 2 |  |  |  | ROZPOCET | 0 | 0 | 0 | 0 | 0 | 1 | 0 | 16 | -349071298
180 | K | 776141222 | Stěrka podlahová nivelační pro vyrovnání podkladu povlakových podlah schodišťových stupňů pevnosti 35 MPa tl přes 3 do 5 mm | m2 | 18.81 |  | 0 | CS ÚRS 2024 01 |  | základní |  | 0 | 0.00825 | 0.15518 | 0 | 0 | 16 | K | 2 |  |  |  | ROZPOCET | 0 | 0 | 0 | 0 | 0 | 1 | 0 | 16 | 1093837597
181 | K | 776591112.1 | Izolace pod podlahovou krytinu nátěrem nebo stěrkou ve dvou vrstvách | m2 | 201.008 |  | 0 |  |  | základní |  | 0 | 0.0015 | 0.30151 | 0 | 0 | 16 | K | 2 |  |  |  | ROZPOCET | 0 | 0 | 0 | 0 | 0 | 1 | 0 | 16 | 462044210
| VV |  | 167,507*1,2 |  | 201.008 | [12 empty] | VV | 2 | 2 | True | 1 | ROZPOCET
182 | K | 776221111 | Lepení pásů z PVC standardním lepidlem | m2 | 98.05 |  | 0 | CS ÚRS 2024 01 |  | základní |  | 0 | 0.0003 | 0.029415 | 0 | 0 | 16 | K | 2 |  |  |  | ROZPOCET | 0 | 0 | 0 | 0 | 0 | 1 | 0 | 16 | 882826840
| VV |  | "1np"(29,79+20,96)*1,05 |  | 53.288 | [12 empty] | VV | 2 | 2 | True | 0 | ROZPOCET
| VV |  | "2np"(9,86+20,96+11,81)*1,05 |  | 44.762 | [12 empty] | VV | 2 | 2 | True | 0 | ROZPOCET
| VV |  | Součet |  | 98.05 | [12 empty] | VV | 2 | 4 | True | 1 | ROZPOCET
183 | M | 28411140.1 | PVC vinyl heterogenní | m2 | 107.855 |  | 0 |  |  | základní |  | 0 | 0.0025 | 0.26964 | 0 | 0 | 32 | M | 2 |  |  |  | ROZPOCET | 0 | 0 | 0 | 0 | 0 | 1 | 0 | 16 | -1051494536
| P |  | Poznámka k položce: Zátěžová heterogenní vinylová krytina v rolích. Produkt je tvořen kompaktním podkladem (5), výztužnou mřížkou ze skelných vláken (4), vrstvou nesoucí tištěný dekor (3), transparentní nášlapnou vrstvou (2), povrchovou úpravou Protecsol2 (1) nevyžadující aplikaci ochranných emulzí po celou dobu užívání. Celková tloušťka 2 mm, tloušťka nášlapné vrstvy 0,7 mm, třída zátěže 34/43, reakce na oheň Bfl-s1, kluznost za mokra R10, odolnost vůči bodové zátěži 0,03 mm, kročejová neprůzvučnost 8 dB, TVOC po 28 dnech dle ISO 16000-6 je < 10 μg/ m3, bez obsahu jedovatých ftalátů, těžkých kovů a ostatních látek spadajících do skupiny CMR (karcinogeny, mutageny, reprotoxika). | [14 empty] | P | 2
| VV |  | 98,05*1,1 |  | 107.855 | [12 empty] | VV | 2 | 2 | True | 1 | ROZPOCET
184 | K | 776221121 | Lepení elektrostaticky vodivých pásů z PVC | m2 | 273.567 |  | 0 | CS ÚRS 2024 01 |  | základní |  | 0 | 0.0004 | 0.10943 | 0 | 0 | 16 | K | 2 |  |  |  | ROZPOCET | 0 | 0 | 0 | 0 | 0 | 1 | 0 | 16 | -985965609
| VV |  | "2np"(78,23+91,28+45,31+10,82+13,56+21,34)*1,05 |  | 273.567 | [12 empty] | VV | 2 | 2 | True | 1 | ROZPOCET
185 | M | 28411126.1 | PVC vinyl antistatický | m2 | 300.924 |  | 0 |  |  | základní |  | 0 | 0.0031 | 0.93286 | 0 | 0 | 32 | M | 2 |  |  |  | ROZPOCET | 0 | 0 | 0 | 0 | 0 | 1 | 0 | 16 | -130549405
| P |  | Poznámka k položce: Antistatická homogenní podlahová krytina v rolích. Produkt tvořen jednovrstvou homogenní kalandrovanou a lisovanou konstrukcí (2), laserem tvrzenou povrchovou úpravou Evercare (1) nevyžadující aplikaci ochranných emulzí po celou dobu užívání, chránící před chemickými látkami. Celková tloušťka 2mm, hmotnost ≤ 3100 g/m2, reakce na oheň Bfl-s1, elektrický odpor dle EN 1081 106≤ Rt ≤ 108 Ω, součinitel smykového tření dle ČSN 744507 min. 0,6, odolnost vůči bodové zátěži 0,02 mm, TVOC po 28 dnech < 10μg/ m3 dle ISO 16000-6. Bez obsahu těžkých kovů a ftalátů spadajících do skupiny CMR (karcinogeny, mutageny, reprotoxika dle REACH). | [14 empty] | P | 2
| VV |  | 273,567*1,1 |  | 300.924 | [12 empty] | VV | 2 | 2 | True | 1 | ROZPOCET
186 | K | 776222111 | Montáž podlahovin z PVC lepením 2-složkovým lepidlem (do vlhkých prostor) z pásů | m2 | 167.507 |  | 0 | CS ÚRS 2024 01 |  | základní |  | 0 | 0.0007 | 0.11725 | 0 | 0 | 16 | K | 2 |  |  |  | ROZPOCET | 0 | 0 | 0 | 0 | 0 | 1 | 0 | 16 | -1573455158
| VV |  | "1np"(14,36+6,29+2,04+4,36+4,38+1,44+1,55+1,58+4,08+5,55+1,55+1,44+25,39+9,6+1,85)*1,05 |  | 89.733 | [12 empty] | VV | 2 | 2 | True | 0 | ROZPOCET
| VV |  | "2np"(10,43+8,23+1,85+4,7+1,52+4,62+1,52+10,07+1,62+4,36+5,87+1,44+1,55+3,07+4,36+5,87+1,55+1,44)*1,05 |  | 77.774 | [12 empty] | VV | 2 | 2 | True | 0 | ROZPOCET
| VV |  | Součet |  | 167.507 | [12 empty] | VV | 2 | 4 | True | 1 | ROZPOCET
187 | M | 28411150.1 | PVC vinyl homogenní do vlhých prostor | m2 | 184.258 |  | 0 |  |  | základní |  | 0 | 0.0026 | 0.47907 | 0 | 0 | 32 | M | 2 |  |  |  | ROZPOCET | 0 | 0 | 0 | 0 | 0 | 1 | 0 | 16 | 1276006484
| P |  | Poznámka k položce: Protiskluzná vinylová podlahová krytina v rolích. Produkt je tvořen rubovou kompaktní vrstvou (4), výztužnou vrstvou ze skelných vláken (3), homogenní nášlapnou vrstvou (2), povrchovou úpravou Sparclean (1). Celková tloušťka 2 mm, tloušťka nášlapné vrstvy 0,85 mm, hmotnost 2460 g/m2, zátěžová třída 34/43, reakce na oheň Bfl-s1, kluznost za mokra dle DIN 51130 R10, kluznost dle DIN 51097 (bosá noha) B, bez obsahu těžkých kovů a ftalátů spadajících do skupiny CMR (karcinogeny, mutageny, reprotoxika dle REACH). | [14 empty] | P | 2
| VV |  | 167,507*1,1 |  | 184.258 | [12 empty] | VV | 2 | 2 | True | 1 | ROZPOCET
188 | K | 776223112 | Spoj povlakových podlahovin z PVC svařováním za studena | m | 1002.315 |  | 0 | CS ÚRS 2024 01 |  | základní |  | 0 | 0 | 0 | 0 | 0 | 16 | K | 2 |  |  |  | ROZPOCET | 0 | 0 | 0 | 0 | 0 | 1 | 0 | 16 | -174420421
| VV |  | 539,124*0,6 |  | 323.474 | [12 empty] | VV | 2 | 2 | True | 0 | ROZPOCET
| VV |  | 1131,402*0,6 |  | 678.841 | [12 empty] | VV | 2 | 2 | True | 0 | ROZPOCET
| VV |  | Součet |  | 1002.315 | [12 empty] | VV | 2 | 4 | True | 1 | ROZPOCET
189 | K | 776321111 | Montáž podlahovin z PVC na stupnice šířky do 300 mm | m | 33 |  | 0 | CS ÚRS 2024 01 |  | základní |  | 0 | 0.00012 | 0.00396 | 0 | 0 | 16 | K | 2 |  |  |  | ROZPOCET | 0 | 0 | 0 | 0 | 0 | 1 | 0 | 16 | 300267323
| VV |  | 1,5*22 |  | 33 | [12 empty] | VV | 2 | 2 | True | 1 | ROZPOCET
190 | K | 776321211 | Montáž podlahovin z PVC na podstupnice výšky do 200 mm | m | 36 |  | 0 | CS ÚRS 2024 01 |  | základní |  | 0 | 8e-05 | 0.00288 | 0 | 0 | 16 | K | 2 |  |  |  | ROZPOCET | 0 | 0 | 0 | 0 | 0 | 1 | 0 | 16 | -1314293483
| VV |  | 1,5*24 |  | 36 | [12 empty] | VV | 2 | 2 | True | 1 | ROZPOCET
191 | M | 28411126.2 | obklad schodišťových stupňů vinyl | m2 | 18.81 |  | 0 |  |  | základní |  | 0 | 0 | 0 | 0 | 0 | 32 | M | 2 |  |  |  | ROZPOCET | 0 | 0 | 0 | 0 | 0 | 1 | 0 | 16 | -604404339
| VV |  | (33,0*0,3+36,0*0,2)*1,1 |  | 18.81 | [12 empty] | VV | 2 | 2 | True | 1 | ROZPOCET
192 | K | 776411212.1 | Montáž a dodávka soklíků tahaných (fabiony) z vinylu vč. lišty | m | 274.492 |  | 0 |  |  | základní |  | 0 | 5e-05 | 0.013725 | 0 | 0 | 16 | K | 2 |  |  |  | ROZPOCET | 0 | 0 | 0 | 0 | 0 | 1 | 0 | 16 | 1657960897
| VV |  | "dle Knihy místností" | [14 empty] | VV | 2 | 1 | True | 0 | ROZPOCET
| VV |  | "1np"18,11+12,06+6,14+8,368+9,922+5,0+5,14+5,479+8,366+9,922+5,14+5,0+21,28+15,65+6,14 |  | 141.717 | [12 empty] | VV | 2 | 2 | True | 0 | ROZPOCET
| VV |  | "2np"12,116+6,001+8,72+5,1+10,72+5,1+14,72+5,4+8,366+9,922+5,0+6,14+7,04+8,368+9,922+5,14+5,0 |  | 132.775 | [12 empty] | VV | 2 | 2 | True | 0 | ROZPOCET
| VV |  | Součet |  | 274.492 | [12 empty] | VV | 2 | 4 | True | 1 | ROZPOCET
193 | K | 776411212.2 | Montáž a dodávka soklíků z vinylových lišt | m | 920.793 |  | 0 |  |  | základní |  | 0 | 5e-05 | 0.04604 | 0 | 0 | 16 | K | 2 |  |  |  | ROZPOCET | 0 | 0 | 0 | 0 | 0 | 1 | 0 | 16 | 536619061
| VV |  | "dle Knihy místností" | [14 empty] | VV | 2 | 1 | True | 0 | ROZPOCET
| VV |  | "1np"25,02+59,92+48,835+8,4+11,0+10,984+60,935+9,39+11,04+60,935+9,39+55,1+8,4+11,67+28,695+66,625+8,4+4,18 |  | 498.919 | [12 empty] | VV | 2 | 2 | True | 0 | ROZPOCET
| VV |  | "2np"16,145+50,076+36,89+13,626+40,28+40,205+8,47+28,695+11,67+16,3+40,066+8,176+18,75+28,835+13,22+14,92+18,54+17,01 |  | 421.874 | [12 empty] | VV | 2 | 2 | True | 0 | ROZPOCET
| VV |  | Součet |  | 920.793 | [12 empty] | VV | 2 | 4 | True | 1 | ROZPOCET
194 | K | 776131112.1 | Izolace pod obklad nátěrem nebo stěrkou ve dvou vrstvách | m2 | 438.393 |  | 0 |  |  | základní |  | 0 | 0.0015 | 0.65759 | 0 | 0 | 16 | K | 2 |  |  |  | ROZPOCET | 0 | 0 | 0 | 0 | 0 | 1 | 0 | 16 | -57301803
| VV |  | "dle Knihy místností" | [14 empty] | VV | 2 | 1 | True | 0 | ROZPOCET
| VV |  | "1np"1,998+1,998+3,232+4,318+4,318+32,138+14,686+8,423+12,46+12,669+7,878+8,019+8,644+12,542+14,291+8,019+7,878+38,543+18,768+9,696 |  | 230.518 | [12 empty] | VV | 2 | 2 | True | 0 | ROZPOCET
| VV |  | "2np"3,889+4,192+8,776+13,379+8,792+13,372+17,413+7,878+25,494+8,526+12,46+14,19+7,676+7,959+11,594+12,46+14,19+7,959+7,676 |  | 207.875 | [12 empty] | VV | 2 | 2 | True | 0 | ROZPOCET
| VV |  | Součet |  | 438.393 | [12 empty] | VV | 2 | 4 | True | 1 | ROZPOCET
195 | K | 776521112 | Lepení pásů z vinylu na stěnu výšky přes 2,0 m | m2 | 1131.402 |  | 0 | CS ÚRS 2024 01 |  | základní |  | 0 | 0.0005 | 0.5657 | 0 | 0 | 16 | K | 2 |  |  |  | ROZPOCET | 0 | 0 | 0 | 0 | 0 | 1 | 0 | 16 | 455906636
| VV |  | "dle Knihy místností" | [14 empty] | VV | 2 | 1 | True | 0 | ROZPOCET
| VV |  | "1np"1,998+3,232+4,318+4,318+70,384+32,273+18,698+28,072+28,823+17,762+18,226+19,63+28,661+32,061+18,225+84,238+41,354+21,722 |  | 473.995 | [12 empty] | VV | 2 | 2 | True | 0 | ROZPOCET
| VV |  | "2np"3,889+4,192+8,776+35,87+36,615+20,775+41,754+24,14+53,191+24,24+78,776+21,76+40,43+42,296+23,686+24,461+34,563+42,625+46,361+24,461+24,546 |  | 657.407 | [12 empty] | VV | 2 | 2 | True | 0 | ROZPOCET
| VV |  | Součet |  | 1131.402 | [12 empty] | VV | 2 | 4 | True | 1 | ROZPOCET
196 | M | 28411150.2 | PVC vinyl homogenní na stěny do vlhých prostor | m2 | 1244.542 |  | 0 |  |  | základní |  | 0 | 0.0026 | 3.2358 | 0 | 0 | 32 | M | 2 |  |  |  | ROZPOCET | 0 | 0 | 0 | 0 | 0 | 1 | 0 | 16 | -946917917
| P |  | Poznámka k položce: Víceúčelová heterogenní vinylová stěnová krytina. Produkt je tvořen vsazenou barevnou podkladovou vrstvou (2), transparentní nášlapná vrstva bez plniv (1). Celková tloušťka 0,92 mm, tloušťka nášlapné vrstvy 0,1 mm, hmotnost 1610 g/m2, reakce na oheň Bs2-d0, bez obsahu těžkých kovů a ftalátů spadajících do skupiny CMR (karcinogeny, mutageny, reprotoxika dle REACH). | [14 empty] | P | 2
| VV |  | 1131,402*1,1 |  | 1244.542 | [12 empty] | VV | 2 | 2 | True | 1 | ROZPOCET
197 | K | 998776202 | Přesun hmot procentní pro podlahy povlakové v objektech v přes 6 do 12 m | % |  |  | 0 | CS ÚRS 2024 01 |  | základní |  | 0 | 0 | 0 | 0 | 0 | 16 | K | 2 |  |  |  | ROZPOCET | 0 | 0 | 0 | 0 | 0 | 1 | 0 | 16 | 1773011925
| D | 783 | Dokončovací práce - nátěry |  |  |  | 0 |  |  |  |  | 0 |  | 0.015571 |  | 0 | 2 | D | 1 |  |  |  | ROZPOCET | [6 empty] | 0
198 | K | 78331.1 | Nátěr zámečnických konstrukcí (zárubní) | m2 | 111.225 |  | 0 |  |  | základní |  | 0 | 0.00014 | 0.015571 | 0 | 0 | 16 | K | 2 |  |  |  | ROZPOCET | 0 | 0 | 0 | 0 | 0 | 1 | 0 | 16 | -1586409373
| VV |  | (0,7+2,1*2)*0,30*15 |  | 22.05 | [12 empty] | VV | 2 | 2 | True | 0 | ROZPOCET
| VV |  | (0,8+2,1*2)*0,30*8 |  | 12 | [12 empty] | VV | 2 | 2 | True | 0 | ROZPOCET
| VV |  | (0,8+2,1*2)*0,45*17 |  | 38.25 | [12 empty] | VV | 2 | 2 | True | 0 | ROZPOCET
| VV |  | (0,9+2,1*2)*0,45*7 |  | 16.065 | [12 empty] | VV | 2 | 2 | True | 0 | ROZPOCET
| VV |  | (1,1+2,1*2)*0,45*1 |  | 2.385 | [12 empty] | VV | 2 | 2 | True | 0 | ROZPOCET
| VV |  | (1,8+2,35*2)*0,45*7 |  | 20.475 | [12 empty] | VV | 2 | 2 | True | 0 | ROZPOCET
| VV |  | Součet |  | 111.225 | [12 empty] | VV | 2 | 4 | True | 1 | ROZPOCET
| D | 784 | Dokončovací práce - malby a tapety |  |  |  | 0 |  |  |  |  | 0 |  | 1.9245 |  | 0 | 2 | D | 1 |  |  |  | ROZPOCET | [6 empty] | 0
199 | K | 784181101 | Základní akrylátová jednonásobná bezbarvá penetrace podkladu v místnostech v do 3,80 m | m2 | 4009.303 |  | 0 | CS ÚRS 2024 01 |  | základní |  | 0 | 0.0002 | 0.80186 | 0 | 0 | 16 | K | 2 |  |  |  | ROZPOCET | 0 | 0 | 0 | 0 | 0 | 1 | 0 | 16 | -380711191
| VV |  | "omítky"703,07+2799,375*1,1 |  | 3782.383 | [12 empty] | VV | 2 | 2 | True | 0 | ROZPOCET
| VV |  | "sdk"226,92 |  | 226.92 | [12 empty] | VV | 2 | 2 | True | 0 | ROZPOCET
| VV |  | Součet |  | 4009.303 | [12 empty] | VV | 2 | 4 | True | 1 | ROZPOCET
200 | K | 784211111 | Dvojnásobné bílé malby ze směsí za mokra velmi dobře oděruvzdorných v místnostech v do 3,80 m | m2 | 4009.303 |  | 0 | CS ÚRS 2024 01 |  | základní |  | 0 | 0.00028 | 1.1226 | 0 | 0 | 16 | K | 2 |  |  |  | ROZPOCET | 0 | 0 | 0 | 0 | 0 | 1 | 0 | 16 | -1211389790
| D | HZS | Hodinové zúčtovací sazby |  |  |  | 0 |  |  |  |  | 0 |  | 0 |  | 0 | 4 | D | 0 |  |  |  | ROZPOCET | [6 empty] | 0
201 | K | HZS1301 | Hodinová zúčtovací sazba zedník | hod | 200 |  | 0 | CS ÚRS 2024 01 |  | základní |  | 0 | 0 | 0 | 0 | 0 | 512 | K | 1 |  |  |  | ROZPOCET | 0 | 0 | 0 | 0 | 0 | 1 | 0 | 512 | 897347373
| VV |  | "drobné práce, přípomoce profesím"200 |  | 200 | [12 empty] | VV | 1 | 2 | True | 1 | ROZPOCET

## 01.2 - D.1.4.1 - Zdravotn...
{68645b46-ba90-49ba-8a06-1fb2e2124c16}
2
| KRYCÍ LIST SOUPISU PRACÍ | [7 empty] | v --- níže se nacházejí doplnkové a pomocné údaje k sestavám --- v | [8 empty] | False
Stavba:
ZA a Gymnazium Hořice-novostavba školních dílen
Objekt:
01 - SO 01 - Vlastní objekt
Soupis:
01.2 - D.1.4.1 - Zdravotní technika
| KSO: |  |  |  |  | CC-CZ:
| Místo: |  | Hořice v Podkrkonoší |  |  | Datum: | 16. 2. 2024
| Zadavatel: |  |  |  |  | IČ:
|  | Královéhradecký kraj |  |  |  | DIČ:
| Uchazeč: |  |  |  |  | IČ: | Vyplň údaj
|  | Vyplň údaj |  |  |  | DIČ: | Vyplň údaj
| Projektant: |  |  |  |  | IČ:
|  | Energy Benefit Centre a.s.Praha |  |  |  | DIČ:
| Zpracovatel: |  |  |  |  | IČ:
DIČ:
Poznámka:
| Cena bez DPH | [5 empty] | 0
|  |  | Základ daně |  |  | Sazba daně | Výše daně
| DPH | základní | 0 |  |  | 21% | 0
|  | snížená | 0 |  |  | 12% | 0
|  | zákl. přenesená | 0 |  |  | 21% | 0
|  | sníž. přenesená | 0 |  |  | 12% | 0
|  | nulová | 0 |  |  | 0% | 0
| Cena s DPH |  |  | v | CZK |  | 0
| Projektant |  |  | Zpracovatel
| Datum a podpis: |  | Razítko | Datum a podpis: |  |  | Razítko
| Objednavatel |  |  | Uchazeč
| Datum a podpis: |  | Razítko | Datum a podpis: |  |  | Razítko
REKAPITULACE ČLENĚNÍ SOUPISU PRACÍ
Stavba:
ZA a Gymnazium Hořice-novostavba školních dílen
Objekt:
01 - SO 01 - Vlastní objekt
Soupis:
01.2 - D.1.4.1 - Zdravotní technika
Místo: |  |  | Hořice v Podkrkonoší |  |  | Datum: | 16. 2. 2024
Zadavatel: |  |  | Královéhradecký kraj |  |  | Projektant: | Energy Benefit Centre a.s.Praha
Uchazeč: |  |  | Vyplň údaj |  |  | Zpracovatel:
Kód dílu - Popis | [6 empty] | Cena celkem [CZK]
Náklady ze soupisu prací | [6 empty] | 0 | [11 empty] | -1
| PSV - Práce a dodávky PSV | [5 empty] | 0
| 721 - Zdravotechnika - vnitřní kanalizace | [5 empty] | 0
| 722 - Zdravotechnika - vnitřní vodovod | [5 empty] | 0
| 724 - Zdravotechnika - strojní vybavení | [5 empty] | 0
| 725 - Zdravotechnika - zařizovací předměty | [5 empty] | 0
| 732 - Ústřední vytápění - strojovny | [5 empty] | 0
| 734 - Ústřední vytápění - armatury | [5 empty] | 0
| HZS - Hodinové zúčtovací sazby | [5 empty] | 0
SOUPIS PRACÍ
Stavba:
ZA a Gymnazium Hořice-novostavba školních dílen
Objekt:
01 - SO 01 - Vlastní objekt
Soupis:
01.2 - D.1.4.1 - Zdravotní technika
Místo: |  |  | Hořice v Podkrkonoší |  |  | Datum: | 16. 2. 2024
Zadavatel: |  |  | Královéhradecký kraj |  |  | Projektant: | Energy Benefit Centre a.s.Praha
Uchazeč: |  |  | Vyplň údaj |  |  | Zpracovatel:
PČ | Typ | Kód | Popis | MJ | Množství | J.cena [CZK] | Cena celkem [CZK] | Cenová soustava |  | DPH | J. Nh [h] | Nh celkem [h] | J. hmotnost [t] | Hmotnost celkem [t] | J. suť [t] | Suť Celkem [t]
Náklady soupisu celkem | [6 empty] | 0 |  |  |  |  | 0 |  | 3.9584 |  | 0 |  | D | -1 | [7 empty] | 0
| D | PSV | Práce a dodávky PSV |  |  |  | 0 |  |  |  |  | 0 |  | 3.9584 |  | 0 | 2 | D | 0 | ROZPOCET | [6 empty] | 0
| D | 721 | Zdravotechnika - vnitřní kanalizace |  |  |  | 0 |  |  |  |  | 0 |  | 1.3205 |  | 0 | 2 | D | 1 | ROZPOCET | [6 empty] | 0
1 | K | 721173401 | Potrubí z trub PVC SN4 svodné (ležaté) DN 110 | m | 80 |  | 0 | CS ÚRS 2024 01 |  | základní |  | 0 | 0.00142 | 0.1136 | 0 | 0 | 16 | K | 2 | ROZPOCET | 0 | 0 | 0 | 0 | 0 | 1 | 0 | 16 | -1601038232
2 | K | 721173402 | Potrubí z trub PVC SN4 svodné (ležaté) DN 125 | m | 120 |  | 0 | CS ÚRS 2024 01 |  | základní |  | 0 | 0.00744 | 0.8928 | 0 | 0 | 16 | K | 2 | ROZPOCET | 0 | 0 | 0 | 0 | 0 | 1 | 0 | 16 | -2092361583
3 | K | 721173403 | Potrubí z trub PVC SN4 svodné (ležaté) DN 160 | m | 20 |  | 0 | CS ÚRS 2024 01 |  | základní |  | 0 | 0.01232 | 0.2464 | 0 | 0 | 16 | K | 2 | ROZPOCET | 0 | 0 | 0 | 0 | 0 | 1 | 0 | 16 | -1152003088
4 | K | 721174042 | Potrubí z trub polypropylenových připojovací DN 40 | m | 60 |  | 0 | CS ÚRS 2024 01 |  | základní |  | 0 | 0.00041 | 0.0246 | 0 | 0 | 16 | K | 2 | ROZPOCET | 0 | 0 | 0 | 0 | 0 | 1 | 0 | 16 | -863105460
5 | K | 721174043 | Potrubí z trub polypropylenových připojovací DN 50 | m | 30 |  | 0 | CS ÚRS 2024 01 |  | základní |  | 0 | 0.00048 | 0.0144 | 0 | 0 | 16 | K | 2 | ROZPOCET | 0 | 0 | 0 | 0 | 0 | 1 | 0 | 16 | -849221743
6 | K | 721174063 | Potrubí z trub polypropylenových větrací DN 110 | m | 5 |  | 0 | CS ÚRS 2024 01 |  | základní |  | 0 | 0.0019 | 0.0095 | 0 | 0 | 16 | K | 2 | ROZPOCET | 0 | 0 | 0 | 0 | 0 | 1 | 0 | 16 | -1297482671
7 | K | 721194104 | Vyměření přípojek na potrubí vyvedení a upevnění odpadních výpustek DN 40 | kus | 26 |  | 0 | CS ÚRS 2024 01 |  | základní |  | 0 | 0 | 0 | 0 | 0 | 16 | K | 2 | ROZPOCET | 0 | 0 | 0 | 0 | 0 | 1 | 0 | 16 | 754811786
8 | K | 721194105 | Vyměření přípojek na potrubí vyvedení a upevnění odpadních výpustek DN 50 | kus | 14 |  | 0 | CS ÚRS 2024 01 |  | základní |  | 0 | 0 | 0 | 0 | 0 | 16 | K | 2 | ROZPOCET | 0 | 0 | 0 | 0 | 0 | 1 | 0 | 16 | 369891006
9 | K | 721194109 | Vyměření přípojek na potrubí vyvedení a upevnění odpadních výpustek DN 110 | kus | 14 |  | 0 | CS ÚRS 2024 01 |  | základní |  | 0 | 0 | 0 | 0 | 0 | 16 | K | 2 | ROZPOCET | 0 | 0 | 0 | 0 | 0 | 1 | 0 | 16 | 1376111406
10 | K | 721211405 | Podlahové vpusti s vodorovným odtokem DN 40/50 s automatickým a ručním uzávěrem | kus | 2 |  | 0 | CS ÚRS 2024 01 |  | základní |  | 0 | 0.00152 | 0.00304 | 0 | 0 | 16 | K | 2 | ROZPOCET | 0 | 0 | 0 | 0 | 0 | 1 | 0 | 16 | 1975406532
11 | K | 721211422 | Podlahové vpusti se svislým odtokem DN 50/75/110 mřížka nerez 138x138 | kus | 6 |  | 0 | CS ÚRS 2024 01 |  | základní |  | 0 | 0.00148 | 0.00888 | 0 | 0 | 16 | K | 2 | ROZPOCET | 0 | 0 | 0 | 0 | 0 | 1 | 0 | 16 | 276925196
12 | K | 721226521 | Zápachové uzávěrky nástěnné (PP) pro pračku a myčku DN 40 | kus | 14 |  | 0 | CS ÚRS 2024 01 |  | základní |  | 0 | 0.0005 | 0.007 | 0 | 0 | 16 | K | 2 | ROZPOCET | 0 | 0 | 0 | 0 | 0 | 1 | 0 | 16 | 1939714371
13 | K | 721273153 | Ventilační hlavice z polypropylenu (PP) DN 110 | kus | 1 |  | 0 | CS ÚRS 2024 01 |  | základní |  | 0 | 0.00029 | 0.00029 | 0 | 0 | 16 | K | 2 | ROZPOCET | 0 | 0 | 0 | 0 | 0 | 1 | 0 | 16 | -1733448278
14 | K | 998721101 | Přesun hmot pro vnitřní kanalizace stanovený z hmotnosti přesunovaného materiálu vodorovná dopravní vzdálenost do 50 m v objektech výšky do 6 m | t | 1.321 |  | 0 | CS ÚRS 2024 01 |  | základní |  | 0 | 0 | 0 | 0 | 0 | 16 | K | 2 | ROZPOCET | 0 | 0 | 0 | 0 | 0 | 1 | 0 | 16 | -2098276098
| D | 722 | Zdravotechnika - vnitřní vodovod |  |  |  | 0 |  |  |  |  | 0 |  | 1.4942 |  | 0 | 2 | D | 1 | ROZPOCET | [6 empty] | 0
15 | K | 722174022 | Potrubí z plastových trubek z polypropylenu PPR svařovaných polyfúzně PN 20 (SDR 6) D 20 x 3,4 | m | 250 |  | 0 | CS ÚRS 2024 01 |  | základní |  | 0 | 0.00098 | 0.245 | 0 | 0 | 16 | K | 2 | ROZPOCET | 0 | 0 | 0 | 0 | 0 | 1 | 0 | 16 | -1671879257
16 | K | 722174023 | Potrubí z plastových trubek z polypropylenu PPR svařovaných polyfúzně PN 20 (SDR 6) D 25 x 4,2 | m | 250 |  | 0 | CS ÚRS 2024 01 |  | základní |  | 0 | 0.00126 | 0.315 | 0 | 0 | 16 | K | 2 | ROZPOCET | 0 | 0 | 0 | 0 | 0 | 1 | 0 | 16 | 1612648225
17 | K | 722174024 | Potrubí z plastových trubek z polypropylenu PPR svařovaných polyfúzně PN 20 (SDR 6) D 32 x 5,4 | m | 150 |  | 0 | CS ÚRS 2024 01 |  | základní |  | 0 | 0.00153 | 0.2295 | 0 | 0 | 16 | K | 2 | ROZPOCET | 0 | 0 | 0 | 0 | 0 | 1 | 0 | 16 | -1533628691
18 | K | 722174025 | Potrubí z plastových trubek z polypropylenu PPR svařovaných polyfúzně PN 20 (SDR 6) D 40 x 6,7 | m | 50 |  | 0 | CS ÚRS 2024 01 |  | základní |  | 0 | 0.00284 | 0.142 | 0 | 0 | 16 | K | 2 | ROZPOCET | 0 | 0 | 0 | 0 | 0 | 1 | 0 | 16 | 1476015428
19 | K | 722174026 | Potrubí z plastových trubek z polypropylenu PPR svařovaných polyfúzně PN 20 (SDR 6) D 50 x 8,3 | m | 50 |  | 0 | CS ÚRS 2024 01 |  | základní |  | 0 | 0.00373 | 0.1865 | 0 | 0 | 16 | K | 2 | ROZPOCET | 0 | 0 | 0 | 0 | 0 | 1 | 0 | 16 | 1128709942
20 | K | 722181231 | Ochrana potrubí termoizolačními trubicemi z pěnového polyetylenu PE přilepenými v příčných a podélných spojích, tloušťky izolace přes 9 do 13 mm, vnitřního průměru izolace DN do 22 mm | m | 125 |  | 0 | CS ÚRS 2024 01 |  | základní |  | 0 | 7e-05 | 0.00875 | 0 | 0 | 16 | K | 2 | ROZPOCET | 0 | 0 | 0 | 0 | 0 | 1 | 0 | 16 | 175579617
21 | K | 722181232 | Ochrana potrubí termoizolačními trubicemi z pěnového polyetylenu PE přilepenými v příčných a podélných spojích, tloušťky izolace přes 9 do 13 mm, vnitřního průměru izolace DN přes 22 do 45 mm | m | 250 |  | 0 | CS ÚRS 2024 01 |  | základní |  | 0 | 9e-05 | 0.0225 | 0 | 0 | 16 | K | 2 | ROZPOCET | 0 | 0 | 0 | 0 | 0 | 1 | 0 | 16 | -673216370
22 | K | 722181233 | Ochrana potrubí termoizolačními trubicemi z pěnového polyetylenu PE přilepenými v příčných a podélných spojích, tloušťky izolace přes 9 do 13 mm, vnitřního průměru izolace DN přes 45 do 63 mm | m | 50 |  | 0 | CS ÚRS 2024 01 |  | základní |  | 0 | 0.00012 | 0.006 | 0 | 0 | 16 | K | 2 | ROZPOCET | 0 | 0 | 0 | 0 | 0 | 1 | 0 | 16 | 1126010235
23 | K | 722181251 | Ochrana potrubí termoizolačními trubicemi z pěnového polyetylenu PE přilepenými v příčných a podélných spojích, tloušťky izolace přes 20 do 25 mm, vnitřního průměru izolace DN do 22 mm | m | 125 |  | 0 | CS ÚRS 2024 01 |  | základní |  | 0 | 0.0002 | 0.025 | 0 | 0 | 16 | K | 2 | ROZPOCET | 0 | 0 | 0 | 0 | 0 | 1 | 0 | 16 | -875735556
24 | K | 722181252 | Ochrana potrubí termoizolačními trubicemi z pěnového polyetylenu PE přilepenými v příčných a podélných spojích, tloušťky izolace přes 20 do 25 mm, vnitřního průměru izolace DN přes 22 do 45 mm | m | 200 |  | 0 | CS ÚRS 2024 01 |  | základní |  | 0 | 0.00024 | 0.048 | 0 | 0 | 16 | K | 2 | ROZPOCET | 0 | 0 | 0 | 0 | 0 | 1 | 0 | 16 | 1204684687
25 | K | 722190401 | Zřízení přípojek na potrubí vyvedení a upevnění výpustek do DN 25 | kus | 94 |  | 0 | CS ÚRS 2024 01 |  | základní |  | 0 | 0 | 0 | 0 | 0 | 16 | K | 2 | ROZPOCET | 0 | 0 | 0 | 0 | 0 | 1 | 0 | 16 | -293763431
26 | K | 722220111 | Armatury s jedním závitem nástěnky pro výtokový ventil G 1/2" | kus | 17 |  | 0 | CS ÚRS 2024 01 |  | základní |  | 0 | 0.00013 | 0.00221 | 0 | 0 | 16 | K | 2 | ROZPOCET | 0 | 0 | 0 | 0 | 0 | 1 | 0 | 16 | 567181242
27 | K | 722220112 | Armatury s jedním závitem nástěnky pro výtokový ventil G 3/4" | kus | 1 |  | 0 | CS ÚRS 2024 01 |  | základní |  | 0 | 0.00022 | 0.00022 | 0 | 0 | 16 | K | 2 | ROZPOCET | 0 | 0 | 0 | 0 | 0 | 1 | 0 | 16 | 900489226
28 | K | 722220121 | Armatury s jedním závitem nástěnky pro baterii G 1/2" | pár | 37 |  | 0 | CS ÚRS 2024 01 |  | základní |  | 0 | 0.00025 | 0.00925 | 0 | 0 | 16 | K | 2 | ROZPOCET | 0 | 0 | 0 | 0 | 0 | 1 | 0 | 16 | 173359582
29 | K | 722221135 | Armatury s jedním závitem ventily výtokové G 3/4" | soubor | 1 |  | 0 | CS ÚRS 2024 01 |  | základní |  | 0 | 0.0009 | 0.0009 | 0 | 0 | 16 | K | 2 | ROZPOCET | 0 | 0 | 0 | 0 | 0 | 1 | 0 | 16 | 982924265
30 | K | 722224115 | Armatury s jedním závitem kohouty plnicí a vypouštěcí PN 10 G 1/2" | kus | 2 |  | 0 | CS ÚRS 2024 01 |  | základní |  | 0 | 0.00022 | 0.00044 | 0 | 0 | 16 | K | 2 | ROZPOCET | 0 | 0 | 0 | 0 | 0 | 1 | 0 | 16 | -987770972
31 | K | 722231073 | Armatury se dvěma závity ventily zpětné mosazné PN 10 do 110°C G 3/4" | kus | 1 |  | 0 | CS ÚRS 2024 01 |  | základní |  | 0 | 0.00017 | 0.00017 | 0 | 0 | 16 | K | 2 | ROZPOCET | 0 | 0 | 0 | 0 | 0 | 1 | 0 | 16 | 208077029
32 | K | 722231076 | Armatury se dvěma závity ventily zpětné mosazné PN 10 do 110°C G 6/4" | kus | 1 |  | 0 | CS ÚRS 2024 01 |  | základní |  | 0 | 0.0005 | 0.0005 | 0 | 0 | 16 | K | 2 | ROZPOCET | 0 | 0 | 0 | 0 | 0 | 1 | 0 | 16 | -277034132
33 | K | 722231222 | Armatury se dvěma závity ventily pojistné k bojleru mosazné PN 6 do 100°C G 3/4" | kus | 1 |  | 0 | CS ÚRS 2024 01 |  | základní |  | 0 | 0.00012 | 0.00012 | 0 | 0 | 16 | K | 2 | ROZPOCET | 0 | 0 | 0 | 0 | 0 | 1 | 0 | 16 | 1019817007
34 | K | 722232011 | Armatury se dvěma závity kulové kohouty PN 16 do 120°C podomítkové vnitřní závit G 1/2" | kus | 12 |  | 0 | CS ÚRS 2024 01 |  | základní |  | 0 | 0.00057 | 0.00684 | 0 | 0 | 16 | K | 2 | ROZPOCET | 0 | 0 | 0 | 0 | 0 | 1 | 0 | 16 | -652605908
35 | K | 722232123 | Armatury se dvěma závity kulové kohouty PN 42 do 185 °C plnoprůtokové vnitřní závit G 3/4" | kus | 3 |  | 0 | CS ÚRS 2024 01 |  | základní |  | 0 | 0.00035 | 0.00105 | 0 | 0 | 16 | K | 2 | ROZPOCET | 0 | 0 | 0 | 0 | 0 | 1 | 0 | 16 | -569439589
36 | K | 722232124 | Armatury se dvěma závity kulové kohouty PN 42 do 185 °C plnoprůtokové vnitřní závit G 1" | kus | 3 |  | 0 | CS ÚRS 2024 01 |  | základní |  | 0 | 0.00055 | 0.00165 | 0 | 0 | 16 | K | 2 | ROZPOCET | 0 | 0 | 0 | 0 | 0 | 1 | 0 | 16 | 728474157
37 | K | 722232126 | Armatury se dvěma závity kulové kohouty PN 42 do 185 °C plnoprůtokové vnitřní závit G 6/4" | kus | 4 |  | 0 | CS ÚRS 2024 01 |  | základní |  | 0 | 0.00119 | 0.00476 | 0 | 0 | 16 | K | 2 | ROZPOCET | 0 | 0 | 0 | 0 | 0 | 1 | 0 | 16 | 425305620
38 | K | 722234264 | Armatury se dvěma závity filtry mosazný PN 20 do 80 °C G 3/4" | kus | 1 |  | 0 | CS ÚRS 2024 01 |  | základní |  | 0 | 0.00022 | 0.00022 | 0 | 0 | 16 | K | 2 | ROZPOCET | 0 | 0 | 0 | 0 | 0 | 1 | 0 | 16 | -1754807839
39 | K | 722250133 | Požární příslušenství a armatury hydrantový systém s tvarově stálou hadicí celoplechový D 25 x 30 m | soubor | 3 |  | 0 | CS ÚRS 2024 01 |  | základní |  | 0 | 0.0292 | 0.0876 | 0 | 0 | 16 | K | 2 | ROZPOCET | 0 | 0 | 0 | 0 | 0 | 1 | 0 | 16 | 1959219735
40 | K | 722290226 | Zkoušky, proplach a desinfekce vodovodního potrubí zkoušky těsnosti vodovodního potrubí závitového do DN 50 | m | 750 |  | 0 | CS ÚRS 2024 01 |  | základní |  | 0 | 0.00019 | 0.1425 | 0 | 0 | 16 | K | 2 | ROZPOCET | 0 | 0 | 0 | 0 | 0 | 1 | 0 | 16 | 460267932
41 | K | 722290234 | Zkoušky, proplach a desinfekce vodovodního potrubí proplach a desinfekce vodovodního potrubí do DN 80 | m | 750 |  | 0 | CS ÚRS 2024 01 |  | základní |  | 0 | 1e-05 | 0.0075 | 0 | 0 | 16 | K | 2 | ROZPOCET | 0 | 0 | 0 | 0 | 0 | 1 | 0 | 16 | -1416379163
42 | K | 998722101 | Přesun hmot pro vnitřní vodovod stanovený z hmotnosti přesunovaného materiálu vodorovná dopravní vzdálenost do 50 m v objektech výšky do 6 m | t | 1.494 |  | 0 | CS ÚRS 2024 01 |  | základní |  | 0 | 0 | 0 | 0 | 0 | 16 | K | 2 | ROZPOCET | 0 | 0 | 0 | 0 | 0 | 1 | 0 | 16 | 730903126
| D | 724 | Zdravotechnika - strojní vybavení |  |  |  | 0 |  |  |  |  | 0 |  | 0.00542 |  | 0 | 2 | D | 1 | ROZPOCET | [6 empty] | 0
43 | K | 724234107 | Nádoby tlakové s pryžovým vakem vertikální objemu 18 l | soubor | 1 |  | 0 | CS ÚRS 2024 01 |  | základní |  | 0 | 0.00339 | 0.00339 | 0 | 0 | 16 | K | 2 | ROZPOCET | 0 | 0 | 0 | 0 | 0 | 1 | 0 | 16 | 237809232
44 | K | 724242216 | Zařízení pro úpravu vody filtry domácí na studenou vodu se zpětným proplachem G 6/4" | soubor | 1 |  | 0 |  |  | základní |  | 0 | 0.00203 | 0.00203 | 0 | 0 | 16 | K | 2 | ROZPOCET | 0 | 0 | 0 | 0 | 0 | 1 | 0 | 16 | -317216722
45 | K | 998724101 | Přesun hmot pro strojní vybavení stanovený z hmotnosti přesunovaného materiálu vodorovná dopravní vzdálenost do 50 m v objektech výšky do 6 m | t | 0.005 |  | 0 | CS ÚRS 2024 01 |  | základní |  | 0 | 0 | 0 | 0 | 0 | 16 | K | 2 | ROZPOCET | 0 | 0 | 0 | 0 | 0 | 1 | 0 | 16 | -2085627189
| D | 725 | Zdravotechnika - zařizovací předměty |  |  |  | 0 |  |  |  |  | 0 |  | 1.1327 |  | 0 | 2 | D | 1 | ROZPOCET | [6 empty] | 0
46 | K | 725112171 | Zařízení záchodů kombi klozety s hlubokým splachováním odpad vodorovný | soubor | 2 |  | 0 | CS ÚRS 2024 01 |  | základní |  | 0 | 0.02894 | 0.05788 | 0 | 0 | 16 | K | 2 | ROZPOCET | 0 | 0 | 0 | 0 | 0 | 1 | 0 | 16 | 1005977492
47 | K | 725112182 | Zařízení záchodů kombi klozety s úspornou armaturou odpad svislý | soubor | 10 |  | 0 | CS ÚRS 2024 01 |  | základní |  | 0 | 0.03192 | 0.3192 | 0 | 0 | 16 | K | 2 | ROZPOCET | 0 | 0 | 0 | 0 | 0 | 1 | 0 | 16 | -1614942416
48 | K | 725121011 | Pisoárové záchodky splachovače automatické s montážní krabicí skupinové | soubor | 2 |  | 0 | CS ÚRS 2024 01 |  | základní |  | 0 | 0.00118 | 0.00236 | 0 | 0 | 16 | K | 2 | ROZPOCET | 0 | 0 | 0 | 0 | 0 | 1 | 0 | 16 | 974893415
49 | K | 725121521 | Pisoárové záchodky keramické automatické s infračerveným senzorem | soubor | 5 |  | 0 | CS ÚRS 2024 01 |  | základní |  | 0 | 0.01608 | 0.0804 | 0 | 0 | 16 | K | 2 | ROZPOCET | 0 | 0 | 0 | 0 | 0 | 1 | 0 | 16 | -858101287
50 | K | 725211617 | Umyvadla keramická bílá bez výtokových armatur připevněná na stěnu šrouby s krytem na sifon (polosloupem), šířka umyvadla 600 mm | soubor | 24 |  | 0 | CS ÚRS 2024 01 |  | základní |  | 0 | 0.02223 | 0.53352 | 0 | 0 | 16 | K | 2 | ROZPOCET | 0 | 0 | 0 | 0 | 0 | 1 | 0 | 16 | 927757871
51 | K | 725211701 | Umyvadla keramická bílá bez výtokových armatur připevněná na stěnu šrouby malá (umývátka) stěnová 400 mm | soubor | 2 |  | 0 | CS ÚRS 2024 01 |  | základní |  | 0 | 0.00946 | 0.01892 | 0 | 0 | 16 | K | 2 | ROZPOCET | 0 | 0 | 0 | 0 | 0 | 1 | 0 | 16 | 1508676134
52 | K | 725311121 | Dřezy bez výtokových armatur jednoduché se zápachovou uzávěrkou nerezové s odkapávací plochou 560x480 mm a miskou | soubor | 1 |  | 0 | CS ÚRS 2024 01 |  | základní |  | 0 | 0.00493 | 0.00493 | 0 | 0 | 16 | K | 2 | ROZPOCET | 0 | 0 | 0 | 0 | 0 | 1 | 0 | 16 | 68864644
53 | K | 725331111 | Výlevky bez výtokových armatur a splachovací nádrže keramické se sklopnou plastovou mřížkou 425 mm | soubor | 2 |  | 0 | CS ÚRS 2024 01 |  | základní |  | 0 | 0.01475 | 0.0295 | 0 | 0 | 16 | K | 2 | ROZPOCET | 0 | 0 | 0 | 0 | 0 | 1 | 0 | 16 | 2081850764
54 | K | 725821312 | Baterie dřezové nástěnné pákové s otáčivým kulatým ústím a délkou ramínka 300 mm | soubor | 3 |  | 0 | CS ÚRS 2024 01 |  | základní |  | 0 | 0.00172 | 0.00516 | 0 | 0 | 16 | K | 2 | ROZPOCET | 0 | 0 | 0 | 0 | 0 | 1 | 0 | 16 | -615368272
55 | K | 725822613 | Baterie umyvadlové stojánkové pákové s výpustí | soubor | 26 |  | 0 | CS ÚRS 2024 01 |  | základní |  | 0 | 0.00184 | 0.04784 | 0 | 0 | 16 | K | 2 | ROZPOCET | 0 | 0 | 0 | 0 | 0 | 1 | 0 | 16 | -773277727
56 | K | 725841333 | Baterie sprchové podomítkové (zápustné) s přepínačem a pevnou sprchou | soubor | 8 |  | 0 | CS ÚRS 2024 01 |  | základní |  | 0 | 0.00309 | 0.02472 | 0 | 0 | 16 | K | 2 | ROZPOCET | 0 | 0 | 0 | 0 | 0 | 1 | 0 | 16 | 1503749994
57 | K | 725861102 | Zápachové uzávěrky zařizovacích předmětů pro umyvadla DN 40 | kus | 26 |  | 0 | CS ÚRS 2024 01 |  | základní |  | 0 | 0.00024 | 0.00624 | 0 | 0 | 16 | K | 2 | ROZPOCET | 0 | 0 | 0 | 0 | 0 | 1 | 0 | 16 | -901571460
58 | K | 725862103 | Zápachové uzávěrky zařizovacích předmětů pro dřezy DN 40/50 | kus | 1 |  | 0 | CS ÚRS 2024 01 |  | základní |  | 0 | 0.00028 | 0.00028 | 0 | 0 | 16 | K | 2 | ROZPOCET | 0 | 0 | 0 | 0 | 0 | 1 | 0 | 16 | -610519946
59 | K | 725865411 | Zápachové uzávěrky zařizovacích předmětů pro pisoáry DN 32/40 | kus | 5 |  | 0 | CS ÚRS 2024 01 |  | základní |  | 0 | 0.00028 | 0.0014 | 0 | 0 | 16 | K | 2 | ROZPOCET | 0 | 0 | 0 | 0 | 0 | 1 | 0 | 16 | 79474379
60 | K | 725980123 | Dvířka 30/30 | kus | 1 |  | 0 | CS ÚRS 2024 01 |  | základní |  | 0 | 0.00031 | 0.00031 | 0 | 0 | 16 | K | 2 | ROZPOCET | 0 | 0 | 0 | 0 | 0 | 1 | 0 | 16 | 657881670
61 | K | 998725101 | Přesun hmot pro zařizovací předměty stanovený z hmotnosti přesunovaného materiálu vodorovná dopravní vzdálenost do 50 m v objektech výšky do 6 m | t | 1.133 |  | 0 | CS ÚRS 2024 01 |  | základní |  | 0 | 0 | 0 | 0 | 0 | 16 | K | 2 | ROZPOCET | 0 | 0 | 0 | 0 | 0 | 1 | 0 | 16 | 1283428157
| D | 732 | Ústřední vytápění - strojovny |  |  |  | 0 |  |  |  |  | 0 |  | 0.00133 |  | 0 | 2 | D | 1 | ROZPOCET | [6 empty] | 0
62 | K | 732331771 | Nádoby expanzní tlakové příslušenství k expanzním nádobám souprava s upínací páskou | soubor | 1 |  | 0 | CS ÚRS 2024 01 |  | základní |  | 0 | 0.00065 | 0.00065 | 0 | 0 | 16 | K | 2 | ROZPOCET | 0 | 0 | 0 | 0 | 0 | 1 | 0 | 16 | -803093847
63 | K | 732331777 | Nádoby expanzní tlakové příslušenství k expanzním nádobám bezpečnostní uzávěr k měření tlaku G 3/4 | kus | 1 |  | 0 | CS ÚRS 2024 01 |  | základní |  | 0 | 0.00068 | 0.00068 | 0 | 0 | 16 | K | 2 | ROZPOCET | 0 | 0 | 0 | 0 | 0 | 1 | 0 | 16 | -2048852227
64 | K | 998732101 | Přesun hmot pro strojovny stanovený z hmotnosti přesunovaného materiálu vodorovná dopravní vzdálenost do 50 m v objektech výšky do 6 m | t | 0.001 |  | 0 | CS ÚRS 2024 01 |  | základní |  | 0 | 0 | 0 | 0 | 0 | 16 | K | 2 | ROZPOCET | 0 | 0 | 0 | 0 | 0 | 1 | 0 | 16 | 267091562
| D | 734 | Ústřední vytápění - armatury |  |  |  | 0 |  |  |  |  | 0 |  | 0.00434 |  | 0 | 2 | D | 1 | ROZPOCET | [6 empty] | 0
65 | K | 734220101 | Ventily regulační závitové vyvažovací přímé PN 20 do 100°C G 3/4 | kus | 1 |  | 0 | CS ÚRS 2024 01 |  | základní |  | 0 | 0.00052 | 0.00052 | 0 | 0 | 16 | K | 2 | ROZPOCET | 0 | 0 | 0 | 0 | 0 | 1 | 0 | 16 | 1564556987
66 | K | 734261234 | Šroubení topenářské PN 16 do 120°C přímé G 3/4 | kus | 2 |  | 0 | CS ÚRS 2024 01 |  | základní |  | 0 | 0.00036 | 0.00072 | 0 | 0 | 16 | K | 2 | ROZPOCET | 0 | 0 | 0 | 0 | 0 | 1 | 0 | 16 | -489220134
67 | K | 734261235 | Šroubení topenářské PN 16 do 120°C přímé G 1 | kus | 2 |  | 0 | CS ÚRS 2024 01 |  | základní |  | 0 | 0.00044 | 0.00088 | 0 | 0 | 16 | K | 2 | ROZPOCET | 0 | 0 | 0 | 0 | 0 | 1 | 0 | 16 | -1852674314
68 | K | 734421102 | Tlakoměry s pevným stonkem a zpětnou klapkou spodní připojení (radiální) tlaku 0–16 bar průměru 63 mm | kus | 1 |  | 0 | CS ÚRS 2024 01 |  | základní |  | 0 | 0.00147 | 0.00147 | 0 | 0 | 16 | K | 2 | ROZPOCET | 0 | 0 | 0 | 0 | 0 | 1 | 0 | 16 | 618194409
69 | K | 734424101 | Tlakoměry kondenzační smyčky k přivaření, PN 250 do 300°C zahnuté | kus | 1 |  | 0 | CS ÚRS 2024 01 |  | základní |  | 0 | 0.00075 | 0.00075 | 0 | 0 | 16 | K | 2 | ROZPOCET | 0 | 0 | 0 | 0 | 0 | 1 | 0 | 16 | -925802142
70 | K | 998734101 | Přesun hmot pro armatury stanovený z hmotnosti přesunovaného materiálu vodorovná dopravní vzdálenost do 50 m v objektech výšky do 6 m | t | 0.004 |  | 0 | CS ÚRS 2024 01 |  | základní |  | 0 | 0 | 0 | 0 | 0 | 16 | K | 2 | ROZPOCET | 0 | 0 | 0 | 0 | 0 | 1 | 0 | 16 | -243144409
| D | HZS | Hodinové zúčtovací sazby |  |  |  | 0 |  |  |  |  | 0 |  | 0 |  | 0 | 4 | D | 0 | ROZPOCET | [6 empty] | 0
71 | K | HZS2212 | Hodinové zúčtovací sazby profesí PSV provádění stavebních instalací instalatér odborný | hod | 20 |  | 0 | CS ÚRS 2024 01 |  | základní |  | 0 | 0 | 0 | 0 | 0 | 512 | K | 1 | ROZPOCET | 0 | 0 | 0 | 0 | 0 | 1 | 0 | 512 | -226941839

## 01.3 - D.1.4.2 - Vytápění
{0521926c-74b4-4f0e-a59e-aeee249e4853}
2
| KRYCÍ LIST SOUPISU PRACÍ | [7 empty] | v --- níže se nacházejí doplnkové a pomocné údaje k sestavám --- v | [8 empty] | False
Stavba:
ZA a Gymnazium Hořice-novostavba školních dílen
Objekt:
01 - SO 01 - Vlastní objekt
Soupis:
01.3 - D.1.4.2 - Vytápění
| KSO: |  |  |  |  | CC-CZ:
| Místo: |  | Hořice v Podkrkonoší |  |  | Datum: | 16. 2. 2024
| Zadavatel: |  |  |  |  | IČ:
|  | Královéhradecký kraj |  |  |  | DIČ:
| Uchazeč: |  |  |  |  | IČ: | Vyplň údaj
|  | Vyplň údaj |  |  |  | DIČ: | Vyplň údaj
| Projektant: |  |  |  |  | IČ:
|  | Energy Benefit Centre a.s.Praha |  |  |  | DIČ:
| Zpracovatel: |  |  |  |  | IČ:
DIČ:
Poznámka:
| Cena bez DPH | [5 empty] | 0
|  |  | Základ daně |  |  | Sazba daně | Výše daně
| DPH | základní | 0 |  |  | 21% | 0
|  | snížená | 0 |  |  | 12% | 0
|  | zákl. přenesená | 0 |  |  | 21% | 0
|  | sníž. přenesená | 0 |  |  | 12% | 0
|  | nulová | 0 |  |  | 0% | 0
| Cena s DPH |  |  | v | CZK |  | 0
| Projektant |  |  | Zpracovatel
| Datum a podpis: |  | Razítko | Datum a podpis: |  |  | Razítko
| Objednavatel |  |  | Uchazeč
| Datum a podpis: |  | Razítko | Datum a podpis: |  |  | Razítko
REKAPITULACE ČLENĚNÍ SOUPISU PRACÍ
Stavba:
ZA a Gymnazium Hořice-novostavba školních dílen
Objekt:
01 - SO 01 - Vlastní objekt
Soupis:
01.3 - D.1.4.2 - Vytápění
Místo: |  |  | Hořice v Podkrkonoší |  |  | Datum: | 16. 2. 2024
Zadavatel: |  |  | Královéhradecký kraj |  |  | Projektant: | Energy Benefit Centre a.s.Praha
Uchazeč: |  |  | Vyplň údaj |  |  | Zpracovatel:
Kód dílu - Popis | [6 empty] | Cena celkem [CZK]
Náklady ze soupisu prací | [6 empty] | 0 | [11 empty] | -1
| PSV - Práce a dodávky PSV | [5 empty] | 0
| 731 - Ústřední vytápění - kotelny | [5 empty] | 0
| 732 - Ústřední vytápění - strojovny | [5 empty] | 0
| 733 - Ústřední vytápění - rozvodné potrubí | [5 empty] | 0
| 734 - Ústřední vytápění - armatury | [5 empty] | 0
| 735 - Ústřední vytápění - otopná tělesa | [5 empty] | 0
| HZS - Hodinové zúčtovací sazby | [5 empty] | 0
SOUPIS PRACÍ
Stavba:
ZA a Gymnazium Hořice-novostavba školních dílen
Objekt:
01 - SO 01 - Vlastní objekt
Soupis:
01.3 - D.1.4.2 - Vytápění
Místo: |  |  | Hořice v Podkrkonoší |  |  | Datum: | 16. 2. 2024
Zadavatel: |  |  | Královéhradecký kraj |  |  | Projektant: | Energy Benefit Centre a.s.Praha
Uchazeč: |  |  | Vyplň údaj |  |  | Zpracovatel:
PČ | Typ | Kód | Popis | MJ | Množství | J.cena [CZK] | Cena celkem [CZK] | Cenová soustava |  | DPH | J. Nh [h] | Nh celkem [h] | J. hmotnost [t] | Hmotnost celkem [t] | J. suť [t] | Suť Celkem [t]
Náklady soupisu celkem | [6 empty] | 0 |  |  |  |  | 0 |  | 4.9755 |  | 0 |  | D | -1 | [7 empty] | 0
| D | PSV | Práce a dodávky PSV |  |  |  | 0 |  |  |  |  | 0 |  | 4.9755 |  | 0 | 2 | D | 0 | ROZPOCET | [6 empty] | 0
| D | 731 | Ústřední vytápění - kotelny |  |  |  | 0 |  |  |  |  | 0 |  | 0.04868 |  | 0 | 2 | D | 1 | ROZPOCET | [6 empty] | 0
1 | K | 731251120 | Kotle ocelové teplovodní elektrické závěsné přímotopné 24,0 kW | soubor | 1 |  | 0 | CS ÚRS 2024 01 |  | základní |  | 0 | 0.03584 | 0.03584 | 0 | 0 | 16 | K | 2 | ROZPOCET | 0 | 0 | 0 | 0 | 0 | 1 | 0 | 16 | -2020352956
2 | K | 731341140 | Hadice napouštěcí pryžové D 20/28 | m | 5 |  | 0 | CS ÚRS 2024 01 |  | základní |  | 0 | 0.00053 | 0.00265 | 0 | 0 | 16 | K | 2 | ROZPOCET | 0 | 0 | 0 | 0 | 0 | 1 | 0 | 16 | -1310788891
3 | M | 731999004 | Čidlo výstupní teploty FV/FZ | kus | 2 |  | 0 |  |  | základní |  | 0 | 1e-05 | 2e-05 | 0 | 0 | 32 | M | 2 | ROZPOCET | 0 | 0 | 0 | 0 | 0 | 1 | 0 | 16 | 417747542
4 | M | 731999011 | Venkovní čidlo | kus | 1 |  | 0 |  |  | základní |  | 0 | 1e-05 | 1e-05 | 0 | 0 | 32 | M | 2 | ROZPOCET | 0 | 0 | 0 | 0 | 0 | 1 | 0 | 16 | -1755633562
5 | M | 731999012 | Venkovní čidlo | kus | 5 |  | 0 |  |  | základní |  | 0 | 1e-05 | 5e-05 | 0 | 0 | 32 | M | 2 | ROZPOCET | 0 | 0 | 0 | 0 | 0 | 1 | 0 | 16 | -23209418
6 | M | 731999013 | Čidla na potrubí BT | kus | 6 |  | 0 |  |  | základní |  | 0 | 1e-05 | 6e-05 | 0 | 0 | 32 | M | 2 | ROZPOCET | 0 | 0 | 0 | 0 | 0 | 1 | 0 | 16 | -1350294731
7 | M | 731999005 | Kabely regulace okruhů včetně montáže | m | 50 |  | 0 |  |  | základní |  | 0 | 0 | 0 | 0 | 0 | 32 | M | 2 | ROZPOCET | 0 | 0 | 0 | 0 | 0 | 1 | 0 | 16 | -1160596463
8 | M | 731999007 | Uvedení regulace do provozu a zaškolení obsluhy | kus | 1 |  | 0 |  |  | základní |  | 0 | 0 | 0 | 0 | 0 | 32 | M | 2 | ROZPOCET | 0 | 0 | 0 | 0 | 0 | 1 | 0 | 16 | 1089134594
9 | M | 731999010 | Řídící jednotka tepelných čerpadel | kus | 1 |  | 0 |  |  | základní |  | 0 | 5e-05 | 5e-05 | 0 | 0 | 32 | M | 2 | ROZPOCET | 0 | 0 | 0 | 0 | 0 | 1 | 0 | 16 | -1433846994
10 | M | 731999006 | Kabely regulace TČ včetně montáže | m | 100 |  | 0 |  |  | základní |  | 0 | 0.0001 | 0.01 | 0 | 0 | 32 | M | 2 | ROZPOCET | 0 | 0 | 0 | 0 | 0 | 1 | 0 | 16 | -1119828028
11 | K | 998731101 | Přesun hmot pro kotelny stanovený z hmotnosti přesunovaného materiálu vodorovná dopravní vzdálenost do 50 m v objektech výšky do 6 m | t | 0.049 |  | 0 | CS ÚRS 2024 01 |  | základní |  | 0 | 0 | 0 | 0 | 0 | 16 | K | 2 | ROZPOCET | 0 | 0 | 0 | 0 | 0 | 1 | 0 | 16 | -2028494113
| D | 732 | Ústřední vytápění - strojovny |  |  |  | 0 |  |  |  |  | 0 |  | 1.404 |  | 0 | 2 | D | 1 | ROZPOCET | [6 empty] | 0
12 | K | 722999003 | Ruční doplňování - fillset | soub | 1 |  | 0 |  |  | základní |  | 0 | 0.005 | 0.005 | 0 | 0 | 16 | K | 2 | ROZPOCET | 0 | 0 | 0 | 0 | 0 | 1 | 0 | 16 | 1191651921
13 | K | 722999004 | Změkčování vody - 19,3m3/hod topné vody - cca 2500 litrů vody v otopné soustavě | soub | 1 |  | 0 |  |  | základní |  | 0 | 0.005 | 0.005 | 0 | 0 | 16 | K | 2 | ROZPOCET | 0 | 0 | 0 | 0 | 0 | 1 | 0 | 16 | 1717431889
14 | K | 722999005 | Rozbor vody | soub | 1 |  | 0 |  |  | základní |  | 0 | 0.005 | 0.005 | 0 | 0 | 16 | K | 2 | ROZPOCET | 0 | 0 | 0 | 0 | 0 | 1 | 0 | 16 | -65528285
15 | K | 722999006 | GH sada na měření celkové tvrdosti | soub | 1 |  | 0 |  |  | základní |  | 0 | 0.005 | 0.005 | 0 | 0 | 16 | K | 2 | ROZPOCET | 0 | 0 | 0 | 0 | 0 | 1 | 0 | 16 | -1470445717
16 | K | 722999007 | FE externí tlakové čidlo | soub | 1 |  | 0 |  |  | základní |  | 0 | 0.005 | 0.005 | 0 | 0 | 16 | K | 2 | ROZPOCET | 0 | 0 | 0 | 0 | 0 | 1 | 0 | 16 | 1738887273
17 | K | 722999008 | Montáž a uvedení do provozu | soub | 1 |  | 0 |  |  | základní |  | 0 | 0.005 | 0.005 | 0 | 0 | 16 | K | 2 | ROZPOCET | 0 | 0 | 0 | 0 | 0 | 1 | 0 | 16 | -1762979832
18 | K | 732112228 | Rozdělovač sdružený hydraulický závitový, dl. 2200mm - modul 100 | kus | 1 |  | 0 | CS ÚRS 2024 01 |  | základní |  | 0 | 0.03447 | 0.03447 | 0 | 0 | 16 | K | 2 | ROZPOCET | 0 | 0 | 0 | 0 | 0 | 1 | 0 | 16 | 2084287426
19 | K | 732199100 | Montáž štítků orientačních | soubor | 20 |  | 0 | CS ÚRS 2024 01 |  | základní |  | 0 | 0.00112 | 0.0224 | 0 | 0 | 16 | K | 2 | ROZPOCET | 0 | 0 | 0 | 0 | 0 | 1 | 0 | 16 | -1233490050
20 | K | 732231103 | Akumulační nádrže topné vody bez teplosměnného výměníku PN 0,3 MPa / t = 90°C objem nádrže 1000 l | soubor | 1 |  | 0 | CS ÚRS 2024 01 |  | základní |  | 0 | 0.15581 | 0.15581 | 0 | 0 | 16 | K | 2 | ROZPOCET | 0 | 0 | 0 | 0 | 0 | 1 | 0 | 16 | 563530419
21 | K | 732294118 | Elektrická topná jednotka šroubovací 6/4" o výkonu 9,0 kW | soubor | 1 |  | 0 | CS ÚRS 2024 01 |  | základní |  | 0 | 0.00286 | 0.00286 | 0 | 0 | 16 | K | 2 | ROZPOCET | 0 | 0 | 0 | 0 | 0 | 1 | 0 | 16 | 1342576683
22 | K | 732331104 | Nádoby expanzní tlakové pro solární, topné a chladicí soustavy s membránou bez pojistného ventilu se závitovým připojením PN 1,0 o objemu 25 l | soubor | 1 |  | 0 | CS ÚRS 2024 01 |  | základní |  | 0 | 0.00532 | 0.00532 | 0 | 0 | 16 | K | 2 | ROZPOCET | 0 | 0 | 0 | 0 | 0 | 1 | 0 | 16 | -2051159504
23 | K | 732331107 | Nádoby expanzní tlakové pro solární, topné a chladicí soustavy s membránou bez pojistného ventilu se závitovým připojením PN 1,0 o objemu 80 l | soubor | 1 |  | 0 | CS ÚRS 2024 01 |  | základní |  | 0 | 0.01327 | 0.01327 | 0 | 0 | 16 | K | 2 | ROZPOCET | 0 | 0 | 0 | 0 | 0 | 1 | 0 | 16 | 170042347
24 | K | 732331771 | Nádoby expanzní tlakové příslušenství k expanzním nádobám souprava s upínací páskou | soubor | 1 |  | 0 | CS ÚRS 2024 01 |  | základní |  | 0 | 0.00065 | 0.00065 | 0 | 0 | 16 | K | 2 | ROZPOCET | 0 | 0 | 0 | 0 | 0 | 1 | 0 | 16 | -1477011935
25 | K | 732331772 | Nádoby expanzní tlakové příslušenství k expanzním nádobám konzole nastavitelná | soubor | 2 |  | 0 | CS ÚRS 2024 01 |  | základní |  | 0 | 0.00145 | 0.0029 | 0 | 0 | 16 | K | 2 | ROZPOCET | 0 | 0 | 0 | 0 | 0 | 1 | 0 | 16 | 154820390
26 | K | 732331778 | Nádoby expanzní tlakové příslušenství k expanzním nádobám bezpečnostní uzávěr k měření tlaku G 1 | kus | 2 |  | 0 | CS ÚRS 2024 01 |  | základní |  | 0 | 0.00076 | 0.00152 | 0 | 0 | 16 | K | 2 | ROZPOCET | 0 | 0 | 0 | 0 | 0 | 1 | 0 | 16 | 737966389
27 | K | 732421201 | Čerpadla teplovodní závitová mokroběžná cirkulační pro TUV (elektronicky řízená) PN 10, do 80°C DN přípojky/dopravní výška H (m) - čerpací výkon Q (m3/h) DN 15 / do 0,9 m / 0,35 m3/h | soubor | 1 |  | 0 | CS ÚRS 2024 01 |  | základní |  | 0 | 0.00188 | 0.00188 | 0 | 0 | 16 | K | 2 | ROZPOCET | 0 | 0 | 0 | 0 | 0 | 1 | 0 | 16 | 1978608444
28 | K | 732421404 | Čerpadla teplovodní závitová mokroběžná oběhová pro teplovodní vytápění (elektronicky řízená) PN 10, do 110°C DN přípojky/dopravní výška H (m) - čerpací výkon Q (m3/h) DN 25 / do 4,0 m / 2,5 m3/h | soubor | 2 |  | 0 | CS ÚRS 2024 01 |  | základní |  | 0 | 0.00288 | 0.00576 | 0 | 0 | 16 | K | 2 | ROZPOCET | 0 | 0 | 0 | 0 | 0 | 1 | 0 | 16 | 1871263801
29 | K | 732421414 | Čerpadla teplovodní závitová mokroběžná oběhová pro teplovodní vytápění (elektronicky řízená) PN 10, do 110°C DN přípojky/dopravní výška H (m) - čerpací výkon Q (m3/h) DN 25 / do 6,0 m / 4,0 m3/h | soubor | 3 |  | 0 | CS ÚRS 2024 01 |  | základní |  | 0 | 0.00288 | 0.00864 | 0 | 0 | 16 | K | 2 | ROZPOCET | 0 | 0 | 0 | 0 | 0 | 1 | 0 | 16 | -736485352
30 | K | 732522117 | Tepelná čerpadla vzduch/voda venkovní jednotka topný výkon/příkon 7,0/2,96 kW | soubor | 1 |  | 0 | CS ÚRS 2024 01 |  | základní |  | 0 | 0.1459 | 0.1459 | 0 | 0 | 16 | K | 2 | ROZPOCET | 0 | 0 | 0 | 0 | 0 | 1 | 0 | 16 | -529520193
31 | K | 732522120 | Tepelná čerpadla vzduch/voda venkovní jednotka topný výkon/příkon 17,0/5,20 kW | soubor | 3 |  | 0 | CS ÚRS 2024 01 |  | základní |  | 0 | 0.2339 | 0.7017 | 0 | 0 | 16 | K | 2 | ROZPOCET | 0 | 0 | 0 | 0 | 0 | 1 | 0 | 16 | -2005464376
32 | K | 732525114 | Tepelná čerpadla nerezové zásobníky teplé vody o objemu a výkonu tepelného čerpadla 413 l / 23 kW | soubor | 1 |  | 0 |  |  | základní |  | 0 | 0.18479 | 0.18479 | 0 | 0 | 16 | K | 2 | ROZPOCET | 0 | 0 | 0 | 0 | 0 | 1 | 0 | 16 | 1274133669
33 | K | 732525173 | Tepelná čerpadla akumulační zásobníky topné vody o objemu 250 l | soubor | 1 |  | 0 | CS ÚRS 2024 01 |  | základní |  | 0 | 0.08613 | 0.08613 | 0 | 0 | 16 | K | 2 | ROZPOCET | 0 | 0 | 0 | 0 | 0 | 1 | 0 | 16 | 1848891125
34 | K | 998732101 | Přesun hmot pro strojovny stanovený z hmotnosti přesunovaného materiálu vodorovná dopravní vzdálenost do 50 m v objektech výšky do 6 m | t | 1.404 |  | 0 | CS ÚRS 2024 01 |  | základní |  | 0 | 0 | 0 | 0 | 0 | 16 | K | 2 | ROZPOCET | 0 | 0 | 0 | 0 | 0 | 1 | 0 | 16 | -1540489478
| D | 733 | Ústřední vytápění - rozvodné potrubí |  |  |  | 0 |  |  |  |  | 0 |  | 1.1643 |  | 0 | 2 | D | 1 | ROZPOCET | [6 empty] | 0
35 | K | 733223202 | Potrubí z trubek měděných tvrdých spojovaných tvrdým pájením Ø 15/1 | m | 100 |  | 0 |  |  | základní |  | 0 | 0.00048 | 0.048 | 0 | 0 | 16 | K | 2 | ROZPOCET | 0 | 0 | 0 | 0 | 0 | 1 | 0 | 16 | 720120398
36 | K | 733223203 | Potrubí z trubek měděných tvrdých spojovaných tvrdým pájením Ø 18/1 | m | 250 |  | 0 |  |  | základní |  | 0 | 0.00059 | 0.1475 | 0 | 0 | 16 | K | 2 | ROZPOCET | 0 | 0 | 0 | 0 | 0 | 1 | 0 | 16 | -145960180
37 | K | 733223204 | Potrubí z trubek měděných tvrdých spojovaných tvrdým pájením Ø 22/1 | m | 250 |  | 0 |  |  | základní |  | 0 | 0.00075 | 0.1875 | 0 | 0 | 16 | K | 2 | ROZPOCET | 0 | 0 | 0 | 0 | 0 | 1 | 0 | 16 | 1584317032
38 | K | 733223205 | Potrubí z trubek měděných tvrdých spojovaných tvrdým pájením Ø 28/1,5 | m | 250 |  | 0 | CS ÚRS 2024 01 |  | základní |  | 0 | 0.00129 | 0.3225 | 0 | 0 | 16 | K | 2 | ROZPOCET | 0 | 0 | 0 | 0 | 0 | 1 | 0 | 16 | -851037550
39 | K | 733223206 | Potrubí z trubek měděných tvrdých spojovaných tvrdým pájením Ø 35/1,5 | m | 100 |  | 0 | CS ÚRS 2024 01 |  | základní |  | 0 | 0.00161 | 0.161 | 0 | 0 | 16 | K | 2 | ROZPOCET | 0 | 0 | 0 | 0 | 0 | 1 | 0 | 16 | -559628195
40 | K | 733223208 | Potrubí z trubek měděných tvrdých spojovaných tvrdým pájením Ø 54/2 | m | 20 |  | 0 | CS ÚRS 2024 01 |  | základní |  | 0 | 0.00338 | 0.0676 | 0 | 0 | 16 | K | 2 | ROZPOCET | 0 | 0 | 0 | 0 | 0 | 1 | 0 | 16 | -1603591360
41 | K | 733224206 | Potrubí z trubek měděných Příplatek k cenám za potrubí vedené v kotelnách a strojovnách Ø 35/1,5 | m | 100 |  | 0 | CS ÚRS 2024 01 |  | základní |  | 0 | 6e-05 | 0.006 | 0 | 0 | 16 | K | 2 | ROZPOCET | 0 | 0 | 0 | 0 | 0 | 1 | 0 | 16 | 707713336
42 | K | 733224208 | Potrubí z trubek měděných Příplatek k cenám za potrubí vedené v kotelnách a strojovnách Ø 54/2 | m | 20 |  | 0 | CS ÚRS 2024 01 |  | základní |  | 0 | 0.00024 | 0.0048 | 0 | 0 | 16 | K | 2 | ROZPOCET | 0 | 0 | 0 | 0 | 0 | 1 | 0 | 16 | -534645011
43 | K | 733224222 | Potrubí z trubek měděných Příplatek k cenám za zhotovení přípojky z trubek měděných Ø 15/1 | kus | 88 |  | 0 | CS ÚRS 2024 01 |  | základní |  | 0 | 1e-05 | 0.00088 | 0 | 0 | 16 | K | 2 | ROZPOCET | 0 | 0 | 0 | 0 | 0 | 1 | 0 | 16 | -1697699781
44 | K | 733231113 | Kompenzátory pro měděné potrubí tvaru U s hladkými ohyby s konci na vnitřní pájení D 22 | kus | 4 |  | 0 | CS ÚRS 2024 01 |  | základní |  | 0 | 0.00024 | 0.00096 | 0 | 0 | 16 | K | 2 | ROZPOCET | 0 | 0 | 0 | 0 | 0 | 1 | 0 | 16 | 142751453
45 | K | 733231115 | Kompenzátory pro měděné potrubí tvaru U s hladkými ohyby s konci na vnitřní pájení D 28 | kus | 4 |  | 0 | CS ÚRS 2024 01 |  | základní |  | 0 | 0.00036 | 0.00144 | 0 | 0 | 16 | K | 2 | ROZPOCET | 0 | 0 | 0 | 0 | 0 | 1 | 0 | 16 | 752784978
46 | K | 733231116 | Kompenzátory pro měděné potrubí tvaru U s hladkými ohyby s konci na vnitřní pájení D 35 | kus | 6 |  | 0 | CS ÚRS 2024 01 |  | základní |  | 0 | 0.00063 | 0.00378 | 0 | 0 | 16 | K | 2 | ROZPOCET | 0 | 0 | 0 | 0 | 0 | 1 | 0 | 16 | -280537185
47 | K | 733291101 | Zkoušky těsnosti potrubí z trubek měděných Ø do 35/1,5 | m | 950 |  | 0 | CS ÚRS 2024 01 |  | základní |  | 0 | 0 | 0 | 0 | 0 | 16 | K | 2 | ROZPOCET | 0 | 0 | 0 | 0 | 0 | 1 | 0 | 16 | 1036354806
48 | K | 733291102 | Zkoušky těsnosti potrubí z trubek měděných Ø přes 35/1,5 do 64/2,0 | m | 20 |  | 0 | CS ÚRS 2024 01 |  | základní |  | 0 | 0 | 0 | 0 | 0 | 16 | K | 2 | ROZPOCET | 0 | 0 | 0 | 0 | 0 | 1 | 0 | 16 | 504896584
49 | K | 733390404 | Manžety prostupové pro potrubí primárních okruhů tepelných čerpadel průměru D 32 - 40 | kus | 8 |  | 0 |  |  | základní |  | 0 | 0.00037 | 0.00296 | 0 | 0 | 16 | K | 2 | ROZPOCET | 0 | 0 | 0 | 0 | 0 | 1 | 0 | 16 | -1024202837
50 | K | 733811251 | Ochrana potrubí termoizolačními trubicemi z pěnového polyetylenu PE přilepenými v příčných a podélných spojích, tloušťky izolace přes 20 do 25 mm, vnitřního průměru izolace DN do 22 mm | m | 600 |  | 0 | CS ÚRS 2024 01 |  | základní |  | 0 | 0.0002 | 0.12 | 0 | 0 | 16 | K | 2 | ROZPOCET | 0 | 0 | 0 | 0 | 0 | 1 | 0 | 16 | 1198371628
51 | K | 733811252 | Ochrana potrubí termoizolačními trubicemi z pěnového polyetylenu PE přilepenými v příčných a podélných spojích, tloušťky izolace přes 20 do 25 mm, vnitřního průměru izolace DN přes 22 do 45 mm | m | 350 |  | 0 | CS ÚRS 2024 01 |  | základní |  | 0 | 0.00024 | 0.084 | 0 | 0 | 16 | K | 2 | ROZPOCET | 0 | 0 | 0 | 0 | 0 | 1 | 0 | 16 | 1336564466
52 | K | 733811253 | Ochrana potrubí termoizolačními trubicemi z pěnového polyetylenu PE přilepenými v příčných a podélných spojích, tloušťky izolace přes 20 do 25 mm, vnitřního průměru izolace DN přes 45 do 63 mm | m | 20 |  | 0 | CS ÚRS 2024 01 |  | základní |  | 0 | 0.00027 | 0.0054 | 0 | 0 | 16 | K | 2 | ROZPOCET | 0 | 0 | 0 | 0 | 0 | 1 | 0 | 16 | 1544827887
53 | K | 998733101 | Přesun hmot pro rozvody potrubí stanovený z hmotnosti přesunovaného materiálu vodorovná dopravní vzdálenost do 50 m v objektech výšky do 6 m | t | 1.164 |  | 0 | CS ÚRS 2024 01 |  | základní |  | 0 | 0 | 0 | 0 | 0 | 16 | K | 2 | ROZPOCET | 0 | 0 | 0 | 0 | 0 | 1 | 0 | 16 | -290043666
| D | 734 | Ústřední vytápění - armatury |  |  |  | 0 |  |  |  |  | 0 |  | 0.13172 |  | 0 | 2 | D | 1 | ROZPOCET | [6 empty] | 0
54 | K | 734211126 | Ventily odvzdušňovací závitové automatické se zpětnou klapkou PN 14 do 120°C G 3/8 | kus | 20 |  | 0 | CS ÚRS 2024 01 |  | základní |  | 0 | 0.00025 | 0.005 | 0 | 0 | 16 | K | 2 | ROZPOCET | 0 | 0 | 0 | 0 | 0 | 1 | 0 | 16 | 773241683
55 | K | 734220102 | Ventily regulační závitové vyvažovací přímé PN 20 do 100°C G 1 | kus | 1 |  | 0 | CS ÚRS 2024 01 |  | základní |  | 0 | 0.00062 | 0.00062 | 0 | 0 | 16 | K | 2 | ROZPOCET | 0 | 0 | 0 | 0 | 0 | 1 | 0 | 16 | 748234901
56 | K | 734220103 | Ventily regulační závitové vyvažovací přímé PN 20 do 100°C G 5/4 | kus | 4 |  | 0 | CS ÚRS 2024 01 |  | základní |  | 0 | 0.00097 | 0.00388 | 0 | 0 | 16 | K | 2 | ROZPOCET | 0 | 0 | 0 | 0 | 0 | 1 | 0 | 16 | 1460700796
57 | K | 734221511 | Ventily regulační závitové čtyřcestné pro jednotrubkové horizontální soustavy s termostatickým ventilem jednobodové připojení přímé G 1/2 x 16 | soubor | 1 |  | 0 | CS ÚRS 2024 01 |  | základní |  | 0 | 0.00064 | 0.00064 | 0 | 0 | 16 | K | 2 | ROZPOCET | 0 | 0 | 0 | 0 | 0 | 1 | 0 | 16 | 1683938945
58 | K | 734221682 | Ventily regulační závitové hlavice termostatické, pro ovládání ventilů PN 10 do 110°C kapalinové otopných těles VK | kus | 44 |  | 0 | CS ÚRS 2024 01 |  | základní |  | 0 | 0.00014 | 0.00616 | 0 | 0 | 16 | K | 2 | ROZPOCET | 0 | 0 | 0 | 0 | 0 | 1 | 0 | 16 | -1144668186
59 | K | 734242414 | Ventily zpětné závitové PN 16 do 110°C přímé G 1 | kus | 4 |  | 0 | CS ÚRS 2024 01 |  | základní |  | 0 | 0.00053 | 0.00212 | 0 | 0 | 16 | K | 2 | ROZPOCET | 0 | 0 | 0 | 0 | 0 | 1 | 0 | 16 | 978482292
60 | K | 734242415 | Ventily zpětné závitové PN 16 do 110°C přímé G 5/4 | kus | 2 |  | 0 | CS ÚRS 2024 01 |  | základní |  | 0 | 0.00084 | 0.00168 | 0 | 0 | 16 | K | 2 | ROZPOCET | 0 | 0 | 0 | 0 | 0 | 1 | 0 | 16 | -179353853
61 | K | 734251211 | Ventily pojistné závitové a čepové rohové provozní tlak od 2,5 do 6 bar G 1/2 | kus | 5 |  | 0 | CS ÚRS 2024 01 |  | základní |  | 0 | 0.00025 | 0.00125 | 0 | 0 | 16 | K | 2 | ROZPOCET | 0 | 0 | 0 | 0 | 0 | 1 | 0 | 16 | 1683558258
62 | K | 734261236 | Šroubení topenářské PN 16 do 120°C přímé G 5/4 | kus | 10 |  | 0 | CS ÚRS 2024 01 |  | základní |  | 0 | 0.00075 | 0.0075 | 0 | 0 | 16 | K | 2 | ROZPOCET | 0 | 0 | 0 | 0 | 0 | 1 | 0 | 16 | -1046734003
63 | K | 734261402 | Šroubení připojovací armatury radiátorů VK PN 10 do 110°C, regulační uzavíratelné rohové G 1/2 x 18 | kus | 43 |  | 0 | CS ÚRS 2024 01 |  | základní |  | 0 | 0.0007 | 0.0301 | 0 | 0 | 16 | K | 2 | ROZPOCET | 0 | 0 | 0 | 0 | 0 | 1 | 0 | 16 | -1952302106
64 | K | 734291123 | Ostatní armatury kohouty plnicí a vypouštěcí PN 10 do 90°C G 1/2 | kus | 14 |  | 0 | CS ÚRS 2024 01 |  | základní |  | 0 | 0.00022 | 0.00308 | 0 | 0 | 16 | K | 2 | ROZPOCET | 0 | 0 | 0 | 0 | 0 | 1 | 0 | 16 | 594094275
65 | K | 734291247 | Ostatní armatury filtry závitové PN 16 do 130°C přímé s vnitřními závity G 2 | kus | 1 |  | 0 |  |  | základní |  | 0 | 0.00173 | 0.00173 | 0 | 0 | 16 | K | 2 | ROZPOCET | 0 | 0 | 0 | 0 | 0 | 1 | 0 | 16 | -1843809448
66 | K | 734291265 | Ostatní armatury filtry závitové PN 30 do 110°C přímé s vnitřními závity G 1 1/4 | kus | 1 |  | 0 | CS ÚRS 2024 01 |  | základní |  | 0 | 0.00124 | 0.00124 | 0 | 0 | 16 | K | 2 | ROZPOCET | 0 | 0 | 0 | 0 | 0 | 1 | 0 | 16 | -1656777781
67 | K | 734292774 | Ostatní armatury kulové kohouty PN 42 do 185°C plnoprůtokové vnitřní závit G 1 | kus | 28 |  | 0 | CS ÚRS 2024 01 |  | základní |  | 0 | 0.00055 | 0.0154 | 0 | 0 | 16 | K | 2 | ROZPOCET | 0 | 0 | 0 | 0 | 0 | 1 | 0 | 16 | 24380658
68 | K | 734292775 | Ostatní armatury kulové kohouty PN 42 do 185°C plnoprůtokové vnitřní závit G 1 1/4 | kus | 23 |  | 0 | CS ÚRS 2024 01 |  | základní |  | 0 | 0.00076 | 0.01748 | 0 | 0 | 16 | K | 2 | ROZPOCET | 0 | 0 | 0 | 0 | 0 | 1 | 0 | 16 | 1891505992
69 | K | 734292776 | Ostatní armatury kulové kohouty PN 42 do 185°C plnoprůtokové vnitřní závit G 1 1/2 | kus | 4 |  | 0 | CS ÚRS 2024 01 |  | základní |  | 0 | 0.00119 | 0.00476 | 0 | 0 | 16 | K | 2 | ROZPOCET | 0 | 0 | 0 | 0 | 0 | 1 | 0 | 16 | 291927576
70 | K | 734292777 | Ostatní armatury kulové kohouty PN 42 do 185°C plnoprůtokové vnitřní závit G 2 | kus | 5 |  | 0 | CS ÚRS 2024 01 |  | základní |  | 0 | 0.00186 | 0.0093 | 0 | 0 | 16 | K | 2 | ROZPOCET | 0 | 0 | 0 | 0 | 0 | 1 | 0 | 16 | -988286358
71 | K | 734295021 | Směšovací armatury otopných a chladících systémů ventily závitové PN 10 T= 120°C třícestné se servomotorem G 3/4 | kus | 4 |  | 0 | CS ÚRS 2024 01 |  | základní |  | 0 | 0.00145 | 0.0058 | 0 | 0 | 16 | K | 2 | ROZPOCET | 0 | 0 | 0 | 0 | 0 | 1 | 0 | 16 | 1712645548
72 | K | 734295022 | Směšovací armatury otopných a chladících systémů ventily závitové PN 10 T= 120°C třícestné se servomotorem G 1 | kus | 1 |  | 0 | CS ÚRS 2024 01 |  | základní |  | 0 | 0.00146 | 0.00146 | 0 | 0 | 16 | K | 2 | ROZPOCET | 0 | 0 | 0 | 0 | 0 | 1 | 0 | 16 | -802416245
73 | K | 734295023 | Směšovací armatury otopných a chladících systémů ventily závitové PN 10 T= 120°C třícestné se servomotorem G 5/4 | kus | 1 |  | 0 | CS ÚRS 2024 01 |  | základní |  | 0 | 0.00172 | 0.00172 | 0 | 0 | 16 | K | 2 | ROZPOCET | 0 | 0 | 0 | 0 | 0 | 1 | 0 | 16 | -1279967799
74 | K | 734411101 | Teploměry technické s pevným stonkem a jímkou zadní připojení (axiální) průměr 63 mm délka stonku 50 mm | kus | 12 |  | 0 | CS ÚRS 2024 01 |  | základní |  | 0 | 0.00053 | 0.00636 | 0 | 0 | 16 | K | 2 | ROZPOCET | 0 | 0 | 0 | 0 | 0 | 1 | 0 | 16 | 323674739
75 | K | 734421101 | Tlakoměry s pevným stonkem a zpětnou klapkou spodní připojení (radiální) tlaku 0–16 bar průměru 50 mm | kus | 2 |  | 0 | CS ÚRS 2024 01 |  | základní |  | 0 | 0.00147 | 0.00294 | 0 | 0 | 16 | K | 2 | ROZPOCET | 0 | 0 | 0 | 0 | 0 | 1 | 0 | 16 | 975787316
76 | K | 734424101 | Tlakoměry kondenzační smyčky k přivaření, PN 250 do 300°C zahnuté | kus | 2 |  | 0 | CS ÚRS 2024 01 |  | základní |  | 0 | 0.00075 | 0.0015 | 0 | 0 | 16 | K | 2 | ROZPOCET | 0 | 0 | 0 | 0 | 0 | 1 | 0 | 16 | 604150745
77 | K | 998734101 | Přesun hmot pro armatury stanovený z hmotnosti přesunovaného materiálu vodorovná dopravní vzdálenost do 50 m v objektech výšky do 6 m | t | 0.132 |  | 0 | CS ÚRS 2024 01 |  | základní |  | 0 | 0 | 0 | 0 | 0 | 16 | K | 2 | ROZPOCET | 0 | 0 | 0 | 0 | 0 | 1 | 0 | 16 | -1625912979
| D | 735 | Ústřední vytápění - otopná tělesa |  |  |  | 0 |  |  |  |  | 0 |  | 2.2268 |  | 0 | 2 | D | 1 | ROZPOCET | [6 empty] | 0
78 | K | 735000912 | Regulace otopného systému při opravách vyregulování dvojregulačních ventilů a kohoutů s termostatickým ovládáním | kus | 88 |  | 0 | CS ÚRS 2024 01 |  | základní |  | 0 | 0 | 0 | 0 | 0 | 16 | K | 2 | ROZPOCET | 0 | 0 | 0 | 0 | 0 | 1 | 0 | 16 | -1016594602
79 | K | 735152291 | Otopná tělesa panelová VK jednodesková PN 1,0 MPa, T do 110°C s jednou přídavnou přestupní plochou výšky tělesa 900 mm stavební délky / výkonu 400 mm / 558 W | kus | 4 |  | 0 | CS ÚRS 2024 01 |  | základní |  | 0 | 0.0084 | 0.0336 | 0 | 0 | 16 | K | 2 | ROZPOCET | 0 | 0 | 0 | 0 | 0 | 1 | 0 | 16 | -1102593919
80 | K | 735152297 | Otopná tělesa panelová VK jednodesková PN 1,0 MPa, T do 110°C s jednou přídavnou přestupní plochou výšky tělesa 900 mm stavební délky / výkonu 1000 mm / 1394 W | kus | 2 |  | 0 | CS ÚRS 2024 01 |  | základní |  | 0 | 0.0193 | 0.0386 | 0 | 0 | 16 | K | 2 | ROZPOCET | 0 | 0 | 0 | 0 | 0 | 1 | 0 | 16 | -1635753550
81 | K | 735152298 | Otopná tělesa panelová VK jednodesková PN 1,0 MPa, T do 110°C s jednou přídavnou přestupní plochou výšky tělesa 900 mm stavební délky / výkonu 1100 mm / 1533 W | kus | 1 |  | 0 | CS ÚRS 2024 01 |  | základní |  | 0 | 0.0207 | 0.0207 | 0 | 0 | 16 | K | 2 | ROZPOCET | 0 | 0 | 0 | 0 | 0 | 1 | 0 | 16 | 517113618
82 | K | 735152299 | Otopná tělesa panelová VK jednodesková PN 1,0 MPa, T do 110°C s jednou přídavnou přestupní plochou výšky tělesa 900 mm stavební délky / výkonu 1200 mm / 1673 W | kus | 2 |  | 0 | CS ÚRS 2024 01 |  | základní |  | 0 | 0.02272 | 0.04544 | 0 | 0 | 16 | K | 2 | ROZPOCET | 0 | 0 | 0 | 0 | 0 | 1 | 0 | 16 | 1660256684
83 | K | 735152593 | Otopná tělesa panelová VK dvoudesková PN 1,0 MPa, T do 110°C se dvěma přídavnými přestupními plochami výšky tělesa 900 mm stavební délky / výkonu 600 mm / 1388 W | kus | 2 |  | 0 | CS ÚRS 2024 01 |  | základní |  | 0 | 0.03454 | 0.06908 | 0 | 0 | 16 | K | 2 | ROZPOCET | 0 | 0 | 0 | 0 | 0 | 1 | 0 | 16 | 316905620
84 | K | 735152600 | Otopná tělesa panelová VK dvoudesková PN 1,0 MPa, T do 110°C se dvěma přídavnými přestupními plochami výšky tělesa 900 mm stavební délky / výkonu 1400 mm / 3238 W | kus | 2 |  | 0 | CS ÚRS 2024 01 |  | základní |  | 0 | 0.07766 | 0.15532 | 0 | 0 | 16 | K | 2 | ROZPOCET | 0 | 0 | 0 | 0 | 0 | 1 | 0 | 16 | -754852558
85 | K | 735152601 | Otopná tělesa panelová VK dvoudesková PN 1,0 MPa, T do 110°C se dvěma přídavnými přestupními plochami výšky tělesa 900 mm stavební délky / výkonu 1600 mm / 3701 W | kus | 2 |  | 0 | CS ÚRS 2024 01 |  | základní |  | 0 | 0.08844 | 0.17688 | 0 | 0 | 16 | K | 2 | ROZPOCET | 0 | 0 | 0 | 0 | 0 | 1 | 0 | 16 | -1417515302
86 | K | 735152695 | Otopná tělesa panelová VK třídesková PN 1,0 MPa, T do 110°C se třemi přídavnými přestupními plochami výšky tělesa 900 mm stavební délky / výkonu 800 mm / 2662 W | kus | 1 |  | 0 | CS ÚRS 2024 01 |  | základní |  | 0 | 0.0658 | 0.0658 | 0 | 0 | 16 | K | 2 | ROZPOCET | 0 | 0 | 0 | 0 | 0 | 1 | 0 | 16 | -1248363946
87 | K | 735159230 | Montáž otopných těles panelových dvouřadých, stavební délky přes 1500 do 1980 mm | kus | 4 |  | 0 | CS ÚRS 2024 01 |  | základní |  | 0 | 0 | 0 | 0 | 0 | 16 | K | 2 | ROZPOCET | 0 | 0 | 0 | 0 | 0 | 1 | 0 | 16 | -1522507080
88 | M | 735999001 | Radiátor VK 22-900/1800 | ks | 4 |  | 0 |  |  | základní |  | 0 | 0 | 0 | 0 | 0 | 32 | M | 2 | ROZPOCET | 0 | 0 | 0 | 0 | 0 | 1 | 0 | 16 | -527600092
89 | K | 735159240 | Montáž otopných těles panelových dvouřadých, stavební délky přes 1980 do 2820 mm | kus | 5 |  | 0 | CS ÚRS 2024 01 |  | základní |  | 0 | 0 | 0 | 0 | 0 | 16 | K | 2 | ROZPOCET | 0 | 0 | 0 | 0 | 0 | 1 | 0 | 16 | -827794359
90 | M | 735999002 | Radiátor VK 22-900/1800 | ks | 5 |  | 0 |  |  | základní |  | 0 | 0 | 0 | 0 | 0 | 32 | M | 2 | ROZPOCET | 0 | 0 | 0 | 0 | 0 | 1 | 0 | 16 | 1708110237
91 | K | 735159340 | Montáž otopných těles panelových třířadých, stavební délky přes 1980 do 2820 mm | kus | 18 |  | 0 | CS ÚRS 2024 01 |  | základní |  | 0 | 0 | 0 | 0 | 0 | 16 | K | 2 | ROZPOCET | 0 | 0 | 0 | 0 | 0 | 1 | 0 | 16 | 2062583628
92 | M | 735999003 | Radiátor VK 22-900/1800 | ks | 18 |  | 0 |  |  | základní |  | 0 | 0 | 0 | 0 | 0 | 32 | M | 2 | ROZPOCET | 0 | 0 | 0 | 0 | 0 | 1 | 0 | 16 | 211287820
93 | K | 735164511 | Otopná tělesa trubková montáž těles na stěnu výšky tělesa do 1500 mm | kus | 1 |  | 0 | CS ÚRS 2024 01 |  | základní |  | 0 | 0 | 0 | 0 | 0 | 16 | K | 2 | ROZPOCET | 0 | 0 | 0 | 0 | 0 | 1 | 0 | 16 | -1198559836
94 | M | 54153041 | těleso trubkové prohnuté 1500x595mm 400W | kus | 1 |  | 0 | CS ÚRS 2024 01 |  | základní |  | 0 | 0.0251 | 0.0251 | 0 | 0 | 32 | M | 2 | ROZPOCET | 0 | 0 | 0 | 0 | 0 | 1 | 0 | 16 | -1635257721
95 | K | 735191910 | Ostatní opravy otopných těles napuštění vody do otopného systému včetně potrubí (bez kotle a ohříváků) otopných těles | m2 | 44 |  | 0 | CS ÚRS 2024 01 |  | základní |  | 0 | 0 | 0 | 0 | 0 | 16 | K | 2 | ROZPOCET | 0 | 0 | 0 | 0 | 0 | 1 | 0 | 16 | 1438768120
96 | K | 735511010 | Trubkové teplovodní podlahové vytápění rozvod v systémové desce potrubí polyethylen PE-Xa rozvodné potrubí 17x2 mm, rozteč 150 mm | m | 500 |  | 0 | CS ÚRS 2024 01 |  | základní |  | 0 | 0.00011 | 0.055 | 0 | 0 | 16 | K | 2 | ROZPOCET | 0 | 0 | 0 | 0 | 0 | 1 | 0 | 16 | 474923707
97 | K | 735511026 | Trubkové teplovodní podlahové vytápění rozvod v systémové desce systémová deska s tepelnou izolací, celkové výšky 31 mm | m2 | 800 |  | 0 | CS ÚRS 2024 01 |  | základní |  | 0 | 0.00121 | 0.968 | 0 | 0 | 16 | K | 2 | ROZPOCET | 0 | 0 | 0 | 0 | 0 | 1 | 0 | 16 | -1042684428
98 | K | 735511033 | Trubkové teplovodní podlahové vytápění rozvod s přichycením ke kari síti potrubí polyethylen PE-Xa rozvodné potrubí 20x2 mm, rozteč 150 mm | m | 3500 |  | 0 | CS ÚRS 2024 01 |  | základní |  | 0 | 0.00012 | 0.42 | 0 | 0 | 16 | K | 2 | ROZPOCET | 0 | 0 | 0 | 0 | 0 | 1 | 0 | 16 | -1724606840
99 | K | 735511062 | Trubkové teplovodní podlahové vytápění doplňkové prvky okrajový izolační pruh | m | 500 |  | 0 | CS ÚRS 2024 01 |  | základní |  | 0 | 6e-05 | 0.03 | 0 | 0 | 16 | K | 2 | ROZPOCET | 0 | 0 | 0 | 0 | 0 | 1 | 0 | 16 | -785951005
100 | K | 735511063 | Trubkové teplovodní podlahové vytápění doplňkové prvky ochranná trubka | m | 500 |  | 0 | CS ÚRS 2024 01 |  | základní |  | 0 | 0.0001 | 0.05 | 0 | 0 | 16 | K | 2 | ROZPOCET | 0 | 0 | 0 | 0 | 0 | 1 | 0 | 16 | -199939766
101 | K | 735511086 | Trubkové teplovodní podlahové vytápění rozdělovače mosazné s průtokoměry sedmiokruhové | kus | 3 |  | 0 | CS ÚRS 2024 01 |  | základní |  | 0 | 0.0049 | 0.0147 | 0 | 0 | 16 | K | 2 | ROZPOCET | 0 | 0 | 0 | 0 | 0 | 1 | 0 | 16 | -472825487
102 | K | 735511090 | Trubkové teplovodní podlahové vytápění rozdělovače mosazné s průtokoměry jedenáctiokruhové | kus | 1 |  | 0 | CS ÚRS 2024 01 |  | základní |  | 0 | 0.00712 | 0.00712 | 0 | 0 | 16 | K | 2 | ROZPOCET | 0 | 0 | 0 | 0 | 0 | 1 | 0 | 16 | -1505783501
103 | K | 735511123 | Trubkové teplovodní podlahové vytápění skříně rozdělovače na omítku, pro rozdělovač s počtem okruhů 6-9 | kus | 3 |  | 0 | CS ÚRS 2024 01 |  | základní |  | 0 | 0.0108 | 0.0324 | 0 | 0 | 16 | K | 2 | ROZPOCET | 0 | 0 | 0 | 0 | 0 | 1 | 0 | 16 | -1915848248
104 | K | 735511125 | Trubkové teplovodní podlahové vytápění skříně rozdělovače na omítku, pro rozdělovač s počtem okruhů 9-12 | kus | 1 |  | 0 | CS ÚRS 2024 01 |  | základní |  | 0 | 0.0141 | 0.0141 | 0 | 0 | 16 | K | 2 | ROZPOCET | 0 | 0 | 0 | 0 | 0 | 1 | 0 | 16 | 1814084319
105 | K | 735511138 | Trubkové teplovodní podlahové vytápění připojovací šroubení rozdělovače, potrubí 17x2,0 mm | kus | 14 |  | 0 | CS ÚRS 2024 01 |  | základní |  | 0 | 7e-05 | 0.00098 | 0 | 0 | 16 | K | 2 | ROZPOCET | 0 | 0 | 0 | 0 | 0 | 1 | 0 | 16 | 1587419377
106 | K | 735511140 | Trubkové teplovodní podlahové vytápění připojovací šroubení rozdělovače, potrubí 20x2,0 mm | kus | 50 |  | 0 | CS ÚRS 2024 01 |  | základní |  | 0 | 8e-05 | 0.004 | 0 | 0 | 16 | K | 2 | ROZPOCET | 0 | 0 | 0 | 0 | 0 | 1 | 0 | 16 | 783119913
107 | K | 998735101 | Přesun hmot pro otopná tělesa stanovený z hmotnosti přesunovaného materiálu vodorovná dopravní vzdálenost do 50 m v objektech výšky do 6 m | t | 2.227 |  | 0 | CS ÚRS 2024 01 |  | základní |  | 0 | 0 | 0 | 0 | 0 | 16 | K | 2 | ROZPOCET | 0 | 0 | 0 | 0 | 0 | 1 | 0 | 16 | 1044342507
| D | HZS | Hodinové zúčtovací sazby |  |  |  | 0 |  |  |  |  | 0 |  | 0 |  | 0 | 4 | D | 0 | ROZPOCET | [6 empty] | 0
108 | K | HZS2212 | Hodinové zúčtovací sazby profesí PSV provádění stavebních instalací instalatér odborný | hod | 20 |  | 0 | CS ÚRS 2024 01 |  | základní |  | 0 | 0 | 0 | 0 | 0 | 512 | K | 1 | ROZPOCET | 0 | 0 | 0 | 0 | 0 | 1 | 0 | 512 | 1883156531

## 01.4 - D.1.4.3 - Vzduchot...
{25afe802-6743-4d28-a462-e097ef902e23}
2
| KRYCÍ LIST SOUPISU PRACÍ | [7 empty] | v --- níže se nacházejí doplnkové a pomocné údaje k sestavám --- v | [8 empty] | False
Stavba:
ZA a Gymnazium Hořice-novostavba školních dílen
Objekt:
01 - SO 01 - Vlastní objekt
Soupis:
01.4 - D.1.4.3 - Vzduchotechnika
| KSO: |  |  |  |  | CC-CZ:
| Místo: |  | Hořice v Podkrkonoší |  |  | Datum: | 16. 2. 2024
| Zadavatel: |  |  |  |  | IČ:
|  | Královéhradecký kraj |  |  |  | DIČ:
| Uchazeč: |  |  |  |  | IČ: | Vyplň údaj
|  | Vyplň údaj |  |  |  | DIČ: | Vyplň údaj
| Projektant: |  |  |  |  | IČ:
|  | Energy Benefit Centre a.s.Praha |  |  |  | DIČ:
| Zpracovatel: |  |  |  |  | IČ:
DIČ:
Poznámka:
| Cena bez DPH | [5 empty] | 0
|  |  | Základ daně |  |  | Sazba daně | Výše daně
| DPH | základní | 0 |  |  | 21% | 0
|  | snížená | 0 |  |  | 12% | 0
|  | zákl. přenesená | 0 |  |  | 21% | 0
|  | sníž. přenesená | 0 |  |  | 12% | 0
|  | nulová | 0 |  |  | 0% | 0
| Cena s DPH |  |  | v | CZK |  | 0
| Projektant |  |  | Zpracovatel
| Datum a podpis: |  | Razítko | Datum a podpis: |  |  | Razítko
| Objednavatel |  |  | Uchazeč
| Datum a podpis: |  | Razítko | Datum a podpis: |  |  | Razítko
REKAPITULACE ČLENĚNÍ SOUPISU PRACÍ
Stavba:
ZA a Gymnazium Hořice-novostavba školních dílen
Objekt:
01 - SO 01 - Vlastní objekt
Soupis:
01.4 - D.1.4.3 - Vzduchotechnika
Místo: |  |  | Hořice v Podkrkonoší |  |  | Datum: | 16. 2. 2024
Zadavatel: |  |  | Královéhradecký kraj |  |  | Projektant: | Energy Benefit Centre a.s.Praha
Uchazeč: |  |  | Vyplň údaj |  |  | Zpracovatel:
Kód dílu - Popis | [6 empty] | Cena celkem [CZK]
Náklady ze soupisu prací | [6 empty] | 0 | [11 empty] | -1
| PSV - Práce a dodávky PSV | [5 empty] | 0
| 751 - Vzduchotechnika | [5 empty] | 0
| 751-1 - Zařízení č.1 | [5 empty] | 0
| 751-2 - Zařízení č.2 | [5 empty] | 0
| 751-3 - Zařízení č.3 | [5 empty] | 0
| 751-4 - Zařízení č.4 | [5 empty] | 0
| 751-5 - Zařízení.č.5 | [5 empty] | 0
| 751-6 - Zařízení č.6 | [5 empty] | 0
| 751-7 - Zařízení.č.7 | [5 empty] | 0
| 751-8 - Zařízení č.8 | [5 empty] | 0
| 751-9 - Zařízení č.9 - chlazení VZT 2NP | [5 empty] | 0
| 751-510 - Zařízení.č.10 - společné potrubí 1.NP | [5 empty] | 0
| 751-511 - Zařízení.č.11 - ostatní | [5 empty] | 0
| HZS - Hodinové zúčtovací sazby | [5 empty] | 0
SOUPIS PRACÍ
Stavba:
ZA a Gymnazium Hořice-novostavba školních dílen
Objekt:
01 - SO 01 - Vlastní objekt
Soupis:
01.4 - D.1.4.3 - Vzduchotechnika
Místo: |  |  | Hořice v Podkrkonoší |  |  | Datum: | 16. 2. 2024
Zadavatel: |  |  | Královéhradecký kraj |  |  | Projektant: | Energy Benefit Centre a.s.Praha
Uchazeč: |  |  | Vyplň údaj |  |  | Zpracovatel:
PČ | Typ | Kód | Popis | MJ | Množství | J.cena [CZK] | Cena celkem [CZK] | Cenová soustava |  | DPH | J. Nh [h] | Nh celkem [h] | J. hmotnost [t] | Hmotnost celkem [t] | J. suť [t] | Suť Celkem [t]
Náklady soupisu celkem | [6 empty] | 0 |  |  |  |  | 0 |  | 8.1838 |  | 0 |  | D | -1 | [10 empty] | 0
| D | PSV | Práce a dodávky PSV |  |  |  | 0 |  |  |  |  | 0 |  | 8.1838 |  | 0 | 2 | D | 0 |  |  |  | ROZPOCET | [6 empty] | 0
| D | 751 | Vzduchotechnika |  |  |  | 0 |  |  |  |  | 0 |  | 8.1838 |  | 0 | 2 | D | 1 |  |  |  | ROZPOCET | [6 empty] | 0
| D | 751-1 | Zařízení č.1 |  |  |  | 0 |  |  |  |  | 0 |  | 0.2446 |  | 0 | 2 | D | 2 |  |  |  | ROZPOCET | [6 empty] | 0
1 | K | 7511999050 | izolace potrubí tl. 60mm + Al polep | m2 | 20 |  | 0 |  |  | základní |  | 0 | 0 | 0 | 0 | 0 | 16 | K | 3 |  |  |  | ROZPOCET | 0 | 0 | 0 | 0 | 0 | 1 | 0 | 16 | -973309731
2 | K | 751311111 | Montáž vyústi čtyřhranné do kruhového potrubí, průřezu do 0,040 m2 | kus | 6 |  | 0 | CS ÚRS 2024 01 |  | základní |  | 0 | 0 | 0 | 0 | 0 | 16 | K | 3 |  |  |  | ROZPOCET | 0 | 0 | 0 | 0 | 0 | 1 | 0 | 16 | -687301565
3 | M | 42973014 | výusť jednořadá do kruhového potrubí SPIRO Pz 400x75mm | kus | 6 |  | 0 | CS ÚRS 2024 01 |  | základní |  | 0 | 0.0002 | 0.0012 | 0 | 0 | 32 | M | 3 |  |  |  | ROZPOCET | 0 | 0 | 0 | 0 | 0 | 1 | 0 | 16 | -1425853532
4 | K | 751344112 | Montáž tlumičů hluku pro kruhové potrubí, průměru přes 100 do 200 mm | kus | 2 |  | 0 | CS ÚRS 2024 01 |  | základní |  | 0 | 0 | 0 | 0 | 0 | 16 | K | 3 |  |  |  | ROZPOCET | 0 | 0 | 0 | 0 | 0 | 1 | 0 | 16 | 175775411
5 | M | 42976006 | tlumič hluku kruhový Pz, D 200mm, l=1000mm | kus | 2 |  | 0 | CS ÚRS 2024 01 |  | základní |  | 0 | 0.0039 | 0.0078 | 0 | 0 | 32 | M | 3 |  |  |  | ROZPOCET | 0 | 0 | 0 | 0 | 0 | 1 | 0 | 16 | 840900520
6 | K | 751510042 | Vzduchotechnické potrubí z pozinkovaného plechu kruhové, trouba spirálně vinutá bez příruby, průměru přes 100 do 200 mm | m | 30 |  | 0 | CS ÚRS 2024 01 |  | základní |  | 0 | 0.00312 | 0.0936 | 0 | 0 | 16 | K | 3 |  |  |  | ROZPOCET | 0 | 0 | 0 | 0 | 0 | 1 | 0 | 16 | -274047273
7 | K | 751572032 | Závěs kruhového potrubí na montovanou konstrukci z nosníku, kotvenou do betonu průměru potrubí přes 100 do 200 mm | m | 30 |  | 0 | CS ÚRS 2024 01 |  | základní |  | 0 | 0.0007 | 0.021 | 0 | 0 | 16 | K | 3 |  |  |  | ROZPOCET | 0 | 0 | 0 | 0 | 0 | 1 | 0 | 16 | -1312541563
8 | K | 751611120 | Montáž vzduchotechnické jednotky s rekuperací tepla centrální podstropní s výměnou vzduchu přes 300 do 500 m3/h | kus | 1 |  | 0 | CS ÚRS 2024 01 |  | základní |  | 0 | 0 | 0 | 0 | 0 | 16 | K | 3 |  |  |  | ROZPOCET | 0 | 0 | 0 | 0 | 0 | 1 | 0 | 16 | -1282695777
9 | M | 7511999990 | INTERIÉROVÁ PODSTROPNÍ REKUPERAČNÍ JEDNOTKA O VÝKONU MAX. 325m3/hod, teplovodní ohřev, vodní chladič, regulace, směšovací uzle | kus | 1 |  | 0 |  |  | základní |  | 0 | 0.121 | 0.121 | 0 | 0 | 32 | M | 3 |  |  |  | ROZPOCET | 0 | 0 | 0 | 0 | 0 | 1 | 0 | 16 | -69628902
10 | M | 7511999999 | Instalace CO2 v provedení IR čidla, provedení ovládání regulace, propojení s VZT jednotkou | kus | 1 |  | 0 |  |  | základní |  | 0 | 0 | 0 | 0 | 0 | 32 | M | 3 |  |  |  | ROZPOCET | 0 | 0 | 0 | 0 | 0 | 1 | 0 | 16 | 1528747770
| D | 751-2 | Zařízení č.2 |  |  |  | 0 |  |  |  |  | 0 |  | 0.2636 |  | 0 | 2 | D | 2 |  |  |  | ROZPOCET | [6 empty] | 0
11 | K | 7511999050 | izolace potrubí tl. 60mm + Al polep | m2 | 30 |  | 0 |  |  | základní |  | 0 | 0 | 0 | 0 | 0 | 16 | K | 3 |  |  |  | ROZPOCET | 0 | 0 | 0 | 0 | 0 | 1 | 0 | 16 | -1599716719
12 | K | 751311111 | Montáž vyústi čtyřhranné do kruhového potrubí, průřezu do 0,040 m2 | kus | 6 |  | 0 | CS ÚRS 2024 01 |  | základní |  | 0 | 0 | 0 | 0 | 0 | 16 | K | 3 |  |  |  | ROZPOCET | 0 | 0 | 0 | 0 | 0 | 1 | 0 | 16 | 547318749
13 | M | 42973014 | výusť jednořadá do kruhového potrubí SPIRO Pz 400x75mm | kus | 6 |  | 0 | CS ÚRS 2024 01 |  | základní |  | 0 | 0.0002 | 0.0012 | 0 | 0 | 32 | M | 3 |  |  |  | ROZPOCET | 0 | 0 | 0 | 0 | 0 | 1 | 0 | 16 | -1019492264
14 | K | 751344112 | Montáž tlumičů hluku pro kruhové potrubí, průměru přes 100 do 200 mm | kus | 2 |  | 0 | CS ÚRS 2024 01 |  | základní |  | 0 | 0 | 0 | 0 | 0 | 16 | K | 3 |  |  |  | ROZPOCET | 0 | 0 | 0 | 0 | 0 | 1 | 0 | 16 | 857482165
15 | M | 42976006 | tlumič hluku kruhový Pz, D 200mm, l=1000mm | kus | 2 |  | 0 | CS ÚRS 2024 01 |  | základní |  | 0 | 0.0039 | 0.0078 | 0 | 0 | 32 | M | 3 |  |  |  | ROZPOCET | 0 | 0 | 0 | 0 | 0 | 1 | 0 | 16 | -1789693908
16 | K | 751510042 | Vzduchotechnické potrubí z pozinkovaného plechu kruhové, trouba spirálně vinutá bez příruby, průměru přes 100 do 200 mm | m | 40 |  | 0 | CS ÚRS 2024 01 |  | základní |  | 0 | 0.00312 | 0.1248 | 0 | 0 | 16 | K | 3 |  |  |  | ROZPOCET | 0 | 0 | 0 | 0 | 0 | 1 | 0 | 16 | -1655157341
17 | K | 751572102 | Závěs kruhového potrubí pomocí objímky, kotvené do betonu průměru potrubí přes 100 do 200 mm | m | 40 |  | 0 | CS ÚRS 2024 01 |  | základní |  | 0 | 0.00022 | 0.0088 | 0 | 0 | 16 | K | 3 |  |  |  | ROZPOCET | 0 | 0 | 0 | 0 | 0 | 1 | 0 | 16 | 1850150580
18 | K | 751611120 | Montáž vzduchotechnické jednotky s rekuperací tepla centrální podstropní s výměnou vzduchu přes 300 do 500 m3/h | kus | 1 |  | 0 | CS ÚRS 2024 01 |  | základní |  | 0 | 0 | 0 | 0 | 0 | 16 | K | 3 |  |  |  | ROZPOCET | 0 | 0 | 0 | 0 | 0 | 1 | 0 | 16 | -67060096
19 | M | 7511999990.1 | INTERIÉROVÁ PODSTROPNÍ REKUPERAČNÍ JEDNOTKA O VÝKONU MAX. 325m3/hod, teplovodní ohřev, vodní chladič, regulace, směšovací uzle | kus | 1 |  | 0 |  |  | základní |  | 0 | 0.121 | 0.121 | 0 | 0 | 32 | M | 3 |  |  |  | ROZPOCET | 0 | 0 | 0 | 0 | 0 | 1 | 0 | 16 | -798452924
20 | M | 7511999999 | Instalace CO2 v provedení IR čidla, provedení ovládání regulace, propojení s VZT jednotkou | kus | 1 |  | 0 |  |  | základní |  | 0 | 0 | 0 | 0 | 0 | 32 | M | 3 |  |  |  | ROZPOCET | 0 | 0 | 0 | 0 | 0 | 1 | 0 | 16 | 1546272198
| D | 751-3 | Zařízení č.3 |  |  |  | 0 |  |  |  |  | 0 |  | 0.26265 |  | 0 | 2 | D | 2 |  |  |  | ROZPOCET | [6 empty] | 0
21 | K | 7511999050 | izolace potrubí tl. 60mm + Al polep | m2 | 15 |  | 0 |  |  | základní |  | 0 | 0 | 0 | 0 | 0 | 16 | K | 3 |  |  |  | ROZPOCET | 0 | 0 | 0 | 0 | 0 | 1 | 0 | 16 | -1426681829
22 | K | 751311091 | Montáž vyústi čtyřhranné do čtyřhranného potrubí, průřezu do 0,040 m2 | kus | 1 |  | 0 | CS ÚRS 2024 01 |  | základní |  | 0 | 0 | 0 | 0 | 0 | 16 | K | 3 |  |  |  | ROZPOCET | 0 | 0 | 0 | 0 | 0 | 1 | 0 | 16 | -224833310
23 | M | 42972662 | výustka komfortní jednořadá Al 160x160mm | kus | 1 |  | 0 | CS ÚRS 2024 01 |  | základní |  | 0 | 0.0004 | 0.0004 | 0 | 0 | 32 | M | 3 |  |  |  | ROZPOCET | 0 | 0 | 0 | 0 | 0 | 1 | 0 | 16 | -1135045832
24 | K | 751510011 | Vzduchotechnické potrubí z pozinkovaného plechu čtyřhranné s přírubou, průřezu přes 0,01 do 0,03 m2 | m | 5 |  | 0 | CS ÚRS 2024 01 |  | základní |  | 0 | 0.00617 | 0.03085 | 0 | 0 | 16 | K | 3 |  |  |  | ROZPOCET | 0 | 0 | 0 | 0 | 0 | 1 | 0 | 16 | 785094245
25 | K | 751510043 | Vzduchotechnické potrubí z pozinkovaného plechu kruhové, trouba spirálně vinutá bez příruby, průměru přes 200 do 300 mm | m | 15 |  | 0 | CS ÚRS 2024 01 |  | základní |  | 0 | 0.00653 | 0.09795 | 0 | 0 | 16 | K | 3 |  |  |  | ROZPOCET | 0 | 0 | 0 | 0 | 0 | 1 | 0 | 16 | -860257096
26 | K | 751572033 | Závěs kruhového potrubí na montovanou konstrukci z nosníku, kotvenou do betonu průměru potrubí přes 200 do 300 mm | m | 15 |  | 0 | CS ÚRS 2024 01 |  | základní |  | 0 | 0.00083 | 0.01245 | 0 | 0 | 16 | K | 3 |  |  |  | ROZPOCET | 0 | 0 | 0 | 0 | 0 | 1 | 0 | 16 | -2083114271
27 | K | 751621111 | Montáž vytápěcí a větrací přívodní jednotky s ohřevem plynovým, elektrickým nebo vodním nástěnné s výměnou vzduchu do 7 000 m3/h | kus | 1 |  | 0 | CS ÚRS 2024 01 |  | základní |  | 0 | 0 | 0 | 0 | 0 | 16 | K | 3 |  |  |  | ROZPOCET | 0 | 0 | 0 | 0 | 0 | 1 | 0 | 16 | 119007075
28 | M | 7511999991 | Vytápěcí a větrací přívodní jednotky s elektro.ohřevem nástěnné s výměnou vzduchu 400 m3/h | kus | 1 |  | 0 |  |  | základní |  | 0 | 0.121 | 0.121 | 0 | 0 | 32 | M | 3 |  |  |  | ROZPOCET | 0 | 0 | 0 | 0 | 0 | 1 | 0 | 16 | 842905816
29 | K | 751999907 | Sání z fasády objektu D250 | kus | 1 |  | 0 |  |  | základní |  | 0 | 0 | 0 | 0 | 0 | 4 | K | 3 |  |  |  | ROZPOCET | 0 | 0 | 0 | 0 | 0 | 1 | 0 | 4 | -221905841
| D | 751-4 | Zařízení č.4 |  |  |  | 0 |  |  |  |  | 0 |  | 0.5926 |  | 0 | 2 | D | 2 |  |  |  | ROZPOCET | [6 empty] | 0
30 | K | 7511999010 | Oblouk 90° spiro D250 | kus | 2 |  | 0 |  |  | základní |  | 0 | 0 | 0 | 0 | 0 | 4 | K | 3 |  |  |  | ROZPOCET | 0 | 0 | 0 | 0 | 0 | 1 | 0 | 4 | 1016110276
31 | K | 7511999030 | Přechod 430x530 - D250/300 | kus | 2 |  | 0 |  |  | základní |  | 0 | 0 | 0 | 0 | 0 | 4 | K | 3 |  |  |  | ROZPOCET | 0 | 0 | 0 | 0 | 0 | 1 | 0 | 4 | 1076082248
32 | K | 7511999031 | Přechod D250/D175 | kus | 2 |  | 0 |  |  | základní |  | 0 | 0 | 0 | 0 | 0 | 4 | K | 3 |  |  |  | ROZPOCET | 0 | 0 | 0 | 0 | 0 | 1 | 0 | 4 | 1343668733
33 | K | 7511999050.1 | izolace potrubí tl. 60mm + Al polep | m2 | 5 |  | 0 |  |  | základní |  | 0 | 0 | 0 | 0 | 0 | 4 | K | 3 |  |  |  | ROZPOCET | 0 | 0 | 0 | 0 | 0 | 1 | 0 | 4 | 2036844085
34 | M | 429143710 | např. DUPLEX 850 Inter včetně RD5 + čidla CO2 + požárního čidla + fasádní mřížka + integrovaný ohřívač PTC 0,99kW | kus | 2 |  | 0 |  |  | základní |  | 0 | 0.0275 | 0.055 | 0 | 0 | 32 | M | 3 |  |  |  | ROZPOCET | 0 | 0 | 0 | 0 | 0 | 1 | 0 | 16 | 1344374436
35 | M | 429143711 | Fasádní mřížka (horizontální nebo vertikální včetně průchodek fasádou) | kus | 2 |  | 0 |  |  | základní |  | 0 | 0.0275 | 0.055 | 0 | 0 | 32 | M | 3 |  |  |  | ROZPOCET | 0 | 0 | 0 | 0 | 0 | 1 | 0 | 16 | -1180645475
36 | M | 429143712 | Integrovaný ohřívač PTC, 0,99kW | kus | 2 |  | 0 |  |  | základní |  | 0 | 0.0275 | 0.055 | 0 | 0 | 32 | M | 3 |  |  |  | ROZPOCET | 0 | 0 | 0 | 0 | 0 | 1 | 0 | 16 | 444147584
37 | M | 429143713 | Obklad jednotky, stříbrný lakovaný plech | kus | 2 |  | 0 |  |  | základní |  | 0 | 0.0275 | 0.055 | 0 | 0 | 32 | M | 3 |  |  |  | ROZPOCET | 0 | 0 | 0 | 0 | 0 | 1 | 0 | 16 | -1309554085
38 | M | 429143714 | Zákryt potrubního připojení (pozink, pro obklad jednotky, stříbrný lakovaný plech) | kus | 2 |  | 0 |  |  | základní |  | 0 | 0.0275 | 0.055 | 0 | 0 | 32 | M | 3 |  |  |  | ROZPOCET | 0 | 0 | 0 | 0 | 0 | 1 | 0 | 16 | -1209679567
39 | M | 429143715 | Obklad jednotky, stříbrný lakovaný plech - zákryt | kus | 2 |  | 0 |  |  | základní |  | 0 | 0.0275 | 0.055 | 0 | 0 | 32 | M | 3 |  |  |  | ROZPOCET | 0 | 0 | 0 | 0 | 0 | 1 | 0 | 16 | -257888138
40 | K | 751510043 | Vzduchotechnické potrubí z pozinkovaného plechu kruhové, trouba spirálně vinutá bez příruby, průměru přes 200 do 300 mm | m | 20 |  | 0 | CS ÚRS 2024 01 |  | základní |  | 0 | 0.00653 | 0.1306 | 0 | 0 | 16 | K | 3 |  |  |  | ROZPOCET | 0 | 0 | 0 | 0 | 0 | 1 | 0 | 16 | -1036972074
41 | K | 751572032 | Závěs kruhového potrubí na montovanou konstrukci z nosníku, kotvenou do betonu průměru potrubí přes 100 do 200 mm | m | 20 |  | 0 | CS ÚRS 2024 01 |  | základní |  | 0 | 0.0007 | 0.014 | 0 | 0 | 16 | K | 3 |  |  |  | ROZPOCET | 0 | 0 | 0 | 0 | 0 | 1 | 0 | 16 | 850917549
42 | K | 751611115 | Montáž vzduchotechnické jednotky s rekuperací tepla stojaté s výměnou vzduchu do 1 000 m3/h | kus | 2 |  | 0 | CS ÚRS 2024 01 |  | základní |  | 0 | 0 | 0 | 0 | 0 | 16 | K | 3 |  |  |  | ROZPOCET | 0 | 0 | 0 | 0 | 0 | 1 | 0 | 16 | 364299993
43 | K | 751999202 | textilní čtvrtkruhová výústka D175 - 10,0m včetně kotvení | kus | 2 |  | 0 |  |  | základní |  | 0 | 0 | 0 | 0 | 0 | 16 | K | 3 |  |  |  | ROZPOCET | 0 | 0 | 0 | 0 | 0 | 1 | 0 | 16 | 1513495930
44 | M | 7511999999 | Instalace CO2 v provedení IR čidla, provedení ovládání regulace, propojení s VZT jednotkou | kus | 2 |  | 0 |  |  | základní |  | 0 | 0 | 0 | 0 | 0 | 8 | M | 3 |  |  |  | ROZPOCET | 0 | 0 | 0 | 0 | 0 | 1 | 0 | 4 | -482971319
45 | K | 7511999050 | izolace potrubí tl. 60mm + Al polep | m2 | 5 |  | 0 |  |  | základní |  | 0 | 0 | 0 | 0 | 0 | 4 | K | 3 |  |  |  | ROZPOCET | 0 | 0 | 0 | 0 | 0 | 1 | 0 | 4 | 1523845037
46 | K | 751398103 | Montáž ostatních zařízení uzavírací klapky do kruhového potrubí bez příruby, průměru přes 200 do 300 mm s pohonem | kus | 2 |  | 0 | CS ÚRS 2024 01 |  | základní |  | 0 | 0 | 0 | 0 | 0 | 16 | K | 3 |  |  |  | ROZPOCET | 0 | 0 | 0 | 0 | 0 | 1 | 0 | 16 | 2024746955
47 | M | 42971008 | klapka kruhová uzavírací Pz D 250mm s pohonem | kus | 2 |  | 0 | CS ÚRS 2024 01 |  | základní |  | 0 | 0.0017 | 0.0034 | 0 | 0 | 32 | M | 3 |  |  |  | ROZPOCET | 0 | 0 | 0 | 0 | 0 | 1 | 0 | 16 | 1018849737
48 | K | 751510042 | Vzduchotechnické potrubí z pozinkovaného plechu kruhové, trouba spirálně vinutá bez příruby, průměru přes 100 do 200 mm | m | 30 |  | 0 | CS ÚRS 2024 01 |  | základní |  | 0 | 0.00312 | 0.0936 | 0 | 0 | 16 | K | 3 |  |  |  | ROZPOCET | 0 | 0 | 0 | 0 | 0 | 1 | 0 | 16 | -591068418
49 | K | 751572032 | Závěs kruhového potrubí na montovanou konstrukci z nosníku, kotvenou do betonu průměru potrubí přes 100 do 200 mm | m | 30 |  | 0 | CS ÚRS 2024 01 |  | základní |  | 0 | 0.0007 | 0.021 | 0 | 0 | 16 | K | 3 |  |  |  | ROZPOCET | 0 | 0 | 0 | 0 | 0 | 1 | 0 | 16 | -1963580025
| D | 751-5 | Zařízení.č.5 |  |  |  | 0 |  |  |  |  | 0 |  | 0.14119 |  | 0 | 2 | D | 2 |  |  |  | ROZPOCET | [6 empty] | 0
50 | K | 7511999050 | izolace potrubí tl. 60mm + Al polep | m2 | 2 |  | 0 |  |  | základní |  | 0 | 0 | 0 | 0 | 0 | 16 | K | 3 |  |  |  | ROZPOCET | 0 | 0 | 0 | 0 | 0 | 1 | 0 | 16 | 317488947
51 | K | 751398052 | Montáž ostatních zařízení protidešťové žaluzie nebo žaluziové klapky na čtyřhranné potrubí, průřezu přes 0,150 do 0,300 m2 | kus | 1 |  | 0 | CS ÚRS 2024 01 |  | základní |  | 0 | 0 | 0 | 0 | 0 | 16 | K | 3 |  |  |  | ROZPOCET | 0 | 0 | 0 | 0 | 0 | 1 | 0 | 16 | 1813128400
52 | M | 7511999995 | Přetlaková zpětná klapka 500x500 slouží k automatickému uzavření VZT potrubí v případě vypnutí ventilátoru | kus | 1 |  | 0 |  |  | základní |  | 0 | 0 | 0 | 0 | 0 | 32 | M | 3 |  |  |  | ROZPOCET | 0 | 0 | 0 | 0 | 0 | 1 | 0 | 16 | 1324136120
53 | K | 751510014 | Vzduchotechnické potrubí z pozinkovaného plechu čtyřhranné s přírubou, průřezu přes 0,13 do 0,28 m2 | m | 1 |  | 0 | CS ÚRS 2024 01 |  | základní |  | 0 | 0.01858 | 0.01858 | 0 | 0 | 16 | K | 3 |  |  |  | ROZPOCET | 0 | 0 | 0 | 0 | 0 | 1 | 0 | 16 | 1156742763
54 | K | 751571035 | Závěs čtyřhranného potrubí na montovanou konstrukci z nosníku, kotvenou do betonu, průřezu potrubí přes 0,13 do 0,28 m2 | m | 1 |  | 0 | CS ÚRS 2024 01 |  | základní |  | 0 | 0.00161 | 0.00161 | 0 | 0 | 16 | K | 3 |  |  |  | ROZPOCET | 0 | 0 | 0 | 0 | 0 | 1 | 0 | 16 | -898182710
55 | K | 751621111 | Montáž vytápěcí a větrací přívodní jednotky s ohřevem plynovým, elektrickým nebo vodním nástěnné s výměnou vzduchu do 7 000 m3/h | kus | 1 |  | 0 | CS ÚRS 2024 01 |  | základní |  | 0 | 0 | 0 | 0 | 0 | 16 | K | 3 |  |  |  | ROZPOCET | 0 | 0 | 0 | 0 | 0 | 1 | 0 | 16 | -433555222
56 | M | 7511999994 | Vytápěcí a větrací přívodní jednotky s elektro.ohřevem nástěnné s výměnou vzduchu 5845 m3/h | kus | 1 |  | 0 |  |  | základní |  | 0 | 0.121 | 0.121 | 0 | 0 | 32 | M | 3 |  |  |  | ROZPOCET | 0 | 0 | 0 | 0 | 0 | 1 | 0 | 16 | -786062497
57 | K | 751999908 | Sání z fasády objektu 500x500 | kus | 1 |  | 0 |  |  | základní |  | 0 | 0 | 0 | 0 | 0 | 16 | K | 3 |  |  |  | ROZPOCET | 0 | 0 | 0 | 0 | 0 | 1 | 0 | 16 | -1851383428
| D | 751-6 | Zařízení č.6 |  |  |  | 0 |  |  |  |  | 0 |  | 0.5658 |  | 0 | 2 | D | 2 |  |  |  | ROZPOCET | [6 empty] | 0
58 | K | 751311111 | Montáž vyústi čtyřhranné do kruhového potrubí, průřezu do 0,040 m2 | kus | 2 |  | 0 | CS ÚRS 2024 01 |  | základní |  | 0 | 0 | 0 | 0 | 0 | 16 | K | 3 |  |  |  | ROZPOCET | 0 | 0 | 0 | 0 | 0 | 1 | 0 | 16 | -1982455974
59 | M | 42973011 | výusť jednořadá do kruhového potrubí SPIRO Pz 300x75mm | kus | 2 |  | 0 | CS ÚRS 2024 01 |  | základní |  | 0 | 0.00015 | 0.0003 | 0 | 0 | 32 | M | 3 |  |  |  | ROZPOCET | 0 | 0 | 0 | 0 | 0 | 1 | 0 | 16 | -1220404263
60 | K | 751311112 | Montáž vyústi čtyřhranné do kruhového potrubí, průřezu přes 0,040 do 0,080 m2 | kus | 7 |  | 0 | CS ÚRS 2024 01 |  | základní |  | 0 | 0 | 0 | 0 | 0 | 16 | K | 3 |  |  |  | ROZPOCET | 0 | 0 | 0 | 0 | 0 | 1 | 0 | 16 | 1928391384
61 | M | 42973026 | výusť jednořadá do kruhového potrubí SPIRO Pz 800x75mm | kus | 2 |  | 0 | CS ÚRS 2024 01 |  | základní |  | 0 | 0.0004 | 0.0008 | 0 | 0 | 32 | M | 3 |  |  |  | ROZPOCET | 0 | 0 | 0 | 0 | 0 | 1 | 0 | 16 | -797330090
62 | M | 42973027 | výusť jednořadá do kruhového potrubí SPIRO Pz 800x100mm | kus | 5 |  | 0 | CS ÚRS 2024 01 |  | základní |  | 0 | 0.0006 | 0.003 | 0 | 0 | 32 | M | 3 |  |  |  | ROZPOCET | 0 | 0 | 0 | 0 | 0 | 1 | 0 | 16 | -267117698
63 | K | 751322011 | Montáž talířových ventilů, anemostatů, dýz talířového ventilu, průměru do 100 mm | kus | 7 |  | 0 | CS ÚRS 2024 01 |  | základní |  | 0 | 0 | 0 | 0 | 0 | 16 | K | 3 |  |  |  | ROZPOCET | 0 | 0 | 0 | 0 | 0 | 1 | 0 | 16 | 1587331716
64 | M | 42972201 | ventil talířový pro přívod a odvod vzduchu plastový D 100mm | kus | 7 |  | 0 | CS ÚRS 2024 01 |  | základní |  | 0 | 0.0002 | 0.0014 | 0 | 0 | 32 | M | 3 |  |  |  | ROZPOCET | 0 | 0 | 0 | 0 | 0 | 1 | 0 | 16 | 756362608
65 | K | 751344114 | Montáž tlumičů hluku pro kruhové potrubí, průměru přes 300 do 400 mm | kus | 2 |  | 0 | CS ÚRS 2024 01 |  | základní |  | 0 | 0 | 0 | 0 | 0 | 16 | K | 3 |  |  |  | ROZPOCET | 0 | 0 | 0 | 0 | 0 | 1 | 0 | 16 | -1213852603
66 | M | 42976010 | tlumič hluku kruhový Pz, D 315mm, l=1000mm | kus | 2 |  | 0 | CS ÚRS 2024 01 |  | základní |  | 0 | 0.005 | 0.01 | 0 | 0 | 32 | M | 3 |  |  |  | ROZPOCET | 0 | 0 | 0 | 0 | 0 | 1 | 0 | 16 | 1156760813
67 | K | 751510042 | Vzduchotechnické potrubí z pozinkovaného plechu kruhové, trouba spirálně vinutá bez příruby, průměru přes 100 do 200 mm | m | 25 |  | 0 | CS ÚRS 2024 01 |  | základní |  | 0 | 0.00312 | 0.078 | 0 | 0 | 16 | K | 3 |  |  |  | ROZPOCET | 0 | 0 | 0 | 0 | 0 | 1 | 0 | 16 | -1191728335
68 | K | 751510043 | Vzduchotechnické potrubí z pozinkovaného plechu kruhové, trouba spirálně vinutá bez příruby, průměru přes 200 do 300 mm | m | 10 |  | 0 | CS ÚRS 2024 01 |  | základní |  | 0 | 0.00653 | 0.0653 | 0 | 0 | 16 | K | 3 |  |  |  | ROZPOCET | 0 | 0 | 0 | 0 | 0 | 1 | 0 | 16 | -783936038
69 | K | 751510044 | Vzduchotechnické potrubí z pozinkovaného plechu kruhové, trouba spirálně vinutá bez příruby, průměru přes 300 do 400 mm | m | 20 |  | 0 | CS ÚRS 2024 01 |  | základní |  | 0 | 0.01081 | 0.2162 | 0 | 0 | 16 | K | 3 |  |  |  | ROZPOCET | 0 | 0 | 0 | 0 | 0 | 1 | 0 | 16 | 1473041651
70 | K | 751572032 | Závěs kruhového potrubí na montovanou konstrukci z nosníku, kotvenou do betonu průměru potrubí přes 100 do 200 mm | m | 25 |  | 0 | CS ÚRS 2024 01 |  | základní |  | 0 | 0.0007 | 0.0175 | 0 | 0 | 16 | K | 3 |  |  |  | ROZPOCET | 0 | 0 | 0 | 0 | 0 | 1 | 0 | 16 | 1607164923
71 | K | 751572033 | Závěs kruhového potrubí na montovanou konstrukci z nosníku, kotvenou do betonu průměru potrubí přes 200 do 300 mm | m | 10 |  | 0 | CS ÚRS 2024 01 |  | základní |  | 0 | 0.00083 | 0.0083 | 0 | 0 | 16 | K | 3 |  |  |  | ROZPOCET | 0 | 0 | 0 | 0 | 0 | 1 | 0 | 16 | 1219434248
72 | K | 751572034 | Závěs kruhového potrubí na montovanou konstrukci z nosníku, kotvenou do betonu průměru potrubí přes 300 do 400 mm | m | 20 |  | 0 | CS ÚRS 2024 01 |  | základní |  | 0 | 0.00095 | 0.019 | 0 | 0 | 16 | K | 3 |  |  |  | ROZPOCET | 0 | 0 | 0 | 0 | 0 | 1 | 0 | 16 | -1097624750
73 | K | 751611122 | Montáž vzduchotechnické jednotky s rekuperací tepla centrální podstropní s výměnou vzduchu přes 1000 do 4500 m3/h | kus | 1 |  | 0 | CS ÚRS 2024 01 |  | základní |  | 0 | 0 | 0 | 0 | 0 | 16 | K | 3 |  |  |  | ROZPOCET | 0 | 0 | 0 | 0 | 0 | 1 | 0 | 16 | 686199099
74 | M | 7511999997 | INTERIÉROVÁ PODSTROPNÍ REKUPERAČNÍ JEDNOTKA O VÝKONU MAX. 1550m3/hod, teplovodní ohřev, regulace, směšovací uzel | kus | 1 |  | 0 |  |  | základní |  | 0 | 0.146 | 0.146 | 0 | 0 | 32 | M | 3 |  |  |  | ROZPOCET | 0 | 0 | 0 | 0 | 0 | 1 | 0 | 16 | -241838020
75 | M | 7511999999 | Instalace CO2 v provedení IR čidla, provedení ovládání regulace, propojení s VZT jednotkou | kus | 1 |  | 0 |  |  | základní |  | 0 | 0 | 0 | 0 | 0 | 32 | M | 3 |  |  |  | ROZPOCET | 0 | 0 | 0 | 0 | 0 | 1 | 0 | 16 | -224137246
| D | 751-7 | Zařízení.č.7 |  |  |  | 0 |  |  |  |  | 0 |  | 0.14119 |  | 0 | 2 | D | 2 |  |  |  | ROZPOCET | [6 empty] | 0
76 | K | 7511999050 | izolace potrubí tl. 60mm + Al polep | m2 | 2 |  | 0 |  |  | základní |  | 0 | 0 | 0 | 0 | 0 | 16 | K | 3 |  |  |  | ROZPOCET | 0 | 0 | 0 | 0 | 0 | 1 | 0 | 16 | 884170223
77 | K | 751398052 | Montáž ostatních zařízení protidešťové žaluzie nebo žaluziové klapky na čtyřhranné potrubí, průřezu přes 0,150 do 0,300 m2 | kus | 1 |  | 0 | CS ÚRS 2024 01 |  | základní |  | 0 | 0 | 0 | 0 | 0 | 16 | K | 3 |  |  |  | ROZPOCET | 0 | 0 | 0 | 0 | 0 | 1 | 0 | 16 | 1064095134
78 | M | 7511999995 | Přetlaková zpětná klapka 500x500 slouží k automatickému uzavření VZT potrubí v případě vypnutí ventilátoru | kus | 1 |  | 0 |  |  | základní |  | 0 | 0 | 0 | 0 | 0 | 32 | M | 3 |  |  |  | ROZPOCET | 0 | 0 | 0 | 0 | 0 | 1 | 0 | 16 | -291520419
79 | K | 751510014 | Vzduchotechnické potrubí z pozinkovaného plechu čtyřhranné s přírubou, průřezu přes 0,13 do 0,28 m2 | m | 1 |  | 0 | CS ÚRS 2024 01 |  | základní |  | 0 | 0.01858 | 0.01858 | 0 | 0 | 16 | K | 3 |  |  |  | ROZPOCET | 0 | 0 | 0 | 0 | 0 | 1 | 0 | 16 | 709861263
80 | K | 751571035 | Závěs čtyřhranného potrubí na montovanou konstrukci z nosníku, kotvenou do betonu, průřezu potrubí přes 0,13 do 0,28 m2 | m | 1 |  | 0 | CS ÚRS 2024 01 |  | základní |  | 0 | 0.00161 | 0.00161 | 0 | 0 | 16 | K | 3 |  |  |  | ROZPOCET | 0 | 0 | 0 | 0 | 0 | 1 | 0 | 16 | -1570754007
81 | K | 751621111 | Montáž vytápěcí a větrací přívodní jednotky s ohřevem plynovým, elektrickým nebo vodním nástěnné s výměnou vzduchu do 7 000 m3/h | kus | 1 |  | 0 | CS ÚRS 2024 01 |  | základní |  | 0 | 0 | 0 | 0 | 0 | 16 | K | 3 |  |  |  | ROZPOCET | 0 | 0 | 0 | 0 | 0 | 1 | 0 | 16 | -218597076
82 | M | 7511999996 | Vytápěcí a větrací přívodní jednotky s elektro.ohřevem nástěnné s výměnou vzduchu 4120 m3/h | kus | 1 |  | 0 |  |  | základní |  | 0 | 0.121 | 0.121 | 0 | 0 | 32 | M | 3 |  |  |  | ROZPOCET | 0 | 0 | 0 | 0 | 0 | 1 | 0 | 16 | 1718970765
83 | K | 751999908 | Sání z fasády objektu 500x500 | kus | 1 |  | 0 |  |  | základní |  | 0 | 0 | 0 | 0 | 0 | 16 | K | 3 |  |  |  | ROZPOCET | 0 | 0 | 0 | 0 | 0 | 1 | 0 | 16 | -2083737480
| D | 751-8 | Zařízení č.8 |  |  |  | 0 |  |  |  |  | 0 |  | 2.3299 |  | 0 | 2 | D | 2 |  |  |  | ROZPOCET | [6 empty] | 0
84 | K | 75119990024 | Tlumič hluku pro čtyřhraného potrubí 400x400 mm - délka 1000mm | kus | 1 |  | 0 |  |  | základní |  | 0 | 0 | 0 | 0 | 0 | 4 | K | 3 |  |  |  | ROZPOCET | 0 | 0 | 0 | 0 | 0 | 1 | 0 | 4 | 1632066431
85 | K | 75119990025 | Tlumič hluku pro čtyřhraného potrubí 500x500 mm - délka 1000mm | kus | 1 |  | 0 |  |  | základní |  | 0 | 0 | 0 | 0 | 0 | 4 | K | 3 |  |  |  | ROZPOCET | 0 | 0 | 0 | 0 | 0 | 1 | 0 | 4 | 248298016
86 | K | 7511999050 | izolace potrubí tl. 60mm + Al polep | m2 | 200 |  | 0 |  |  | základní |  | 0 | 0 | 0 | 0 | 0 | 16 | K | 3 |  |  |  | ROZPOCET | 0 | 0 | 0 | 0 | 0 | 1 | 0 | 16 | -744456412
87 | K | 751311111 | Montáž vyústi čtyřhranné do kruhového potrubí, průřezu do 0,040 m2 | kus | 32 |  | 0 | CS ÚRS 2024 01 |  | základní |  | 0 | 0 | 0 | 0 | 0 | 16 | K | 3 |  |  |  | ROZPOCET | 0 | 0 | 0 | 0 | 0 | 1 | 0 | 16 | 1172279847
88 | M | 42973014 | výusť jednořadá do kruhového potrubí SPIRO Pz 400x75mm | kus | 16 |  | 0 | CS ÚRS 2024 01 |  | základní |  | 0 | 0.0002 | 0.0032 | 0 | 0 | 32 | M | 3 |  |  |  | ROZPOCET | 0 | 0 | 0 | 0 | 0 | 1 | 0 | 16 | 1784858067
89 | M | 42973018 | výusť jednořadá do kruhového potrubí SPIRO Pz 500x75mm | kus | 16 |  | 0 | CS ÚRS 2024 01 |  | základní |  | 0 | 0.0003 | 0.0048 | 0 | 0 | 32 | M | 3 |  |  |  | ROZPOCET | 0 | 0 | 0 | 0 | 0 | 1 | 0 | 16 | 695125459
90 | K | 751311112 | Montáž vyústi čtyřhranné do kruhového potrubí, průřezu přes 0,040 do 0,080 m2 | kus | 1 |  | 0 | CS ÚRS 2024 01 |  | základní |  | 0 | 0 | 0 | 0 | 0 | 16 | K | 3 |  |  |  | ROZPOCET | 0 | 0 | 0 | 0 | 0 | 1 | 0 | 16 | 1891243048
91 | M | 42973019 | výusť jednořadá do kruhového potrubí SPIRO Pz 500x100mm | kus | 1 |  | 0 | CS ÚRS 2024 01 |  | základní |  | 0 | 0.0004 | 0.0004 | 0 | 0 | 32 | M | 3 |  |  |  | ROZPOCET | 0 | 0 | 0 | 0 | 0 | 1 | 0 | 16 | -381681852
92 | K | 751311113 | Montáž vyústi čtyřhranné do kruhového potrubí, průřezu přes 0,080 do 0,150 m2 | kus | 1 |  | 0 | CS ÚRS 2024 01 |  | základní |  | 0 | 0 | 0 | 0 | 0 | 16 | K | 3 |  |  |  | ROZPOCET | 0 | 0 | 0 | 0 | 0 | 1 | 0 | 16 | 1911339161
93 | M | 42973031 | výusť jednořadá do kruhového potrubí SPIRO Pz 1000x100mm | kus | 1 |  | 0 | CS ÚRS 2024 01 |  | základní |  | 0 | 0.0007 | 0.0007 | 0 | 0 | 32 | M | 3 |  |  |  | ROZPOCET | 0 | 0 | 0 | 0 | 0 | 1 | 0 | 16 | 780976571
94 | K | 751322011 | Montáž talířových ventilů, anemostatů, dýz talířového ventilu, průměru do 100 mm | kus | 18 |  | 0 | CS ÚRS 2024 01 |  | základní |  | 0 | 0 | 0 | 0 | 0 | 16 | K | 3 |  |  |  | ROZPOCET | 0 | 0 | 0 | 0 | 0 | 1 | 0 | 16 | -7711435
95 | M | 42972201 | ventil talířový pro přívod a odvod vzduchu plastový D 100mm | kus | 18 |  | 0 | CS ÚRS 2024 01 |  | základní |  | 0 | 0.0002 | 0.0036 | 0 | 0 | 32 | M | 3 |  |  |  | ROZPOCET | 0 | 0 | 0 | 0 | 0 | 1 | 0 | 16 | -442924389
96 | K | 751322012 | Montáž talířových ventilů, anemostatů, dýz talířového ventilu, průměru přes 100 do 200 mm | kus | 2 |  | 0 | CS ÚRS 2024 01 |  | základní |  | 0 | 0 | 0 | 0 | 0 | 16 | K | 3 |  |  |  | ROZPOCET | 0 | 0 | 0 | 0 | 0 | 1 | 0 | 16 | 2065676772
97 | M | 42972203 | ventil talířový pro přívod a odvod vzduchu plastový D 150mm | kus | 2 |  | 0 | CS ÚRS 2024 01 |  | základní |  | 0 | 0.0003 | 0.0006 | 0 | 0 | 32 | M | 3 |  |  |  | ROZPOCET | 0 | 0 | 0 | 0 | 0 | 1 | 0 | 16 | -37941152
98 | K | 751344115 | Montáž tlumičů hluku pro kruhové potrubí, průměru přes 400 do 500 mm | kus | 2 |  | 0 | CS ÚRS 2024 01 |  | základní |  | 0 | 0 | 0 | 0 | 0 | 16 | K | 3 |  |  |  | ROZPOCET | 0 | 0 | 0 | 0 | 0 | 1 | 0 | 16 | 1146059072
99 | M | 42976013 | tlumič hluku kruhový Pz, D 450mm, l=1000mm | kus | 2 |  | 0 | CS ÚRS 2024 01 |  | základní |  | 0 | 0.0077 | 0.0154 | 0 | 0 | 32 | M | 3 |  |  |  | ROZPOCET | 0 | 0 | 0 | 0 | 0 | 1 | 0 | 16 | 1400970756
100 | K | 751344123 | Montáž tlumičů hluku pro čtyřhranné potrubí, průřezu přes 0,300 do 0,450 m2 | kus | 2 |  | 0 | CS ÚRS 2024 01 |  | základní |  | 0 | 0 | 0 | 0 | 0 | 4 | K | 3 |  |  |  | ROZPOCET | 0 | 0 | 0 | 0 | 0 | 1 | 0 | 4 | -483745635
101 | K | 751398102 | Montáž ostatních zařízení uzavírací klapky do kruhového potrubí bez příruby, průměru přes 100 do 200 mm | kus | 1 |  | 0 | CS ÚRS 2024 01 |  | základní |  | 0 | 0 | 0 | 0 | 0 | 16 | K | 3 |  |  |  | ROZPOCET | 0 | 0 | 0 | 0 | 0 | 1 | 0 | 16 | -591705637
102 | M | 42971005 | klapka kruhová uzavírací Pz D 160mm | kus | 1 |  | 0 | CS ÚRS 2024 01 |  | základní |  | 0 | 0.001 | 0.001 | 0 | 0 | 32 | M | 3 |  |  |  | ROZPOCET | 0 | 0 | 0 | 0 | 0 | 1 | 0 | 16 | -515188369
103 | K | 751398103e | Montáž ostatních zařízení uzavírací klapky do kruhového potrubí bez příruby, průměru přes 200 do 300 mm | kus | 1 |  | 0 |  |  | základní |  | 0 | 0 | 0 | 0 | 0 | 16 | K | 3 |  |  |  | ROZPOCET | 0 | 0 | 0 | 0 | 0 | 1 | 0 | 16 | -2132708218
104 | M | 42971009 | klapka kruhová uzavírací Pz D 250mm | kus | 1 |  | 0 | CS ÚRS 2024 01 |  | základní |  | 0 | 0.0021 | 0.0021 | 0 | 0 | 32 | M | 3 |  |  |  | ROZPOCET | 0 | 0 | 0 | 0 | 0 | 1 | 0 | 16 | -907090258
105 | K | 751398104 | Montáž ostatních zařízení uzavírací klapky do kruhového potrubí bez příruby, průměru přes 300 do 400 mm | kus | 2 |  | 0 | CS ÚRS 2024 01 |  | základní |  | 0 | 0 | 0 | 0 | 0 | 16 | K | 3 |  |  |  | ROZPOCET | 0 | 0 | 0 | 0 | 0 | 1 | 0 | 16 | -1278305491
106 | M | 7511999911 | Protipožární klapka D400 | kus | 2 |  | 0 |  |  | základní |  | 0 | 0.146 | 0.292 | 0 | 0 | 32 | M | 3 |  |  |  | ROZPOCET | 0 | 0 | 0 | 0 | 0 | 1 | 0 | 16 | 793563293
107 | K | 751398105 | Montáž ostatních zařízení uzavírací klapky do kruhového potrubí bez příruby, průměru přes 400 mm | kus | 1 |  | 0 | CS ÚRS 2024 01 |  | základní |  | 0 | 0 | 0 | 0 | 0 | 16 | K | 3 |  |  |  | ROZPOCET | 0 | 0 | 0 | 0 | 0 | 1 | 0 | 16 | -2044724249
108 | M | 7511999912 | Protipožární klapka D450 | kus | 1 |  | 0 |  |  | základní |  | 0 | 0.146 | 0.146 | 0 | 0 | 32 | M | 3 |  |  |  | ROZPOCET | 0 | 0 | 0 | 0 | 0 | 1 | 0 | 16 | 2011235732
109 | K | 751510014 | Vzduchotechnické potrubí z pozinkovaného plechu čtyřhranné s přírubou, průřezu přes 0,13 do 0,28 m2 | m | 5 |  | 0 | CS ÚRS 2024 01 |  | základní |  | 0 | 0.01858 | 0.0929 | 0 | 0 | 16 | K | 3 |  |  |  | ROZPOCET | 0 | 0 | 0 | 0 | 0 | 1 | 0 | 16 | 849622203
110 | K | 751510041 | Vzduchotechnické potrubí z pozinkovaného plechu kruhové, trouba spirálně vinutá bez příruby, průměru do 100 mm | m | 10 |  | 0 | CS ÚRS 2024 01 |  | základní |  | 0 | 0.00167 | 0.0167 | 0 | 0 | 16 | K | 3 |  |  |  | ROZPOCET | 0 | 0 | 0 | 0 | 0 | 1 | 0 | 16 | -519586547
111 | K | 751510042 | Vzduchotechnické potrubí z pozinkovaného plechu kruhové, trouba spirálně vinutá bez příruby, průměru přes 100 do 200 mm | m | 90 |  | 0 | CS ÚRS 2024 01 |  | základní |  | 0 | 0.00312 | 0.2808 | 0 | 0 | 16 | K | 3 |  |  |  | ROZPOCET | 0 | 0 | 0 | 0 | 0 | 1 | 0 | 16 | 1729098235
112 | K | 751510043 | Vzduchotechnické potrubí z pozinkovaného plechu kruhové, trouba spirálně vinutá bez příruby, průměru přes 200 do 300 mm | m | 30 |  | 0 | CS ÚRS 2024 01 |  | základní |  | 0 | 0.00653 | 0.1959 | 0 | 0 | 16 | K | 3 |  |  |  | ROZPOCET | 0 | 0 | 0 | 0 | 0 | 1 | 0 | 16 | -35306034
113 | K | 751510044 | Vzduchotechnické potrubí z pozinkovaného plechu kruhové, trouba spirálně vinutá bez příruby, průměru přes 300 do 400 mm | m | 75 |  | 0 | CS ÚRS 2024 01 |  | základní |  | 0 | 0.01081 | 0.81075 | 0 | 0 | 16 | K | 3 |  |  |  | ROZPOCET | 0 | 0 | 0 | 0 | 0 | 1 | 0 | 16 | -532052088
114 | K | 751510045 | Vzduchotechnické potrubí z pozinkovaného plechu kruhové, trouba spirálně vinutá bez příruby, průměru přes 400 do 500 mm | m | 10 |  | 0 | CS ÚRS 2024 01 |  | základní |  | 0 | 0.01198 | 0.1198 | 0 | 0 | 16 | K | 3 |  |  |  | ROZPOCET | 0 | 0 | 0 | 0 | 0 | 1 | 0 | 16 | 228142342
115 | K | 751537145 | Montáž potrubí ohebného kruhového izolovaného minerální vatou Al hadice (izolace tepelná i hluková), průměru do 100 mm | m | 15 |  | 0 | CS ÚRS 2024 01 |  | základní |  | 0 | 0 | 0 | 0 | 0 | 16 | K | 3 |  |  |  | ROZPOCET | 0 | 0 | 0 | 0 | 0 | 1 | 0 | 16 | -1723987544
116 | M | 42981728 | hadice ohebná z Al s tepelnou a hlukovou izolací 25mm, délka 10m D 82mm | kus | 2 |  | 0 | CS ÚRS 2024 01 |  | základní |  | 0 | 0.0042 | 0.0084 | 0 | 0 | 32 | M | 3 |  |  |  | ROZPOCET | 0 | 0 | 0 | 0 | 0 | 1 | 0 | 16 | 1751460702
| VV |  | 1,66666666666667*1,2 "Přepočtené koeficientem množství |  | 2 | [12 empty] | VV | 3 | 2 | True | 1 | ROZPOCET
117 | K | 751571035 | Závěs čtyřhranného potrubí na montovanou konstrukci z nosníku, kotvenou do betonu, průřezu potrubí přes 0,13 do 0,28 m2 | m | 5 |  | 0 | CS ÚRS 2024 01 |  | základní |  | 0 | 0.00161 | 0.00805 | 0 | 0 | 16 | K | 3 |  |  |  | ROZPOCET | 0 | 0 | 0 | 0 | 0 | 1 | 0 | 16 | 460404187
118 | K | 751572031 | Závěs kruhového potrubí na montovanou konstrukci z nosníku, kotvenou do betonu průměru potrubí do 100 mm | m | 10 |  | 0 | CS ÚRS 2024 01 |  | základní |  | 0 | 0.00058 | 0.0058 | 0 | 0 | 16 | K | 3 |  |  |  | ROZPOCET | 0 | 0 | 0 | 0 | 0 | 1 | 0 | 16 | 1780771932
119 | K | 751572032 | Závěs kruhového potrubí na montovanou konstrukci z nosníku, kotvenou do betonu průměru potrubí přes 100 do 200 mm | m | 90 |  | 0 | CS ÚRS 2024 01 |  | základní |  | 0 | 0.0007 | 0.063 | 0 | 0 | 16 | K | 3 |  |  |  | ROZPOCET | 0 | 0 | 0 | 0 | 0 | 1 | 0 | 16 | -1709280291
120 | K | 751572033 | Závěs kruhového potrubí na montovanou konstrukci z nosníku, kotvenou do betonu průměru potrubí přes 200 do 300 mm | m | 30 |  | 0 | CS ÚRS 2024 01 |  | základní |  | 0 | 0.00083 | 0.0249 | 0 | 0 | 16 | K | 3 |  |  |  | ROZPOCET | 0 | 0 | 0 | 0 | 0 | 1 | 0 | 16 | -296938757
121 | K | 751572034 | Závěs kruhového potrubí na montovanou konstrukci z nosníku, kotvenou do betonu průměru potrubí přes 300 do 400 mm | m | 75 |  | 0 | CS ÚRS 2024 01 |  | základní |  | 0 | 0.00095 | 0.07125 | 0 | 0 | 16 | K | 3 |  |  |  | ROZPOCET | 0 | 0 | 0 | 0 | 0 | 1 | 0 | 16 | 840436928
122 | K | 751572035 | Závěs kruhového potrubí na montovanou konstrukci z nosníku, kotvenou do betonu průměru potrubí přes 400 do 500 mm | m | 10 |  | 0 | CS ÚRS 2024 01 |  | základní |  | 0 | 0.00107 | 0.0107 | 0 | 0 | 16 | K | 3 |  |  |  | ROZPOCET | 0 | 0 | 0 | 0 | 0 | 1 | 0 | 16 | 725346952
123 | K | 751581354 | Protipožární ochrana vzduchotechnického potrubí prostup kruhového potrubí stěnou, průměru potrubí přes 300 do 400 mm | kus | 3 |  | 0 | CS ÚRS 2024 01 |  | základní |  | 0 | 0.00173 | 0.00519 | 0 | 0 | 16 | K | 3 |  |  |  | ROZPOCET | 0 | 0 | 0 | 0 | 0 | 1 | 0 | 16 | 1970890681
124 | K | 751611116 | Montáž vzduchotechnické jednotky s rekuperací tepla stojaté s výměnou vzduchu do 5 000 m3/h | kus | 1 |  | 0 | CS ÚRS 2024 01 |  | základní |  | 0 | 0 | 0 | 0 | 0 | 16 | K | 3 |  |  |  | ROZPOCET | 0 | 0 | 0 | 0 | 0 | 1 | 0 | 16 | -960905393
125 | M | 7511999910 | INTERIÉROVÁ PARAPETNÍ REKUPERAČNÍ JEDNOTKA O VÝKONU MAX. 2425m3/hod, teplovodní ohřev, regulace, směšovací uzel, přímý výpar chladu | kus | 1 |  | 0 |  |  | základní |  | 0 | 0.146 | 0.146 | 0 | 0 | 32 | M | 3 |  |  |  | ROZPOCET | 0 | 0 | 0 | 0 | 0 | 1 | 0 | 16 | -2079722027
126 | K | 751611131 | Montáž vzduchotechnické jednotky s rekuperací tepla Příplatek k cenám za montáž jednotky po částech | kus | 1 |  | 0 | CS ÚRS 2024 01 |  | základní |  | 0 | 0 | 0 | 0 | 0 | 16 | K | 3 |  |  |  | ROZPOCET | 0 | 0 | 0 | 0 | 0 | 1 | 0 | 16 | -1910492388
127 | K | 751999908 | Sání z fasády objektu 500x500 | kus | 1 |  | 0 |  |  | základní |  | 0 | 0 | 0 | 0 | 0 | 16 | K | 3 |  |  |  | ROZPOCET | 0 | 0 | 0 | 0 | 0 | 1 | 0 | 16 | -1565151867
128 | K | 751999909 | Výfukové koleno se sítem 400x400 | kus | 1 |  | 0 |  |  | základní |  | 0 | 0 | 0 | 0 | 0 | 16 | K | 3 |  |  |  | ROZPOCET | 0 | 0 | 0 | 0 | 0 | 1 | 0 | 16 | -341933705
| D | 751-9 | Zařízení č.9 - chlazení VZT 2NP |  |  |  | 0 |  |  |  |  | 0 |  | 0.22985 |  | 0 | 2 | D | 2 |  |  |  | ROZPOCET | [6 empty] | 0
129 | K | 114 | KIT pro přímý výpar ve VZT jednotce | ks | 1 |  | 0 |  |  | základní |  | 0 | 0.015 | 0.015 | 0 | 0 | 4 | K | 3 |  |  |  | ROZPOCET | 0 | 0 | 0 | 0 | 0 | 1 | 0 | 4 | 966301342
130 | K | 119 | chladivo, plnění, oživení, vakuování | kpl | 2 |  | 0 |  |  | základní |  | 0 | 0 | 0 | 0 | 0 | 4 | K | 3 |  |  |  | ROZPOCET | 0 | 0 | 0 | 0 | 0 | 1 | 0 | 4 | -1108347310
131 | K | 120 | Venkovní kondenzační jednotka pro VZT v provedení tepelné čerpadlo včetně vstřikovacího ventilu, chladivo R32 - min. 11,9kW | ks | 1 |  | 0 |  |  | základní |  | 0 | 0.175 | 0.175 | 0 | 0 | 4 | K | 3 |  |  |  | ROZPOCET | 0 | 0 | 0 | 0 | 0 | 1 | 0 | 4 | -1285709183
132 | K | 126 | Kabelový ovladač vnitřních klimatizačních jednotek | ks | 1 |  | 0 |  |  | základní |  | 0 | 0.015 | 0.015 | 0 | 0 | 4 | K | 3 |  |  |  | ROZPOCET | 0 | 0 | 0 | 0 | 0 | 1 | 0 | 4 | 1552220310
133 | K | 751721111 | Montáž klimatizační jednotky venkovní jednofázové napájení do 2 vnitřních jednotek | kus | 1 |  | 0 | CS ÚRS 2024 01 |  | základní |  | 0 | 0 | 0 | 0 | 0 | 16 | K | 3 |  |  |  | ROZPOCET | 0 | 0 | 0 | 0 | 0 | 1 | 0 | 16 | -2095530468
134 | K | 751791123 | Montáž napojovacího potrubí měděného předizolované dvojice, D mm (") 10-16 (3/8"-5/8") | m | 15 |  | 0 | CS ÚRS 2024 01 |  | základní |  | 0 | 0 | 0 | 0 | 0 | 16 | K | 3 |  |  |  | ROZPOCET | 0 | 0 | 0 | 0 | 0 | 1 | 0 | 16 | -1805712830
135 | M | 42981915 | trubka dvojitě předizolovaná Cu 3/8" -5/8" (10-16 mm), stěna tl 0,8/1,0mm, izolace 9 mm | m | 15 |  | 0 | CS ÚRS 2024 01 |  | základní |  | 0 | 0.0016 | 0.024 | 0 | 0 | 32 | M | 3 |  |  |  | ROZPOCET | 0 | 0 | 0 | 0 | 0 | 1 | 0 | 16 | -1003752249
| VV |  | 14,5631067961165*1,03 "Přepočtené koeficientem množství |  | 15 | [12 empty] | VV | 3 | 2 | True | 1 | ROZPOCET
136 | K | 751792004 | Montáž ostatních zařízení uložení pro klimatizační jednotky na stěnu konzol (2 ks) | kus | 2 |  | 0 | CS ÚRS 2024 01 |  | základní |  | 0 | 0 | 0 | 0 | 0 | 16 | K | 3 |  |  |  | ROZPOCET | 0 | 0 | 0 | 0 | 0 | 1 | 0 | 16 | -388026596
137 | M | 42990006 | konzole pevná nástěnná pro klimatizační jednotku, délka podpěry 620mm, nosnost konzoly 80kg | kus | 4 |  | 0 | CS ÚRS 2024 01 |  | základní |  | 0 | 0.0002 | 0.0008 | 0 | 0 | 32 | M | 3 |  |  |  | ROZPOCET | 0 | 0 | 0 | 0 | 0 | 1 | 0 | 16 | -1491471641
| VV |  | 2*2 "Přepočtené koeficientem množství |  | 4 | [12 empty] | VV | 3 | 2 | True | 1 | ROZPOCET
138 | M | 42990007 | kotevní sada pro upevnění konzol pro klimatizační jednotku | sada | 1 |  | 0 | CS ÚRS 2024 01 |  | základní |  | 0 | 5e-05 | 5e-05 | 0 | 0 | 32 | M | 3 |  |  |  | ROZPOCET | 0 | 0 | 0 | 0 | 0 | 1 | 0 | 16 | 1145998536
139 | K | 998751101 | Přesun hmot pro vzduchotechniku stanovený z hmotnosti přesunovaného materiálu vodorovná dopravní vzdálenost do 100 m v objektech výšky do 12 m | t | 1.12 |  | 0 | CS ÚRS 2024 01 |  | základní |  | 0 | 0 | 0 | 0 | 0 | 16 | K | 3 |  |  |  | ROZPOCET | 0 | 0 | 0 | 0 | 0 | 1 | 0 | 16 | -1166796342
| D | 751-510 | Zařízení.č.10 - společné potrubí 1.NP |  |  |  | 0 |  |  |  |  | 0 |  | 1.1624 |  | 0 | 2 | D | 2 |  |  |  | ROZPOCET | [6 empty] | 0
140 | K | 7511999050 | izolace potrubí tl. 60mm + Al polep | m2 | 150 |  | 0 |  |  | základní |  | 0 | 0 | 0 | 0 | 0 | 16 | K | 3 |  |  |  | ROZPOCET | 0 | 0 | 0 | 0 | 0 | 1 | 0 | 16 | -1950771932
141 | K | 751398015 | Montáž ostatních zařízení větrací mřížky na kruhové potrubí, průměru přes 400 do 500 mm | kus | 1 |  | 0 | CS ÚRS 2024 01 |  | základní |  | 0 | 0 | 0 | 0 | 0 | 16 | K | 3 |  |  |  | ROZPOCET | 0 | 0 | 0 | 0 | 0 | 1 | 0 | 16 | -146234991
142 | M | 42972308 | mřížka stěnová otevřená jednořadá kovová úhel lamel 0° 500x100mm | kus | 1 |  | 0 | CS ÚRS 2024 01 |  | základní |  | 0 | 0.0006 | 0.0006 | 0 | 0 | 32 | M | 3 |  |  |  | ROZPOCET | 0 | 0 | 0 | 0 | 0 | 1 | 0 | 16 | -872290944
143 | K | 751398043 | Montáž ostatních zařízení protidešťové žaluzie nebo žaluziové klapky na kruhové potrubí, průměru přes 400 do 500 mm | kus | 1 |  | 0 | CS ÚRS 2024 01 |  | základní |  | 0 | 0 | 0 | 0 | 0 | 16 | K | 3 |  |  |  | ROZPOCET | 0 | 0 | 0 | 0 | 0 | 1 | 0 | 16 | 1703350653
144 | M | 42972908 | žaluzie protidešťová plastová s pevnými lamelami, pro potrubí D 500mm | kus | 1 |  | 0 | CS ÚRS 2024 01 |  | základní |  | 0 | 0.0031 | 0.0031 | 0 | 0 | 32 | M | 3 |  |  |  | ROZPOCET | 0 | 0 | 0 | 0 | 0 | 1 | 0 | 16 | -1742490699
145 | K | 751510042 | Vzduchotechnické potrubí z pozinkovaného plechu kruhové, trouba spirálně vinutá bez příruby, průměru přes 100 do 200 mm | m | 5 |  | 0 | CS ÚRS 2024 01 |  | základní |  | 0 | 0.00312 | 0.0156 | 0 | 0 | 16 | K | 3 |  |  |  | ROZPOCET | 0 | 0 | 0 | 0 | 0 | 1 | 0 | 16 | 313801491
146 | K | 751510043 | Vzduchotechnické potrubí z pozinkovaného plechu kruhové, trouba spirálně vinutá bez příruby, průměru přes 200 do 300 mm | m | 20 |  | 0 | CS ÚRS 2024 01 |  | základní |  | 0 | 0.00653 | 0.1306 | 0 | 0 | 16 | K | 3 |  |  |  | ROZPOCET | 0 | 0 | 0 | 0 | 0 | 1 | 0 | 16 | 57258208
147 | K | 751510044 | Vzduchotechnické potrubí z pozinkovaného plechu kruhové, trouba spirálně vinutá bez příruby, průměru přes 300 do 400 mm | m | 40 |  | 0 | CS ÚRS 2024 01 |  | základní |  | 0 | 0.01081 | 0.4324 | 0 | 0 | 16 | K | 3 |  |  |  | ROZPOCET | 0 | 0 | 0 | 0 | 0 | 1 | 0 | 16 | 864670908
148 | K | 751510045 | Vzduchotechnické potrubí z pozinkovaného plechu kruhové, trouba spirálně vinutá bez příruby, průměru přes 400 do 500 mm | m | 40 |  | 0 | CS ÚRS 2024 01 |  | základní |  | 0 | 0.01198 | 0.4792 | 0 | 0 | 16 | K | 3 |  |  |  | ROZPOCET | 0 | 0 | 0 | 0 | 0 | 1 | 0 | 16 | 1954576281
149 | K | 751572032 | Závěs kruhového potrubí na montovanou konstrukci z nosníku, kotvenou do betonu průměru potrubí přes 100 do 200 mm | m | 5 |  | 0 | CS ÚRS 2024 01 |  | základní |  | 0 | 0.0007 | 0.0035 | 0 | 0 | 16 | K | 3 |  |  |  | ROZPOCET | 0 | 0 | 0 | 0 | 0 | 1 | 0 | 16 | 1148639450
150 | K | 751572033 | Závěs kruhového potrubí na montovanou konstrukci z nosníku, kotvenou do betonu průměru potrubí přes 200 do 300 mm | m | 20 |  | 0 | CS ÚRS 2024 01 |  | základní |  | 0 | 0.00083 | 0.0166 | 0 | 0 | 16 | K | 3 |  |  |  | ROZPOCET | 0 | 0 | 0 | 0 | 0 | 1 | 0 | 16 | -333742820
151 | K | 751572034 | Závěs kruhového potrubí na montovanou konstrukci z nosníku, kotvenou do betonu průměru potrubí přes 300 do 400 mm | m | 40 |  | 0 | CS ÚRS 2024 01 |  | základní |  | 0 | 0.00095 | 0.038 | 0 | 0 | 16 | K | 3 |  |  |  | ROZPOCET | 0 | 0 | 0 | 0 | 0 | 1 | 0 | 16 | -247941921
152 | K | 751572035 | Závěs kruhového potrubí na montovanou konstrukci z nosníku, kotvenou do betonu průměru potrubí přes 400 do 500 mm | m | 40 |  | 0 | CS ÚRS 2024 01 |  | základní |  | 0 | 0.00107 | 0.0428 | 0 | 0 | 16 | K | 3 |  |  |  | ROZPOCET | 0 | 0 | 0 | 0 | 0 | 1 | 0 | 16 | -274883955
| D | 751-511 | Zařízení.č.11 - ostatní |  |  |  | 0 |  |  |  |  | 0 |  | 2.25 |  | 0 | 2 | D | 2 |  |  |  | ROZPOCET | [6 empty] | 0
153 | K | 125 | kotevní materiál | kg | 100 |  | 0 |  |  | základní |  | 0 | 0 | 0 | 0 | 0 | 4 | K | 3 |  |  |  | ROZPOCET | 0 | 0 | 0 | 0 | 0 | 1 | 0 | 4 | 1593560888
154 | K | 127 | těsnící materiál | kg | 75 |  | 0 |  |  | základní |  | 0 | 0.015 | 1.125 | 0 | 0 | 4 | K | 3 |  |  |  | ROZPOCET | 0 | 0 | 0 | 0 | 0 | 1 | 0 | 4 | 1228902394
155 | K | 128 | spojovací materiál | kg | 75 |  | 0 |  |  | základní |  | 0 | 0.015 | 1.125 | 0 | 0 | 4 | K | 3 |  |  |  | ROZPOCET | 0 | 0 | 0 | 0 | 0 | 1 | 0 | 4 | -274231418
156 | K | 129 | dílenská dokumentace, inženýrská činnost | kpt | 1 |  | 0 |  |  | základní |  | 0 | 0 | 0 | 0 | 0 | 4 | K | 3 |  |  |  | ROZPOCET | 0 | 0 | 0 | 0 | 0 | 1 | 0 | 4 | 62618605
157 | K | 130 | doprava a přesun hmot - dle dodavatele | kpt | 1 |  | 0 |  |  | základní |  | 0 | 0 | 0 | 0 | 0 | 4 | K | 3 |  |  |  | ROZPOCET | 0 | 0 | 0 | 0 | 0 | 1 | 0 | 4 | -675153984
158 | K | 132 | odzkoušení a zaregulování systému | kpt | 14 |  | 0 |  |  | základní |  | 0 | 0 | 0 | 0 | 0 | 4 | K | 3 |  |  |  | ROZPOCET | 0 | 0 | 0 | 0 | 0 | 1 | 0 | 4 | 482521881
159 | K | 133 | zaškolení obsluhy a předávací dokumentace | kpt | 1 |  | 0 |  |  | základní |  | 0 | 0 | 0 | 0 | 0 | 4 | K | 3 |  |  |  | ROZPOCET | 0 | 0 | 0 | 0 | 0 | 1 | 0 | 4 | -538738259
160 | K | 134 | lešení do 1,6m podlaha | m2 | 100 |  | 0 |  |  | základní |  | 0 | 0 | 0 | 0 | 0 | 4 | K | 3 |  |  |  | ROZPOCET | 0 | 0 | 0 | 0 | 0 | 1 | 0 | 4 | -526083490
161 | K | 136 | montážní materiál | kg | 75 |  | 0 |  |  | základní |  | 0 | 0 | 0 | 0 | 0 | 4 | K | 3 |  |  |  | ROZPOCET | 0 | 0 | 0 | 0 | 0 | 1 | 0 | 4 | 1315846825
| D | HZS | Hodinové zúčtovací sazby |  |  |  | 0 |  |  |  |  | 0 |  | 0 |  | 0 | 4 | D | 0 |  |  |  | ROZPOCET | [6 empty] | 0
162 | K | HZS3211 | Hodinové zúčtovací sazby montáží technologických zařízení na stavebních objektech montér vzduchotechniky a chlazení | hod | 50 |  | 0 | CS ÚRS 2024 01 |  | základní |  | 0 | 0 | 0 | 0 | 0 | 512 | K | 1 |  |  |  | ROZPOCET | 0 | 0 | 0 | 0 | 0 | 1 | 0 | 512 | -20447244

## 01.5 - D.1.4.5 - Tlakový ...
{0dc9113e-5118-4d0d-92e0-add6846aadf4}
2
| KRYCÍ LIST SOUPISU PRACÍ | [7 empty] | v --- níže se nacházejí doplnkové a pomocné údaje k sestavám --- v | [8 empty] | False
Stavba:
ZA a Gymnazium Hořice-novostavba školních dílen
Objekt:
01 - SO 01 - Vlastní objekt
Soupis:
01.5 - D.1.4.5 - Tlakový vzduch
| KSO: |  |  |  |  | CC-CZ:
| Místo: |  | Hořice v Podkrkonoší |  |  | Datum: | 16. 2. 2024
| Zadavatel: |  |  |  |  | IČ:
|  | Královéhradecký kraj |  |  |  | DIČ:
| Uchazeč: |  |  |  |  | IČ: | Vyplň údaj
|  | Vyplň údaj |  |  |  | DIČ: | Vyplň údaj
| Projektant: |  |  |  |  | IČ:
|  | Energy Benefit Centre a.s.Praha |  |  |  | DIČ:
| Zpracovatel: |  |  |  |  | IČ:
DIČ:
Poznámka:
| Cena bez DPH | [5 empty] | 0
|  |  | Základ daně |  |  | Sazba daně | Výše daně
| DPH | základní | 0 |  |  | 21% | 0
|  | snížená | 0 |  |  | 12% | 0
|  | zákl. přenesená | 0 |  |  | 21% | 0
|  | sníž. přenesená | 0 |  |  | 12% | 0
|  | nulová | 0 |  |  | 0% | 0
| Cena s DPH |  |  | v | CZK |  | 0
| Projektant |  |  | Zpracovatel
| Datum a podpis: |  | Razítko | Datum a podpis: |  |  | Razítko
| Objednavatel |  |  | Uchazeč
| Datum a podpis: |  | Razítko | Datum a podpis: |  |  | Razítko
REKAPITULACE ČLENĚNÍ SOUPISU PRACÍ
Stavba:
ZA a Gymnazium Hořice-novostavba školních dílen
Objekt:
01 - SO 01 - Vlastní objekt
Soupis:
01.5 - D.1.4.5 - Tlakový vzduch
Místo: |  |  | Hořice v Podkrkonoší |  |  | Datum: | 16. 2. 2024
Zadavatel: |  |  | Královéhradecký kraj |  |  | Projektant: | Energy Benefit Centre a.s.Praha
Uchazeč: |  |  | Vyplň údaj |  |  | Zpracovatel:
Kód dílu - Popis | [6 empty] | Cena celkem [CZK]
Náklady ze soupisu prací | [6 empty] | 0 | [11 empty] | -1
| M - Práce a dodávky M | [5 empty] | 0
| 23-M - Montáže potrubí | [5 empty] | 0
| HZS - Hodinové zúčtovací sazby | [5 empty] | 0
SOUPIS PRACÍ
Stavba:
ZA a Gymnazium Hořice-novostavba školních dílen
Objekt:
01 - SO 01 - Vlastní objekt
Soupis:
01.5 - D.1.4.5 - Tlakový vzduch
Místo: |  |  | Hořice v Podkrkonoší |  |  | Datum: | 16. 2. 2024
Zadavatel: |  |  | Královéhradecký kraj |  |  | Projektant: | Energy Benefit Centre a.s.Praha
Uchazeč: |  |  | Vyplň údaj |  |  | Zpracovatel:
PČ | Typ | Kód | Popis | MJ | Množství | J.cena [CZK] | Cena celkem [CZK] | Cenová soustava |  | DPH | J. Nh [h] | Nh celkem [h] | J. hmotnost [t] | Hmotnost celkem [t] | J. suť [t] | Suť Celkem [t]
Náklady soupisu celkem | [6 empty] | 0 |  |  |  |  | 0 |  | 0.50177 |  | 0 |  | D | -1 | [7 empty] | 0
| D | M | Práce a dodávky M |  |  |  | 0 |  |  |  |  | 0 |  | 0.50177 |  | 0 | 0 | D | 0 | ROZPOCET | [6 empty] | 0
| D | 23-M | Montáže potrubí |  |  |  | 0 |  |  |  |  | 0 |  | 0.50177 |  | 0 | 0 | D | 1 | ROZPOCET | [6 empty] | 0
1 | K | 001999051 | Kohout kulový G1 1/4" F/F pro vzduch a plyny | kus | 3 |  | 0 |  |  | základní |  | 0 | 0 | 0 | 0 | 0 | 4 | K | 2 | ROZPOCET | 0 | 0 | 0 | 0 | 0 | 1 | 0 | 4 | 1895283886
2 | K | 001999100 | Montáž rozvodů stlačeného vzduchu, závěsného systému a armatur | kpt | 1 |  | 0 |  |  | základní |  | 0 | 0 | 0 | 0 | 0 | 4 | K | 2 | ROZPOCET | 0 | 0 | 0 | 0 | 0 | 1 | 0 | 4 | -1046388454
3 | K | 001999101 | Montážní plošina, zdvohací prostředky | kpt | 1 |  | 0 |  |  | základní |  | 0 | 0 | 0 | 0 | 0 | 4 | K | 2 | ROZPOCET | 0 | 0 | 0 | 0 | 0 | 1 | 0 | 4 | -627226960
4 | K | 001999200 | Tlaková zkouška, revize, protokol o tlakové zkoušce | kpt | 1 |  | 0 |  |  | základní |  | 0 | 0 | 0 | 0 | 0 | 4 | K | 2 | ROZPOCET | 0 | 0 | 0 | 0 | 0 | 1 | 0 | 4 | -1523985291
5 | K | 001999201 | Uvedení do provozu | kpt | 1 |  | 0 |  |  | základní |  | 0 | 0 | 0 | 0 | 0 | 4 | K | 2 | ROZPOCET | 0 | 0 | 0 | 0 | 0 | 1 | 0 | 4 | 304286158
6 | K | 001999202 | Zaškolení obsluhy | kpt | 1 |  | 0 |  |  | základní |  | 0 | 0 | 0 | 0 | 0 | 4 | K | 2 | ROZPOCET | 0 | 0 | 0 | 0 | 0 | 1 | 0 | 4 | 1358182998
7 | K | 001999203 | Provedení zkoušky, zkušební provoz | kpt | 1 |  | 0 |  |  | základní |  | 0 | 0 | 0 | 0 | 0 | 4 | K | 2 | ROZPOCET | 0 | 0 | 0 | 0 | 0 | 1 | 0 | 4 | 1800400692
8 | K | 001999204 | Dokumentace zkutečného stavu, podklady ke kolaudaci | kpt | 1 |  | 0 |  |  | základní |  | 0 | 0 | 0 | 0 | 0 | 4 | K | 2 | ROZPOCET | 0 | 0 | 0 | 0 | 0 | 1 | 0 | 4 | 1303442503
9 | K | 001999205 | Napojení potrubí na kopresor (dle zvoleného typu) včetně příslušenství | kus | 1 |  | 0 |  |  | základní |  | 0 | 0 | 0 | 0 | 0 | 4 | K | 2 | ROZPOCET | 0 | 0 | 0 | 0 | 0 | 1 | 0 | 4 | -1058213615
10 | K | 001999206 | zařízení staveniště | kpt | 1 |  | 0 |  |  | základní |  | 0 | 0 | 0 | 0 | 0 | 4 | K | 2 | ROZPOCET | 0 | 0 | 0 | 0 | 0 | 1 | 0 | 4 | 1289985923
11 | K | 001999207 | Montáž a uvedení do provozu kompresoru o výkonu 1933l/min.; 15kW vzdušník 500litrů | kpt | 1 |  | 0 |  |  | základní |  | 0 | 0 | 0 | 0 | 0 | 4 | K | 2 | ROZPOCET | 0 | 0 | 0 | 0 | 0 | 1 | 0 | 4 | 28352859
12 | K | 001999208 | Olejový kompresor, výkonnost 1 933 l/min, tlaková nádoba 500 l, max. tlak 10 bar, výkon el. motoru 15 kW, napětí 400V/ 50Hz | ks | 1 |  | 0 |  |  | základní |  | 0 | 0.5 | 0.5 | 0 | 0 | 4 | K | 2 | ROZPOCET | 0 | 0 | 0 | 0 | 0 | 1 | 0 | 4 | 336444928
13 | K | 230040002 | Montáž trubní díly závitové DN 8 | kus | 2 |  | 0 |  |  | základní |  | 0 | 3e-05 | 6e-05 | 0 | 0 | 1 | K | 2 | ROZPOCET | 0 | 0 | 0 | 0 | 0 | 1 | 0 | 1 | 613867819
14 | M | 286006 | manometr R 1/4", O - 1,6 MPa | kus | 2 |  | 0 |  |  | základní |  | 0 | 0 | 0 | 0 | 0 | 2 | M | 2 | ROZPOCET | 0 | 0 | 0 | 0 | 0 | 1 | 0 | 1 | -85732874
15 | K | 230040004 | Montáž trubní díly závitové DN 15 | kus | 41 |  | 0 |  |  | základní |  | 0 | 3e-05 | 0.00123 | 0 | 0 | 1 | K | 2 | ROZPOCET | 0 | 0 | 0 | 0 | 0 | 1 | 0 | 1 | 85145150
16 | M | 286007 | Kohout kulový G1/2" F/F pro vzduch a plyny | kus | 13 |  | 0 |  |  | základní |  | 0 | 0 | 0 | 0 | 0 | 2 | M | 2 | ROZPOCET | 0 | 0 | 0 | 0 | 0 | 1 | 0 | 1 | -275476253
17 | M | 286009 | odváděč kondensátu manuální WSM 15 | kus | 2 |  | 0 |  |  | základní |  | 0 | 0 | 0 | 0 | 0 | 2 | M | 2 | ROZPOCET | 0 | 0 | 0 | 0 | 0 | 1 | 0 | 1 | -886813968
18 | M | 286010 | hadicová vsuvka G 1/2"x9 mm | kus | 13 |  | 0 |  |  | základní |  | 0 | 0 | 0 | 0 | 0 | 2 | M | 2 | ROZPOCET | 0 | 0 | 0 | 0 | 0 | 1 | 0 | 1 | -1938857739
19 | M | 286008 | Tlaková hadice 3/4" | kus | 13 |  | 0 |  |  | základní |  | 0 | 0 | 0 | 0 | 0 | 2 | M | 2 | ROZPOCET | 0 | 0 | 0 | 0 | 0 | 1 | 0 | 1 | 558323629
20 | K | 230040005 | Montáž trubní díly závitové DN 20 | kus | 13 |  | 0 |  |  | základní |  | 0 | 3e-05 | 0.00039 | 0 | 0 | 1 | K | 2 | ROZPOCET | 0 | 0 | 0 | 0 | 0 | 1 | 0 | 1 | 44037261
21 | M | 286011 | kulový kohout R 1" | kus | 3 |  | 0 |  |  | základní |  | 0 | 0 | 0 | 0 | 0 | 2 | M | 2 | ROZPOCET | 0 | 0 | 0 | 0 | 0 | 1 | 0 | 1 | -1157871654
22 | M | 286015 | T-kus TS 32-15-32 mm | kus | 6 |  | 0 |  |  | základní |  | 0 | 0 | 0 | 0 | 0 | 2 | M | 2 | ROZPOCET | 0 | 0 | 0 | 0 | 0 | 1 | 0 | 1 | 484503597
23 | M | 286016 | T-kus TS 22-15-22 mm | kus | 4 |  | 0 |  |  | základní |  | 0 | 0 | 0 | 0 | 0 | 2 | M | 2 | ROZPOCET | 0 | 0 | 0 | 0 | 0 | 1 | 0 | 1 | -1286914390
24 | K | 230040007 | Montáž trubní díly závitové DN 32 | kus | 3 |  | 0 |  |  | základní |  | 0 | 3e-05 | 9e-05 | 0 | 0 | 1 | K | 2 | ROZPOCET | 0 | 0 | 0 | 0 | 0 | 1 | 0 | 1 | -1459978040
25 | M | 286017 | T-kus TVS 32x32x32 mm | kus | 3 |  | 0 |  |  | základní |  | 0 | 0 | 0 | 0 | 0 | 2 | M | 2 | ROZPOCET | 0 | 0 | 0 | 0 | 0 | 1 | 0 | 1 | -1930508627
26 | M | 286018 | objímka pro upevnění potr. D 22 mm | kus | 160 |  | 0 |  |  | základní |  | 0 | 0 | 0 | 0 | 0 | 2 | M | 2 | ROZPOCET | 0 | 0 | 0 | 0 | 0 | 1 | 0 | 1 | -405115483
27 | M | 286019 | objímka pro upevnění potrubí D 32 mm | kus | 60 |  | 0 |  |  | základní |  | 0 | 0 | 0 | 0 | 0 | 2 | M | 2 | ROZPOCET | 0 | 0 | 0 | 0 | 0 | 1 | 0 | 1 | 848478494
28 | M | 286020 | objímka pro upevnění potr. D 32 mm | kus | 120 |  | 0 |  |  | základní |  | 0 | 0 | 0 | 0 | 0 | 2 | M | 2 | ROZPOCET | 0 | 0 | 0 | 0 | 0 | 1 | 0 | 1 | 184589947
29 | K | 230170011 | Tlakové zkoušky těsnosti potrubí - zkouška DN do 40 | m | 170 |  | 0 |  |  | základní |  | 0 | 0 | 0 | 0 | 0 | 1 | K | 2 | ROZPOCET | 0 | 0 | 0 | 0 | 0 | 1 | 0 | 1 | -121232587
30 | K | 230180003 | Montáž potrubí plastická hmota trouby PE, PP D 16 mm, tl 2,0 mm | m | 80 |  | 0 |  |  | základní |  | 0 | 0 | 0 | 0 | 0 | 1 | K | 2 | ROZPOCET | 0 | 0 | 0 | 0 | 0 | 1 | 0 | 1 | 1475054243
31 | M | 286001 | trubka na stl. vzduch PA 12W - 15x1,5 mm | m | 80 |  | 0 |  |  | základní |  | 0 | 0 | 0 | 0 | 0 | 2 | M | 2 | ROZPOCET | 0 | 0 | 0 | 0 | 0 | 1 | 0 | 1 | 1151977940
32 | K | 230180007 | Montáž potrubí plastická hmota trouby PE, PP D 25 mm, tl 2,7 mm | m | 30 |  | 0 |  |  | základní |  | 0 | 0 | 0 | 0 | 0 | 1 | K | 2 | ROZPOCET | 0 | 0 | 0 | 0 | 0 | 1 | 0 | 1 | -810333594
33 | M | 286003 | trubka na stl. vzduch PA 12W - 22x2,0 mm | m | 30 |  | 0 |  |  | základní |  | 0 | 0 | 0 | 0 | 0 | 2 | M | 2 | ROZPOCET | 0 | 0 | 0 | 0 | 0 | 1 | 0 | 1 | 1683133815
34 | K | 230180014 | Montáž potrubí plastická hmota trouby PE, PP D 32 mm, tl 3,6 mm | m | 60 |  | 0 |  |  | základní |  | 0 | 0 | 0 | 0 | 0 | 1 | K | 2 | ROZPOCET | 0 | 0 | 0 | 0 | 0 | 1 | 0 | 1 | 1311246624
35 | M | 286005 | trubka na stl. vzduch VPE 40x3,7 mm | m | 60 |  | 0 |  |  | základní |  | 0 | 0 | 0 | 0 | 0 | 2 | M | 2 | ROZPOCET | 0 | 0 | 0 | 0 | 0 | 1 | 0 | 1 | -1374699538
| D | HZS | Hodinové zúčtovací sazby |  |  |  | 0 |  |  |  |  | 0 |  | 0 |  | 0 | 4 | D | 1 | ROZPOCET | [6 empty] | 0
36 | K | HZS2212 | Hodinové zúčtovací sazby profesí PSV provádění stavebních instalací instalatér odborný | hod | 20 |  | 0 | CS ÚRS 2024 01 |  | základní |  | 0 | 0 | 0 | 0 | 0 | 512 | K | 2 | ROZPOCET | 0 | 0 | 0 | 0 | 0 | 1 | 0 | 512 | 1336607919

## 01.6 - Silnoproud + slabo...
{e251595d-1b82-4e26-8ceb-b828a4f51798}
2
| KRYCÍ LIST SOUPISU PRACÍ | [7 empty] | v --- níže se nacházejí doplnkové a pomocné údaje k sestavám --- v | [8 empty] | False
Stavba:
ZA a Gymnazium Hořice-novostavba školních dílen
Objekt:
01 - SO 01 - Vlastní objekt
Soupis:
01.6 - Silnoproud + slaboproud
| KSO: |  |  |  |  | CC-CZ:
| Místo: |  | Hořice v Podkrkonoší |  |  | Datum: | 16. 2. 2024
| Zadavatel: |  |  |  |  | IČ:
|  | Královéhradecký kraj |  |  |  | DIČ:
| Uchazeč: |  |  |  |  | IČ: | Vyplň údaj
|  | Vyplň údaj |  |  |  | DIČ: | Vyplň údaj
| Projektant: |  |  |  |  | IČ:
|  | Energy Benefit Centre a.s.Praha |  |  |  | DIČ:
| Zpracovatel: |  |  |  |  | IČ:
DIČ:
Poznámka:
| Cena bez DPH | [5 empty] | 0
|  |  | Základ daně |  |  | Sazba daně | Výše daně
| DPH | základní | 0 |  |  | 21% | 0
|  | snížená | 0 |  |  | 12% | 0
|  | zákl. přenesená | 0 |  |  | 21% | 0
|  | sníž. přenesená | 0 |  |  | 12% | 0
|  | nulová | 0 |  |  | 0% | 0
| Cena s DPH |  |  | v | CZK |  | 0
| Projektant |  |  | Zpracovatel
| Datum a podpis: |  | Razítko | Datum a podpis: |  |  | Razítko
| Objednavatel |  |  | Uchazeč
| Datum a podpis: |  | Razítko | Datum a podpis: |  |  | Razítko
REKAPITULACE ČLENĚNÍ SOUPISU PRACÍ
Stavba:
ZA a Gymnazium Hořice-novostavba školních dílen
Objekt:
01 - SO 01 - Vlastní objekt
Soupis:
01.6 - Silnoproud + slaboproud
Místo: |  |  | Hořice v Podkrkonoší |  |  | Datum: | 16. 2. 2024
Zadavatel: |  |  | Královéhradecký kraj |  |  | Projektant: | Energy Benefit Centre a.s.Praha
Uchazeč: |  |  | Vyplň údaj |  |  | Zpracovatel:
Kód dílu - Popis | [6 empty] | Cena celkem [CZK]
Náklady ze soupisu prací | [6 empty] | 0 | [11 empty] | -1
| 21-M - Elektroinstalace | [5 empty] | 0
SOUPIS PRACÍ
Stavba:
ZA a Gymnazium Hořice-novostavba školních dílen
Objekt:
01 - SO 01 - Vlastní objekt
Soupis:
01.6 - Silnoproud + slaboproud
Místo: |  |  | Hořice v Podkrkonoší |  |  | Datum: | 16. 2. 2024
Zadavatel: |  |  | Královéhradecký kraj |  |  | Projektant: | Energy Benefit Centre a.s.Praha
Uchazeč: |  |  | Vyplň údaj |  |  | Zpracovatel:
PČ | Typ | Kód | Popis | MJ | Množství | J.cena [CZK] | Cena celkem [CZK] | Cenová soustava |  | DPH | J. Nh [h] | Nh celkem [h] | J. hmotnost [t] | Hmotnost celkem [t] | J. suť [t] | Suť Celkem [t]
Náklady soupisu celkem | [6 empty] | 0 |  |  |  |  | 0 |  | 0 |  | 0 |  | D | -1 | [7 empty] | 0
| D | 21-M | Elektroinstalace |  |  |  | 0 |  |  |  |  | 0 |  | 0 |  | 0 | 3 | D | 0 | ROZPOCET | [6 empty] | 0
1 | K | 1 | Výchozí revize NN vč. 6x revizní zprávy | ks | 1 |  | 0 |  |  | základní |  | 0 | 0 | 0 | 0 | 0 | 64 | K | 1 | ROZPOCET | 0 | 0 | 0 | 0 | 0 | 1 | 0 | 64 | 2
2 | K | 2 | Výchozí revize bleskosvodu vč. 6x revizní zprávy | ks | 1 |  | 0 |  |  | základní |  | 0 | 0 | 0 | 0 | 0 | 64 | K | 1 | ROZPOCET | 0 | 0 | 0 | 0 | 0 | 1 | 0 | 64 | 4
3 | K | 3 | Dokumentace skutečného stavu 6x paré + 1xCD | ks | 1 |  | 0 |  |  | základní |  | 0 | 0 | 0 | 0 | 0 | 64 | K | 1 | ROZPOCET | 0 | 0 | 0 | 0 | 0 | 1 | 0 | 64 | 6
4 | K | 4 | Mechanizace, plošiny | ks | 1 |  | 0 |  |  | základní |  | 0 | 0 | 0 | 0 | 0 | 64 | K | 1 | ROZPOCET | 0 | 0 | 0 | 0 | 0 | 1 | 0 | 64 | 8
5 | K | 5 | Likvidace a odvoz odpadu, úklid pracoviště | ks | 1 |  | 0 |  |  | základní |  | 0 | 0 | 0 | 0 | 0 | 64 | K | 1 | ROZPOCET | 0 | 0 | 0 | 0 | 0 | 1 | 0 | 64 | 10
6 | K | 6 | Mimostaveništní doprava, přesun hmot | ks | 1 |  | 0 |  |  | základní |  | 0 | 0 | 0 | 0 | 0 | 64 | K | 1 | ROZPOCET | 0 | 0 | 0 | 0 | 0 | 1 | 0 | 64 | 12
7 | K | 7 | Tlačítko TOTAL STOP prosklené | ks | 1 |  | 0 |  |  | základní |  | 0 | 0 | 0 | 0 | 0 | 64 | K | 1 | ROZPOCET | 0 | 0 | 0 | 0 | 0 | 1 | 0 | 64 | 14
8 | K | 27 | Tlačítko STOP s aretací, pro vypnutí dílny | ks | 8 |  | 0 |  |  | základní |  | 0 | 0 | 0 | 0 | 0 | 64 | K | 1 | ROZPOCET | 0 | 0 | 0 | 0 | 0 | 1 | 0 | 64 | 16
9 | K | 8 | Rozváděč RH | ks | 1 |  | 0 |  |  | základní |  | 0 | 0 | 0 | 0 | 0 | 64 | K | 1 | ROZPOCET | 0 | 0 | 0 | 0 | 0 | 1 | 0 | 64 | 18
10 | K | 9 | Rozváděč R1.1 | ks | 1 |  | 0 |  |  | základní |  | 0 | 0 | 0 | 0 | 0 | 64 | K | 1 | ROZPOCET | 0 | 0 | 0 | 0 | 0 | 1 | 0 | 64 | 20
11 | K | 10 | Rozváděč R1.2 | ks | 1 |  | 0 |  |  | základní |  | 0 | 0 | 0 | 0 | 0 | 64 | K | 1 | ROZPOCET | 0 | 0 | 0 | 0 | 0 | 1 | 0 | 64 | 22
12 | K | 11 | Rozváděč R1.3 | ks | 1 |  | 0 |  |  | základní |  | 0 | 0 | 0 | 0 | 0 | 64 | K | 1 | ROZPOCET | 0 | 0 | 0 | 0 | 0 | 1 | 0 | 64 | 24
13 | K | 12 | Rozváděč R1.4 | ks | 1 |  | 0 |  |  | základní |  | 0 | 0 | 0 | 0 | 0 | 64 | K | 1 | ROZPOCET | 0 | 0 | 0 | 0 | 0 | 1 | 0 | 64 | 26
14 | K | 13 | Rozváděč R1.5 | ks | 1 |  | 0 |  |  | základní |  | 0 | 0 | 0 | 0 | 0 | 64 | K | 1 | ROZPOCET | 0 | 0 | 0 | 0 | 0 | 1 | 0 | 64 | 28
15 | K | 14 | Rozváděč R1.6 | ks | 1 |  | 0 |  |  | základní |  | 0 | 0 | 0 | 0 | 0 | 64 | K | 1 | ROZPOCET | 0 | 0 | 0 | 0 | 0 | 1 | 0 | 64 | 30
16 | K | 15 | Rozváděč R2 | ks | 1 |  | 0 |  |  | základní |  | 0 | 0 | 0 | 0 | 0 | 64 | K | 1 | ROZPOCET | 0 | 0 | 0 | 0 | 0 | 1 | 0 | 64 | 32
17 | K | 16 | Rozváděč R2.1 | ks | 1 |  | 0 |  |  | základní |  | 0 | 0 | 0 | 0 | 0 | 64 | K | 1 | ROZPOCET | 0 | 0 | 0 | 0 | 0 | 1 | 0 | 64 | 34
18 | K | 17 | Rozváděč R2.2 | ks | 1 |  | 0 |  |  | základní |  | 0 | 0 | 0 | 0 | 0 | 64 | K | 1 | ROZPOCET | 0 | 0 | 0 | 0 | 0 | 1 | 0 | 64 | 36
19 | K | 210190005R00 | Montáž celoplechových rozvodnic do váhy 200 kg | kus | 1 |  | 0 |  |  | základní |  | 0 | 0 | 0 | 0 | 0 | 64 | K | 1 | ROZPOCET | 0 | 0 | 0 | 0 | 0 | 1 | 0 | 64 | 38
20 | K | 210190003R00 | Montáž celoplechových rozvodnic do váhy 100 kg | kus | 9 |  | 0 |  |  | základní |  | 0 | 0 | 0 | 0 | 0 | 64 | K | 1 | ROZPOCET | 0 | 0 | 0 | 0 | 0 | 1 | 0 | 64 | 40
21 | K | 18 | Zásuvková skříň - popis ve , výkresové části p.d. | ks | 63 |  | 0 |  |  | základní |  | 0 | 0 | 0 | 0 | 0 | 64 | K | 1 | ROZPOCET | 0 | 0 | 0 | 0 | 0 | 1 | 0 | 64 | 42
22 | K | 210190002R00 | Montáž celoplechových rozvodnic do váhy 50 kg | kus | 63 |  | 0 |  |  | základní |  | 0 | 0 | 0 | 0 | 0 | 64 | K | 1 | ROZPOCET | 0 | 0 | 0 | 0 | 0 | 1 | 0 | 64 | 44
23 | K | 19 | LED svítidlo 25W IP54, vč. montáže | ks | 220 |  | 0 |  |  | základní |  | 0 | 0 | 0 | 0 | 0 | 64 | K | 1 | ROZPOCET | 0 | 0 | 0 | 0 | 0 | 1 | 0 | 64 | 46
24 | K | 20 | LED svítidlo přisazené 25W IP20, vč. montáže | ks | 45 |  | 0 |  |  | základní |  | 0 | 0 | 0 | 0 | 0 | 64 | K | 1 | ROZPOCET | 0 | 0 | 0 | 0 | 0 | 1 | 0 | 64 | 48
25 | K | 21 | LED svítidlo do podhledu 25W 4000K IP20, vč. montáže | ks | 24 |  | 0 |  |  | základní |  | 0 | 0 | 0 | 0 | 0 | 64 | K | 1 | ROZPOCET | 0 | 0 | 0 | 0 | 0 | 1 | 0 | 64 | 50
26 | K | 22 | LED downlight 10W 4000K IP44, vč. montáže | ks | 52 |  | 0 |  |  | základní |  | 0 | 0 | 0 | 0 | 0 | 64 | K | 1 | ROZPOCET | 0 | 0 | 0 | 0 | 0 | 1 | 0 | 64 | 52
27 | K | 23 | LED reflektor 20W IP44, vč. montáže | ks | 6 |  | 0 |  |  | základní |  | 0 | 0 | 0 | 0 | 0 | 64 | K | 1 | ROZPOCET | 0 | 0 | 0 | 0 | 0 | 1 | 0 | 64 | 54
28 | K | 24 | Vnější LED svítidlo 10W IP44, vč. montáže | ks | 6 |  | 0 |  |  | základní |  | 0 | 0 | 0 | 0 | 0 | 64 | K | 1 | ROZPOCET | 0 | 0 | 0 | 0 | 0 | 1 | 0 | 64 | 56
29 | K | 25 | Nouzové svítidlo 3W-LED IP44, záloha 1.hod, vč. montáže | ks | 58 |  | 0 |  |  | základní |  | 0 | 0 | 0 | 0 | 0 | 64 | K | 1 | ROZPOCET | 0 | 0 | 0 | 0 | 0 | 1 | 0 | 64 | 58
30 | K | 26 | Nástěnné svítidlo LED 10W IP20 4000K, pro osv. schodů vč. montáže | ks | 3 |  | 0 |  |  | základní |  | 0 | 0 | 0 | 0 | 0 | 64 | K | 1 | ROZPOCET | 0 | 0 | 0 | 0 | 0 | 1 | 0 | 64 | 60
31 | K | 28 | elektrický turbo osoušeč rukou 700W tř.II, vč. montáže | ks | 4 |  | 0 |  |  | základní |  | 0 | 0 | 0 | 0 | 0 | 64 | K | 1 | ROZPOCET | 0 | 0 | 0 | 0 | 0 | 1 | 0 | 64 | 62
32 | K | 29 | připojení zdroje automatického splachovače, - bez dodávky zdroje | ks | 4 |  | 0 |  |  | základní |  | 0 | 0 | 0 | 0 | 0 | 64 | K | 1 | ROZPOCET | 0 | 0 | 0 | 0 | 0 | 1 | 0 | 64 | 64
33 | K | 30 | PIR detektor stropní pro ovl. LED 230V , vč. montáže | ks | 24 |  | 0 |  |  | základní |  | 0 | 0 | 0 | 0 | 0 | 64 | K | 1 | ROZPOCET | 0 | 0 | 0 | 0 | 0 | 1 | 0 | 64 | 66
34 | K | 210110001RT2 | Spínač nástěnný jednopól.- řaz. 1, obyč.prostředí, včetně dodávky spínače | kus | 14 |  | 0 |  |  | základní |  | 0 | 0 | 0 | 0 | 0 | 64 | K | 1 | ROZPOCET | 0 | 0 | 0 | 0 | 0 | 1 | 0 | 64 | 68
35 | K | 210110003RT1 | Spínač nástěnný seriový - řaz. 5, obyč.prostředí, včetně dodávky spínače | kus | 12 |  | 0 |  |  | základní |  | 0 | 0 | 0 | 0 | 0 | 64 | K | 1 | ROZPOCET | 0 | 0 | 0 | 0 | 0 | 1 | 0 | 64 | 70
36 | K | 210110004RT1 | Spínač nástěnný střídavý - řaz. 6, obyč.prostředí, včetně dodávky spínače | kus | 14 |  | 0 |  |  | základní |  | 0 | 0 | 0 | 0 | 0 | 64 | K | 1 | ROZPOCET | 0 | 0 | 0 | 0 | 0 | 1 | 0 | 64 | 72
37 | K | 210110005RT1 | Spínač nástěnný křížový - řaz. 7, obyč.prostředí, včetně dodávky spínače | kus | 5 |  | 0 |  |  | základní |  | 0 | 0 | 0 | 0 | 0 | 64 | K | 1 | ROZPOCET | 0 | 0 | 0 | 0 | 0 | 1 | 0 | 64 | 74
38 | K | 210110021RT1 | Spínač nástěnný jednopól.- řaz. 1, venkovní, včetně dodávky spínače | kus | 12 |  | 0 |  |  | základní |  | 0 | 0 | 0 | 0 | 0 | 64 | K | 1 | ROZPOCET | 0 | 0 | 0 | 0 | 0 | 1 | 0 | 64 | 76
39 | K | 210110023RT2 | Spínač nástěnný seriový - řaz. 5, venkovní, včetně dodávky spínače | kus | 16 |  | 0 |  |  | základní |  | 0 | 0 | 0 | 0 | 0 | 64 | K | 1 | ROZPOCET | 0 | 0 | 0 | 0 | 0 | 1 | 0 | 64 | 78
40 | K | 210110024RT2 | Spínač nástěnný střídavý - řaz. 6, venkovní, včetně dodávky spínače | kus | 8 |  | 0 |  |  | základní |  | 0 | 0 | 0 | 0 | 0 | 64 | K | 1 | ROZPOCET | 0 | 0 | 0 | 0 | 0 | 1 | 0 | 64 | 80
41 | K | 210111012RT2 | Zásuvka domovní zapuštěná - 2P+PE, průběž.zapojení, včetně dodávky zásuvky | kus | 98 |  | 0 |  |  | základní |  | 0 | 0 | 0 | 0 | 0 | 64 | K | 1 | ROZPOCET | 0 | 0 | 0 | 0 | 0 | 1 | 0 | 64 | 82
42 | K | 210111013RT2 | Zásuvka s přepěťovou ochranou - provedení 2P+PE, včetně dodávky zásuvky | kus | 12 |  | 0 |  |  | základní |  | 0 | 0 | 0 | 0 | 0 | 64 | K | 1 | ROZPOCET | 0 | 0 | 0 | 0 | 0 | 1 | 0 | 64 | 84
43 | K | 210111021RT1 | Zásuvka domovní v krabici - provedení 2P+PE, včetně dodávky zásuvky | kus | 26 |  | 0 |  |  | základní |  | 0 | 0 | 0 | 0 | 0 | 64 | K | 1 | ROZPOCET | 0 | 0 | 0 | 0 | 0 | 1 | 0 | 64 | 86
44 | K | 210110028R00 | Spínač nástěnný trojpól.63A - řaz. 3, venkovní, vč. dodávky spínače | kus | 16 |  | 0 |  |  | základní |  | 0 | 0 | 0 | 0 | 0 | 64 | K | 1 | ROZPOCET | 0 | 0 | 0 | 0 | 0 | 1 | 0 | 64 | 88
45 | K | 31 | zásuvka 2xRJ45/5E IP20, vč. montáže | ks | 20 |  | 0 |  |  | základní |  | 0 | 0 | 0 | 0 | 0 | 64 | K | 1 | ROZPOCET | 0 | 0 | 0 | 0 | 0 | 1 | 0 | 64 | 90
46 | K | 32 | zásuvka RJ45/5E IP20 vč.montáže | ks | 8 |  | 0 |  |  | základní |  | 0 | 0 | 0 | 0 | 0 | 64 | K | 1 | ROZPOCET | 0 | 0 | 0 | 0 | 0 | 1 | 0 | 64 | 92
47 | K | 33 | dveřní hlasový komunikátor, vč. zdoje | ks | 1 |  | 0 |  |  | základní |  | 0 | 0 | 0 | 0 | 0 | 64 | K | 1 | ROZPOCET | 0 | 0 | 0 | 0 | 0 | 1 | 0 | 64 | 94
48 | K | 34 | el. dveřní zámek | ks | 1 |  | 0 |  |  | základní |  | 0 | 0 | 0 | 0 | 0 | 64 | K | 1 | ROZPOCET | 0 | 0 | 0 | 0 | 0 | 1 | 0 | 64 | 96
49 | K | 210010311RT1 | Krabice univerzální KU, bez zapojení, kruhová, včetně dodávky KU 68-1902 s víčkem | kus | 268 |  | 0 |  |  | základní |  | 0 | 0 | 0 | 0 | 0 | 64 | K | 1 | ROZPOCET | 0 | 0 | 0 | 0 | 0 | 1 | 0 | 64 | 98
50 | K | 210010322RT1 | Krabice rozvodná KR 97, se zapojením, kruhová, včetně dodávky KR 97/5 s víčkem | kus | 100 |  | 0 |  |  | základní |  | 0 | 0 | 0 | 0 | 0 | 64 | K | 1 | ROZPOCET | 0 | 0 | 0 | 0 | 0 | 1 | 0 | 64 | 100
51 | K | 210010351RT1 | Rozvodka krabicová z lis. izol. 6455-11 do 4 mm2, včetně dodávky krabice 6455-11 | kus | 120 |  | 0 |  |  | základní |  | 0 | 0 | 0 | 0 | 0 | 64 | K | 1 | ROZPOCET | 0 | 0 | 0 | 0 | 0 | 1 | 0 | 64 | 102
52 | K | 35 | podlahová krabice pro 10ks, zásuvek, vč. víka a rámečků + montáž | ks | 2 |  | 0 |  |  | základní |  | 0 | 0 | 0 | 0 | 0 | 64 | K | 1 | ROZPOCET | 0 | 0 | 0 | 0 | 0 | 1 | 0 | 64 | 104
53 | K | 210010005RU3 | Trubka ohebná pod omítku, vnější průměr 40 mm, včetně dodávky Super Monoflex 1240 | m | 86 |  | 0 |  |  | základní |  | 0 | 0 | 0 | 0 | 0 | 64 | K | 1 | ROZPOCET | 0 | 0 | 0 | 0 | 0 | 1 | 0 | 64 | 106
54 | K | 210010002RU3 | Trubka ohebná pod omítku, vnější průměr 20 mm, včetně dodávky Super Monoflex 1220 | m | 143 |  | 0 |  |  | základní |  | 0 | 0 | 0 | 0 | 0 | 64 | K | 1 | ROZPOCET | 0 | 0 | 0 | 0 | 0 | 1 | 0 | 64 | 108
55 | K | 210010083RT1 | Trubka pancéřová z PH, uložená pevně, 21 mm, včetně dodávky trubky PH 8021 + kolena PH 8221 | m | 268 |  | 0 |  |  | základní |  | 0 | 0 | 0 | 0 | 0 | 64 | K | 1 | ROZPOCET | 0 | 0 | 0 | 0 | 0 | 1 | 0 | 64 | 110
56 | K | 210010084RT1 | Trubka pancéřová z PH, uložená pevně, 29 mm, včetně dodávky trubky PH 8029 + kolena PH 8229 | m | 84 |  | 0 |  |  | základní |  | 0 | 0 | 0 | 0 | 0 | 64 | K | 1 | ROZPOCET | 0 | 0 | 0 | 0 | 0 | 1 | 0 | 64 | 112
57 | K | 210800114RT1 | Kabel CYKY 750 V 4x16/25 mm2 uložený pod omítkou, včetně dodávky kabelu 4x16 mm2 | m | 74 |  | 0 |  |  | základní |  | 0 | 0 | 0 | 0 | 0 | 64 | K | 1 | ROZPOCET | 0 | 0 | 0 | 0 | 0 | 1 | 0 | 64 | 114
58 | K | 210800114RT2 | Kabel CYKY 750 V 4x16/25 mm2 uložený pod omítkou, včetně dodávky kabelu 4x25 mm2 | m | 67 |  | 0 |  |  | základní |  | 0 | 0 | 0 | 0 | 0 | 64 | K | 1 | ROZPOCET | 0 | 0 | 0 | 0 | 0 | 1 | 0 | 64 | 116
59 | K | 36 | Kabel CYKY 750 V 4x35 mm2 uložený pod omítkou, včetně dodávky kabelu 4x35 mm2 | m | 120 |  | 0 |  |  | základní |  | 0 | 0 | 0 | 0 | 0 | 64 | K | 1 | ROZPOCET | 0 | 0 | 0 | 0 | 0 | 1 | 0 | 64 | 118
60 | K | 37 | Kabel CYKY 750 V 4x50 mm2 uložený pod omítkou, včetně dodávky kabelu 4x50 mm2 | m | 54 |  | 0 |  |  | základní |  | 0 | 0 | 0 | 0 | 0 | 64 | K | 1 | ROZPOCET | 0 | 0 | 0 | 0 | 0 | 1 | 0 | 64 | 120
61 | K | 210810001RT1 | Kabel CYKY-m 750 V 2 x 1,5 mm2 volně uložený, včetně dodávky kabelu | m | 947 |  | 0 |  |  | základní |  | 0 | 0 | 0 | 0 | 0 | 64 | K | 1 | ROZPOCET | 0 | 0 | 0 | 0 | 0 | 1 | 0 | 64 | 122
62 | K | 210810005RT1 | Kabel CYKY-m 750 V 3 x 1,5 mm2 volně uložený, včetně dodávky kabelu | m | 3122 |  | 0 |  |  | základní |  | 0 | 0 | 0 | 0 | 0 | 64 | K | 1 | ROZPOCET | 0 | 0 | 0 | 0 | 0 | 1 | 0 | 64 | 124
63 | K | 210810006RT1 | Kabel CYKY-m 750 V 3 x 2,5 mm2 volně uložený, včetně dodávky kabelu | m | 3456 |  | 0 |  |  | základní |  | 0 | 0 | 0 | 0 | 0 | 64 | K | 1 | ROZPOCET | 0 | 0 | 0 | 0 | 0 | 1 | 0 | 64 | 126
64 | K | 210810016RT1 | Kabel CYKY-m 750 V 5 x 2,5 mm2 volně uložený, včetně dodávky kabelu | m | 936 |  | 0 |  |  | základní |  | 0 | 0 | 0 | 0 | 0 | 64 | K | 1 | ROZPOCET | 0 | 0 | 0 | 0 | 0 | 1 | 0 | 64 | 128
65 | K | 210810017RT1 | Kabel CYKY-m 750 V 5 žil,4 až 25 mm2,volně uložený, včetně dodávky kabelu 5x4 mm2 | m | 960 |  | 0 |  |  | základní |  | 0 | 0 | 0 | 0 | 0 | 64 | K | 1 | ROZPOCET | 0 | 0 | 0 | 0 | 0 | 1 | 0 | 64 | 130
66 | K | 210810017RT2 | Kabel CYKY-m 750 V 5 žil,4 až 25 mm2,volně uložený, včetně dodávky kabelu 5x6 mm2 | m | 2655 |  | 0 |  |  | základní |  | 0 | 0 | 0 | 0 | 0 | 64 | K | 1 | ROZPOCET | 0 | 0 | 0 | 0 | 0 | 1 | 0 | 64 | 132
67 | K | 210810017RT3 | Kabel CYKY-m 750 V 5 žil,4 až 25 mm2,volně uložený, včetně dodávky kabelu 5x10 mm2 | m | 38 |  | 0 |  |  | základní |  | 0 | 0 | 0 | 0 | 0 | 64 | K | 1 | ROZPOCET | 0 | 0 | 0 | 0 | 0 | 1 | 0 | 64 | 134
68 | K | 210800353RT2 | Kabel PRAFlaDur 3 x 1,5 mm2 volně uložený, včetně dodávky kabelu PRAFlaDur P60-R | m | 800 |  | 0 |  |  | základní |  | 0 | 0 | 0 | 0 | 0 | 64 | K | 1 | ROZPOCET | 0 | 0 | 0 | 0 | 0 | 1 | 0 | 64 | 136
69 | K | 210800510RT1 | Vodič H07V-U (CY) 25 mm2 uložený v trubkách, včetně dodávky vodiče CY 25 | m | 250 |  | 0 |  |  | základní |  | 0 | 0 | 0 | 0 | 0 | 64 | K | 1 | ROZPOCET | 0 | 0 | 0 | 0 | 0 | 1 | 0 | 64 | 138
70 | K | 210800508RT1 | Vodič H07V-U (CY) 10 mm2 uložený v trubkách, včetně dodávky vodiče CY 10 | m | 600 |  | 0 |  |  | základní |  | 0 | 0 | 0 | 0 | 0 | 64 | K | 1 | ROZPOCET | 0 | 0 | 0 | 0 | 0 | 1 | 0 | 64 | 140
71 | K | 210800506RT1 | Vodič H07V-U (CY) 4 mm2 uložený v trubkách, včetně dodávky vodiče CY 4 | m | 150 |  | 0 |  |  | základní |  | 0 | 0 | 0 | 0 | 0 | 64 | K | 1 | ROZPOCET | 0 | 0 | 0 | 0 | 0 | 1 | 0 | 64 | 142
72 | K | 38 | kabel UTP5E vč. montáže | m | 2840 |  | 0 |  |  | základní |  | 0 | 0 | 0 | 0 | 0 | 64 | K | 1 | ROZPOCET | 0 | 0 | 0 | 0 | 0 | 1 | 0 | 64 | 144
73 | K | 39 | kabel UTP 5E UV odolný, vč. montáže | m | 35 |  | 0 |  |  | základní |  | 0 | 0 | 0 | 0 | 0 | 64 | K | 1 | ROZPOCET | 0 | 0 | 0 | 0 | 0 | 1 | 0 | 64 | 146
74 | K | 40 | Žlab kabelový s příslušenstvím,200/100 mm bez víka, včetně dodávky žlabu 200/100 a přepážky Fe | m | 140 |  | 0 |  |  | základní |  | 0 | 0 | 0 | 0 | 0 | 64 | K | 1 | ROZPOCET | 0 | 0 | 0 | 0 | 0 | 1 | 0 | 64 | 148
75 | K | 41 | datový rozváděč RACK 42U 800x800x2000mm | ks | 1 |  | 0 |  |  | základní |  | 0 | 0 | 0 | 0 | 0 | 64 | K | 1 | ROZPOCET | 0 | 0 | 0 | 0 | 0 | 1 | 0 | 64 | 150
76 | K | 42 | patch panel 24xRJ45/5E | ks | 2 |  | 0 |  |  | základní |  | 0 | 0 | 0 | 0 | 0 | 64 | K | 1 | ROZPOCET | 0 | 0 | 0 | 0 | 0 | 1 | 0 | 64 | 152
77 | K | 43 | napájecí panel 5xzás 230V+ SPD | ks | 1 |  | 0 |  |  | základní |  | 0 | 0 | 0 | 0 | 0 | 64 | K | 1 | ROZPOCET | 0 | 0 | 0 | 0 | 0 | 1 | 0 | 64 | 154
78 | K | 44 | střešní stožár 1m pro wifi , vč. kotvení | ks | 1 |  | 0 |  |  | základní |  | 0 | 0 | 0 | 0 | 0 | 64 | K | 1 | ROZPOCET | 0 | 0 | 0 | 0 | 0 | 1 | 0 | 64 | 156
79 | K | 45 | školní hodiny stropní oboustranné ručičkové, vč. montáže | ks | 21 |  | 0 |  |  | základní |  | 0 | 0 | 0 | 0 | 0 | 64 | K | 1 | ROZPOCET | 0 | 0 | 0 | 0 | 0 | 1 | 0 | 64 | 158
80 | K | 46 | školní zvonek | ks | 3 |  | 0 |  |  | základní |  | 0 | 0 | 0 | 0 | 0 | 64 | K | 1 | ROZPOCET | 0 | 0 | 0 | 0 | 0 | 1 | 0 | 64 | 160
81 | K | 47 | matiční hodiny | ks | 1 |  | 0 |  |  | základní |  | 0 | 0 | 0 | 0 | 0 | 64 | K | 1 | ROZPOCET | 0 | 0 | 0 | 0 | 0 | 1 | 0 | 64 | 162
82 | K | 48 | reproduktor školního rozhlasu 6W/110V , nástěnný | ks | 32 |  | 0 |  |  | základní |  | 0 | 0 | 0 | 0 | 0 | 64 | K | 1 | ROZPOCET | 0 | 0 | 0 | 0 | 0 | 1 | 0 | 64 | 164
83 | K | 49 | ústředna ozvučení 800W, mikrofon, CD, USB, radio, vč. zprovoznění a odzkoušení | ks | 1 |  | 0 |  |  | základní |  | 0 | 0 | 0 | 0 | 0 | 64 | K | 1 | ROZPOCET | 0 | 0 | 0 | 0 | 0 | 1 | 0 | 64 | 166
84 | K | 50 | měření struk. kabeláže vč. protokolu | ks | 1 |  | 0 |  |  | základní |  | 0 | 0 | 0 | 0 | 0 | 64 | K | 1 | ROZPOCET | 0 | 0 | 0 | 0 | 0 | 1 | 0 | 64 | 168
85 | K | 51 | měření intenzity umělého osvětlení, všech místností + protokol | ks | 1 |  | 0 |  |  | základní |  | 0 | 0 | 0 | 0 | 0 | 64 | K | 1 | ROZPOCET | 0 | 0 | 0 | 0 | 0 | 1 | 0 | 64 | 170
86 | K | 210220021RT1 | Vedení uzemňovací v zemi FeZn do 120 mm2 vč.svorek, včetně pásku FeZn 30 x 4 mm | m | 340 |  | 0 |  |  | základní |  | 0 | 0 | 0 | 0 | 0 | 64 | K | 1 | ROZPOCET | 0 | 0 | 0 | 0 | 0 | 1 | 0 | 64 | 172
87 | K | 210220002RT2 | Vedení uzemňovací na povrchu FeZn D 10 mm, včetně drátu FeZn 10 mm | m | 42 |  | 0 |  |  | základní |  | 0 | 0 | 0 | 0 | 0 | 64 | K | 1 | ROZPOCET | 0 | 0 | 0 | 0 | 0 | 1 | 0 | 64 | 174
88 | K | 210220301RT1 | Svorka hromosvodová do 2 šroubů /SS, SZ, SO/, včetně dodávky svorky SO | kus | 14 |  | 0 |  |  | základní |  | 0 | 0 | 0 | 0 | 0 | 64 | K | 1 | ROZPOCET | 0 | 0 | 0 | 0 | 0 | 1 | 0 | 64 | 176
89 | K | 210220301RT3 | Svorka hromosvodová do 2 šroubů /SS, SZ, SO/, včetně dodávky svorky SZ | kus | 14 |  | 0 |  |  | základní |  | 0 | 0 | 0 | 0 | 0 | 64 | K | 1 | ROZPOCET | 0 | 0 | 0 | 0 | 0 | 1 | 0 | 64 | 178
90 | K | 210220301RT2 | Svorka hromosvodová do 2 šroubů /SS, SZ, SO/, včetně dodávky svorky SS | kus | 250 |  | 0 |  |  | základní |  | 0 | 0 | 0 | 0 | 0 | 64 | K | 1 | ROZPOCET | 0 | 0 | 0 | 0 | 0 | 1 | 0 | 64 | 180
91 | K | 210220321RT1 | Svorka na potrubí Bernard, včetně Cu pásku, včetně dodávky svorky + Cu pásku | kus | 50 |  | 0 |  |  | základní |  | 0 | 0 | 0 | 0 | 0 | 64 | K | 1 | ROZPOCET | 0 | 0 | 0 | 0 | 0 | 1 | 0 | 64 | 182
92 | K | 210220401RT1 | Označení svodu štítky, smaltované, umělá hmota, včetně dodávky štítku | kus | 14 |  | 0 |  |  | základní |  | 0 | 0 | 0 | 0 | 0 | 64 | K | 1 | ROZPOCET | 0 | 0 | 0 | 0 | 0 | 1 | 0 | 64 | 184
93 | K | 210220101RT3 | Vodiče svodové FeZn D do 10,Al 10,Cu 8 +podpěry, včetně dodávky drátu FeZn 8 mm + PV 01 | m | 140 |  | 0 |  |  | základní |  | 0 | 0 | 0 | 0 | 0 | 64 | K | 1 | ROZPOCET | 0 | 0 | 0 | 0 | 0 | 1 | 0 | 64 | 186
94 | K | 210220101RT3.1 | Vodiče svodové FeZn D do 10,Al 10,Cu 8 +podpěry, včetně dodávky drátu FeZn 8 mm + PV15,PV22 | m | 290 |  | 0 |  |  | základní |  | 0 | 0 | 0 | 0 | 0 | 64 | K | 1 | ROZPOCET | 0 | 0 | 0 | 0 | 0 | 1 | 0 | 64 | 188
95 | K | 210220212RT2 | Tyč jímací s upev. na stř.hřeben do 3 m, do zdi, včetně dodávky tyče JP 20 + 2xdržák DJ 1 | kus | 10 |  | 0 |  |  | základní |  | 0 | 0 | 0 | 0 | 0 | 64 | K | 1 | ROZPOCET | 0 | 0 | 0 | 0 | 0 | 1 | 0 | 64 | 190
96 | K | 210220801R00 | Změření zemního odporu, vč. měřicího protokolu | kus | 14 |  | 0 |  |  | základní |  | 0 | 0 | 0 | 0 | 0 | 64 | K | 1 | ROZPOCET | 0 | 0 | 0 | 0 | 0 | 1 | 0 | 64 | 192
97 | K | 210220372RT1 | Úhelník ochranný nebo trubka s držáky do zdiva, včetně ochran.úhelníku + 2 držáky do zdi | kus | 14 |  | 0 |  |  | základní |  | 0 | 0 | 0 | 0 | 0 | 64 | K | 1 | ROZPOCET | 0 | 0 | 0 | 0 | 0 | 1 | 0 | 64 | 194
98 | K | 210100001R00 | Ukončení vodičů v rozvaděči + zapojení do 2,5 mm2 | kus | 600 |  | 0 |  |  | základní |  | 0 | 0 | 0 | 0 | 0 | 64 | K | 1 | ROZPOCET | 0 | 0 | 0 | 0 | 0 | 1 | 0 | 64 | 196
99 | K | 210100002R00 | Ukončení vodičů v rozvaděči + zapojení do 6 mm2 | kus | 120 |  | 0 |  |  | základní |  | 0 | 0 | 0 | 0 | 0 | 64 | K | 1 | ROZPOCET | 0 | 0 | 0 | 0 | 0 | 1 | 0 | 64 | 198
100 | K | 210100003R00 | Ukončení vodičů v rozvaděči + zapojení do 16 mm2 | kus | 120 |  | 0 |  |  | základní |  | 0 | 0 | 0 | 0 | 0 | 64 | K | 1 | ROZPOCET | 0 | 0 | 0 | 0 | 0 | 1 | 0 | 64 | 200
101 | K | 210100004R00 | Ukončení vodičů v rozvaděči + zapojení do 25 mm2 | kus | 40 |  | 0 |  |  | základní |  | 0 | 0 | 0 | 0 | 0 | 64 | K | 1 | ROZPOCET | 0 | 0 | 0 | 0 | 0 | 1 | 0 | 64 | 202
102 | K | 210100006R00 | Ukončení vodičů v rozvaděči + zapojení do 50 mm2 | kus | 20 |  | 0 |  |  | základní |  | 0 | 0 | 0 | 0 | 0 | 64 | K | 1 | ROZPOCET | 0 | 0 | 0 | 0 | 0 | 1 | 0 | 64 | 204
103 | K | 210100005R00 | Ukončení vodičů v rozvaděči + zapojení do 35 mm2 | kus | 20 |  | 0 |  |  | základní |  | 0 | 0 | 0 | 0 | 0 | 64 | K | 1 | ROZPOCET | 0 | 0 | 0 | 0 | 0 | 1 | 0 | 64 | 206
104 | K | 210100009R00 | Ukončení vodičů v rozvaděči + zapojení do 120 mm2 | kus | 2 |  | 0 |  |  | základní |  | 0 | 0 | 0 | 0 | 0 | 64 | K | 1 | ROZPOCET | 0 | 0 | 0 | 0 | 0 | 1 | 0 | 64 | 208
105 | K | 210100012R00 | Ukončení vodičů v rozvaděči + zapojení do 240 mm2 | kus | 6 |  | 0 |  |  | základní |  | 0 | 0 | 0 | 0 | 0 | 64 | K | 1 | ROZPOCET | 0 | 0 | 0 | 0 | 0 | 1 | 0 | 64 | 210
106 | K | 211010001RT2 | Osazení hmoždinky do cihlového zdiva, HM 6, včetně dodávky hmoždinky | kus | 1200 |  | 0 |  |  | základní |  | 0 | 0 | 0 | 0 | 0 | 64 | K | 1 | ROZPOCET | 0 | 0 | 0 | 0 | 0 | 1 | 0 | 64 | 212
107 | K | 211010002RT2 | Osazení hmoždinky do cihlového zdiva, HM 8, včetně dodávky hmoždinky | kus | 600 |  | 0 |  |  | základní |  | 0 | 0 | 0 | 0 | 0 | 64 | K | 1 | ROZPOCET | 0 | 0 | 0 | 0 | 0 | 1 | 0 | 64 | 214
108 | K | 58541233R | Sádra šedá stavební G-2 B II, pojivo třídy A, bal. 30 kg | t | 0.6 |  | 0 |  |  | základní |  | 0 | 0 | 0 | 0 | 0 | 64 | K | 1 | ROZPOCET | 0 | 0 | 0 | 0 | 0 | 1 | 0 | 64 | 216
109 | K | 220280102R00 | Uložení byt. kabelu pod omítku s vysekáním drážky, uložení více kabelů do spol. drážky | m | 940 |  | 0 |  |  | základní |  | 0 | 0 | 0 | 0 | 0 | 64 | K | 1 | ROZPOCET | 0 | 0 | 0 | 0 | 0 | 1 | 0 | 64 | 218

## 01.7 - FVE
{747016b4-b7d3-4e1b-9e8f-85a1fba1f3c0}
2
| KRYCÍ LIST SOUPISU PRACÍ | [7 empty] | v --- níže se nacházejí doplnkové a pomocné údaje k sestavám --- v | [8 empty] | False
Stavba:
ZA a Gymnazium Hořice-novostavba školních dílen
Objekt:
01 - SO 01 - Vlastní objekt
Soupis:
01.7 - FVE
| KSO: |  |  |  |  | CC-CZ:
| Místo: |  | Hořice v Podkrkonoší |  |  | Datum: | 16. 2. 2024
| Zadavatel: |  |  |  |  | IČ:
|  | Královéhradecký kraj |  |  |  | DIČ:
| Uchazeč: |  |  |  |  | IČ: | Vyplň údaj
|  | Vyplň údaj |  |  |  | DIČ: | Vyplň údaj
| Projektant: |  |  |  |  | IČ:
|  | Energy Benefit Centre a.s.Praha |  |  |  | DIČ:
| Zpracovatel: |  |  |  |  | IČ:
DIČ:
Poznámka:
| Cena bez DPH | [5 empty] | 0
|  |  | Základ daně |  |  | Sazba daně | Výše daně
| DPH | základní | 0 |  |  | 21% | 0
|  | snížená | 0 |  |  | 12% | 0
|  | zákl. přenesená | 0 |  |  | 21% | 0
|  | sníž. přenesená | 0 |  |  | 12% | 0
|  | nulová | 0 |  |  | 0% | 0
| Cena s DPH |  |  | v | CZK |  | 0
| Projektant |  |  | Zpracovatel
| Datum a podpis: |  | Razítko | Datum a podpis: |  |  | Razítko
| Objednavatel |  |  | Uchazeč
| Datum a podpis: |  | Razítko | Datum a podpis: |  |  | Razítko
REKAPITULACE ČLENĚNÍ SOUPISU PRACÍ
Stavba:
ZA a Gymnazium Hořice-novostavba školních dílen
Objekt:
01 - SO 01 - Vlastní objekt
Soupis:
01.7 - FVE
Místo: |  |  | Hořice v Podkrkonoší |  |  | Datum: | 16. 2. 2024
Zadavatel: |  |  | Královéhradecký kraj |  |  | Projektant: | Energy Benefit Centre a.s.Praha
Uchazeč: |  |  | Vyplň údaj |  |  | Zpracovatel:
Kód dílu - Popis | [6 empty] | Cena celkem [CZK]
Náklady ze soupisu prací | [6 empty] | 0 | [11 empty] | -1
| 741 - Elektroinstalace - silnoproud | [5 empty] | 0
SOUPIS PRACÍ
Stavba:
ZA a Gymnazium Hořice-novostavba školních dílen
Objekt:
01 - SO 01 - Vlastní objekt
Soupis:
01.7 - FVE
Místo: |  |  | Hořice v Podkrkonoší |  |  | Datum: | 16. 2. 2024
Zadavatel: |  |  | Královéhradecký kraj |  |  | Projektant: | Energy Benefit Centre a.s.Praha
Uchazeč: |  |  | Vyplň údaj |  |  | Zpracovatel:
PČ | Typ | Kód | Popis | MJ | Množství | J.cena [CZK] | Cena celkem [CZK] | Cenová soustava |  | DPH | J. Nh [h] | Nh celkem [h] | J. hmotnost [t] | Hmotnost celkem [t] | J. suť [t] | Suť Celkem [t]
Náklady soupisu celkem | [6 empty] | 0 |  |  |  |  | 0 |  | 0 |  | 0 |  | D | -1 | [7 empty] | 0
| D | 741 | Elektroinstalace - silnoproud |  |  |  | 0 |  |  |  |  | 0 |  | 0 |  | 0 | 2 | D | 0 | ROZPOCET | [6 empty] | 0
1 | K | 1 | Výchozí revize NN dílčí řešené části | ks | 1 |  | 0 |  |  | základní |  | 0 | 0 | 0 | 0 | 0 | 16 | K | 1 | ROZPOCET | 0 | 0 | 0 | 0 | 0 | 1 | 0 | 16 | 2
2 | K | 2 | Mechanizace, plošiny | ks | 1 |  | 0 |  |  | základní |  | 0 | 0 | 0 | 0 | 0 | 16 | K | 1 | ROZPOCET | 0 | 0 | 0 | 0 | 0 | 1 | 0 | 16 | 4
3 | K | 3 | Mimostaveništní doprava, přesun hmot | ks | 1 |  | 0 |  |  | základní |  | 0 | 0 | 0 | 0 | 0 | 16 | K | 1 | ROZPOCET | 0 | 0 | 0 | 0 | 0 | 1 | 0 | 16 | 6
4 | K | 4 | FVE panel 380Wp, vč. montáže | ks | 81 |  | 0 |  |  | základní |  | 0 | 0 | 0 | 0 | 0 | 16 | K | 1 | ROZPOCET | 0 | 0 | 0 | 0 | 0 | 1 | 0 | 16 | 8
5 | K | 5 | Třífázový hybridní měnič 50kW | ks | 1 |  | 0 |  |  | základní |  | 0 | 0 | 0 | 0 | 0 | 16 | K | 1 | ROZPOCET | 0 | 0 | 0 | 0 | 0 | 1 | 0 | 16 | 10
6 | K | 6 | solární kabel 01X6 1kV BLACK/RED | m | 880 |  | 0 |  |  | základní |  | 0 | 0 | 0 | 0 | 0 | 16 | K | 1 | ROZPOCET | 0 | 0 | 0 | 0 | 0 | 1 | 0 | 16 | 12
7 | K | 210020302RT1 | Žlab kabelový s příslušenstvím, 62/50 mm bez víka, včetně dodávky žlabu 62/50 | m | 150 |  | 0 |  |  | základní |  | 0 | 0 | 0 | 0 | 0 | 16 | K | 1 | ROZPOCET | 0 | 0 | 0 | 0 | 0 | 1 | 0 | 16 | 14
8 | K | 210020307R00 | Žlab kabelový s přísluš., 125/100 mm s víkem | m | 86 |  | 0 |  |  | základní |  | 0 | 0 | 0 | 0 | 0 | 16 | K | 1 | ROZPOCET | 0 | 0 | 0 | 0 | 0 | 1 | 0 | 16 | 16
9 | K | 7 | Rozváděč FVE, vč. montáže a zapojení | ks | 1 |  | 0 |  |  | základní |  | 0 | 0 | 0 | 0 | 0 | 16 | K | 1 | ROZPOCET | 0 | 0 | 0 | 0 | 0 | 1 | 0 | 16 | 18
10 | K | 12 | Rozváděče R-DC | ks | 3 |  | 0 |  |  | základní |  | 0 | 0 | 0 | 0 | 0 | 16 | K | 1 | ROZPOCET | 0 | 0 | 0 | 0 | 0 | 1 | 0 | 16 | 20
11 | K | 8 | Střešní konstrukce tvořená Al. profily 40x45mm, vč. kotvení, spoj. materiálu a příchytek 1ks=50m | ks | 3 |  | 0 |  |  | základní |  | 0 | 0 | 0 | 0 | 0 | 16 | K | 1 | ROZPOCET | 0 | 0 | 0 | 0 | 0 | 1 | 0 | 16 | 22
12 | K | 15 | baterie pro solární systémy , ref. typ US3000C Plus 48V 3,6kWh popř. obdobné | ks | 3 |  | 0 |  |  | základní |  | 0 | 0 | 0 | 0 | 0 | 16 | K | 1 | ROZPOCET | 0 | 0 | 0 | 0 | 0 | 1 | 0 | 16 | 24
13 | K | 16 | skříň RACK 19´´ 42U 800x800x200mm, vč. zapojení baterií | ks | 1 |  | 0 |  |  | základní |  | 0 | 0 | 0 | 0 | 0 | 16 | K | 1 | ROZPOCET | 0 | 0 | 0 | 0 | 0 | 1 | 0 | 16 | 26
14 | K | 17 | konekto pro solární kabely | ks | 200 |  | 0 |  |  | základní |  | 0 | 0 | 0 | 0 | 0 | 16 | K | 1 | ROZPOCET | 0 | 0 | 0 | 0 | 0 | 1 | 0 | 16 | 28
15 | K | 210800005RT1 | Vodič CYY 10 mm2 uložený pod omítkou, včetně dodávky CYY 10 ZE/ZL | m | 200 |  | 0 |  |  | základní |  | 0 | 0 | 0 | 0 | 0 | 16 | K | 1 | ROZPOCET | 0 | 0 | 0 | 0 | 0 | 1 | 0 | 16 | 30
16 | K | 210800118RT1 | Kabel CYKY 750 V 5 žil uložený pod omítkou, včetně dodávky kabelu 5x10 mm2 | m | 65 |  | 0 |  |  | základní |  | 0 | 0 | 0 | 0 | 0 | 16 | K | 1 | ROZPOCET | 0 | 0 | 0 | 0 | 0 | 1 | 0 | 16 | 32
17 | K | 210800023RT4 | Vodič CYBY (CYKYLO, CYKYLS) 3x1,5 mm2 pod omítkou, včetně dodávky vodiče CYKYLo 3x1,5 | m | 65 |  | 0 |  |  | základní |  | 0 | 0 | 0 | 0 | 0 | 16 | K | 1 | ROZPOCET | 0 | 0 | 0 | 0 | 0 | 1 | 0 | 16 | 34
18 | K | 210800353RT2 | Kabel PRAFlaDur 3 x 1,5 mm2 volně uložený, včetně dodávky kabelu PRAFlaDur P60-R | m | 40 |  | 0 |  |  | základní |  | 0 | 0 | 0 | 0 | 0 | 16 | K | 1 | ROZPOCET | 0 | 0 | 0 | 0 | 0 | 1 | 0 | 16 | 36
19 | K | 11 | Tlačítko STOP FVE - prosklené, vč. instalační krabice | ks | 1 |  | 0 |  |  | základní |  | 0 | 0 | 0 | 0 | 0 | 16 | K | 1 | ROZPOCET | 0 | 0 | 0 | 0 | 0 | 1 | 0 | 16 | 38
20 | K | 10 | Programování střídače | ks | 3 |  | 0 |  |  | základní |  | 0 | 0 | 0 | 0 | 0 | 16 | K | 1 | ROZPOCET | 0 | 0 | 0 | 0 | 0 | 1 | 0 | 16 | 40
21 | K | 9 | Výrobní dokumentace FVE vč. schválení od , ČEZ Distribuce a.s. | ks | 1 |  | 0 |  |  | základní |  | 0 | 0 | 0 | 0 | 0 | 16 | K | 1 | ROZPOCET | 0 | 0 | 0 | 0 | 0 | 1 | 0 | 16 | 42
22 | K | 13 | Likvidace a odvoz odpadku, úklid pracoviště | ks | 1 |  | 0 |  |  | základní |  | 0 | 0 | 0 | 0 | 0 | 16 | K | 1 | ROZPOCET | 0 | 0 | 0 | 0 | 0 | 1 | 0 | 16 | 44
23 | K | 14 | Zařízení a zabezpečení staveniště | ks | 1 |  | 0 |  |  | základní |  | 0 | 0 | 0 | 0 | 0 | 16 | K | 1 | ROZPOCET | 0 | 0 | 0 | 0 | 0 | 1 | 0 | 16 | 46

## 02 - Venkovní kanalizace,...
{c8dbfc7a-c068-4d43-95d8-795034983320}
2
| KRYCÍ LIST SOUPISU PRACÍ | [7 empty] | v --- níže se nacházejí doplnkové a pomocné údaje k sestavám --- v | [8 empty] | False
Stavba:
ZA a Gymnazium Hořice-novostavba školních dílen
Objekt:
02 - Venkovní kanalizace, vodovod
| KSO: |  |  |  |  | CC-CZ:
| Místo: |  | Hořice v Podkrkonoší |  |  | Datum: | 16. 2. 2024
| Zadavatel: |  |  |  |  | IČ:
|  | Královéhradecký kraj |  |  |  | DIČ:
| Uchazeč: |  |  |  |  | IČ: | Vyplň údaj
|  | Vyplň údaj |  |  |  | DIČ: | Vyplň údaj
| Projektant: |  |  |  |  | IČ:
|  | Energy Benefit Centre a.s.Praha |  |  |  | DIČ:
| Zpracovatel: |  |  |  |  | IČ:
DIČ:
Poznámka:
| Cena bez DPH | [5 empty] | 0
|  |  | Základ daně |  |  | Sazba daně | Výše daně
| DPH | základní | 0 |  |  | 21% | 0
|  | snížená | 0 |  |  | 12% | 0
|  | zákl. přenesená | 0 |  |  | 21% | 0
|  | sníž. přenesená | 0 |  |  | 12% | 0
|  | nulová | 0 |  |  | 0% | 0
| Cena s DPH |  |  | v | CZK |  | 0
| Projektant |  |  | Zpracovatel
| Datum a podpis: |  | Razítko | Datum a podpis: |  |  | Razítko
| Objednavatel |  |  | Uchazeč
| Datum a podpis: |  | Razítko | Datum a podpis: |  |  | Razítko
REKAPITULACE ČLENĚNÍ SOUPISU PRACÍ
Stavba:
ZA a Gymnazium Hořice-novostavba školních dílen
Objekt:
02 - Venkovní kanalizace, vodovod
Místo: |  |  | Hořice v Podkrkonoší |  |  | Datum: | 16. 2. 2024
Zadavatel: |  |  | Královéhradecký kraj |  |  | Projektant: | Energy Benefit Centre a.s.Praha
Uchazeč: |  |  | Vyplň údaj |  |  | Zpracovatel:
Kód dílu - Popis | [6 empty] | Cena celkem [CZK]
Náklady ze soupisu prací | [6 empty] | 0 | [11 empty] | -1
| HSV - HSV | [5 empty] | 0
| 1 - Zemní práce | [5 empty] | 0
| 3 - Svislé a kompletní konstrukce | [5 empty] | 0
| 4 - Vodorovné konstrukce | [5 empty] | 0
| 8 - Trubní vedení | [5 empty] | 0
| PSV - Práce a dodávky PSV | [5 empty] | 0
| 721 - Zdravotechnika - vnitřní kanalizace | [5 empty] | 0
| HZS - Hodinové zúčtovací sazby | [5 empty] | 0
SOUPIS PRACÍ
Stavba:
ZA a Gymnazium Hořice-novostavba školních dílen
Objekt:
02 - Venkovní kanalizace, vodovod
Místo: |  |  | Hořice v Podkrkonoší |  |  | Datum: | 16. 2. 2024
Zadavatel: |  |  | Královéhradecký kraj |  |  | Projektant: | Energy Benefit Centre a.s.Praha
Uchazeč: |  |  | Vyplň údaj |  |  | Zpracovatel:
PČ | Typ | Kód | Popis | MJ | Množství | J.cena [CZK] | Cena celkem [CZK] | Cenová soustava |  | DPH | J. Nh [h] | Nh celkem [h] | J. hmotnost [t] | Hmotnost celkem [t] | J. suť [t] | Suť Celkem [t]
Náklady soupisu celkem | [6 empty] | 0 |  |  |  |  | 0 |  | 1.0742 |  | 0 |  | D | -1 | [10 empty] | 0
| D | HSV | HSV |  |  |  | 0 |  |  |  |  | 0 |  | 1.0652 |  | 0 | 1 | D | 0 |  |  |  | ROZPOCET | [6 empty] | 0
| D | 1 | Zemní práce |  |  |  | 0 |  |  |  |  | 0 |  | 0 |  | 0 | 1 | D | 1 |  |  |  | ROZPOCET | [6 empty] | 0
1 | K | 132251102 | Hloubení nezapažených rýh šířky do 800 mm strojně s urovnáním dna do předepsaného profilu a spádu v hornině třídy těžitelnosti I skupiny 3 přes 20 do 50 m3 | m3 | 210 |  | 0 | CS ÚRS 2024 01 |  | základní |  | 0 | 0 | 0 | 0 | 0 | 4 | K | 2 |  |  |  | ROZPOCET | 0 | 0 | 0 | 0 | 0 | 1 | 0 | 4 | -1864613127
| VV |  | "výkopy pro potrubí" 350*0,6*1 |  | 210 | [12 empty] | VV | 2 | 2 | True | 0 | ROZPOCET
| VV |  | Součet |  | 210 | [12 empty] | VV | 2 | 4 | True | 1 | ROZPOCET
2 | K | 139001101 | Příplatek k cenám hloubených vykopávek za ztížení vykopávky v blízkosti podzemního vedení nebo výbušnin pro jakoukoliv třídu horniny | m3 | 3 |  | 0 | CS ÚRS 2024 01 |  | základní |  | 0 | 0 | 0 | 0 | 0 | 4 | K | 2 |  |  |  | ROZPOCET | 0 | 0 | 0 | 0 | 0 | 1 | 0 | 4 | 919386348
| VV |  | "výkopy pro potrubí - ztížené vykopávky v místě napojení na stávající rozvody" | [14 empty] | VV | 2 | 1 | True | 0 | ROZPOCET
| VV |  | (1,0*1,0*1,5)*2 |  | 3 | [12 empty] | VV | 2 | 2 | True | 1 | ROZPOCET
3 | K | 162251102 | Vodorovné přemístění výkopku nebo sypaniny po suchu na obvyklém dopravním prostředku, bez naložení výkopku, avšak se složením bez rozhrnutí z horniny třídy těžitelnosti I skupiny 1 až 3 na vzdálenost přes 20 do 50 m | m3 | 105 |  | 0 | CS ÚRS 2024 01 |  | základní |  | 0 | 0 | 0 | 0 | 0 | 4 | K | 2 |  |  |  | ROZPOCET | 0 | 0 | 0 | 0 | 0 | 1 | 0 | 4 | 1639984009
| VV |  | "staveništní přemístění kameniva pro lože a obsypy potrubí (dle kptl. 4)" 105 |  | 105 | [12 empty] | VV | 2 | 2 | True | 1 | ROZPOCET
4 | K | 162751117 | Vodorovné přemístění výkopku nebo sypaniny po suchu na obvyklém dopravním prostředku, bez naložení výkopku, avšak se složením bez rozhrnutí z horniny třídy těžitelnosti I skupiny 1 až 3 na vzdálenost přes 9 000 do 10 000 m | m3 | 105 |  | 0 | CS ÚRS 2024 01 |  | základní |  | 0 | 0 | 0 | 0 | 0 | 4 | K | 2 |  |  |  | ROZPOCET | 0 | 0 | 0 | 0 | 0 | 1 | 0 | 4 | 925447782
| VV |  | "odvoz přebytečné vytěžené zeminy na skládku (uvažováno do 18km)" | [14 empty] | VV | 2 | 1 | True | 0 | ROZPOCET
| VV |  | "vytěženo celkem" 210 |  | 210 | [12 empty] | VV | 2 | 2 | True | 0 | ROZPOCET
| VV |  | "odpočet - zemina pro zpětné zásypy" -105 |  | -105 | [12 empty] | VV | 2 | 2 | True | 0 | ROZPOCET
| VV |  | Součet |  | 105 | [12 empty] | VV | 2 | 4 | True | 1 | ROZPOCET
5 | K | 167151101 | Nakládání, skládání a překládání neulehlého výkopku nebo sypaniny strojně nakládání, množství do 100 m3, z horniny třídy těžitelnosti I, skupiny 1 až 3 | m3 | 105 |  | 0 | CS ÚRS 2024 01 |  | základní |  | 0 | 0 | 0 | 0 | 0 | 4 | K | 2 |  |  |  | ROZPOCET | 0 | 0 | 0 | 0 | 0 | 1 | 0 | 4 | 14080856
| VV |  | "staveništní přemístění kameniva pro lože a obsypy potrubí (dle kptl. 4)" 105 |  | 105 | [12 empty] | VV | 2 | 2 | True | 1 | ROZPOCET
6 | K | 171201231 | Poplatek za uložení stavebního odpadu na recyklační skládce (skládkovné) zeminy a kamení zatříděného do Katalogu odpadů pod kódem 17 05 04 | t | 189 |  | 0 | CS ÚRS 2024 01 |  | základní |  | 0 | 0 | 0 | 0 | 0 | 4 | K | 2 |  |  |  | ROZPOCET | 0 | 0 | 0 | 0 | 0 | 1 | 0 | 4 | -1885975629
| VV |  | "uložení přebytečné vytěžené zeminy na skládce" 105*1,800 |  | 189 | [12 empty] | VV | 2 | 2 | True | 1 | ROZPOCET
7 | K | 174151101 | Zásyp sypaninou z jakékoliv horniny strojně s uložením výkopku ve vrstvách se zhutněním jam, šachet, rýh nebo kolem objektů v těchto vykopávkách | m3 | 105 |  | 0 | CS ÚRS 2024 01 |  | základní |  | 0 | 0 | 0 | 0 | 0 | 4 | K | 2 |  |  |  | ROZPOCET | 0 | 0 | 0 | 0 | 0 | 1 | 0 | 4 | -630098481
| VV |  | "zpětné zásypy vhodnou vytěženou zeminou (minimálně prvních 200mm zásypu provádět z tříděného materiálu ):" | [14 empty] | VV | 2 | 1 | True | 0 | ROZPOCET
| VV |  | "vytěženo" 210 |  | 210 | [12 empty] | VV | 2 | 2 | True | 0 | ROZPOCET
| VV |  | "odpočet - lože a obsypy potrubí z drobného kameniva (dle kptl. 4)" -105 |  | -105 | [12 empty] | VV | 2 | 2 | True | 0 | ROZPOCET
| VV |  | Součet |  | 105 | [12 empty] | VV | 2 | 4 | True | 1 | ROZPOCET
| D | 3 | Svislé a kompletní konstrukce |  |  |  | 0 |  |  |  |  | 0 |  | 0 |  | 0 | 1 | D | 1 |  |  |  | ROZPOCET | [6 empty] | 0
8 | K | 359901212 | Monitoring stok (kamerový systém) jakékoli výšky stávající kanalizace | m | 10 |  | 0 | CS ÚRS 2024 01 |  | základní |  | 0 | 0 | 0 | 0 | 0 | 4 | K | 2 |  |  |  | ROZPOCET | 0 | 0 | 0 | 0 | 0 | 1 | 0 | 4 | -956378079
| D | 4 | Vodorovné konstrukce |  |  |  | 0 |  |  |  |  | 0 |  | 0.007 |  | 0 | 1 | D | 1 |  |  |  | ROZPOCET | [6 empty] | 0
9 | K | 451572111 | Lože pod potrubí otevřený výkop z kameniva drobného těženého | m3 | 105 |  | 0 | CS ÚRS 2024 01 |  | základní |  | 0 | 0 | 0 | 0 | 0 | 4 | K | 2 |  |  |  | ROZPOCET | 0 | 0 | 0 | 0 | 0 | 1 | 0 | 4 | -10777385
| VV |  | "výkopy pro potrubí - lože a obsypy potrubí" 350,0*0,6*0,5 |  | 105 | [12 empty] | VV | 2 | 2 | True | 1 | ROZPOCET
10 | K | 899722112 | Krytí potrubí z plastů výstražnou fólií z PVC šířky 25 cm | m | 100 |  | 0 | CS ÚRS 2024 01 |  | základní |  | 0 | 7e-05 | 0.007 | 0 | 0 | 4 | K | 2 |  |  |  | ROZPOCET | 0 | 0 | 0 | 0 | 0 | 1 | 0 | 4 | -2013173065
| D | 8 | Trubní vedení |  |  |  | 0 |  |  |  |  | 0 |  | 1.0582 |  | 0 | 1 | D | 1 |  |  |  | ROZPOCET | [6 empty] | 0
11 | K | 871181141 | Montáž vodovodního potrubí z plastů v otevřeném výkopu z polyetylenu PE 100 svařovaných na tupo SDR 11/PN16 D 50 x 4,6 mm | m | 100 |  | 0 | CS ÚRS 2024 01 |  | základní |  | 0 | 0 | 0 | 0 | 0 | 4 | K | 2 |  |  |  | ROZPOCET | 0 | 0 | 0 | 0 | 0 | 1 | 0 | 4 | -145615602
12 | M | 28613172 | trubka vodovodní PE100 SDR11 se signalizační vrstvou 50x4,6mm | m | 100 |  | 0 | CS ÚRS 2024 01 |  | základní |  | 0 | 0.00067 | 0.067 | 0 | 0 | 8 | M | 2 |  |  |  | ROZPOCET | 0 | 0 | 0 | 0 | 0 | 1 | 0 | 4 | 760610394
| VV |  | 98,5221674876847*1,015 "Přepočtené koeficientem množství |  | 100 | [12 empty] | VV | 2 | 2 | True | 1 | ROZPOCET
13 | K | 871270310 | Montáž kanalizačního potrubí z plastů z polypropylenu PP hladkého plnostěnného SN 10 DN 125 | m | 50 |  | 0 | CS ÚRS 2024 01 |  | základní |  | 0 | 1e-05 | 0.0005 | 0 | 0 | 4 | K | 2 |  |  |  | ROZPOCET | 0 | 0 | 0 | 0 | 0 | 1 | 0 | 4 | -852747790
14 | M | 28617003 | trubka kanalizační PP plnostěnná třívrstvá DN 150x1000mm SN10 | m | 50 |  | 0 | CS ÚRS 2024 01 |  | základní |  | 0 | 0.0029 | 0.145 | 0 | 0 | 8 | M | 2 |  |  |  | ROZPOCET | 0 | 0 | 0 | 0 | 0 | 1 | 0 | 4 | 750446763
15 | K | 871310430 | Montáž kanalizačního potrubí z plastů z polypropylenu PP korugovaného nebo žebrovaného SN 16 DN 160 | m | 200 |  | 0 | CS ÚRS 2024 01 |  | základní |  | 0 | 1e-05 | 0.002 | 0 | 0 | 4 | K | 2 |  |  |  | ROZPOCET | 0 | 0 | 0 | 0 | 0 | 1 | 0 | 4 | -1115483646
16 | M | 28617275 | trubka kanalizační PP korugovaná DN 150x6000mm SN16 | m | 200 |  | 0 | CS ÚRS 2024 01 |  | základní |  | 0 | 0.0026 | 0.52 | 0 | 0 | 8 | M | 2 |  |  |  | ROZPOCET | 0 | 0 | 0 | 0 | 0 | 1 | 0 | 4 | -2136674352
17 | K | 877375122 | Montáž nalepovací odbočné tvarovky na potrubí z kanalizačních trub z PVC DN 300 | kus | 1 |  | 0 | CS ÚRS 2024 01 |  | základní |  | 0 | 0.00072 | 0.00072 | 0 | 0 | 4 | K | 2 |  |  |  | ROZPOCET | 0 | 0 | 0 | 0 | 0 | 1 | 0 | 4 | -186042101
18 | K | 877999001 | SEDLO UNIVERZÁLNÍ KOLMÉ PRO HLADKÉ POTRUBÍ DN 150, VNĚJŠÍ PRŮMĚR 300 / 150 | kus | 1 |  | 0 |  |  | základní |  | 0 | 0.00072 | 0.00072 | 0 | 0 | 4 | K | 2 |  |  |  | ROZPOCET | 0 | 0 | 0 | 0 | 0 | 1 | 0 | 4 | 922335069
19 | K | 879181111 | Montáž napojení vodovodní přípojky v otevřeném výkopu DN 40 | kus | 1 |  | 0 | CS ÚRS 2024 01 |  | základní |  | 0 | 0.00067 | 0.00067 | 0 | 0 | 4 | K | 2 |  |  |  | ROZPOCET | 0 | 0 | 0 | 0 | 0 | 1 | 0 | 4 | -266539290
20 | M | HWL.350010006416 | PAS NAVRTÁVACÍ ZÁVITOVÝ VÝSTUP 100-6/4" | kus | 1 |  | 0 |  |  | základní |  | 0 | 0.0025 | 0.0025 | 0 | 0 | 8 | M | 2 |  |  |  | ROZPOCET | 0 | 0 | 0 | 0 | 0 | 1 | 0 | 4 | -1535018929
21 | M | AVK.52640112 | Šoupátko 5.26, přímé, závit-přechodka na PE, připojovací rozměry 40 x 1 1/2” | kus | 1 |  | 0 |  |  | základní |  | 0 | 0.002 | 0.002 | 0 | 0 | 8 | M | 2 |  |  |  | ROZPOCET | 0 | 0 | 0 | 0 | 0 | 1 | 0 | 4 | 11262269
22 | M | AVK.7541050 | AVK zemní teleskopická souprava 7.5, pro šoupě DN 40-50, rozsah 1,1-1,85 m | kus | 1 |  | 0 |  |  | základní |  | 0 | 0.005 | 0.005 | 0 | 0 | 8 | M | 2 |  |  |  | ROZPOCET | 0 | 0 | 0 | 0 | 0 | 1 | 0 | 4 | -824840698
23 | M | AVK.7210 | Podkladová deska ventilková, šoupatová 7.2.10 | kus | 1 |  | 0 |  |  | základní |  | 0 | 0.001 | 0.001 | 0 | 0 | 8 | M | 2 |  |  |  | ROZPOCET | 0 | 0 | 0 | 0 | 0 | 1 | 0 | 4 | -1763701386
24 | M | AVK.724 | Uliční poklop litinový , šoupátkový, 7.2.4 | kus | 1 |  | 0 |  |  | základní |  | 0 | 0.012 | 0.012 | 0 | 0 | 8 | M | 2 |  |  |  | ROZPOCET | 0 | 0 | 0 | 0 | 0 | 1 | 0 | 4 | 354611801
25 | K | 892233922 | Proplach vodovodního potrubí při opravách jednoduchý (bez dezinfekce) DN od 40 do 70 | m | 100 |  | 0 | CS ÚRS 2024 01 |  | základní |  | 0 | 0 | 0 | 0 | 0 | 4 | K | 2 |  |  |  | ROZPOCET | 0 | 0 | 0 | 0 | 0 | 1 | 0 | 4 | -469775664
26 | K | 892273932 | Proplach vodovodního potrubí při opravách dezinfekce pro potrubí DN od 40 do 125 | m | 100 |  | 0 | CS ÚRS 2024 01 |  | základní |  | 0 | 0 | 0 | 0 | 0 | 4 | K | 2 |  |  |  | ROZPOCET | 0 | 0 | 0 | 0 | 0 | 1 | 0 | 4 | -1590990337
27 | K | 894812001 | Revizní a čistící šachta z polypropylenu PP pro hladké trouby DN 400 šachtové dno (DN šachty / DN trubního vedení) DN 400/150 přímý tok | kus | 1 |  | 0 | CS ÚRS 2024 01 |  | základní |  | 0 | 0.04005 | 0.04005 | 0 | 0 | 4 | K | 2 |  |  |  | ROZPOCET | 0 | 0 | 0 | 0 | 0 | 1 | 0 | 4 | -501240131
28 | K | 894812003 | Revizní a čistící šachta z polypropylenu PP pro hladké trouby DN 400 šachtové dno (DN šachty / DN trubního vedení) DN 400/150 pravý a levý přítok | kus | 2 |  | 0 | CS ÚRS 2024 01 |  | základní |  | 0 | 0.06405 | 0.1281 | 0 | 0 | 4 | K | 2 |  |  |  | ROZPOCET | 0 | 0 | 0 | 0 | 0 | 1 | 0 | 4 | 2127286879
29 | K | 894812032 | Revizní a čistící šachta z polypropylenu PP pro hladké trouby DN 400 roura šachtová korugovaná bez hrdla, světlé hloubky 1500 mm | kus | 3 |  | 0 | CS ÚRS 2024 01 |  | základní |  | 0 | 0.00598 | 0.01794 | 0 | 0 | 4 | K | 2 |  |  |  | ROZPOCET | 0 | 0 | 0 | 0 | 0 | 1 | 0 | 4 | -1771346647
30 | K | 894812041 | Revizní a čistící šachta z polypropylenu PP pro hladké trouby DN 400 roura šachtová korugovaná Příplatek k cenám 2031 - 2035 za uříznutí šachtové roury | kus | 3 |  | 0 | CS ÚRS 2024 01 |  | základní |  | 0 | 0 | 0 | 0 | 0 | 4 | K | 2 |  |  |  | ROZPOCET | 0 | 0 | 0 | 0 | 0 | 1 | 0 | 4 | -1565393620
31 | K | 894812063 | Revizní a čistící šachta z polypropylenu PP pro hladké trouby DN 400 poklop litinový (pro třídu zatížení) plný do teleskopické trubky (D400) | kus | 3 |  | 0 | CS ÚRS 2024 01 |  | základní |  | 0 | 0.03725 | 0.11175 | 0 | 0 | 4 | K | 2 |  |  |  | ROZPOCET | 0 | 0 | 0 | 0 | 0 | 1 | 0 | 4 | -463490707
32 | K | 894812612 | Revizní a čistící šachta z polypropylenu PP vyříznutí a utěsnění otvoru ve stěně šachty DN 150 | kus | 2 |  | 0 | CS ÚRS 2024 01 |  | základní |  | 0 | 0.00062 | 0.00124 | 0 | 0 | 4 | K | 2 |  |  |  | ROZPOCET | 0 | 0 | 0 | 0 | 0 | 1 | 0 | 4 | 1948895498
| D | PSV | Práce a dodávky PSV |  |  |  | 0 |  |  |  |  | 0 |  | 0.009 |  | 0 | 2 | D | 0 |  |  |  | ROZPOCET | [6 empty] | 0
| D | 721 | Zdravotechnika - vnitřní kanalizace |  |  |  | 0 |  |  |  |  | 0 |  | 0.009 |  | 0 | 2 | D | 1 |  |  |  | ROZPOCET | [6 empty] | 0
33 | K | 721242115 | Lapače střešních splavenin polypropylenové (PP) s kulovým kloubem na odtoku DN 110 | kus | 6 |  | 0 | CS ÚRS 2024 01 |  | základní |  | 0 | 0.0015 | 0.009 | 0 | 0 | 16 | K | 2 |  |  |  | ROZPOCET | 0 | 0 | 0 | 0 | 0 | 1 | 0 | 16 | -1751966035
34 | K | 721910922 | Pročištění ležatých svodů do DN 300 | m | 10 |  | 0 | CS ÚRS 2024 01 |  | základní |  | 0 | 0 | 0 | 0 | 0 | 16 | K | 2 |  |  |  | ROZPOCET | 0 | 0 | 0 | 0 | 0 | 1 | 0 | 16 | 2080971056
| D | HZS | Hodinové zúčtovací sazby |  |  |  | 0 |  |  |  |  | 0 |  | 0 |  | 0 | 4 | D | 0 |  |  |  | ROZPOCET | [6 empty] | 0
35 | K | HZS2212 | Hodinové zúčtovací sazby profesí PSV provádění stavebních instalací instalatér odborný | hod | 10 |  | 0 | CS ÚRS 2024 01 |  | základní |  | 0 | 0 | 0 | 0 | 0 | 512 | K | 1 |  |  |  | ROZPOCET | 0 | 0 | 0 | 0 | 0 | 1 | 0 | 512 | -286842914

## 03 - Přípojka nn
{433de076-510b-4b30-8f11-6c42c5b7efb4}
2
| KRYCÍ LIST SOUPISU PRACÍ | [7 empty] | v --- níže se nacházejí doplnkové a pomocné údaje k sestavám --- v | [8 empty] | False
Stavba:
ZA a Gymnazium Hořice-novostavba školních dílen
Objekt:
03 - Přípojka nn
| KSO: |  |  |  |  | CC-CZ:
| Místo: |  | Hořice v Podkrkonoší |  |  | Datum: | 16. 2. 2024
| Zadavatel: |  |  |  |  | IČ:
|  | Královéhradecký kraj |  |  |  | DIČ:
| Uchazeč: |  |  |  |  | IČ: | Vyplň údaj
|  | Vyplň údaj |  |  |  | DIČ: | Vyplň údaj
| Projektant: |  |  |  |  | IČ:
|  | Energy Benefit Centre a.s.Praha |  |  |  | DIČ:
| Zpracovatel: |  |  |  |  | IČ:
DIČ:
Poznámka:
| Cena bez DPH | [5 empty] | 0
|  |  | Základ daně |  |  | Sazba daně | Výše daně
| DPH | základní | 0 |  |  | 21% | 0
|  | snížená | 0 |  |  | 12% | 0
|  | zákl. přenesená | 0 |  |  | 21% | 0
|  | sníž. přenesená | 0 |  |  | 12% | 0
|  | nulová | 0 |  |  | 0% | 0
| Cena s DPH |  |  | v | CZK |  | 0
| Projektant |  |  | Zpracovatel
| Datum a podpis: |  | Razítko | Datum a podpis: |  |  | Razítko
| Objednavatel |  |  | Uchazeč
| Datum a podpis: |  | Razítko | Datum a podpis: |  |  | Razítko
REKAPITULACE ČLENĚNÍ SOUPISU PRACÍ
Stavba:
ZA a Gymnazium Hořice-novostavba školních dílen
Objekt:
03 - Přípojka nn
Místo: |  |  | Hořice v Podkrkonoší |  |  | Datum: | 16. 2. 2024
Zadavatel: |  |  | Královéhradecký kraj |  |  | Projektant: | Energy Benefit Centre a.s.Praha
Uchazeč: |  |  | Vyplň údaj |  |  | Zpracovatel:
Kód dílu - Popis | [6 empty] | Cena celkem [CZK]
Náklady ze soupisu prací | [6 empty] | 0 | [11 empty] | -1
| 21-M - Elektromontáže | [5 empty] | 0
| 46-M - Zemní práce při extr.mont.pracích | [5 empty] | 0
SOUPIS PRACÍ
Stavba:
ZA a Gymnazium Hořice-novostavba školních dílen
Objekt:
03 - Přípojka nn
Místo: |  |  | Hořice v Podkrkonoší |  |  | Datum: | 16. 2. 2024
Zadavatel: |  |  | Královéhradecký kraj |  |  | Projektant: | Energy Benefit Centre a.s.Praha
Uchazeč: |  |  | Vyplň údaj |  |  | Zpracovatel:
PČ | Typ | Kód | Popis | MJ | Množství | J.cena [CZK] | Cena celkem [CZK] | Cenová soustava |  | DPH | J. Nh [h] | Nh celkem [h] | J. hmotnost [t] | Hmotnost celkem [t] | J. suť [t] | Suť Celkem [t]
Náklady soupisu celkem | [6 empty] | 0 |  |  |  |  | 0 |  | 0 |  | 0 |  | D | -1 | [7 empty] | 0
| D | 21-M | Elektromontáže |  |  |  | 0 |  |  |  |  | 0 |  | 0 |  | 0 | 3 | D | 0 | ROZPOCET | [6 empty] | 0
1 | K | 1 | Výchozí revize NN | ks | 1 |  | 0 |  |  | základní |  | 0 | 0 | 0 | 0 | 0 | 64 | K | 1 | ROZPOCET | 0 | 0 | 0 | 0 | 0 | 1 | 0 | 64 | 2
2 | K | 3 | Mimostaveništní doprava, přesun hmot | ks | 1 |  | 0 |  |  | základní |  | 0 | 0 | 0 | 0 | 0 | 64 | K | 1 | ROZPOCET | 0 | 0 | 0 | 0 | 0 | 1 | 0 | 64 | 4
3 | K | 13 | Likvidace a odvoz odpadku, úklid pracoviště | ks | 1 |  | 0 |  |  | základní |  | 0 | 0 | 0 | 0 | 0 | 64 | K | 1 | ROZPOCET | 0 | 0 | 0 | 0 | 0 | 1 | 0 | 64 | 6
4 | K | 14 | Zařízení a zabezpečení staveniště | ks | 1 |  | 0 |  |  | základní |  | 0 | 0 | 0 | 0 | 0 | 64 | K | 1 | ROZPOCET | 0 | 0 | 0 | 0 | 0 | 1 | 0 | 64 | 8
5 | K | 210840017R00 | Kabel silový CYKYDY 750V 5 x 4 | m | 460 |  | 0 |  |  | základní |  | 0 | 0 | 0 | 0 | 0 | 64 | K | 1 | ROZPOCET | 0 | 0 | 0 | 0 | 0 | 1 | 0 | 64 | 10
6 | K | 210901078RT1 | Kabel silový AYKY 1kV 3x240+120 mm2 volně uložený, včetně dodávky kabelu AYKY 4b3x240+120 | m | 460 |  | 0 |  |  | základní |  | 0 | 0 | 0 | 0 | 0 | 64 | K | 1 | ROZPOCET | 0 | 0 | 0 | 0 | 0 | 1 | 0 | 64 | 12
7 | K | 210950101RT1 | Štítek označovací na kabel, včetně dodávky štítku 6035-2k | kus | 8 |  | 0 |  |  | základní |  | 0 | 0 | 0 | 0 | 0 | 64 | K | 1 | ROZPOCET | 0 | 0 | 0 | 0 | 0 | 1 | 0 | 64 | 14
8 | K | 210100002R00 | Ukončení vodičů v rozvaděči + zapojení do 6 mm2 | kus | 20 |  | 0 |  |  | základní |  | 0 | 0 | 0 | 0 | 0 | 64 | K | 1 | ROZPOCET | 0 | 0 | 0 | 0 | 0 | 1 | 0 | 64 | 16
9 | K | 210100009R00 | Ukončení vodičů v rozvaděči + zapojení do 120 mm2 | kus | 4 |  | 0 |  |  | základní |  | 0 | 0 | 0 | 0 | 0 | 64 | K | 1 | ROZPOCET | 0 | 0 | 0 | 0 | 0 | 1 | 0 | 64 | 18
10 | K | 210100012R00 | Ukončení vodičů v rozvaděči + zapojení do 240 mm2 | kus | 12 |  | 0 |  |  | základní |  | 0 | 0 | 0 | 0 | 0 | 64 | K | 1 | ROZPOCET | 0 | 0 | 0 | 0 | 0 | 1 | 0 | 64 | 20
11 | K | 2 | Geodetické zaměření sítě, projekt skutečných stavů, 6x paré + 1x CD | ks | 1 |  | 0 |  |  | základní |  | 0 | 0 | 0 | 0 | 0 | 64 | K | 1 | ROZPOCET | 0 | 0 | 0 | 0 | 0 | 1 | 0 | 64 | 22
| D | 46-M | Zemní práce při extr.mont.pracích |  |  |  | 0 |  |  |  |  | 0 |  | 0 |  | 0 | 3 | D | 0 | ROZPOCET | [6 empty] | 0
12 | K | 460010022RT3 | Vytýčení kabelové trasy podél silnice, délka trasy do 1000 m | km | 1 |  | 0 |  |  | základní |  | 0 | 0 | 0 | 0 | 0 | 64 | K | 1 | ROZPOCET | 0 | 0 | 0 | 0 | 0 | 1 | 0 | 64 | 24
13 | K | 460200683RT2 | Výkop kabelové rýhy 65/120 cm hor.3, ruční výkop rýhy | m | 180 |  | 0 |  |  | základní |  | 0 | 0 | 0 | 0 | 0 | 64 | K | 1 | ROZPOCET | 0 | 0 | 0 | 0 | 0 | 1 | 0 | 64 | 26
14 | K | 460300201RT5 | Protlačení trouby strojně do D150 mm, pevné stěny, chránička ocel.133/8 | m | 15 |  | 0 |  |  | základní |  | 0 | 0 | 0 | 0 | 0 | 64 | K | 1 | ROZPOCET | 0 | 0 | 0 | 0 | 0 | 1 | 0 | 64 | 28
15 | K | 460420022RT3 | Zřízení kabelového lože v rýze š. do 65 cm z písku, lože tloušťky 20 cm | m | 180 |  | 0 |  |  | základní |  | 0 | 0 | 0 | 0 | 0 | 64 | K | 1 | ROZPOCET | 0 | 0 | 0 | 0 | 0 | 1 | 0 | 64 | 30
16 | K | 460490012RT1 | Fólie výstražná z PVC, šířka 33 cm, fólie PVC šířka 33 cm | m | 400 |  | 0 |  |  | základní |  | 0 | 0 | 0 | 0 | 0 | 64 | K | 1 | ROZPOCET | 0 | 0 | 0 | 0 | 0 | 1 | 0 | 64 | 32
17 | K | 460520201RT1 | Zajištění otvoru proti vodě, proti vniknutí vody do budovy | kus | 8 |  | 0 |  |  | základní |  | 0 | 0 | 0 | 0 | 0 | 64 | K | 1 | ROZPOCET | 0 | 0 | 0 | 0 | 0 | 1 | 0 | 64 | 34
18 | K | 460570533R00 | Zához rýhy 65/120 cm, hornina tř. 3, se zhutněním | m | 180 |  | 0 |  |  | základní |  | 0 | 0 | 0 | 0 | 0 | 64 | K | 1 | ROZPOCET | 0 | 0 | 0 | 0 | 0 | 1 | 0 | 64 | 36
19 | K | 460600001RT8 | Naložení a odvoz zeminy, odvoz na vzdálenost 10000 m | m3 | 8 |  | 0 |  |  | základní |  | 0 | 0 | 0 | 0 | 0 | 64 | K | 1 | ROZPOCET | 0 | 0 | 0 | 0 | 0 | 1 | 0 | 64 | 38
20 | K | 460680024RT3 | Průraz zdivem v cihlové zdi tloušťky 60 cm, plochy do 0,50 m2 | kus | 2 |  | 0 |  |  | základní |  | 0 | 0 | 0 | 0 | 0 | 64 | K | 1 | ROZPOCET | 0 | 0 | 0 | 0 | 0 | 1 | 0 | 64 | 40
21 | K | 460510204RT1 | Žlab kabelový prefabrikovaný T2N, neasfaltovaný, včetně dodávky žlabu a poklopu | m | 160 |  | 0 |  |  | základní |  | 0 | 0 | 0 | 0 | 0 | 64 | K | 1 | ROZPOCET | 0 | 0 | 0 | 0 | 0 | 1 | 0 | 64 | 42

## VON - Vedlejší a ostatní ...
{b1ef3eef-ace2-429e-909f-172e151d1074}
2
| KRYCÍ LIST SOUPISU PRACÍ | [7 empty] | v --- níže se nacházejí doplnkové a pomocné údaje k sestavám --- v | [8 empty] | False
Stavba:
ZA a Gymnazium Hořice-novostavba školních dílen
Objekt:
VON - Vedlejší a ostatní náklady
| KSO: |  |  |  |  | CC-CZ:
| Místo: |  | Hořice v Podkrkonoší |  |  | Datum: | 16. 2. 2024
| Zadavatel: |  |  |  |  | IČ:
|  | Královéhradecký kraj |  |  |  | DIČ:
| Uchazeč: |  |  |  |  | IČ: | Vyplň údaj
|  | Vyplň údaj |  |  |  | DIČ: | Vyplň údaj
| Projektant: |  |  |  |  | IČ:
|  | Energy Benefit Centre a.s.Praha |  |  |  | DIČ:
| Zpracovatel: |  |  |  |  | IČ:
DIČ:
Poznámka:
| Cena bez DPH | [5 empty] | 0
|  |  | Základ daně |  |  | Sazba daně | Výše daně
| DPH | základní | 0 |  |  | 21% | 0
|  | snížená | 0 |  |  | 12% | 0
|  | zákl. přenesená | 0 |  |  | 21% | 0
|  | sníž. přenesená | 0 |  |  | 12% | 0
|  | nulová | 0 |  |  | 0% | 0
| Cena s DPH |  |  | v | CZK |  | 0
| Projektant |  |  | Zpracovatel
| Datum a podpis: |  | Razítko | Datum a podpis: |  |  | Razítko
| Objednavatel |  |  | Uchazeč
| Datum a podpis: |  | Razítko | Datum a podpis: |  |  | Razítko
REKAPITULACE ČLENĚNÍ SOUPISU PRACÍ
Stavba:
ZA a Gymnazium Hořice-novostavba školních dílen
Objekt:
VON - Vedlejší a ostatní náklady
Místo: |  |  | Hořice v Podkrkonoší |  |  | Datum: | 16. 2. 2024
Zadavatel: |  |  | Královéhradecký kraj |  |  | Projektant: | Energy Benefit Centre a.s.Praha
Uchazeč: |  |  | Vyplň údaj |  |  | Zpracovatel:
Kód dílu - Popis | [6 empty] | Cena celkem [CZK]
Náklady ze soupisu prací | [6 empty] | 0 | [11 empty] | -1
| VRN - Vedlejší rozpočtové náklady | [5 empty] | 0
| VRN1 - Průzkumné, geodetické a projektové práce | [5 empty] | 0
| VRN3 - Zařízení staveniště | [5 empty] | 0
| VRN4 - Inženýrská činnost | [5 empty] | 0
SOUPIS PRACÍ
Stavba:
ZA a Gymnazium Hořice-novostavba školních dílen
Objekt:
VON - Vedlejší a ostatní náklady
Místo: |  |  | Hořice v Podkrkonoší |  |  | Datum: | 16. 2. 2024
Zadavatel: |  |  | Královéhradecký kraj |  |  | Projektant: | Energy Benefit Centre a.s.Praha
Uchazeč: |  |  | Vyplň údaj |  |  | Zpracovatel:
PČ | Typ | Kód | Popis | MJ | Množství | J.cena [CZK] | Cena celkem [CZK] | Cenová soustava |  | DPH | J. Nh [h] | Nh celkem [h] | J. hmotnost [t] | Hmotnost celkem [t] | J. suť [t] | Suť Celkem [t]
Náklady soupisu celkem | [6 empty] | 0 |  |  |  |  | 0 |  | 0 |  | 0 |  | D | -1 | [7 empty] | 0
| D | VRN | Vedlejší rozpočtové náklady |  |  |  | 0 |  |  |  |  | 0 |  | 0 |  | 0 | 5 | D | 0 | ROZPOCET | [6 empty] | 0
| D | VRN1 | Průzkumné, geodetické a projektové práce |  |  |  | 0 |  |  |  |  | 0 |  | 0 |  | 0 | 5 | D | 1 | ROZPOCET | [6 empty] | 0
1 | K | 012002000 | Geodetické práce-vytýčení stavby a inžen. sítí+geometr. plán pro vklad do KN | soubor | 1 |  | 0 | CS ÚRS 2024 01 |  | základní |  | 0 | 0 | 0 | 0 | 0 | 1024 | K | 2 | ROZPOCET | 0 | 0 | 0 | 0 | 0 | 1 | 0 | 1024 | 831592210
2 | K | 013002000 | Projektové práce-dokumentace skutečného provedení | soubor | 1 |  | 0 | CS ÚRS 2024 01 |  | základní |  | 0 | 0 | 0 | 0 | 0 | 1024 | K | 2 | ROZPOCET | 0 | 0 | 0 | 0 | 0 | 1 | 0 | 1024 | 1481429686
| D | VRN3 | Zařízení staveniště |  |  |  | 0 |  |  |  |  | 0 |  | 0 |  | 0 | 5 | D | 1 | ROZPOCET | [6 empty] | 0
3 | K | 032002000 | Vybavení staveniště-mobilní WC,sklad,kancelář,zdvihací mechanizmy | soubor | 1 |  | 0 | CS ÚRS 2024 01 |  | základní |  | 0 | 0 | 0 | 0 | 0 | 1024 | K | 2 | ROZPOCET | 0 | 0 | 0 | 0 | 0 | 1 | 0 | 1024 | 613364229
4 | K | 033002000 | Připojení staveniště na inženýrské sítě-voda,elektro | soubor | 1 |  | 0 | CS ÚRS 2024 01 |  | základní |  | 0 | 0 | 0 | 0 | 0 | 1024 | K | 2 | ROZPOCET | 0 | 0 | 0 | 0 | 0 | 1 | 0 | 1024 | -1979476366
5 | K | 034002000 | Zabezpečení staveniště-výkopové práce,provizorní oplocení | soubor | 1 |  | 0 | CS ÚRS 2024 01 |  | základní |  | 0 | 0 | 0 | 0 | 0 | 1024 | K | 2 | ROZPOCET | 0 | 0 | 0 | 0 | 0 | 1 | 0 | 1024 | -148838608
6 | K | 039002000 | Zrušení zařízení staveniště | soubor | 1 |  | 0 | CS ÚRS 2024 01 |  | základní |  | 0 | 0 | 0 | 0 | 0 | 1024 | K | 2 | ROZPOCET | 0 | 0 | 0 | 0 | 0 | 1 | 0 | 1024 | 162221164
| D | VRN4 | Inženýrská činnost |  |  |  | 0 |  |  |  |  | 0 |  | 0 |  | 0 | 5 | D | 1 | ROZPOCET | [6 empty] | 0
7 | K | 043002000 | Zkoušky a ostatní měření | soubor | 1 |  | 0 | CS ÚRS 2024 01 |  | základní |  | 0 | 0 | 0 | 0 | 0 | 1024 | K | 2 | ROZPOCET | 0 | 0 | 0 | 0 | 0 | 1 | 0 | 1024 | -757718942