## Rekapitulace
Snížení energetické náročnosti kuchyně Domova Dolní zámek
Investor: Domov Dolní zámek, náměstí Aloise Jiráska 44, 549 57 Teplice nad Metují
| Popis | Cena | Hmotnost | DPH | Cena s DPH | Způsobilé náklady | Nezpůsobilé náklady
S | Snížení energetické náročnosti kuchyně Domova Dolní zámek |  | #REF! | #REF! | #REF!
| Soupis zařízení kuchyně | 0 |  |  |  | 0 | 0
| Celkem (bez DPH) | 0 |  |  |  | 0 | 0
DPH
| DPH: 15% ze základny | 0 |  |  |  | 0 | 0
| Celkem (včetně DPH) | 0 |  |  |  | 0 | 0

## Zařízení kuchyně
Snížení energetické náročnosti kuchyně Domova Dolní zámek
Investor: Domov Dolní zámek, náměstí Aloise Jiráska 44, 549 57 Teplice nad Metují
Ozn. | Popis zařízení | MJ | Výměra | Jed.cena | Celková cena | Způsobilé náklady | Nezpůsobilé náklady
MJ
Snížení energetické náročnosti kuchyně Domova Dolní zámek
Soupis zařízení kuchyně
KUCHYNĚ
1. | Likvidace doslouželého gastro zařízení | soubor | 1 |  | 0 | 0 | 0
2. | Univerzální kuchyňský robot o objemu 60l, 400 V, 1,5-2,8 kW, Požadované příslušenství: kotlík 60lt, hnětací hák, míchač, šlehací metla, podstavec pod kotlík. Zdvih motorický. ROBOT JE UZPŮSOBEN PRO VYUŽITÍ STÁVAJÍCÍHO PŘÍSLUŠENSTVÍ NA PROVOZU! K univerzálnímu stroji požadujeme doplnit PŘÍPOJNÉ STROJKY: PŘÍPOJNÝ STROJEK NA MLETÍ MASA – VELKÁ SADA: Jemné mletí: průtlačná deska 4,5 mm, stírací nůž, průtlačná deska 12 mm, křížový nůž. Hrubé mletí: přítlačný kroužek, deska 8 mm (12 mm), křížový nůž. Mletí masa. obsahuje: přítlačný kroužek, deska na guláš, nůž (2 ostří). Mletí drštěk, obsahuje: přítlačný kroužek, deska na dršťky, nůž (2 ostří), průtlačná deska 3 mm pro jemnější mletí (součást velké sady). PŘÍPOJNÝ STROJEK NA ŘEZÁNÍ A STROUHÁNÍ – S VELKOU SADA: plátkovač 2, 3 a 4 mm, strouhač 3 a 8 mm. | kus | 1 |  | 0 | 0 | 0
3. | Gastro sporák 4 plotny, trouba, 400 V, 14 KW, min. 3 st. regulace plotny 2,5 kW, 50-300°C, trouba 2 x 2 kW Ano, zadavatel požaduje tyto parametry: Celistvá (tálová) čtyřzónová litinová varná deska s mokrou zónou pro zachycení přeteklého pokrmu. Pod deskou velkoobjemová odkapní nádoba min. 2,5l, se čtyřmi plotnami o minimální velikosti jedné plotny 400x300mm o pudorysném rozměru sporáku 900x900mm s troubou o velkosti GN2/1 se statickým ohřevem. | kus | 1 |  | 0 | 0 | 0
4. | Gastro sporák 4 plotny, 400 V, 10 kW, min. 3 st. regulace plotny 2,5 kW, 1ks sporák celistvá (bez spár) varná deska (pro velkoobjemové hrnce) se čtyřmi plotnami o minimální velikosti jedné plotny 400x300mm s morkou zónou pro zachycení přeteklého pokrmu a pudorysném rozměru sporáku 900x900mm bez trouby trouby na otevřené podestavbě se spodní policí. | kus | 1 |  | 0 | 0 | 0
5. | Elektrická sklopná pánev, 400 V, 12 kW, regulace 50 - 190°C, plocha vany min. 920x560 mm, objem min. 80l, zdvih motorický, integrovaná navíjecí mycí sprcha pro mytí vany. Minimální varná plocha pánve: 970-1000 x 870-900 x 870-900mm tak, aby se co nejvíce blížily stávajícímu rozměru pánve 1000x900x900mm. | kus | 1 |  | 0 | 0 | 0
6. | Elektrická pec, trojkomb., 400 V, 12 kW, regulace 50 - 300°C, 6 x 1,5-2kW, samostaný termostat pro každé těleso, 3x pečící komora, STATICKÝ OHŘEV, samostatná regulace pro každé těleso, smaltovaný vnitřní povrch, vnitřní rozměr komory 540 x 700 x 280 mm, nerez provedení. | kus | 1 |  | 0 | 0 | 0
7. | Konvektomat, pára, 400 V, 14-18 kW, 10X GN 1/1, variabilní teplotní a časové natavení, displej. Hlavní požadavek je, aby konvektomat měl dostatečný výkon páry, pro výrobu příloh, jako jsou houskové a bramborové knedlíky, vařené brambory, zeleninové přílohy atd. Požadován certifikát ENERGY STAR. Minimální požadavky: Horkovzdušný cyklus (30-300 °C), Kombinovaný cyklus (30-300 °C), Nízkoteplotní pára (30-99 °C), Parní režim 100 °C, Přehřátá pára (nad 100 °C). Požadována funkce pečení (řízky, smažený sýr, karbanátky). | kus | 1 |  | 0 | 0 | 0
8. | Varný kotel elektrický 85l, 400 V, 12 kW, 85 l, dvouplášťový, 3 st. regulace, ohřev vody na 90°C / 67 min. Zadavatel požaduje sestavu 2ks kotlů o objemu 2 x 90lt (85lt využitelný objem) o max šíři 1500mm a hloubce 900mm, spolu s pánví o požadované varné ploše max. délka celé sestavy 2500mm pánev a kotle od jednoho výrobce, aby byla zajištěná max. hygienická sestava celého varného bloku a výpustné kohouty kotlů byly nad podlahovým odpadním roštem. | kus | 2 |  | 0 | 0 | 0
9. | Chladící skříň min. 150l, 230 V, 0,4 kW, nejlepší dostupná energ. třída, max. rozměry lednic pod pracovní stoly: max. 585x600x800-855mm (šxhxv), nerez provedení, min. teplotní rozsah: Lednice: +2°C až +10°C | kus | 5 |  | 0 | 0 | 0
10. | Chladící skříň, 230 V, 0,2 kW, objem min. 550 - 570l, nejlepší dostupná energ. třída, Max. rozměr: 775 x 750 x 1890mm, rozměr policového roštu: min. 650x500mm pro možnost vložení přepravky 600x400mm, provedení: bílé, min. teplotní rozsah: Lednice: +2°C až +10°C. Zadavatel požaduje ventilované chlazení, se splněním hygienických požadavků na čištění. | kus | 4 |  | 0 | 0 | 0
11. | Mrazící skříň, 230 V, 0,225 kW, objem min. 550 -570l, nejlepší dostupná energ. třída, Max. rozměr: 775 x 750 x 1890mm, rozměr policové roštu: min. 650x500mm pro možnost vložení. Min. teplotní rozsah: -22°C až -10°C | kus | 2 |  | 0 | 0 | 0
12. | Chladící skříň min. 150l, 230 V, 0,125 kW, nejlepší dostupná energ. třída, max. rozměry lednic pod pracovní stoly: 585-600 x 600-630 x 800-850mm (šxhxv), nerez provedení, min. teplotní rozsah: Lednice: +2°C až +10°C | kus | 2 |  | 0 | 0 | 0
13. | Připojení a instalace gastro zařízení | soubor | 1 |  | 0 | 0 | 0
| CENA CELKEM BEZ DPH |  |  |  | 0 | 0 | 0
Nebudou instalovány spotřebiče pro neprofesionální použití (zařízení pro domácnost) podle nařízení Evropského parlamentu a Rady 2017/1369 ze dne 4. července 2017, kterým se stanoví rámec pro označování energetickými štítky a zrušuje směrnice 2010/30/EU. Budou instalovány spotřebiče splňující nejvyšší dostupnou energetickou třídu dle příslušné legislativy pro daný typ spotřebiče.
Zároveň upozorňujeme, že důležité je dodržet uvedené požadované příkony, aby provoz kuchyně dosáhl požadovaných energetických úspor.