## List1
Veřejná zakázka: Dodávka IT vybavení pro SPOŠ Dvůr Králové nad Labem – 3. část: 3D tiskárna
Dodavatel vyplní zvýrazněné buňky
Položka | Specifikace | ANO/NE / konkrétní specifikace/hodnota (pro parametr se stanoveným požadavkem min./max. apod.) | Výrobce | Typ / Model | Počet ks | Cena v Kč bez DPH za 1 kus | Sazba DPH v % | DPH v Kč celkem samostatně | Cena v Kč včetně DPH za počet kusů
3D tiskárna | Rozměry šasi: min. 389 x 389 x 457 mm |  |  |  | 1 |  |  | 0 | 0
Tisknutelná plocha: min. 256 x 256 x 256 mm
Maximální teplota tiskové podložky: min. 100°C
Maximální teplota trysky: min. 300°C
Maximální rychlost tisku: min. 500 mm/s
Průměr standartní trysky: min. 0,4 mm
Průměr filamentu: 1,75 mm
Podporované materiály: PLA, ABS, ASA, PET, PETG, TPU, PA
Konektivita: Wi-Fi, USB, SD karta
Podavač: min. 4x cívka
Vlastnosti: více barevný tisk, dotykový displej
Záruka: min. 24 měsíců