## Rekapitulace stavby
Export Komplet | [24 empty] | VZ | 2.0 | ZAMOK |  |  |  |  | False | False | {dd930559-373b-421b-bd10-bb1c419fa99f}
[31 empty] | 0,01 | 21
[31 empty] | 0,01 | 12
|  | REKAPITULACE STAVBY | [15 empty] | v --- níže se nacházejí doplnkové a pomocné údaje k sestavám --- v | [11 empty] | Návod na vyplnění | 0,001
|  | Kód: |  |  |  |  | 180324-1 | [22 empty] | Měnit lze pouze buňky se žlutým podbarvením! 1) v Rekapitulaci stavby vyplňte údaje o Uchazeči (přenesou se do ostatních sestav i v jiných listech) 2) na vybraných listech vyplňte v sestavě Soupis prací ceny u položek | 0,01
|  | Stavba: |  |  |  |  | Rozvoj dostupnosti komunitních sociálních služeb – výstavba CHB Hořice | [23 empty] | 0,01
|  | KSO: | [11 empty] | CC-CZ: | [16 empty] | 0,01
|  | Místo: |  |  |  |  | 2350/11, k.ú.Hořice v Podkrkonoší [645168] | [6 empty] | Datum: |  | 30. 4. 2024 | [14 empty] | 0,01
0,01
|  | Zadavatel: | [11 empty] | IČ: | [16 empty] | 0,01
[14 empty] | DIČ: | [16 empty] | 0,01
0,01
|  | Uchazeč: | [11 empty] | IČ: |  | Vyplň údaj | [14 empty] | 0,01
|  |  | Vyplň údaj | [10 empty] | DIČ: |  | Vyplň údaj | [14 empty] | 0,01
False
|  | Projektant: | [11 empty] | IČ: | [16 empty] | False
[14 empty] | DIČ: | [16 empty] | True
0,01
|  | Zpracovatel: | [11 empty] | IČ: | [16 empty] | 0,01
[14 empty] | DIČ: | [16 empty] | True
Poznámka:
Soupis prací je sestaven s využitím Cenové soustavy ÚRS. Položky, které pochází z této cenové soustavy, jsou ve sloupci 'Cenová soustava' označeny popisem 'CS ÚRS' a úrovní příslušného kalendářního pololetí. Veškeré další informace vymezující popis a podmínky použití těchto položek z Cenové soustavy, které nejsou uvedeny přímo v soupisu prací, jsou neomezeně dálkově k dispozici na webu podminky.urs.cz.
|  | Cena bez DPH | [11 empty] | 0
[8 empty] | Sazba daně |  | Základ daně |  |  |  | Výše daně
|  | DPH |  | základní |  |  |  | 21% |  | 0 |  |  |  | 0
|  |  |  | snížená |  |  |  | 12% |  | 0 |  |  |  | 0
|  |  |  | zákl. přenesená |  |  |  | 21% |  | 0 |  |  |  | 0
|  |  |  | sníž. přenesená |  |  |  | 12% |  | 0 |  |  |  | 0
|  |  |  | nulová |  |  |  | 0% |  | 0 |  |  |  | 0
|  | Cena s DPH | [6 empty] | v |  | CZK |  |  | 0
REKAPITULACE OBJEKTŮ STAVBY A SOUPISŮ PRACÍ
| Kód: | [6 empty] | 180324-1
| Stavba: | [6 empty] | Rozvoj dostupnosti komunitních sociálních služeb – výstavba CHB Hořice
| Místo: | [6 empty] | 2350/11, k.ú.Hořice v Podkrkonoší [645168] |  |  |  |  | Datum: |  | 30. 4. 2024
| Zadavatel: | [11 empty] | Projektant: |  |  |  |  | Informatívní údaje z listů zakázek
| Uchazeč: | [11 empty] | Zpracovatel:
| Kód |  |  |  | Popis | [6 empty] | Cena bez DPH [CZK] |  |  |  | Cena s DPH [CZK] | Typ | z toho Ostat. náklady [CZK] | DPH [CZK] | Normohodiny [h] | DPH základní [CZK] | DPH snížená [CZK] | DPH základní přenesená [CZK] | DPH snížená přenesená [CZK] | Základna DPH základní | Základna DPH snížená | Základna DPH zákl. přenesená | Základna DPH sníž. přenesená | Základna DPH nulová
| Náklady stavby celkem | [10 empty] | 0 |  |  |  | 0 |  | 0 | 0 | 0 | 0 | 0 | 0 | 0 | 0 | 0 | 0 | 0 | 0 |  | D | 0 | ###NOIMPORT### | IMPORT | {dd930559-373b-421b-bd10-bb1c419fa99f} | {00000000-0000-0000-0000-000000000000}
|  | 180324-1-1 |  |  |  | Přímé náklady | [5 empty] | 0 |  |  |  | 0 | STA | 0 | 0 | 0 | 0 | 0 | 0 | 0 | 0 | 0 | 0 | 0 | 0 |  | D | 1 | ###NOIMPORT### | IMPORT | {d2ea2586-e225-485f-b414-2ffb419023e4} | {dd930559-373b-421b-bd10-bb1c419fa99f} | 1
|  |  | 180324-1-1-1 |  |  |  | SO-01 Novostavba rodinného domu |  |  |  |  | 0 |  |  |  | 0 | Soupis | 0 | 0 | 0 | 0 | 0 | 0 | 0 | 0 | 0 | 0 | 0 | 0 |  | D | 2 | ###NOIMPORT### | IMPORT | {99c8f253-d5ff-40e7-9441-d9ad16a0f605} | {d2ea2586-e225-485f-b414-2ffb419023e4}
/ |  |  |  | 180324-1-1-1-1 |  |  |  | D.1.1-3. Architektonicko stavební řešení + statika + PBŘ |  |  |  | 0 |  |  |  | 0 | Soupis | 0 | 0 | 0 | 0 | 0 | 0 | 0 | 0 | 0 | 0 | 0 | 0 |  |  | 3 |  | IMPORT | {ceab0dbb-ed4d-4250-80ec-41a9be96bc6f} | {99c8f253-d5ff-40e7-9441-d9ad16a0f605}
/ |  |  |  | 180324-1-1-1-2 |  |  |  | D.1.4.1. Zdravotně technické instalace |  |  |  | 0 |  |  |  | 0 | Soupis | 0 | 0 | 0 | 0 | 0 | 0 | 0 | 0 | 0 | 0 | 0 | 0 |  |  | 3 |  | IMPORT | {d587855e-3e83-4ba6-a2e9-2bc339b939ef} | {99c8f253-d5ff-40e7-9441-d9ad16a0f605}
/ |  |  |  | 180324-1-1-1-3 |  |  |  | D.1.4.2. Ústřední vytápění |  |  |  | 0 |  |  |  | 0 | Soupis | 0 | 0 | 0 | 0 | 0 | 0 | 0 | 0 | 0 | 0 | 0 | 0 |  |  | 3 |  | IMPORT | {7324e723-5078-4b49-9bbc-bde53e91e0b6} | {99c8f253-d5ff-40e7-9441-d9ad16a0f605}
/ |  |  |  | 180324-1-1-1-4 |  |  |  | D.1.4.3. Vzduchotechnika |  |  |  | 0 |  |  |  | 0 | Soupis | 0 | 0 | 0 | 0 | 0 | 0 | 0 | 0 | 0 | 0 | 0 | 0 |  |  | 3 |  | IMPORT | {bb1edc3a-f1bc-4b77-8519-dc64d619640d} | {99c8f253-d5ff-40e7-9441-d9ad16a0f605}
/ |  |  |  | 180324-1-1-1-5 |  |  |  | D.1.4.4. Elektroinstalace silnoproud |  |  |  | 0 |  |  |  | 0 | Soupis | 0 | 0 | 0 | 0 | 0 | 0 | 0 | 0 | 0 | 0 | 0 | 0 |  |  | 3 |  | IMPORT | {37b29df8-5383-4ab8-bdb7-9eaf6f4c1b6c} | {99c8f253-d5ff-40e7-9441-d9ad16a0f605}
/ |  |  |  | 180324-1-1-1-6 |  |  |  | D.1.4.5. Elektroinstalace slaboproud |  |  |  | 0 |  |  |  | 0 | Soupis | 0 | 0 | 0 | 0 | 0 | 0 | 0 | 0 | 0 | 0 | 0 | 0 |  |  | 3 |  | IMPORT | {cf77fc09-0d82-4b44-886d-fa19e61dd6e2} | {99c8f253-d5ff-40e7-9441-d9ad16a0f605}
/ |  |  |  | 180324-1-1-1-7 |  |  |  | D.1.4.6. Fotovoltaika |  |  |  | 0 |  |  |  | 0 | Soupis | 0 | 0 | 0 | 0 | 0 | 0 | 0 | 0 | 0 | 0 | 0 | 0 |  |  | 3 |  | IMPORT | {1da88be3-e802-49a6-8fbf-4981520e842f} | {99c8f253-d5ff-40e7-9441-d9ad16a0f605}
/ |  |  |  | 180324-1-1-1-8 |  |  |  | D.1.4.7 Měření a regulace |  |  |  | 0 |  |  |  | 0 | Soupis | 0 | 0 | 0 | 0 | 0 | 0 | 0 | 0 | 0 | 0 | 0 | 0 |  |  | 3 |  | IMPORT | {353919a1-976f-471b-b2a7-b67d592e91bb} | {99c8f253-d5ff-40e7-9441-d9ad16a0f605}
/ |  |  | 180324-1-1-2 |  |  |  | SO-03 Dopravní řešení nového sjezdu |  |  |  |  | 0 |  |  |  | 0 | Soupis | 0 | 0 | 0 | 0 | 0 | 0 | 0 | 0 | 0 | 0 | 0 | 0 |  |  | 2 |  | IMPORT | {814e50c5-d246-4026-8b25-a2a9773da301} | {d2ea2586-e225-485f-b414-2ffb419023e4}
/ |  |  | 180324-1-1-3 |  |  |  | SO-04 Nová vodovodní přípojka |  |  |  |  | 0 |  |  |  | 0 | Soupis | 0 | 0 | 0 | 0 | 0 | 0 | 0 | 0 | 0 | 0 | 0 | 0 |  |  | 2 |  | IMPORT | {f38f2c4a-8c9f-4926-a84f-84a51ffd71fe} | {d2ea2586-e225-485f-b414-2ffb419023e4}
/ |  |  | 180324-1-1-4 |  |  |  | SO-05 Nová přípojka splaškové kanalizace |  |  |  |  | 0 |  |  |  | 0 | Soupis | 0 | 0 | 0 | 0 | 0 | 0 | 0 | 0 | 0 | 0 | 0 | 0 |  |  | 2 |  | IMPORT | {b12e6b96-be1a-4a04-a229-8f591842ef41} | {d2ea2586-e225-485f-b414-2ffb419023e4}
/ |  |  | 180324-1-1-5 |  |  |  | SO-06 Nová areálová kanalizace |  |  |  |  | 0 |  |  |  | 0 | Soupis | 0 | 0 | 0 | 0 | 0 | 0 | 0 | 0 | 0 | 0 | 0 | 0 |  |  | 2 |  | IMPORT | {23343d4e-be56-4ca7-b902-2dd8ab384195} | {d2ea2586-e225-485f-b414-2ffb419023e4}
/ |  |  | 180324-1-1-6 |  |  |  | SO–07 Přeložka telekomunikačního vedení CETIN |  |  |  |  | 0 |  |  |  | 0 | Soupis | 0 | 0 | 0 | 0 | 0 | 0 | 0 | 0 | 0 | 0 | 0 | 0 |  |  | 2 |  | IMPORT | {64283183-2a6f-4912-a560-cd0723bce359} | {d2ea2586-e225-485f-b414-2ffb419023e4}
|  | 180324-1-2 |  |  |  | Nepřímé náklady | [5 empty] | 0 |  |  |  | 0 | STA | 0 | 0 | 0 | 0 | 0 | 0 | 0 | 0 | 0 | 0 | 0 | 0 |  | D | 1 | ###NOIMPORT### | IMPORT | {0bdc0546-c659-4a2c-8190-30615d86de13} | {dd930559-373b-421b-bd10-bb1c419fa99f} | 2
|  |  | 180324-1-2-1 |  |  |  | Vedlejší a ostatní rozpočtové náklady nepřímé |  |  |  |  | 0 |  |  |  | 0 | Soupis | 0 | 0 | 0 | 0 | 0 | 0 | 0 | 0 | 0 | 0 | 0 | 0 |  | D | 2 | ###NOIMPORT### | IMPORT | {8e8e4070-7df4-4dd5-a578-4bd656dac760} | {0bdc0546-c659-4a2c-8190-30615d86de13}
/ |  |  |  | 180324-1-2-1-01 |  |  |  | SO-01 D.1.1-3. Architektonicko stavební řešení + statika + PBŘ |  |  |  | 0 |  |  |  | 0 | Soupis | 0 | 0 | 0 | 0 | 0 | 0 | 0 | 0 | 0 | 0 | 0 | 0 |  |  | 3 |  | IMPORT | {5c60262f-06b9-4634-9e9a-b6b456e6997d} | {8e8e4070-7df4-4dd5-a578-4bd656dac760}
/ |  |  |  | 180324-1-2-1-02 |  |  |  | SO-01 D.1.4.1. Zdravotně technické instalace |  |  |  | 0 |  |  |  | 0 | Soupis | 0 | 0 | 0 | 0 | 0 | 0 | 0 | 0 | 0 | 0 | 0 | 0 |  |  | 3 |  | IMPORT | {ddcac79c-89e1-41de-a00b-153166c84639} | {8e8e4070-7df4-4dd5-a578-4bd656dac760}
/ |  |  |  | 180324-1-2-1-03 |  |  |  | SO-01 D.1.4.2. Ústřední vytápění |  |  |  | 0 |  |  |  | 0 | Soupis | 0 | 0 | 0 | 0 | 0 | 0 | 0 | 0 | 0 | 0 | 0 | 0 |  |  | 3 |  | IMPORT | {5df8e4e7-6037-4b7b-978d-e06b69accc2b} | {8e8e4070-7df4-4dd5-a578-4bd656dac760}
/ |  |  |  | 180324-1-2-1-04 |  |  |  | SO-01 D.1.4.3. Vzduchotechnika |  |  |  | 0 |  |  |  | 0 | Soupis | 0 | 0 | 0 | 0 | 0 | 0 | 0 | 0 | 0 | 0 | 0 | 0 |  |  | 3 |  | IMPORT | {564d4e6d-255f-4db9-be88-6464b7be66fd} | {8e8e4070-7df4-4dd5-a578-4bd656dac760}
/ |  |  |  | 180324-1-2-1-05 |  |  |  | SO-01 D.1.4.4. Elektroinstalace silnoproud |  |  |  | 0 |  |  |  | 0 | Soupis | 0 | 0 | 0 | 0 | 0 | 0 | 0 | 0 | 0 | 0 | 0 | 0 |  |  | 3 |  | IMPORT | {136289f5-07e6-402d-91db-006cf5c6f55e} | {8e8e4070-7df4-4dd5-a578-4bd656dac760}
/ |  |  |  | 180324-1-2-1-06 |  |  |  | SO-01 D.1.4.5. Elektroinstalace slaboproud |  |  |  | 0 |  |  |  | 0 | Soupis | 0 | 0 | 0 | 0 | 0 | 0 | 0 | 0 | 0 | 0 | 0 | 0 |  |  | 3 |  | IMPORT | {78735de2-4a90-4c5e-8069-fadcb2983a0e} | {8e8e4070-7df4-4dd5-a578-4bd656dac760}
/ |  |  |  | 180324-1-2-1-07 |  |  |  | SO-01 D.1.4.6. Fotovoltaika |  |  |  | 0 |  |  |  | 0 | Soupis | 0 | 0 | 0 | 0 | 0 | 0 | 0 | 0 | 0 | 0 | 0 | 0 |  |  | 3 |  | IMPORT | {622e7211-3fda-4147-b2a9-0a3c2bf3c255} | {8e8e4070-7df4-4dd5-a578-4bd656dac760}
/ |  |  |  | 180324-1-2-1-08 |  |  |  | SO-01 D.1.4.7 Měření a regulace |  |  |  | 0 |  |  |  | 0 | Soupis | 0 | 0 | 0 | 0 | 0 | 0 | 0 | 0 | 0 | 0 | 0 | 0 |  |  | 3 |  | IMPORT | {73aa4058-ea09-4ac2-b6df-a34722682802} | {8e8e4070-7df4-4dd5-a578-4bd656dac760}
/ |  |  |  | 180324-1-2-1-09 |  |  |  | SO-02 Zpevněné plochy a sadové úpravy |  |  |  | 0 |  |  |  | 0 | Soupis | 0 | 0 | 0 | 0 | 0 | 0 | 0 | 0 | 0 | 0 | 0 | 0 |  |  | 3 |  | IMPORT | {929a7727-0678-4387-81d0-54bbf739b7d6} | {8e8e4070-7df4-4dd5-a578-4bd656dac760}
/ |  |  |  | 180324-1-2-1-10 |  |  |  | SO-04 Nová vodovodní přípojka |  |  |  | 0 |  |  |  | 0 | Soupis | 0 | 0 | 0 | 0 | 0 | 0 | 0 | 0 | 0 | 0 | 0 | 0 |  |  | 3 |  | IMPORT | {37a0ef60-003a-4f56-9d47-c50fe48309be} | {8e8e4070-7df4-4dd5-a578-4bd656dac760}
/ |  |  |  | 180324-1-2-1-11 |  |  |  | SO-05 Nová přípojka splaškové kanalizace |  |  |  | 0 |  |  |  | 0 | Soupis | 0 | 0 | 0 | 0 | 0 | 0 | 0 | 0 | 0 | 0 | 0 | 0 |  |  | 3 |  | IMPORT | {3f6100f6-8766-4aa7-bb7a-dd5d587c21ee} | {8e8e4070-7df4-4dd5-a578-4bd656dac760}
/ |  |  |  | 180324-1-2-1-12 |  |  |  | SO-06 Nová areálová kanalizace |  |  |  | 0 |  |  |  | 0 | Soupis | 0 | 0 | 0 | 0 | 0 | 0 | 0 | 0 | 0 | 0 | 0 | 0 |  |  | 3 |  | IMPORT | {1414a191-a44e-4d14-8ee7-06201a795304} | {8e8e4070-7df4-4dd5-a578-4bd656dac760}
/ |  |  |  | 180324-1-2-1-13 |  |  |  | SO–07 Přeložka telekomunikačního vedení CETIN |  |  |  | 0 |  |  |  | 0 | Soupis | 0 | 0 | 0 | 0 | 0 | 0 | 0 | 0 | 0 | 0 | 0 | 0 |  |  | 3 |  | IMPORT | {83f60ad4-9b57-4bee-9590-775cdd8920c1} | {8e8e4070-7df4-4dd5-a578-4bd656dac760}

## 180324-1-1-1-1 - D.1.1-3....
{ceab0dbb-ed4d-4250-80ec-41a9be96bc6f}
1
| KRYCÍ LIST SOUPISU PRACÍ | [7 empty] | v --- níže se nacházejí doplnkové a pomocné údaje k sestavám --- v | [8 empty] | False
Stavba:
Rozvoj dostupnosti komunitních sociálních služeb – výstavba CHB Hořice
Objekt:
180324-1-1 - Přímé náklady
Soupis:
180324-1-1-1 - SO-01 Novostavba rodinného domu
Úroveň 3:
180324-1-1-1-1 - D.1.1-3. Architektonicko stavební řešení + statika + PBŘ
| KSO: |  |  |  |  | CC-CZ:
| Místo: |  | 2350/11, k.ú.Hořice v Podkrkonoší [645168] |  |  | Datum: | 30. 4. 2024
| Zadavatel: |  |  |  |  | IČ:
DIČ:
| Uchazeč: |  |  |  |  | IČ: | Vyplň údaj
|  | Vyplň údaj |  |  |  | DIČ: | Vyplň údaj
| Projektant: |  |  |  |  | IČ:
DIČ:
| Zpracovatel: |  |  |  |  | IČ:
DIČ:
Poznámka:
| Cena bez DPH | [5 empty] | 0
|  |  | Základ daně |  |  | Sazba daně | Výše daně
| DPH | základní | 0 |  |  | 21% | 0
|  | snížená | 0 |  |  | 12% | 0
|  | zákl. přenesená | 0 |  |  | 21% | 0
|  | sníž. přenesená | 0 |  |  | 12% | 0
|  | nulová | 0 |  |  | 0% | 0
| Cena s DPH |  |  | v | CZK |  | 0
REKAPITULACE ČLENĚNÍ SOUPISU PRACÍ
Stavba:
Rozvoj dostupnosti komunitních sociálních služeb – výstavba CHB Hořice
Objekt:
180324-1-1 - Přímé náklady
Soupis:
180324-1-1-1 - SO-01 Novostavba rodinného domu
Úroveň 3:
180324-1-1-1-1 - D.1.1-3. Architektonicko stavební řešení + statika + PBŘ
Místo: |  |  | 2350/11, k.ú.Hořice v Podkrkonoší [645168] |  |  | Datum: | 30. 4. 2024
Zadavatel: | [5 empty] | Projektant:
Uchazeč: |  |  | Vyplň údaj |  |  | Zpracovatel:
Kód dílu - Popis | [6 empty] | Cena celkem [CZK]
Náklady stavby celkem | [6 empty] | 0 | [11 empty] | -1
| HSV - Práce a dodávky HSV | [5 empty] | 0
| 1 - Zemní práce | [5 empty] | 0
| 2 - Zakládání | [5 empty] | 0
| 3 - Svislé a kompletní konstrukce | [5 empty] | 0
| 4 - Vodorovné konstrukce | [5 empty] | 0
| 5 - Komunikace pozemní | [5 empty] | 0
| 6 - Úpravy povrchů, podlahy a osazování výplní | [5 empty] | 0
| 9 - Ostatní konstrukce a práce, bourání | [5 empty] | 0
| 998 - Přesun hmot | [5 empty] | 0
| PSV - Práce a dodávky PSV | [5 empty] | 0
| 711 - Izolace proti vodě, vlhkosti a plynům | [5 empty] | 0
| 712 - Povlakové krytiny | [5 empty] | 0
| 713 - Izolace tepelné | [5 empty] | 0
| 722 - Zdravotechnika - vnitřní vodovod | [5 empty] | 0
| 725 - Zdravotechnika - zařizovací předměty | [5 empty] | 0
| 727 - Zdravotechnika - požární ochrana | [5 empty] | 0
| 741 - Elektroinstalace - silnoproud | [5 empty] | 0
| 762 - Konstrukce tesařské | [5 empty] | 0
| 763 - Konstrukce suché výstavby | [5 empty] | 0
| 764 - Konstrukce klempířské | [5 empty] | 0
| 766 - Konstrukce truhlářské | [5 empty] | 0
| 767 - Konstrukce zámečnické | [5 empty] | 0
| 771 - Podlahy z dlaždic | [5 empty] | 0
| 776 - Podlahy povlakové | [5 empty] | 0
| 781 - Dokončovací práce - obklady | [5 empty] | 0
| 783 - Dokončovací práce - nátěry | [5 empty] | 0
| 784 - Dokončovací práce - malby a tapety | [5 empty] | 0
| 786 - Dokončovací práce - čalounické úpravy | [5 empty] | 0
| 787 - Dokončovací práce - zasklívání | [5 empty] | 0
SOUPIS PRACÍ
Stavba:
Rozvoj dostupnosti komunitních sociálních služeb – výstavba CHB Hořice
Objekt:
180324-1-1 - Přímé náklady
Soupis:
180324-1-1-1 - SO-01 Novostavba rodinného domu
Úroveň 3:
180324-1-1-1-1 - D.1.1-3. Architektonicko stavební řešení + statika + PBŘ
Místo: |  |  | 2350/11, k.ú.Hořice v Podkrkonoší [645168] |  |  | Datum: | 30. 4. 2024
Zadavatel: | [5 empty] | Projektant:
Uchazeč: |  |  | Vyplň údaj |  |  | Zpracovatel:
PČ | Typ | Kód | Popis | MJ | Množství | J.cena [CZK] | Cena celkem [CZK] | Cenová soustava |  | DPH | J. Nh [h] | Nh celkem [h] | J. hmotnost [t] | Hmotnost celkem [t] | J. suť [t] | Suť Celkem [t]
Náklady soupisu celkem | [6 empty] | 0 |  |  |  |  | 0 |  | 1792.8093 |  | 0.027588 |  | D | -1 | [10 empty] | 0
| D | HSV | Práce a dodávky HSV |  |  |  | 0 |  |  |  |  | 0 |  | 1700.5973 |  | 0 | 1 | D | 0 |  |  |  | ROZPOCET | [6 empty] | 0
| D | 1 | Zemní práce |  |  |  | 0 |  |  |  |  | 0 |  | 0 |  | 0 | 1 | D | 1 |  |  |  | ROZPOCET | [6 empty] | 0
1 | K | 121151123 | Sejmutí ornice plochy přes 500 m2 tl vrstvy do 200 mm strojně | m2 | 597.7 |  | 0 |  |  | snížená |  | 0 | 0 | 0 | 0 | 0 | 4 | K | 2 |  |  |  | ROZPOCET | 0 | 0 | 0 | 0 | 0 | 2 | 0 | 4 | 1352777138
| PP |  | Sejmutí ornice strojně při souvislé ploše přes 500 m2, tl. vrstvy do 200 mm | [14 empty] | PP | 2
| Online PSC |  | https://podminky.urs.cz/item/CS_URS_2024_01/121151123 | [14 empty] | Online PSC | 2
| VV |  | "bytový dům+přístřešek" 459,7 |  | 459.7 | [12 empty] | VV | 2 | 2 | True | 0 | ROZPOCET
| VV |  | "terasy" 138,0 |  | 138 | [12 empty] | VV | 2 | 2 | True | 0 | ROZPOCET
| VV |  | Součet |  | 597.7 | [12 empty] | VV | 2 | 4 | True | 1 | ROZPOCET
2 | K | 122251104 | Odkopávky a prokopávky nezapažené v hornině třídy těžitelnosti I skupiny 3 objem do 500 m3 strojně | m3 | 123.071 |  | 0 |  |  | snížená |  | 0 | 0 | 0 | 0 | 0 | 4 | K | 2 |  |  |  | ROZPOCET | 0 | 0 | 0 | 0 | 0 | 2 | 0 | 4 | -1154904778
| PP |  | Odkopávky a prokopávky nezapažené strojně v hornině třídy těžitelnosti I skupiny 3 přes 100 do 500 m3 | [14 empty] | PP | 2
| Online PSC |  | https://podminky.urs.cz/item/CS_URS_2024_01/122251104 | [14 empty] | Online PSC | 2
| VV |  | "dům" | [14 empty] | VV | 2 | 1 | True | 0 | ROZPOCET
| VV |  | 26,9*6,93*0,33 |  | 61.518 | [12 empty] | VV | 2 | 2 | True | 0 | ROZPOCET
| VV |  | Mezisoučet |  | 61.518 | [12 empty] | VV | 2 | 3 | True | 0 | ROZPOCET
| VV |  | "přístřešek" | [14 empty] | VV | 2 | 1 | True | 0 | ROZPOCET
| VV |  | 9,54*6,42*1,005 |  | 61.553 | [12 empty] | VV | 2 | 2 | True | 0 | ROZPOCET
| VV |  | Mezisoučet |  | 61.553 | [12 empty] | VV | 2 | 3 | True | 0 | ROZPOCET
| VV |  | Součet |  | 123.071 | [12 empty] | VV | 2 | 4 | True | 1 | ROZPOCET
3 | K | 132251101 | Hloubení rýh nezapažených š do 800 mm v hornině třídy těžitelnosti I skupiny 3 objem do 20 m3 strojně | m3 | 6.596 |  | 0 |  |  | snížená |  | 0 | 0 | 0 | 0 | 0 | 4 | K | 2 |  |  |  | ROZPOCET | 0 | 0 | 0 | 0 | 0 | 2 | 0 | 4 | 1412263466
| PP |  | Hloubení nezapažených rýh šířky do 800 mm strojně s urovnáním dna do předepsaného profilu a spádu v hornině třídy těžitelnosti I skupiny 3 do 20 m3 | [14 empty] | PP | 2
| Online PSC |  | https://podminky.urs.cz/item/CS_URS_2024_01/132251101 | [14 empty] | Online PSC | 2
| VV |  | "přístřešek" | [14 empty] | VV | 2 | 1 | True | 0 | ROZPOCET
| VV |  | 22,55*0,45*0,65 |  | 6.596 | [12 empty] | VV | 2 | 2 | True | 0 | ROZPOCET
| VV |  | Součet |  | 6.596 | [12 empty] | VV | 2 | 4 | True | 1 | ROZPOCET
4 | K | 132251102 | Hloubení rýh nezapažených š do 800 mm v hornině třídy těžitelnosti I skupiny 3 objem do 50 m3 strojně | m3 | 44.699 |  | 0 |  |  | snížená |  | 0 | 0 | 0 | 0 | 0 | 4 | K | 2 |  |  |  | ROZPOCET | 0 | 0 | 0 | 0 | 0 | 2 | 0 | 4 | -2079272724
| PP |  | Hloubení nezapažených rýh šířky do 800 mm strojně s urovnáním dna do předepsaného profilu a spádu v hornině třídy těžitelnosti I skupiny 3 přes 20 do 50 m3 | [14 empty] | PP | 2
| Online PSC |  | https://podminky.urs.cz/item/CS_URS_2024_01/132251102 | [14 empty] | Online PSC | 2
| VV |  | "dům" | [14 empty] | VV | 2 | 1 | True | 0 | ROZPOCET
| VV |  | 17,07*(0,94+0,6)*0,34+61,7*0,8*0,6+17,07*0,6*0,6 |  | 44.699 | [12 empty] | VV | 2 | 2 | True | 0 | ROZPOCET
| VV |  | Součet |  | 44.699 | [12 empty] | VV | 2 | 4 | True | 1 | ROZPOCET
5 | K | 132251254 | Hloubení rýh nezapažených š do 2000 mm v hornině třídy těžitelnosti I skupiny 3 objem do 500 m3 strojně | m3 | 118.379 |  | 0 |  |  | snížená |  | 0 | 0 | 0 | 0 | 0 | 4 | K | 2 |  |  |  | ROZPOCET | 0 | 0 | 0 | 0 | 0 | 2 | 0 | 4 | 2015536570
| PP |  | Hloubení nezapažených rýh šířky přes 800 do 2 000 mm strojně s urovnáním dna do předepsaného profilu a spádu v hornině třídy těžitelnosti I skupiny 3 přes 100 do 500 m3 | [14 empty] | PP | 2
| Online PSC |  | https://podminky.urs.cz/item/CS_URS_2024_01/132251254 | [14 empty] | Online PSC | 2
| VV |  | "dům" | [14 empty] | VV | 2 | 1 | True | 0 | ROZPOCET
| VV |  | 61,7*(1,26+0,8)/2*0,34+62,7*(1,53+1,2)/2*0,34+8,9*(1,48+1,1)/2*0,42 |  | 55.528 | [12 empty] | VV | 2 | 2 | True | 0 | ROZPOCET
| VV |  | 11,7*(1,42+1,0)/2*0,34+62,7*1,2*0,6+8,9*1,1*0,6+11,7*1,0*0,6 |  | 62.851 | [12 empty] | VV | 2 | 2 | True | 0 | ROZPOCET
| VV |  | Součet |  | 118.379 | [12 empty] | VV | 2 | 4 | True | 1 | ROZPOCET
6 | K | 133212811 | Hloubení nezapažených šachet v hornině třídy těžitelnosti I skupiny 3 plocha výkopu do 4 m2 ručně | m3 | 0.468 |  | 0 |  |  | snížená |  | 0 | 0 | 0 | 0 | 0 | 4 | K | 2 |  |  |  | ROZPOCET | 0 | 0 | 0 | 0 | 0 | 2 | 0 | 4 | -1204762613
| PP |  | Hloubení nezapažených šachet ručně v horninách třídy těžitelnosti I skupiny 3, půdorysná plocha výkopu do 4 m2 | [14 empty] | PP | 2
| Online PSC |  | https://podminky.urs.cz/item/CS_URS_2024_01/133212811 | [14 empty] | Online PSC | 2
| VV |  | "přístřešek" | [14 empty] | VV | 2 | 1 | True | 0 | ROZPOCET
| VV |  | (0,6*0,6*0,65)*2 |  | 0.468 | [12 empty] | VV | 2 | 2 | True | 0 | ROZPOCET
| VV |  | Součet |  | 0.468 | [12 empty] | VV | 2 | 4 | True | 1 | ROZPOCET
7 | K | 162251101 | Vodorovné přemístění do 20 m výkopku/sypaniny z horniny třídy těžitelnosti I skupiny 1 až 3 | m3 | 240.857 |  | 0 |  |  | snížená |  | 0 | 0 | 0 | 0 | 0 | 4 | K | 2 |  |  |  | ROZPOCET | 0 | 0 | 0 | 0 | 0 | 2 | 0 | 4 | 1358433105
| PP |  | Vodorovné přemístění výkopku nebo sypaniny po suchu na obvyklém dopravním prostředku, bez naložení výkopku, avšak se složením bez rozhrnutí z horniny třídy těžitelnosti I skupiny 1 až 3 na vzdálenost do 20 m | [14 empty] | PP | 2
| Online PSC |  | https://podminky.urs.cz/item/CS_URS_2024_01/162251101 | [14 empty] | Online PSC | 2
| VV |  | 103,547+(138,0*0,995) |  | 240.857 | [12 empty] | VV | 2 | 2 | True | 0 | ROZPOCET
| VV |  | Součet |  | 240.857 | [12 empty] | VV | 2 | 4 | True | 1 | ROZPOCET
8 | K | 162751117 | Vodorovné přemístění přes 9 000 do 10000 m výkopku/sypaniny z horniny třídy těžitelnosti I skupiny 1 až 3 | m3 | 52.356 |  | 0 |  |  | snížená |  | 0 | 0 | 0 | 0 | 0 | 4 | K | 2 |  |  |  | ROZPOCET | 0 | 0 | 0 | 0 | 0 | 2 | 0 | 4 | 867684626
| PP |  | Vodorovné přemístění výkopku nebo sypaniny po suchu na obvyklém dopravním prostředku, bez naložení výkopku, avšak se složením bez rozhrnutí z horniny třídy těžitelnosti I skupiny 1 až 3 na vzdálenost přes 9 000 do 10 000 m | [14 empty] | PP | 2
| Online PSC |  | https://podminky.urs.cz/item/CS_URS_2024_01/162751117 | [14 empty] | Online PSC | 2
| VV |  | (123,071+6,596+44,699+118,379+0,468)-103,547-(138,0*0,995) |  | 52.356 | [12 empty] | VV | 2 | 2 | True | 0 | ROZPOCET
| VV |  | Součet |  | 52.356 | [12 empty] | VV | 2 | 4 | True | 1 | ROZPOCET
9 | K | 162751119 | Příplatek k vodorovnému přemístění výkopku/sypaniny z horniny třídy těžitelnosti I skupiny 1 až 3 ZKD 1000 m přes 10000 m | m3 | 523.36 |  | 0 |  |  | snížená |  | 0 | 0 | 0 | 0 | 0 | 4 | K | 2 |  |  |  | ROZPOCET | 0 | 0 | 0 | 0 | 0 | 2 | 0 | 4 | 658926226
| PP |  | Vodorovné přemístění výkopku nebo sypaniny po suchu na obvyklém dopravním prostředku, bez naložení výkopku, avšak se složením bez rozhrnutí z horniny třídy těžitelnosti I skupiny 1 až 3 na vzdálenost Příplatek k ceně za každých dalších i započatých 1 000 m | [14 empty] | PP | 2
| Online PSC |  | https://podminky.urs.cz/item/CS_URS_2024_01/162751119 | [14 empty] | Online PSC | 2
| VV |  | 52,336*10 'Přepočtené koeficientem množství |  | 523.36 | [12 empty] | VV | 2 | 2 | False | 1 | ROZPOCET
10 | K | 167151111 | Nakládání výkopku z hornin třídy těžitelnosti I skupiny 1 až 3 přes 100 m3 | m3 | 587.417 |  | 0 |  |  | snížená |  | 0 | 0 | 0 | 0 | 0 | 4 | K | 2 |  |  |  | ROZPOCET | 0 | 0 | 0 | 0 | 0 | 2 | 0 | 4 | 648298304
| PP |  | Nakládání, skládání a překládání neulehlého výkopku nebo sypaniny strojně nakládání, množství přes 100 m3, z hornin třídy těžitelnosti I, skupiny 1 až 3 | [14 empty] | PP | 2
| Online PSC |  | https://podminky.urs.cz/item/CS_URS_2024_01/167151111 | [14 empty] | Online PSC | 2
| VV |  | "násypy" 240,857*2 |  | 481.714 | [12 empty] | VV | 2 | 2 | True | 0 | ROZPOCET
| VV |  | "skládka" 105,703 |  | 105.703 | [12 empty] | VV | 2 | 2 | True | 0 | ROZPOCET
| VV |  | Součet |  | 587.417 | [12 empty] | VV | 2 | 4 | True | 1 | ROZPOCET
11 | K | 171151111 | Uložení sypaniny z hornin nesoudržných sypkých do násypů zhutněných strojně | m3 | 103.547 |  | 0 |  |  | snížená |  | 0 | 0 | 0 | 0 | 0 | 4 | K | 2 |  |  |  | ROZPOCET | 0 | 0 | 0 | 0 | 0 | 2 | 0 | 4 | 413370013
| PP |  | Uložení sypanin do násypů strojně s rozprostřením sypaniny ve vrstvách a s hrubým urovnáním zhutněných z hornin nesoudržných sypkých | [14 empty] | PP | 2
| Online PSC |  | https://podminky.urs.cz/item/CS_URS_2024_01/171151111 | [14 empty] | Online PSC | 2
| VV |  | "zemina z výkopu" | [14 empty] | VV | 2 | 1 | True | 0 | ROZPOCET
| VV |  | (10,95*1,227*0,734)+(28,4*3,72)*1,065/2+(15,9*1,015*0,68)+(11,59*2,353*0,485)*2 |  | 103.547 | [12 empty] | VV | 2 | 2 | True | 0 | ROZPOCET
| VV |  | Součet |  | 103.547 | [12 empty] | VV | 2 | 4 | True | 1 | ROZPOCET
12 | K | 171152501 | Zhutnění podloží z hornin soudržných nebo nesoudržných pod násypy | m2 | 189.765 |  | 0 |  |  | snížená |  | 0 | 0 | 0 | 0 | 0 | 4 | K | 2 |  |  |  | ROZPOCET | 0 | 0 | 0 | 0 | 0 | 2 | 0 | 4 | -924863141
| PP |  | Zhutnění podloží pod násypy z rostlé horniny třídy těžitelnosti I a II, skupiny 1 až 4 z hornin soudružných a nesoudržných | [14 empty] | PP | 2
| Online PSC |  | https://podminky.urs.cz/item/CS_URS_2024_01/171152501 | [14 empty] | Online PSC | 2
| VV |  | (10,95*1,227)+(28,4*3,72)+(15,9*1,015)+(11,59*2,353)*2 |  | 189.765 | [12 empty] | VV | 2 | 2 | True | 0 | ROZPOCET
| VV |  | Součet |  | 189.765 | [12 empty] | VV | 2 | 4 | True | 1 | ROZPOCET
13 | K | 171201221 | Poplatek za uložení na skládce (skládkovné) zeminy a kamení kód odpadu 17 05 04 | t | 96.859 |  | 0 |  |  | snížená |  | 0 | 0 | 0 | 0 | 0 | 4 | K | 2 |  |  |  | ROZPOCET | 0 | 0 | 0 | 0 | 0 | 2 | 0 | 4 | -1166880807
| PP |  | Poplatek za uložení stavebního odpadu na skládce (skládkovné) zeminy a kamení zatříděného do Katalogu odpadů pod kódem 17 05 04 | [14 empty] | PP | 2
| Online PSC |  | https://podminky.urs.cz/item/CS_URS_2024_01/171201221 | [14 empty] | Online PSC | 2
| VV |  | 52,356*1,85 'Přepočtené koeficientem množství |  | 96.859 | [12 empty] | VV | 2 | 2 | False | 1 | ROZPOCET
14 | K | 171251201 | Uložení sypaniny na skládky nebo meziskládky | m3 | 52.356 |  | 0 |  |  | snížená |  | 0 | 0 | 0 | 0 | 0 | 4 | K | 2 |  |  |  | ROZPOCET | 0 | 0 | 0 | 0 | 0 | 2 | 0 | 4 | -134880470
| PP |  | Uložení sypaniny na skládky nebo meziskládky bez hutnění s upravením uložené sypaniny do předepsaného tvaru | [14 empty] | PP | 2
| Online PSC |  | https://podminky.urs.cz/item/CS_URS_2024_01/171251201 | [14 empty] | Online PSC | 2
15 | K | 181951112 | Úprava pláně v hornině třídy těžitelnosti I skupiny 1 až 3 se zhutněním strojně | m2 | 473.2 |  | 0 |  |  | snížená |  | 0 | 0 | 0 | 0 | 0 | 4 | K | 2 |  |  |  | ROZPOCET | 0 | 0 | 0 | 0 | 0 | 2 | 0 | 4 | -1335043947
| PP |  | Úprava pláně vyrovnáním výškových rozdílů strojně v hornině třídy těžitelnosti I, skupiny 1 až 3 se zhutněním | [14 empty] | PP | 2
| Online PSC |  | https://podminky.urs.cz/item/CS_URS_2024_01/181951112 | [14 empty] | Online PSC | 2
| D | 2 | Zakládání |  |  |  | 0 |  |  |  |  | 0 |  | 815.1754 |  | 0 | 1 | D | 1 |  |  |  | ROZPOCET | [6 empty] | 0
16 | K | 218111113 | Odvětrání radonu vodorovné drenážní kladené do štěrkového podsypu z plastových perforovaných trubek DN přes 80 do 100 mm | m | 128 |  | 0 |  |  | snížená |  | 0 | 0.0005 | 0.064 | 0 | 0 | 4 | K | 2 |  |  |  | ROZPOCET | 0 | 0 | 0 | 0 | 0 | 2 | 0 | 4 | 912163092
| PP |  | Odvětrání radonu vodorovné kladené do štěrkového podsypu drenážní z plastových perforovaných trubek, vnitřní průměr přes 80 do 100 mm | [14 empty] | PP | 2
| Online PSC |  | https://podminky.urs.cz/item/CS_URS_2024_01/218111113 | [14 empty] | Online PSC | 2
| VV |  | "ozn.Os13" | [14 empty] | VV | 2 | 1 | True | 0 | ROZPOCET
| VV |  | 128,0 |  | 128 | [12 empty] | VV | 2 | 2 | True | 0 | ROZPOCET
| VV |  | Součet |  | 128 | [12 empty] | VV | 2 | 4 | True | 1 | ROZPOCET
17 | K | 218111123 | Odvětrání radonu vodorovné sběrné kladené do štěrkového podsypu z plastových trubek DN přes 125 do 160 mm | m | 28.5 |  | 0 |  |  | snížená |  | 0 | 0.00358 | 0.10203 | 0 | 0 | 4 | K | 2 |  |  |  | ROZPOCET | 0 | 0 | 0 | 0 | 0 | 2 | 0 | 4 | -1309478404
| PP |  | Odvětrání radonu vodorovné kladené do štěrkového podsypu sběrné z plastových trubek, vnitřní průměr přes 125 do 160 mm | [14 empty] | PP | 2
| Online PSC |  | https://podminky.urs.cz/item/CS_URS_2024_01/218111123 | [14 empty] | Online PSC | 2
| VV |  | "ozn.Os13" | [14 empty] | VV | 2 | 1 | True | 0 | ROZPOCET
| VV |  | 28,5 |  | 28.5 | [12 empty] | VV | 2 | 2 | True | 0 | ROZPOCET
| VV |  | Součet |  | 28.5 | [12 empty] | VV | 2 | 4 | True | 1 | ROZPOCET
18 | K | 218121113 | Odvětrání radonu svislé z plastových trubek DN přes 125 do 160 mm | m | 8.25 |  | 0 |  |  | snížená |  | 0 | 0.0034 | 0.02805 | 0 | 0 | 4 | K | 2 |  |  |  | ROZPOCET | 0 | 0 | 0 | 0 | 0 | 2 | 0 | 4 | 1605981806
| PP |  | Odvětrání radonu svislé z plastových trubek, vnitřní průměr přes 125 do 160 mm | [14 empty] | PP | 2
| Online PSC |  | https://podminky.urs.cz/item/CS_URS_2024_01/218121113 | [14 empty] | Online PSC | 2
| VV |  | "ozn.Os13" | [14 empty] | VV | 2 | 1 | True | 0 | ROZPOCET
| VV |  | 8,25 |  | 8.25 | [12 empty] | VV | 2 | 2 | True | 0 | ROZPOCET
| VV |  | Součet |  | 8.25 | [12 empty] | VV | 2 | 4 | True | 1 | ROZPOCET
19 | K | 271572211 | Podsyp pod základové konstrukce se zhutněním ze štěrkopísku fr.0-64 | m3 | 131.933 |  | 0 |  |  | snížená |  | 0 | 1.98 | 261.2273 | 0 | 0 | 4 | K | 2 |  |  |  | ROZPOCET | 0 | 0 | 0 | 0 | 0 | 2 | 0 | 4 | 1269342015
| PP |  | Podsyp pod základové konstrukce se zhutněním a urovnáním povrchu ze štěrkopísku fr.0-64 | [14 empty] | PP | 2
| Online PSC |  | https://podminky.urs.cz/item/CS_URS_2024_01/271572211 | [14 empty] | Online PSC | 2
| VV |  | "skladba P1, bod 13 + P2, bod 12 + P9, bod 8 + E1, bod 10" | [14 empty] | VV | 2 | 1 | True | 0 | ROZPOCET
| VV |  | 47,1*(0,96+0,5)/2*0,34+12,9*(0,64+0,3)/2*0,34+46,3*(1,23+0,9)/2*0,34 |  | 30.517 | [12 empty] | VV | 2 | 2 | True | 0 | ROZPOCET
| VV |  | 8,22*(1,18+0,8)/2*0,42+11,7*(1,12+0,7)/2*0,34 |  | 7.038 | [12 empty] | VV | 2 | 2 | True | 0 | ROZPOCET
| VV |  | (6,9*2,35+2,0*5,25*2+6,9*5,25+5,4*5,75-2,75*2,83-1,376*0,3+9,635*5,15+6,4*5,15)*0,2 |  | 35.775 | [12 empty] | VV | 2 | 2 | True | 0 | ROZPOCET
| VV |  | (7,9*0,4)*0,2+(6,4*5,15+1,394*5,15)*0,52+(7,9*4,0)*1,174 |  | 58.603 | [12 empty] | VV | 2 | 2 | True | 0 | ROZPOCET
| VV |  | Součet |  | 131.933 | [12 empty] | VV | 2 | 4 | True | 1 | ROZPOCET
20 | K | 272353111 | Bednění kotevních otvorů v základových klenbách průřezu přes 0,01 do 0,02 m2 hl do 0,5 m | kus | 8 |  | 0 |  |  | snížená |  | 0 | 0.00308 | 0.02464 | 0 | 0 | 4 | K | 2 |  |  |  | ROZPOCET | 0 | 0 | 0 | 0 | 0 | 2 | 0 | 4 | -259687489
| PP |  | Bednění kotevních otvorů a prostupů v základových konstrukcích v klenbách včetně polohového zajištění a odbednění, popř. ztraceného bednění z pletiva apod. průřezu přes 0,01 do 0,02 m2, hl. do 0,50 m | [14 empty] | PP | 2
| Online PSC |  | https://podminky.urs.cz/item/CS_URS_2024_01/272353111 | [14 empty] | Online PSC | 2
| P |  | Poznámka k položce: Bednění prostupů ve stropech průřezu přes 0,01 do 0,02 m2 hl do 0,25 m | [14 empty] | P | 2
| VV |  | "D=150mm" 1,0 |  | 1 | [12 empty] | VV | 2 | 2 | True | 0 | ROZPOCET
| VV |  | "D=160mm" 1,0 |  | 1 | [12 empty] | VV | 2 | 2 | True | 0 | ROZPOCET
| VV |  | "prostupy ve věncích" 3,0+3,0 |  | 6 | [12 empty] | VV | 2 | 2 | True | 0 | ROZPOCET
| VV |  | Součet |  | 8 | [12 empty] | VV | 2 | 4 | True | 1 | ROZPOCET
21 | K | 272353121 | Bednění kotevních otvorů v základových klenbách průřezu přes 0,02 do 0,05 m2 hl do 0,5 m | kus | 4 |  | 0 |  |  | snížená |  | 0 | 0.00498 | 0.01992 | 0 | 0 | 4 | K | 2 |  |  |  | ROZPOCET | 0 | 0 | 0 | 0 | 0 | 2 | 0 | 4 | 954004090
| PP |  | Bednění kotevních otvorů a prostupů v základových konstrukcích v klenbách včetně polohového zajištění a odbednění, popř. ztraceného bednění z pletiva apod. průřezu přes 0,02 do 0,05 m2, hl. do 0,50 m | [14 empty] | PP | 2
| Online PSC |  | https://podminky.urs.cz/item/CS_URS_2024_01/272353121 | [14 empty] | Online PSC | 2
| P |  | Poznámka k položce: Bednění prostupů ve stropech průřezu přes 0,02 do 0,05 m2 hl do 0,25 m | [14 empty] | P | 2
| VV |  | "D=200mm" 2,0 |  | 2 | [12 empty] | VV | 2 | 2 | True | 0 | ROZPOCET
| VV |  | "D=225mm" 2,0 |  | 2 | [12 empty] | VV | 2 | 2 | True | 0 | ROZPOCET
| VV |  | Součet |  | 4 | [12 empty] | VV | 2 | 4 | True | 1 | ROZPOCET
22 | K | 272353131 | Bednění kotevních otvorů v základových klenbách průřezu přes 0,05 do 0,10 m2 hl do 1 m | kus | 2 |  | 0 |  |  | snížená |  | 0 | 0.01351 | 0.02702 | 0 | 0 | 4 | K | 2 |  |  |  | ROZPOCET | 0 | 0 | 0 | 0 | 0 | 2 | 0 | 4 | -638328505
| PP |  | Bednění kotevních otvorů a prostupů v základových konstrukcích v klenbách včetně polohového zajištění a odbednění, popř. ztraceného bednění z pletiva apod. průřezu přes 0,05 do 0,10 m2, hl. do 1,00 m | [14 empty] | PP | 2
| Online PSC |  | https://podminky.urs.cz/item/CS_URS_2024_01/272353131 | [14 empty] | Online PSC | 2
| P |  | Poznámka k položce: Bednění prostupů ve stropech průřezu přes 0,05 do 0,10 m2 hl do 0,25 m | [14 empty] | P | 2
| VV |  | "D=350mm" 2,0 |  | 2 | [12 empty] | VV | 2 | 2 | True | 0 | ROZPOCET
| VV |  | Součet |  | 2 | [12 empty] | VV | 2 | 4 | True | 1 | ROZPOCET
23 | K | 273313611 | Základové desky z betonu tř. C 16/20 | m3 | 16.411 |  | 0 |  |  | snížená |  | 0 | 2.301 | 37.762 | 0 | 0 | 4 | K | 2 |  |  |  | ROZPOCET | 0 | 0 | 0 | 0 | 0 | 2 | 0 | 4 | -2045442739
| PP |  | Základy z betonu prostého desky z betonu kamenem neprokládaného tř. C 16/20 | [14 empty] | PP | 2
| Online PSC |  | https://podminky.urs.cz/item/CS_URS_2024_01/273313611 | [14 empty] | Online PSC | 2
| VV |  | "podkladní beton" | [14 empty] | VV | 2 | 1 | True | 0 | ROZPOCET
| VV |  | "dům" | [14 empty] | VV | 2 | 1 | True | 0 | ROZPOCET
| VV |  | (16,1*2+4,55*2+4,45*2+12,5)*1,2*0,1+(8,9*1,1*0,1)+(5,85*2*1,0*0,1) |  | 9.673 | [12 empty] | VV | 2 | 2 | True | 0 | ROZPOCET
| VV |  | (8,4*2+4,7+5,5*2+7,3*4)*0,8*0,1+(1,03+4,17*2+7,7)*0,6*0,1 |  | 5.96 | [12 empty] | VV | 2 | 2 | True | 0 | ROZPOCET
| VV |  | Mezisoučet |  | 15.633 | [12 empty] | VV | 2 | 3 | True | 0 | ROZPOCET
| VV |  | "výtah" | [14 empty] | VV | 2 | 1 | True | 0 | ROZPOCET
| VV |  | (2,75*2,83*0,1) |  | 0.778 | [12 empty] | VV | 2 | 2 | True | 0 | ROZPOCET
| VV |  | Mezisoučet |  | 0.778 | [12 empty] | VV | 2 | 3 | True | 0 | ROZPOCET
| VV |  | Součet |  | 16.411 | [12 empty] | VV | 2 | 4 | True | 1 | ROZPOCET
24 | K | 273322511 | Základové desky ze ŽB se zvýšenými nároky na prostředí tř. C 25/30 | m3 | 54.569 |  | 0 |  |  | snížená |  | 0 | 2.5019 | 136.5245 | 0 | 0 | 4 | K | 2 |  |  |  | ROZPOCET | 0 | 0 | 0 | 0 | 0 | 2 | 0 | 4 | 108349566
| PP |  | Základy z betonu železového (bez výztuže) desky z betonu se zvýšenými nároky na prostředí tř. C 25/30 | [14 empty] | PP | 2
| Online PSC |  | https://podminky.urs.cz/item/CS_URS_2024_01/273322511 | [14 empty] | Online PSC | 2
| VV |  | "Beton C 25/30-XC2 XF1 XA2 - skladba P1, bod 11 + P2, bod 10 + E1, bod 8" | [14 empty] | VV | 2 | 1 | True | 0 | ROZPOCET
| VV |  | (25,0*11,3+6,0*0,5+8,5*4,3*2-2,75*2,83)*0,15 |  | 52.623 | [12 empty] | VV | 2 | 2 | True | 0 | ROZPOCET
| VV |  | Mezisoučet |  | 52.623 | [12 empty] | VV | 2 | 3 | True | 0 | ROZPOCET
| VV |  | "Beton C 25/30-XC3 - skladba P9, bod 6" | [14 empty] | VV | 2 | 1 | True | 0 | ROZPOCET
| VV |  | (2,75*2,83*0,25) |  | 1.946 | [12 empty] | VV | 2 | 2 | True | 0 | ROZPOCET
| VV |  | Mezisoučet |  | 1.946 | [12 empty] | VV | 2 | 3 | True | 0 | ROZPOCET
| VV |  | Součet |  | 54.569 | [12 empty] | VV | 2 | 4 | True | 1 | ROZPOCET
25 | K | 273351121 | Zřízení bednění základových desek | m2 | 32.541 |  | 0 |  |  | snížená |  | 0 | 0.00294 | 0.095671 | 0 | 0 | 4 | K | 2 |  |  |  | ROZPOCET | 0 | 0 | 0 | 0 | 0 | 2 | 0 | 4 | -540277758
| PP |  | Bednění základů desek zřízení | [14 empty] | PP | 2
| Online PSC |  | https://podminky.urs.cz/item/CS_URS_2024_01/273351121 | [14 empty] | Online PSC | 2
| VV |  | (25,0+16,1+4,3)*2*(0,15+0,15)+(2,75+2,83)*2*(0,15+0,15) |  | 30.588 | [12 empty] | VV | 2 | 2 | True | 0 | ROZPOCET
| VV |  | (2,75+2,83)*0,35 |  | 1.953 | [12 empty] | VV | 2 | 2 | True | 0 | ROZPOCET
| VV |  | Součet |  | 32.541 | [12 empty] | VV | 2 | 4 | True | 1 | ROZPOCET
26 | K | 273351122 | Odstranění bednění základových desek | m2 | 32.541 |  | 0 |  |  | snížená |  | 0 | 0 | 0 | 0 | 0 | 4 | K | 2 |  |  |  | ROZPOCET | 0 | 0 | 0 | 0 | 0 | 2 | 0 | 4 | -1960147147
| PP |  | Bednění základů desek odstranění | [14 empty] | PP | 2
| Online PSC |  | https://podminky.urs.cz/item/CS_URS_2024_01/273351122 | [14 empty] | Online PSC | 2
27 | K | 273362021 | Výztuž základových desek svařovanými sítěmi Kari | t | 4.841 |  | 0 |  |  | snížená |  | 0 | 1.0628 | 5.1449 | 0 | 0 | 4 | K | 2 |  |  |  | ROZPOCET | 0 | 0 | 0 | 0 | 0 | 2 | 0 | 4 | -2073159331
| PP |  | Výztuž základů desek ze svařovaných sítí z drátů typu KARI | [14 empty] | PP | 2
| Online PSC |  | https://podminky.urs.cz/item/CS_URS_2024_01/273362021 | [14 empty] | Online PSC | 2
| VV |  | "síť KARI 8-150/150" | [14 empty] | VV | 2 | 1 | True | 0 | ROZPOCET
| VV |  | (25,0*11,3+6,0*0,5+8,5*4,3*2-2,75*2,83)*2*1,25*0,0054 |  | 4.736 | [12 empty] | VV | 2 | 2 | True | 0 | ROZPOCET
| VV |  | (2,75*2,83)*2*1,25*0,0054 |  | 0.105 | [12 empty] | VV | 2 | 2 | True | 0 | ROZPOCET
| VV |  | Součet |  | 4.841 | [12 empty] | VV | 2 | 4 | True | 1 | ROZPOCET
28 | K | 274321411 | Základové pasy ze ŽB bez zvýšených nároků na prostředí tř. C 20/25 | m3 | 100.395 |  | 0 |  |  | snížená |  | 0 | 2.5019 | 251.1752 | 0 | 0 | 4 | K | 2 |  |  |  | ROZPOCET | 0 | 0 | 0 | 0 | 0 | 2 | 0 | 4 | -1243020537
| PP |  | Základy z betonu železového (bez výztuže) pasy z betonu bez zvláštních nároků na prostředí tř. C 20/25 | [14 empty] | PP | 2
| Online PSC |  | https://podminky.urs.cz/item/CS_URS_2024_01/274321411 | [14 empty] | Online PSC | 2
| VV |  | "Beton C 20/25-XC2" | [14 empty] | VV | 2 | 1 | True | 0 | ROZPOCET
| VV |  | "dům" | [14 empty] | VV | 2 | 1 | True | 0 | ROZPOCET
| VV |  | (16,1*2+4,55*2+4,45*2+12,5)*1,2*0,6+(8,9*1,1*0,6)+(5,85*2*1,0*0,6) |  | 58.038 | [12 empty] | VV | 2 | 2 | True | 0 | ROZPOCET
| VV |  | (8,4*2+4,7+5,5*2+7,3*4)*0,8*0,6+(1,03+4,17*2+7,7)*0,6*0,6 |  | 35.761 | [12 empty] | VV | 2 | 2 | True | 0 | ROZPOCET
| VV |  | Mezisoučet |  | 93.799 | [12 empty] | VV | 2 | 3 | True | 0 | ROZPOCET
| VV |  | "přístřešek" | [14 empty] | VV | 2 | 1 | True | 0 | ROZPOCET
| VV |  | (3,07+8,78+5,35*2)*0,45*0,65 |  | 6.596 | [12 empty] | VV | 2 | 2 | True | 0 | ROZPOCET
| VV |  | Mezisoučet |  | 6.596 | [12 empty] | VV | 2 | 3 | True | 0 | ROZPOCET
| VV |  | Součet |  | 100.395 | [12 empty] | VV | 2 | 4 | True | 1 | ROZPOCET
29 | K | 274361821 | Výztuž základových pasů betonářskou ocelí 10 505 (R) | t | 18.071 |  | 0 |  |  | snížená |  | 0 | 1.0606 | 19.1665 | 0 | 0 | 4 | K | 2 |  |  |  | ROZPOCET | 0 | 0 | 0 | 0 | 0 | 2 | 0 | 4 | -1809336122
| PP |  | Výztuž základů pasů z betonářské oceli 10 505 (R) nebo BSt 500 | [14 empty] | PP | 2
| Online PSC |  | https://podminky.urs.cz/item/CS_URS_2024_01/274361821 | [14 empty] | Online PSC | 2
| VV |  | 100,395*0,18 |  | 18.071 | [12 empty] | VV | 2 | 2 | True | 0 | ROZPOCET
| VV |  | Součet |  | 18.071 | [12 empty] | VV | 2 | 4 | True | 1 | ROZPOCET
30 | K | 275321411 | Základové patky ze ŽB bez zvýšených nároků na prostředí tř. C 20/25 | m3 | 0.468 |  | 0 |  |  | snížená |  | 0 | 2.5019 | 1.1709 | 0 | 0 | 4 | K | 2 |  |  |  | ROZPOCET | 0 | 0 | 0 | 0 | 0 | 2 | 0 | 4 | 1219624174
| PP |  | Základy z betonu železového (bez výztuže) patky z betonu bez zvláštních nároků na prostředí tř. C 20/25 | [14 empty] | PP | 2
| Online PSC |  | https://podminky.urs.cz/item/CS_URS_2024_01/275321411 | [14 empty] | Online PSC | 2
| VV |  | "Beton C 20/25-XC2" | [14 empty] | VV | 2 | 1 | True | 0 | ROZPOCET
| VV |  | "přístřešek" | [14 empty] | VV | 2 | 1 | True | 0 | ROZPOCET
| VV |  | (0,6*0,6*0,65)*2 |  | 0.468 | [12 empty] | VV | 2 | 2 | True | 0 | ROZPOCET
| VV |  | Součet |  | 0.468 | [12 empty] | VV | 2 | 4 | True | 1 | ROZPOCET
31 | K | 275361821 | Výztuž základových patek betonářskou ocelí 10 505 (R) | t | 0.084 |  | 0 |  |  | snížená |  | 0 | 1.0606 | 0.089092 | 0 | 0 | 4 | K | 2 |  |  |  | ROZPOCET | 0 | 0 | 0 | 0 | 0 | 2 | 0 | 4 | 392744239
| PP |  | Výztuž základů patek z betonářské oceli 10 505 (R) | [14 empty] | PP | 2
| Online PSC |  | https://podminky.urs.cz/item/CS_URS_2024_01/275361821 | [14 empty] | Online PSC | 2
| VV |  | 0,468*0,18 |  | 0.084 | [12 empty] | VV | 2 | 2 | True | 0 | ROZPOCET
| VV |  | Součet |  | 0.084 | [12 empty] | VV | 2 | 4 | True | 1 | ROZPOCET
32 | K | 279113144 | Základová zeď tl přes 250 do 300 mm z tvárnic ztraceného bednění včetně výplně z betonu tř. C 20/25-XC2 | m2 | 138.063 |  | 0 |  |  | snížená |  | 0 | 0.73404 | 101.3438 | 0 | 0 | 4 | K | 2 |  |  |  | ROZPOCET | 0 | 0 | 0 | 0 | 0 | 2 | 0 | 4 | -1745175456
| PP |  | Základové zdi z tvárnic ztraceného bednění včetně výplně z betonu bez zvláštních nároků na vliv prostředí třídy C 20/25-XC2, tloušťky zdiva přes 250 do 300 mm | [14 empty] | PP | 2
| Online PSC |  | https://podminky.urs.cz/item/CS_URS_2024_01/279113144 | [14 empty] | Online PSC | 2
| VV |  | (24,4+7,9*2+4,3*2+4,6*2)*1,25+(24,4*2+5,55*4+6,35*2+1,376)*0,5+(5,15*4)*(1,25+0,5)/2 |  | 133.063 | [12 empty] | VV | 2 | 2 | True | 0 | ROZPOCET
| VV |  | (0,5*1,25)*8 |  | 5 | [12 empty] | VV | 2 | 2 | True | 0 | ROZPOCET
| VV |  | Součet |  | 138.063 | [12 empty] | VV | 2 | 4 | True | 1 | ROZPOCET
33 | K | 279361821 | Výztuž základových zdí nosných betonářskou ocelí 10 505 | t | 1.142 |  | 0 |  |  | snížená |  | 0 | 1.0594 | 1.2098 | 0 | 0 | 4 | K | 2 |  |  |  | ROZPOCET | 0 | 0 | 0 | 0 | 0 | 2 | 0 | 4 | -753392411
| PP |  | Výztuž základových zdí nosných svislých nebo odkloněných od svislice, rovinných nebo oblých, deskových nebo žebrových, včetně výztuže jejich žeber z betonářské oceli 10 505 (R) nebo BSt 500 | [14 empty] | PP | 2
| Online PSC |  | https://podminky.urs.cz/item/CS_URS_2024_01/279361821 | [14 empty] | Online PSC | 2
| VV |  | "R8" | [14 empty] | VV | 2 | 1 | True | 0 | ROZPOCET
| VV |  | (24,4+7,9*2+4,3*2+4,6*2)*2*4*1,15*0,000395 |  | 0.211 | [12 empty] | VV | 2 | 2 | True | 0 | ROZPOCET
| VV |  | (24,4*2+5,55*4+6,35*2+1,376)*2*2*1,15*0,000395+(5,15*4)*2*3*1,15*0,000395 |  | 0.211 | [12 empty] | VV | 2 | 2 | True | 0 | ROZPOCET
| VV |  | (24,4+7,9*2+4,3*2+4,36*2)/0,25*2*1,65*1,15*0,000395 |  | 0.345 | [12 empty] | VV | 2 | 2 | True | 0 | ROZPOCET
| VV |  | (24,4*2+5,55*4+6,35*2+1,376)/0,25*2*0,9*1,15*0,000395 |  | 0.278 | [12 empty] | VV | 2 | 2 | True | 0 | ROZPOCET
| VV |  | (5,14*4)/0,25*2*(1,65+0,95)/2*1,15*0,000395 |  | 0.097 | [12 empty] | VV | 2 | 2 | True | 0 | ROZPOCET
| VV |  | Součet |  | 1.142 | [12 empty] | VV | 2 | 4 | True | 1 | ROZPOCET
| D | 3 | Svislé a kompletní konstrukce |  |  |  | 0 |  |  |  |  | 0 |  | 322.9845 |  | 0 | 1 | D | 1 |  |  |  | ROZPOCET | [6 empty] | 0
34 | K | 311101211 | Vytvoření prostupů do 0,02 m2 ve zdech nosných osazením vložek z trub, dílců, tvarovek | m | 0.3 |  | 0 |  |  | snížená |  | 0 | 0 | 0 | 0 | 0 | 4 | K | 2 |  |  |  | ROZPOCET | 0 | 0 | 0 | 0 | 0 | 2 | 0 | 4 | -2033886811
| PP |  | Vytvoření prostupů nebo suchých kanálků v betonových zdech nosných z monolitického betonu a železobetonu vodorovných, šikmých, obloukových, zalomených, svislých vložkami z trub, prefabrikovaných dílců, dutinových tvarovek, apod., bez jejich dodání trvale osazenými na sraz, včetně polohového zajištění v bednění při betonáži, vnější průřezové plochy do 0,02 m2 | [14 empty] | PP | 2
| Online PSC |  | https://podminky.urs.cz/item/CS_URS_2024_01/311101211 | [14 empty] | Online PSC | 2
| P |  | Poznámka k položce: Vytvoření prostupů do 0,02 m2 v základových kcích | [14 empty] | P | 2
| VV |  | "100*100mm" 0,3 |  | 0.3 | [12 empty] | VV | 2 | 2 | True | 0 | ROZPOCET
| VV |  | Součet |  | 0.3 | [12 empty] | VV | 2 | 4 | True | 1 | ROZPOCET
35 | M | 28611106 | trubka kanalizační PVC-U plnostěnná jednovrstvá s rázovou odolností DN 160x6000mm SN12 | m | 0.303 |  | 0 |  |  | snížená |  | 0 | 0.00431 | 0.0013059 | 0 | 0 | 8 | M | 2 |  |  |  | ROZPOCET | 0 | 0 | 0 | 0 | 0 | 2 | 0 | 4 | 1856100923
| PP |  | trubka kanalizační PVC-U plnostěnná jednovrstvá s rázovou odolností DN 160x6000mm SN12 | [14 empty] | PP | 2
| VV |  | 0,3*1,01 'Přepočtené koeficientem množství |  | 0.303 | [12 empty] | VV | 2 | 2 | False | 1 | ROZPOCET
36 | K | 311101212 | Vytvoření prostupů přes 0,02 do 0,05 m2 ve zdech nosných osazením vložek z trub, dílců, tvarovek | m | 9.1 |  | 0 |  |  | snížená |  | 0 | 0 | 0 | 0 | 0 | 4 | K | 2 |  |  |  | ROZPOCET | 0 | 0 | 0 | 0 | 0 | 2 | 0 | 4 | -1943461822
| PP |  | Vytvoření prostupů nebo suchých kanálků v betonových zdech nosných z monolitického betonu a železobetonu vodorovných, šikmých, obloukových, zalomených, svislých vložkami z trub, prefabrikovaných dílců, dutinových tvarovek, apod., bez jejich dodání trvale osazenými na sraz, včetně polohového zajištění v bednění při betonáži, vnější průřezové plochy přes 0,02 do 0,05 m2 | [14 empty] | PP | 2
| Online PSC |  | https://podminky.urs.cz/item/CS_URS_2024_01/311101212 | [14 empty] | Online PSC | 2
| P |  | Poznámka k položce: Vytvoření prostupů přes 0,02 do 0,05 m2 v základových kcích | [14 empty] | P | 2
| VV |  | "150*150mm" 0,3*23 |  | 6.9 | [12 empty] | VV | 2 | 2 | True | 0 | ROZPOCET
| VV |  | "200*200mm" 0,3*2+0,8*2 |  | 2.2 | [12 empty] | VV | 2 | 2 | True | 0 | ROZPOCET
| VV |  | Součet |  | 9.1 | [12 empty] | VV | 2 | 4 | True | 1 | ROZPOCET
37 | M | 28611108 | trubka kanalizační PVC-U plnostěnná jednovrstvá s rázovou odolností DN 250x6000mm SN12 | m | 9.191 |  | 0 |  |  | snížená |  | 0 | 0.01052 | 0.096689 | 0 | 0 | 8 | M | 2 |  |  |  | ROZPOCET | 0 | 0 | 0 | 0 | 0 | 2 | 0 | 4 | -1321738904
| PP |  | trubka kanalizační PVC-U plnostěnná jednovrstvá s rázovou odolností DN 250x6000mm SN12 | [14 empty] | PP | 2
| VV |  | 9,1*1,01 'Přepočtené koeficientem množství |  | 9.191 | [12 empty] | VV | 2 | 2 | False | 1 | ROZPOCET
38 | K | 311101213 | Vytvoření prostupů přes 0,05 do 0,10 m2 ve zdech nosných osazením vložek z trub, dílců, tvarovek | m | 0.3 |  | 0 |  |  | snížená |  | 0 | 0 | 0 | 0 | 0 | 4 | K | 2 |  |  |  | ROZPOCET | 0 | 0 | 0 | 0 | 0 | 2 | 0 | 4 | 577358908
| PP |  | Vytvoření prostupů nebo suchých kanálků v betonových zdech nosných z monolitického betonu a železobetonu vodorovných, šikmých, obloukových, zalomených, svislých vložkami z trub, prefabrikovaných dílců, dutinových tvarovek, apod., bez jejich dodání trvale osazenými na sraz, včetně polohového zajištění v bednění při betonáži, vnější průřezové plochy přes 0,05 do 0,10 m2 | [14 empty] | PP | 2
| Online PSC |  | https://podminky.urs.cz/item/CS_URS_2024_01/311101213 | [14 empty] | Online PSC | 2
| P |  | Poznámka k položce: Vytvoření prostupů přes 0,05 do 0,10 m2 v základových kcích | [14 empty] | P | 2
| VV |  | "250*250mm" 0,3 |  | 0.3 | [12 empty] | VV | 2 | 2 | True | 0 | ROZPOCET
| VV |  | Součet |  | 0.3 | [12 empty] | VV | 2 | 4 | True | 1 | ROZPOCET
39 | M | 28611109 | trubka kanalizační PVC-U plnostěnná jednovrstvá s rázovou odolností DN 315x6000mm SN12 | m | 0.303 |  | 0 |  |  | snížená |  | 0 | 0.01662 | 0.0050359 | 0 | 0 | 8 | M | 2 |  |  |  | ROZPOCET | 0 | 0 | 0 | 0 | 0 | 2 | 0 | 4 | -2056164409
| PP |  | trubka kanalizační PVC-U plnostěnná jednovrstvá s rázovou odolností DN 315x6000mm SN12 | [14 empty] | PP | 2
| VV |  | 0,3*1,01 'Přepočtené koeficientem množství |  | 0.303 | [12 empty] | VV | 2 | 2 | False | 1 | ROZPOCET
40 | K | 311113142 | Nadzákladová zeď tl přes 150 do 200 mm z hladkých tvárnic ztraceného bednění včetně výplně z betonu tř. 20/25 | m2 | 48.94 |  | 0 |  |  | snížená |  | 0 | 0.49689 | 24.3178 | 0 | 0 | 4 | K | 2 |  |  |  | ROZPOCET | 0 | 0 | 0 | 0 | 0 | 2 | 0 | 4 | 1556693321
| PP |  | Nadzákladové zdi z betonových tvárnic ztraceného bednění hladkých, včetně výplně z betonu třídy C 20/25, tloušťky zdiva přes 150 do 200 mm | [14 empty] | PP | 2
| Online PSC |  | https://podminky.urs.cz/item/CS_URS_2024_01/311113142 | [14 empty] | Online PSC | 2
| VV |  | "zdivo včetně zálivky z betonu C20/25-XC3" | [14 empty] | VV | 2 | 1 | True | 0 | ROZPOCET
| VV |  | "přístřešek" | [14 empty] | VV | 2 | 1 | True | 0 | ROZPOCET
| VV |  | (6,0+2,6)*2*2,75-1,1*2,1+(0,25+0,5*2)*0,25+2,85*0,75+3,0*0,5 |  | 48.94 | [12 empty] | VV | 2 | 2 | True | 0 | ROZPOCET
| VV |  | Součet |  | 48.94 | [12 empty] | VV | 2 | 4 | True | 1 | ROZPOCET
41 | K | 311235141 | Zdivo jednovrstvé z cihel broušených přes P10 do P15 na tenkovrstvou maltu tl 240 mm | m2 | 44.8 |  | 0 |  |  | snížená |  | 0 | 0.22898 | 10.2583 | 0 | 0 | 4 | K | 2 |  |  |  | ROZPOCET | 0 | 0 | 0 | 0 | 0 | 2 | 0 | 4 | -1853572348
| PP |  | Zdivo jednovrstvé z cihel děrovaných broušených na celoplošnou tenkovrstvou maltu, pevnost cihel přes P10 do P15, tl. zdiva 240 mm | [14 empty] | PP | 2
| Online PSC |  | https://podminky.urs.cz/item/CS_URS_2024_01/311235141 | [14 empty] | Online PSC | 2
| VV |  | "zdivo atikové" (25,0+15,0+0,5+4,3)*2*0,5 |  | 44.8 | [12 empty] | VV | 2 | 2 | True | 0 | ROZPOCET
| VV |  | Součet |  | 44.8 | [12 empty] | VV | 2 | 4 | True | 1 | ROZPOCET
42 | K | 311235151 | Zdivo jednovrstvé z cihel broušených do P10 na tenkovrstvou maltu tl 300 mm | m2 | 705.745 |  | 0 |  |  | snížená |  | 0 | 0.26905 | 189.8807 | 0 | 0 | 4 | K | 2 |  |  |  | ROZPOCET | 0 | 0 | 0 | 0 | 0 | 2 | 0 | 4 | 1409818610
| PP |  | Zdivo jednovrstvé z cihel děrovaných broušených na celoplošnou tenkovrstvou maltu, pevnost cihel do P10, tl. zdiva 300 mm | [14 empty] | PP | 2
| Online PSC |  | https://podminky.urs.cz/item/CS_URS_2024_01/311235151 | [14 empty] | Online PSC | 2
| VV |  | "skladba A1, bod 5 + A2, bod 5" | [14 empty] | VV | 2 | 1 | True | 0 | ROZPOCET
| VV |  | (9,5+7,5+11,6+24,4+8,5*2+15,0*2+5,2*2+5,15*2+4,0*2)*(3,25+3,0)+(6,0+3,95*2)*(3,25+3,0) |  | 891.25 | [12 empty] | VV | 2 | 2 | True | 0 | ROZPOCET
| VV |  | -0,5*1,5*7-1,0*1,5*8-1,5*1,25*2-1,4*2,25-1,1*2,25*6-1,5*2,25*2-1,6*2,25-2,0*2,25*6 |  | -76.35 | [12 empty] | VV | 2 | 2 | True | 0 | ROZPOCET
| VV |  | -1,0*2,25*10-1,5*2,35-0,9*2,12*2-1,1*2,12*7-1,5*2,35*2-1,0*2,35*10-2,0*2,35*6 |  | -104.915 | [12 empty] | VV | 2 | 2 | True | 0 | ROZPOCET
| VV |  | -1,0*2,12*2 |  | -4.24 | [12 empty] | VV | 2 | 2 | True | 0 | ROZPOCET
| VV |  | Součet |  | 705.745 | [12 empty] | VV | 2 | 4 | True | 1 | ROZPOCET
43 | K | 311236321 | Zdivo jednovrstvé zvukově izolační na tenkovrstvou maltu z cihel děrovaných broušených do P15 tl 250 mm | m2 | 112.74 |  | 0 |  |  | snížená |  | 0 | 0.25862 | 29.1568 | 0 | 0 | 4 | K | 2 |  |  |  | ROZPOCET | 0 | 0 | 0 | 0 | 0 | 2 | 0 | 4 | -689913325
| PP |  | Zdivo jednovrstvé zvukově izolační z cihel děrovaných z broušených cihel na tenkovrstvou maltu, pevnost cihel do P15, tl. zdiva 250 mm | [14 empty] | PP | 2
| Online PSC |  | https://podminky.urs.cz/item/CS_URS_2024_01/311236321 | [14 empty] | Online PSC | 2
| VV |  | "1.NP" (3,7*2+1,1*2+4,05*2)*3,45 |  | 61.065 | [12 empty] | VV | 2 | 2 | True | 0 | ROZPOCET
| VV |  | "2.NP" (11,0+2,1+2,8)*3,25 |  | 51.675 | [12 empty] | VV | 2 | 2 | True | 0 | ROZPOCET
| VV |  | Součet |  | 112.74 | [12 empty] | VV | 2 | 4 | True | 1 | ROZPOCET
44 | K | 311238935 | Založení zdiva z cihel děrovaných broušených na zakládací maltu tloušťky přes 200 do 250 mm | m | 33.6 |  | 0 |  |  | snížená |  | 0 | 0.01552 | 0.52147 | 0 | 0 | 4 | K | 2 |  |  |  | ROZPOCET | 0 | 0 | 0 | 0 | 0 | 2 | 0 | 4 | 1548366994
| PP |  | Založení zdiva z broušených cihel na zakládací maltu, tlouštky zdiva přes 200 do 250 mm | [14 empty] | PP | 2
| Online PSC |  | https://podminky.urs.cz/item/CS_URS_2024_01/311238935 | [14 empty] | Online PSC | 2
| VV |  | "1.NP" (3,7*2+1,1*2+4,05*2) |  | 17.7 | [12 empty] | VV | 2 | 2 | True | 0 | ROZPOCET
| VV |  | "2.NP" (11,0+2,1+2,8) |  | 15.9 | [12 empty] | VV | 2 | 2 | True | 0 | ROZPOCET
| VV |  | Součet |  | 33.6 | [12 empty] | VV | 2 | 4 | True | 1 | ROZPOCET
45 | K | 311238937 | Založení zdiva z cihel děrovaných broušených na zakládací maltu tloušťky přes 250 do 300 mm | m | 212.6 |  | 0 |  |  | snížená |  | 0 | 0.01856 | 3.9459 | 0 | 0 | 4 | K | 2 |  |  |  | ROZPOCET | 0 | 0 | 0 | 0 | 0 | 2 | 0 | 4 | 1995090407
| PP |  | Založení zdiva z broušených cihel na zakládací maltu, tlouštky zdiva přes 250 do 300 mm | [14 empty] | PP | 2
| Online PSC |  | https://podminky.urs.cz/item/CS_URS_2024_01/311238937 | [14 empty] | Online PSC | 2
| VV |  | (9,5+7,5+11,6+24,4+8,5*2+15,0*2+5,2*2+5,15*2+4,0*2)*2+(6,0+3,95*2)*2 |  | 285.2 | [12 empty] | VV | 2 | 2 | True | 0 | ROZPOCET
| VV |  | -1,4-1,1*6-1,5*2-1,6-2,0*6 |  | -24.6 | [12 empty] | VV | 2 | 2 | True | 0 | ROZPOCET
| VV |  | -1,0*10-1,5-0,9*2-1,1*7-1,5*2-1,0*10-2,0*6 |  | -46 | [12 empty] | VV | 2 | 2 | True | 0 | ROZPOCET
| VV |  | -1,0*2 |  | -2 | [12 empty] | VV | 2 | 2 | True | 0 | ROZPOCET
| VV |  | Součet |  | 212.6 | [12 empty] | VV | 2 | 4 | True | 1 | ROZPOCET
46 | K | 311361821 | Výztuž nosných zdí betonářskou ocelí 10 505 | t | 0.009 |  | 0 |  |  | snížená |  | 0 | 1.0492 | 0.009443 | 0 | 0 | 4 | K | 2 |  |  |  | ROZPOCET | 0 | 0 | 0 | 0 | 0 | 2 | 0 | 4 | 140819698
| PP |  | Výztuž nadzákladových zdí nosných svislých nebo odkloněných od svislice, rovných nebo oblých z betonářské oceli 10 505 (R) nebo BSt 500 | [14 empty] | PP | 2
| Online PSC |  | https://podminky.urs.cz/item/CS_URS_2024_01/311361821 | [14 empty] | Online PSC | 2
| VV |  | "výztuž nad otvory ve zdivu" | [14 empty] | VV | 2 | 1 | True | 0 | ROZPOCET
| VV |  | "R8" (1,5*2*4+1,25*2*2+1,2*2)*1,15*0,0004 |  | 0.009 | [12 empty] | VV | 2 | 2 | True | 0 | ROZPOCET
| VV |  | Součet |  | 0.009 | [12 empty] | VV | 2 | 4 | True | 1 | ROZPOCET
47 | K | 311361821 | Výztuž nosných zdí betonářskou ocelí 10 505 | t | 0.783 |  | 0 |  |  | snížená |  | 0 | 1.0492 | 0.82154 | 0 | 0 | 4 | K | 2 |  |  |  | ROZPOCET | 0 | 0 | 0 | 0 | 0 | 2 | 0 | 4 | -179812163
| PP |  | Výztuž nadzákladových zdí nosných svislých nebo odkloněných od svislice, rovných nebo oblých z betonářské oceli 10 505 (R) nebo BSt 500 | [14 empty] | PP | 2
| Online PSC |  | https://podminky.urs.cz/item/CS_URS_2024_01/311361821 | [14 empty] | Online PSC | 2
| VV |  | "přístřešek-zdivo z beton.tvárnic ztraceného bednění" | [14 empty] | VV | 2 | 1 | True | 0 | ROZPOCET
| VV |  | "R10" | [14 empty] | VV | 2 | 1 | True | 0 | ROZPOCET
| VV |  | (6,0+2,6)*2*2*11*1,15*0,00062+(2,85*2*2+3,0*2)*1,15*0,00062 |  | 0.282 | [12 empty] | VV | 2 | 2 | True | 0 | ROZPOCET
| VV |  | "R12" | [14 empty] | VV | 2 | 1 | True | 0 | ROZPOCET
| VV |  | (6,0+2,6)*2/0,25*2*3,15*1,15*0,00089+(0,25+0,4)*2*6*1,15*0,00089 |  | 0.452 | [12 empty] | VV | 2 | 2 | True | 0 | ROZPOCET
| VV |  | 2,85/0,25*2*1,15*1,15*0,00089+3,0/0,25*2*0,9*1,15*0,00089 |  | 0.049 | [12 empty] | VV | 2 | 2 | True | 0 | ROZPOCET
| VV |  | Součet |  | 0.783 | [12 empty] | VV | 2 | 4 | True | 1 | ROZPOCET
48 | K | 317142442 | Překlad nenosný pórobetonový š 150 mm v do 250 mm na tenkovrstvou maltu dl přes 1000 do 1250 mm | kus | 1 |  | 0 |  |  | snížená |  | 0 | 0.03963 | 0.03963 | 0 | 0 | 4 | K | 2 |  |  |  | ROZPOCET | 0 | 0 | 0 | 0 | 0 | 2 | 0 | 4 | 578178268
| PP |  | Překlady nenosné z pórobetonu osazené do tenkého maltového lože, výšky do 250 mm, šířky překladu 150 mm, délky překladu přes 1000 do 1250 mm | [14 empty] | PP | 2
| Online PSC |  | https://podminky.urs.cz/item/CS_URS_2024_01/317142442 | [14 empty] | Online PSC | 2
| VV |  | "N9" 1 |  | 1 | [12 empty] | VV | 2 | 2 | True | 0 | ROZPOCET
| VV |  | Součet |  | 1 | [12 empty] | VV | 2 | 4 | True | 1 | ROZPOCET
49 | K | 317168011 | Překlad keramický plochý š 115 mm dl 1000 mm | kus | 2 |  | 0 |  |  | snížená |  | 0 | 0.01794 | 0.03588 | 0 | 0 | 4 | K | 2 |  |  |  | ROZPOCET | 0 | 0 | 0 | 0 | 0 | 2 | 0 | 4 | 1207996617
| PP |  | Překlady keramické ploché osazené do maltového lože, výšky překladu 71 mm šířky 115 mm, délky 1000 mm | [14 empty] | PP | 2
| Online PSC |  | https://podminky.urs.cz/item/CS_URS_2024_01/317168011 | [14 empty] | Online PSC | 2
| VV |  | "N7" 2,0 |  | 2 | [12 empty] | VV | 2 | 2 | True | 0 | ROZPOCET
| VV |  | Součet |  | 2 | [12 empty] | VV | 2 | 4 | True | 1 | ROZPOCET
50 | K | 317168022 | Překlad keramický plochý š 145 mm dl 1250 mm | kus | 15 |  | 0 |  |  | snížená |  | 0 | 0.02693 | 0.40395 | 0 | 0 | 4 | K | 2 |  |  |  | ROZPOCET | 0 | 0 | 0 | 0 | 0 | 2 | 0 | 4 | 606051109
| PP |  | Překlady keramické ploché osazené do maltového lože, výšky překladu 71 mm šířky 145 mm, délky 1250 mm | [14 empty] | PP | 2
| Online PSC |  | https://podminky.urs.cz/item/CS_URS_2024_01/317168022 | [14 empty] | Online PSC | 2
| VV |  | "N6" 7+8 |  | 15 | [12 empty] | VV | 2 | 2 | True | 0 | ROZPOCET
| VV |  | Součet |  | 15 | [12 empty] | VV | 2 | 4 | True | 1 | ROZPOCET
51 | K | 317168027 | Překlad keramický plochý š 145 mm dl 2500 mm | kus | 6 |  | 0 |  |  | snížená |  | 0 | 0.05279 | 0.31674 | 0 | 0 | 4 | K | 2 |  |  |  | ROZPOCET | 0 | 0 | 0 | 0 | 0 | 2 | 0 | 4 | 1547516412
| PP |  | Překlady keramické ploché osazené do maltového lože, výšky překladu 71 mm šířky 145 mm, délky 2500 mm | [14 empty] | PP | 2
| Online PSC |  | https://podminky.urs.cz/item/CS_URS_2024_01/317168027 | [14 empty] | Online PSC | 2
| VV |  | "N8" 4+2 |  | 6 | [12 empty] | VV | 2 | 2 | True | 0 | ROZPOCET
| VV |  | Součet |  | 6 | [12 empty] | VV | 2 | 4 | True | 1 | ROZPOCET
52 | K | 317168051 | Překlad keramický vysoký v 238 mm dl 1000 mm | kus | 40 |  | 0 |  |  | snížená |  | 0 | 0.03655 | 1.462 | 0 | 0 | 4 | K | 2 |  |  |  | ROZPOCET | 0 | 0 | 0 | 0 | 0 | 2 | 0 | 4 | 515180448
| PP |  | Překlady keramické vysoké osazené do maltového lože, šířky překladu 70 mm výšky 238 mm, délky 1000 mm | [14 empty] | PP | 2
| Online PSC |  | https://podminky.urs.cz/item/CS_URS_2024_01/317168051 | [14 empty] | Online PSC | 2
| VV |  | "N3" 4*(5+5) |  | 40 | [12 empty] | VV | 2 | 2 | True | 0 | ROZPOCET
| VV |  | Součet |  | 40 | [12 empty] | VV | 2 | 4 | True | 1 | ROZPOCET
53 | K | 317168052 | Překlad keramický vysoký v 238 mm dl 1250 mm | kus | 156 |  | 0 |  |  | snížená |  | 0 | 0.04555 | 7.1058 | 0 | 0 | 4 | K | 2 |  |  |  | ROZPOCET | 0 | 0 | 0 | 0 | 0 | 2 | 0 | 4 | 1019273061
| PP |  | Překlady keramické vysoké osazené do maltového lože, šířky překladu 70 mm výšky 238 mm, délky 1250 mm | [14 empty] | PP | 2
| Online PSC |  | https://podminky.urs.cz/item/CS_URS_2024_01/317168052 | [14 empty] | Online PSC | 2
| VV |  | "N1" 4*(18+21) |  | 156 | [12 empty] | VV | 2 | 2 | True | 0 | ROZPOCET
| VV |  | Součet |  | 156 | [12 empty] | VV | 2 | 4 | True | 1 | ROZPOCET
54 | K | 317168053 | Překlad keramický vysoký v 238 mm dl 1500 mm | kus | 52 |  | 0 |  |  | snížená |  | 0 | 0.05455 | 2.8366 | 0 | 0 | 4 | K | 2 |  |  |  | ROZPOCET | 0 | 0 | 0 | 0 | 0 | 2 | 0 | 4 | -1829105256
| PP |  | Překlady keramické vysoké osazené do maltového lože, šířky překladu 70 mm výšky 238 mm, délky 1500 mm | [14 empty] | PP | 2
| Online PSC |  | https://podminky.urs.cz/item/CS_URS_2024_01/317168053 | [14 empty] | Online PSC | 2
| VV |  | "N2" 4*(6+7) |  | 52 | [12 empty] | VV | 2 | 2 | True | 0 | ROZPOCET
| VV |  | Součet |  | 52 | [12 empty] | VV | 2 | 4 | True | 1 | ROZPOCET
55 | K | 317168054 | Překlad keramický vysoký v 238 mm dl 1750 mm | kus | 56 |  | 0 |  |  | snížená |  | 0 | 0.06355 | 3.5588 | 0 | 0 | 4 | K | 2 |  |  |  | ROZPOCET | 0 | 0 | 0 | 0 | 0 | 2 | 0 | 4 | 1147915579
| PP |  | Překlady keramické vysoké osazené do maltového lože, šířky překladu 70 mm výšky 238 mm, délky 1750 mm | [14 empty] | PP | 2
| Online PSC |  | https://podminky.urs.cz/item/CS_URS_2024_01/317168054 | [14 empty] | Online PSC | 2
| VV |  | "N5" 4*(5+9) |  | 56 | [12 empty] | VV | 2 | 2 | True | 0 | ROZPOCET
| VV |  | Součet |  | 56 | [12 empty] | VV | 2 | 4 | True | 1 | ROZPOCET
56 | K | 317168057 | Překlad keramický vysoký v 238 mm dl 2500 mm | kus | 52 |  | 0 |  |  | snížená |  | 0 | 0.09105 | 4.7346 | 0 | 0 | 4 | K | 2 |  |  |  | ROZPOCET | 0 | 0 | 0 | 0 | 0 | 2 | 0 | 4 | 1132360778
| PP |  | Překlady keramické vysoké osazené do maltového lože, šířky překladu 70 mm výšky 238 mm, délky 2500 mm | [14 empty] | PP | 2
| Online PSC |  | https://podminky.urs.cz/item/CS_URS_2024_01/317168057 | [14 empty] | Online PSC | 2
| VV |  | "N4" 4*(7+6) |  | 52 | [12 empty] | VV | 2 | 2 | True | 0 | ROZPOCET
| VV |  | Součet |  | 52 | [12 empty] | VV | 2 | 4 | True | 1 | ROZPOCET
57 | K | 317321311 | Překlad ze ŽB tř. C 16/20 | m3 | 0.084 |  | 0 |  |  | snížená |  | 0 | 2.301 | 0.19329 | 0 | 0 | 4 | K | 2 |  |  |  | ROZPOCET | 0 | 0 | 0 | 0 | 0 | 2 | 0 | 4 | -1987713331
| PP |  | Překlady z betonu železového (bez výztuže) tř. C 16/20 | [14 empty] | PP | 2
| Online PSC |  | https://podminky.urs.cz/item/CS_URS_2024_01/317321311 | [14 empty] | Online PSC | 2
| VV |  | "N10" (1,5*0,2*0,28) |  | 0.084 | [12 empty] | VV | 2 | 2 | True | 0 | ROZPOCET
| VV |  | Součet |  | 0.084 | [12 empty] | VV | 2 | 4 | True | 1 | ROZPOCET
58 | K | 317351107 | Zřízení bednění překladů v do 4 m | m2 | 1.29 |  | 0 |  |  | snížená |  | 0 | 0.01409 | 0.018176 | 0 | 0 | 4 | K | 2 |  |  |  | ROZPOCET | 0 | 0 | 0 | 0 | 0 | 2 | 0 | 4 | 203882845
| PP |  | Bednění klenbových pásů, říms nebo překladů překladů neproměnného nebo proměnného průřezu nebo při tvaru zalomeném půdorysně nebo nárysně včetně podpěrné konstrukce do výše 4 m zřízení | [14 empty] | PP | 2
| Online PSC |  | https://podminky.urs.cz/item/CS_URS_2024_01/317351107 | [14 empty] | Online PSC | 2
| VV |  | "N10" 1,5*(0,28+0,15)*2 |  | 1.29 | [12 empty] | VV | 2 | 2 | True | 0 | ROZPOCET
| VV |  | Součet |  | 1.29 | [12 empty] | VV | 2 | 4 | True | 1 | ROZPOCET
59 | K | 317351108 | Odstranění bednění překladů v do 4 m | m2 | 1.29 |  | 0 |  |  | snížená |  | 0 | 0 | 0 | 0 | 0 | 4 | K | 2 |  |  |  | ROZPOCET | 0 | 0 | 0 | 0 | 0 | 2 | 0 | 4 | 925077321
| PP |  | Bednění klenbových pásů, říms nebo překladů překladů neproměnného nebo proměnného průřezu nebo při tvaru zalomeném půdorysně nebo nárysně včetně podpěrné konstrukce do výše 4 m odstranění | [14 empty] | PP | 2
| Online PSC |  | https://podminky.urs.cz/item/CS_URS_2024_01/317351108 | [14 empty] | Online PSC | 2
60 | K | 317361821 | Výztuž překladů a říms z betonářské oceli 10 505 | t | 0.015 |  | 0 |  |  | snížená |  | 0 | 1.0457 | 0.015686 | 0 | 0 | 4 | K | 2 |  |  |  | ROZPOCET | 0 | 0 | 0 | 0 | 0 | 2 | 0 | 4 | -319999506
| PP |  | Výztuž překladů, říms, žlabů, žlabových říms, klenbových pásů z betonářské oceli 10 505 (R) nebo BSt 500 | [14 empty] | PP | 2
| Online PSC |  | https://podminky.urs.cz/item/CS_URS_2024_01/317361821 | [14 empty] | Online PSC | 2
| VV |  | "N10" 0,084*0,18 |  | 0.015 | [12 empty] | VV | 2 | 2 | True | 0 | ROZPOCET
| VV |  | Součet |  | 0.015 | [12 empty] | VV | 2 | 4 | True | 1 | ROZPOCET
61 | K | 317941121 | Osazování ocelových válcovaných nosníků na zdivu I, IE, U, UE nebo L do č. 12 nebo výšky do 120 mm | t | 0.107 |  | 0 |  |  | snížená |  | 0 | 0.01954 | 0.0020908 | 0 | 0 | 4 | K | 2 |  |  |  | ROZPOCET | 0 | 0 | 0 | 0 | 0 | 2 | 0 | 4 | -669392179
| PP |  | Osazování ocelových válcovaných nosníků na zdivu I nebo IE nebo U nebo UE nebo L do č. 12 nebo výšky do 120 mm | [14 empty] | PP | 2
| Online PSC |  | https://podminky.urs.cz/item/CS_URS_2024_01/317941121 | [14 empty] | Online PSC | 2
| VV |  | "N11" 2,0*2*0,0267 |  | 0.107 | [12 empty] | VV | 2 | 2 | True | 0 | ROZPOCET
| VV |  | Součet |  | 0.107 | [12 empty] | VV | 2 | 4 | True | 1 | ROZPOCET
62 | M | 13010972 | ocel profilová jakost S235JR (11 375) průřez HEB 120 | t | 0.112 |  | 0 |  |  | snížená |  | 0 | 1 | 0.112 | 0 | 0 | 8 | M | 2 |  |  |  | ROZPOCET | 0 | 0 | 0 | 0 | 0 | 2 | 0 | 4 | 1546885188
| PP |  | ocel profilová jakost S235JR (11 375) průřez HEB 120 | [14 empty] | PP | 2
| VV |  | 0,107*1,05 'Přepočtené koeficientem množství |  | 0.112 | [12 empty] | VV | 2 | 2 | False | 1 | ROZPOCET
63 | K | 342244211 | Příčka z cihel broušených na tenkovrstvou maltu tloušťky 115 mm | m2 | 10.31 |  | 0 |  |  | snížená |  | 0 | 0.09448 | 0.97409 | 0 | 0 | 4 | K | 2 |  |  |  | ROZPOCET | 0 | 0 | 0 | 0 | 0 | 2 | 0 | 4 | -891377883
| PP |  | Příčky jednoduché z cihel děrovaných broušených, na tenkovrstvou maltu, pevnost cihel do P15, tl. příčky 115 mm | [14 empty] | PP | 2
| Online PSC |  | https://podminky.urs.cz/item/CS_URS_2024_01/342244211 | [14 empty] | Online PSC | 2
| VV |  | "1.NP" (1,1+1,45+1,25)*3,45-0,7*2,0*2 |  | 10.31 | [12 empty] | VV | 2 | 2 | True | 0 | ROZPOCET
| VV |  | Součet |  | 10.31 | [12 empty] | VV | 2 | 4 | True | 1 | ROZPOCET
64 | K | 342244221 | Příčka z cihel broušených na tenkovrstvou maltu tloušťky 140 mm | m2 | 330.77 |  | 0 |  |  | snížená |  | 0 | 0.11396 | 37.6945 | 0 | 0 | 4 | K | 2 |  |  |  | ROZPOCET | 0 | 0 | 0 | 0 | 0 | 2 | 0 | 4 | 146833299
| PP |  | Příčky jednoduché z cihel děrovaných broušených, na tenkovrstvou maltu, pevnost cihel do P15, tl. příčky 140 mm | [14 empty] | PP | 2
| Online PSC |  | https://podminky.urs.cz/item/CS_URS_2024_01/342244221 | [14 empty] | Online PSC | 2
| VV |  | "1.NP" (4,75*3*2+2,0+10,7*2)*3,45-1,0*2,05*7-0,9*2,0*2 |  | 161.105 | [12 empty] | VV | 2 | 2 | True | 0 | ROZPOCET
| VV |  | "2.NP" (4,75*3*2+2,0*2+10,7*2+2,1*2)*3,25-1,0*2,05*8-0,69*2,0*2 |  | 169.665 | [12 empty] | VV | 2 | 2 | True | 0 | ROZPOCET
| VV |  | Součet |  | 330.77 | [12 empty] | VV | 2 | 4 | True | 1 | ROZPOCET
65 | K | 342291111 | Ukotvení příček montážní polyuretanovou pěnou tl příčky do 100 mm | m | 14.05 |  | 0 |  |  | snížená |  | 0 | 8e-05 | 0.001124 | 0 | 0 | 4 | K | 2 |  |  |  | ROZPOCET | 0 | 0 | 0 | 0 | 0 | 2 | 0 | 4 | -369970079
| PP |  | Ukotvení příček polyuretanovou pěnou, tl. příčky do 100 mm | [14 empty] | PP | 2
| Online PSC |  | https://podminky.urs.cz/item/CS_URS_2024_01/342291111 | [14 empty] | Online PSC | 2
| VV |  | "příčky" (1,1+1,45+1,25) |  | 3.8 | [12 empty] | VV | 2 | 2 | True | 0 | ROZPOCET
| VV |  | "přizdívky" 1,9+1,9+1,9+1,1*2+0,4+0,55+0,35*2*2 |  | 10.25 | [12 empty] | VV | 2 | 2 | True | 0 | ROZPOCET
| VV |  | Součet |  | 14.05 | [12 empty] | VV | 2 | 4 | True | 1 | ROZPOCET
66 | K | 342291112 | Ukotvení příček montážní polyuretanovou pěnou tl příčky přes 100 mm | m | 110 |  | 0 |  |  | snížená |  | 0 | 0.00012 | 0.0132 | 0 | 0 | 4 | K | 2 |  |  |  | ROZPOCET | 0 | 0 | 0 | 0 | 0 | 2 | 0 | 4 | -1393604884
| PP |  | Ukotvení příček polyuretanovou pěnou, tl. příčky přes 100 mm | [14 empty] | PP | 2
| Online PSC |  | https://podminky.urs.cz/item/CS_URS_2024_01/342291112 | [14 empty] | Online PSC | 2
| VV |  | "1.NP" (4,75*3*2+2,0+10,7*2) |  | 51.9 | [12 empty] | VV | 2 | 2 | True | 0 | ROZPOCET
| VV |  | "2.NP" (4,75*3*2+2,0*2+10,7*2+2,1*2) |  | 58.1 | [12 empty] | VV | 2 | 2 | True | 0 | ROZPOCET
| VV |  | Součet |  | 110 | [12 empty] | VV | 2 | 4 | True | 1 | ROZPOCET
67 | K | 342291121 | Ukotvení příček k cihelným konstrukcím plochými kotvami | m | 190.65 |  | 0 |  |  | snížená |  | 0 | 0.00013 | 0.024785 | 0 | 0 | 4 | K | 2 |  |  |  | ROZPOCET | 0 | 0 | 0 | 0 | 0 | 2 | 0 | 4 | -2103378261
| PP |  | Ukotvení příček plochými kotvami, do konstrukce cihelné | [14 empty] | PP | 2
| Online PSC |  | https://podminky.urs.cz/item/CS_URS_2024_01/342291121 | [14 empty] | Online PSC | 2
| VV |  | "1.NP" 3,45*4+3,45*18+3,45*5 |  | 93.15 | [12 empty] | VV | 2 | 2 | True | 0 | ROZPOCET
| VV |  | "2.NP" 3,25*24+3,25*6 |  | 97.5 | [12 empty] | VV | 2 | 2 | True | 0 | ROZPOCET
| VV |  | Součet |  | 190.65 | [12 empty] | VV | 2 | 4 | True | 1 | ROZPOCET
68 | K | 346244353 | Obezdívka koupelnových van ploch rovných tl 75 mm z pórobetonových přesných tvárnic | m2 | 5 |  | 0 |  |  | snížená |  | 0 | 0.06232 | 0.3116 | 0 | 0 | 4 | K | 2 |  |  |  | ROZPOCET | 0 | 0 | 0 | 0 | 0 | 2 | 0 | 4 | 239492300
| PP |  | Obezdívka koupelnových van ploch rovných z přesných pórobetonových tvárnic, na tenké maltové lože, tl. 75 mm | [14 empty] | PP | 2
| Online PSC |  | https://podminky.urs.cz/item/CS_URS_2024_01/346244353 | [14 empty] | Online PSC | 2
| VV |  | "1.05 Koupelna" (1,7+0,8)*0,5 |  | 1.25 | [12 empty] | VV | 2 | 2 | True | 0 | ROZPOCET
| VV |  | "1.20 Koupelna" (1,7+0,8)*0,5 |  | 1.25 | [12 empty] | VV | 2 | 2 | True | 0 | ROZPOCET
| VV |  | Mezisoučet |  | 2.5 | [12 empty] | VV | 2 | 3 | True | 0 | ROZPOCET
| VV |  | "2.06 Koupelna" (1,7+0,8)*0,5 |  | 1.25 | [12 empty] | VV | 2 | 2 | True | 0 | ROZPOCET
| VV |  | "2.21 Koupelna" (1,7+0,8)*0,5 |  | 1.25 | [12 empty] | VV | 2 | 2 | True | 0 | ROZPOCET
| VV |  | Mezisoučet |  | 2.5 | [12 empty] | VV | 2 | 3 | True | 0 | ROZPOCET
| VV |  | Součet |  | 5 | [12 empty] | VV | 2 | 4 | True | 1 | ROZPOCET
69 | K | 346272226 | Přizdívka z pórobetonových tvárnic tl 75 mm | m2 | 56.295 |  | 0 |  |  | snížená |  | 0 | 0.0546 | 3.0737 | 0 | 0 | 4 | K | 2 |  |  |  | ROZPOCET | 0 | 0 | 0 | 0 | 0 | 2 | 0 | 4 | -495217727
| PP |  | Přizdívky z pórobetonových tvárnic objemová hmotnost do 500 kg/m3, na tenké maltové lože, tloušťka přizdívky 75 mm | [14 empty] | PP | 2
| Online PSC |  | https://podminky.urs.cz/item/CS_URS_2024_01/346272226 | [14 empty] | Online PSC | 2
| VV |  | "1.NP" (1,9*3,45)+(1,9*3,45+2,85*1,2+1,1*1,2)+(1,1*3,45)*2+(0,4*3,45) |  | 26.82 | [12 empty] | VV | 2 | 2 | True | 0 | ROZPOCET
| VV |  | "2.NP" (1,9*3,25+2,85*1,2)*2+(0,9*1,2)*2+(0,55*3,25)*2+(0,35+0,35)*3,25*2 |  | 29.475 | [12 empty] | VV | 2 | 2 | True | 0 | ROZPOCET
| VV |  | Součet |  | 56.295 | [12 empty] | VV | 2 | 4 | True | 1 | ROZPOCET
70 | K | 346971121 | Izolace pod příčky proti šíření zvuku jednoduchá z MC a lepenky š do 100 mm | m | 14.05 |  | 0 |  |  | snížená |  | 0 | 0.00402 | 0.056481 | 0 | 0 | 4 | K | 2 |  |  |  | ROZPOCET | 0 | 0 | 0 | 0 | 0 | 2 | 0 | 4 | 141911742
| PP |  | Izolace proti šíření zvuku prováděná současně při zdění z lepenky asfaltové hadrové pod příčky jednoduchá, složená z 10 mm tl. vrstvy malty MC 5, lepenky nepískované a 10 mm vrstvy téže malty, v pruzích š. do 100 mm | [14 empty] | PP | 2
| Online PSC |  | https://podminky.urs.cz/item/CS_URS_2024_01/346971121 | [14 empty] | Online PSC | 2
| VV |  | "příčky" (1,1+1,45+1,25) |  | 3.8 | [12 empty] | VV | 2 | 2 | True | 0 | ROZPOCET
| VV |  | "přizdívky" 1,9+1,9+1,9+1,1*2+0,4+0,55+0,35*2*2 |  | 10.25 | [12 empty] | VV | 2 | 2 | True | 0 | ROZPOCET
| VV |  | Součet |  | 14.05 | [12 empty] | VV | 2 | 4 | True | 1 | ROZPOCET
71 | K | 346971122 | Izolace pod příčky proti šíření zvuku jednoduchá z MC a lepenky š přes 100 do 200 mm | m | 110 |  | 0 |  |  | snížená |  | 0 | 0.00803 | 0.8833 | 0 | 0 | 4 | K | 2 |  |  |  | ROZPOCET | 0 | 0 | 0 | 0 | 0 | 2 | 0 | 4 | 1963104443
| PP |  | Izolace proti šíření zvuku prováděná současně při zdění z lepenky asfaltové hadrové pod příčky jednoduchá, složená z 10 mm tl. vrstvy malty MC 5, lepenky nepískované a 10 mm vrstvy téže malty, v pruzích š. přes 100 do 200 mm | [14 empty] | PP | 2
| Online PSC |  | https://podminky.urs.cz/item/CS_URS_2024_01/346971122 | [14 empty] | Online PSC | 2
| VV |  | "1.NP" (4,75*3*2+2,0+10,7*2) |  | 51.9 | [12 empty] | VV | 2 | 2 | True | 0 | ROZPOCET
| VV |  | "2.NP" (4,75*3*2+2,0*2+10,7*2+2,1*2) |  | 58.1 | [12 empty] | VV | 2 | 2 | True | 0 | ROZPOCET
| VV |  | Součet |  | 110 | [12 empty] | VV | 2 | 4 | True | 1 | ROZPOCET
72 | K | 381123111 | M+D Výtah el.osobní lanový, bez strojovny, 2 stanice -úplné provedení dle popisu v PD | kus | 1 |  | 0 |  |  | snížená |  | 0 | 0.10149 | 0.10149 | 0 | 0 | 4 | K | 2 |  |  |  | ROZPOCET | 0 | 0 | 0 | 0 | 0 | 2 | 0 | 4 | 539630653
| PP |  | M+D Výtah el.osobní lanový, bez strojovny, 2 stanice -úplné provedení dle popisu v PD | [14 empty] | PP | 2
| Online PSC |  | https://podminky.urs.cz/item/CS_URS_2024_01/381123111 | [14 empty] | Online PSC | 2
| P |  | Poznámka k položce: M+D Výtah el.osobní lanový, bez strojovny, 2 stanice -úplné provedení dle popisu v PD | [14 empty] | P | 2
| D | 4 | Vodorovné konstrukce |  |  |  | 0 |  |  |  |  | 0 |  | 322.1901 |  | 0 | 1 | D | 1 |  |  |  | ROZPOCET | [6 empty] | 0
73 | K | 411121121 | Montáž prefabrikovaných ŽB stropů ze stropních panelů š 1200 mm dl do 3800 mm | kus | 20 |  | 0 |  |  | snížená |  | 0 | 0.08772 | 1.7544 | 0 | 0 | 4 | K | 2 |  |  |  | ROZPOCET | 0 | 0 | 0 | 0 | 0 | 2 | 0 | 4 | -436234962
| PP |  | Montáž prefabrikovaných železobetonových stropů se zalitím spár, včetně podpěrné konstrukce, na cementovou maltu ze stropních panelů šířky do 1200 mm a délky do 3800 mm | [14 empty] | PP | 2
| Online PSC |  | https://podminky.urs.cz/item/CS_URS_2024_01/411121121 | [14 empty] | Online PSC | 2
| VV |  | "skladba S1, bod 12 + P4, bod 7 + P5, bod 6" | [14 empty] | VV | 2 | 1 | True | 0 | ROZPOCET
| VV |  | (8+2)*2 |  | 20 | [12 empty] | VV | 2 | 2 | True | 0 | ROZPOCET
| VV |  | Součet |  | 20 | [12 empty] | VV | 2 | 4 | True | 1 | ROZPOCET
74 | M | 59346871 | panel stropní předpjatý š 1190mm v 200mm, počet lan 7 + 2 | m | 22.5 |  | 0 |  |  | snížená |  | 0 | 0.295 | 6.6375 | 0 | 0 | 8 | M | 2 |  |  |  | ROZPOCET | 0 | 0 | 0 | 0 | 0 | 2 | 0 | 4 | 1207192875
| PP |  | panel stropní předpjatý š 1190mm v 200mm, počet lan 7 + 2 | [14 empty] | PP | 2
| P |  | Poznámka k položce: panel stropní předpjatý š do 1190mm v 200m přepočet na m2 "P05" (2,25*1,2)*4*2=21,6m2 "P05a" (2,25*0,45)*2=2,025m2 celkem 23,625m2 | [14 empty] | P | 2
| VV |  | "P05" 2,25*4*2 |  | 18 | [12 empty] | VV | 2 | 2 | True | 0 | ROZPOCET
| VV |  | "P05a" 2,25*2 |  | 4.5 | [12 empty] | VV | 2 | 2 | True | 0 | ROZPOCET
| VV |  | Součet |  | 22.5 | [12 empty] | VV | 2 | 4 | True | 1 | ROZPOCET
75 | M | 59346863 | panel stropní předpjatý š 1190mm v 250mm, počet lan 10 + 2 | m | 22.5 |  | 0 |  |  | snížená |  | 0 | 0.413 | 9.2925 | 0 | 0 | 8 | M | 2 |  |  |  | ROZPOCET | 0 | 0 | 0 | 0 | 0 | 2 | 0 | 4 | -556475458
| PP |  | panel stropní předpjatý š 1190mm v 250mm, počet lan 10 + 2 | [14 empty] | PP | 2
| P |  | Poznámka k položce: panel stropní předpjatý š do 1190mm v 250mm přepočet na m2 "P05" (2,25*1,2)*4*2=21,6m2 "P05a" (2,25*0,45)*2=2,025m2 celkem 23,625m2 | [14 empty] | P | 2
| VV |  | "P05" 2,25*4*2 |  | 18 | [12 empty] | VV | 2 | 2 | True | 0 | ROZPOCET
| VV |  | "P05a" 2,25*2 |  | 4.5 | [12 empty] | VV | 2 | 2 | True | 0 | ROZPOCET
| VV |  | Součet |  | 22.5 | [12 empty] | VV | 2 | 4 | True | 1 | ROZPOCET
76 | K | 411121125 | Montáž prefabrikovaných ŽB stropů ze stropních panelů š 1200 mm dl přes 3800 do 7000 mm | kus | 67 |  | 0 |  |  | snížená |  | 0 | 0.12901 | 8.6437 | 0 | 0 | 4 | K | 2 |  |  |  | ROZPOCET | 0 | 0 | 0 | 0 | 0 | 2 | 0 | 4 | 856636806
| PP |  | Montáž prefabrikovaných železobetonových stropů se zalitím spár, včetně podpěrné konstrukce, na cementovou maltu ze stropních panelů šířky do 1200 mm a délky přes 3800 do 7000 mm | [14 empty] | PP | 2
| Online PSC |  | https://podminky.urs.cz/item/CS_URS_2024_01/411121125 | [14 empty] | Online PSC | 2
| VV |  | "skladba S1, bod 12 + P4, bod 7 + P5, bod 6" | [14 empty] | VV | 2 | 1 | True | 0 | ROZPOCET
| VV |  | 34+33 |  | 67 | [12 empty] | VV | 2 | 2 | True | 0 | ROZPOCET
| VV |  | Součet |  | 67 | [12 empty] | VV | 2 | 4 | True | 1 | ROZPOCET
77 | M | 59346871 | panel stropní předpjatý š 1190mm v 200mm, počet lan 7 + 2 | m | 180 |  | 0 |  |  | snížená |  | 0 | 0.295 | 53.1 | 0 | 0 | 8 | M | 2 |  |  |  | ROZPOCET | 0 | 0 | 0 | 0 | 0 | 2 | 0 | 4 | 1699009806
| PP |  | panel stropní předpjatý š 1190mm v 200mm, počet lan 7 + 2 | [14 empty] | PP | 2
| P |  | Poznámka k položce: panel stropní předpjatý š 1190mm v 200mm přepočet na m2 "P02" (6,65*1,2)*4*2=63,84m2 "P02a" (6,65*0,65)*2=8,645m2 "P03" (4,25*1,2)*6*2=61,2m2 "P03a" (4,25*0,81)*2=6,885m2 "P04" (5,4*1,2)*9=58,32m2 "P04a" (5,4*0,28)*1=1,512m2 celkem 200,402m2 | [14 empty] | P | 2
| VV |  | "P02" 6,65*4*2 |  | 53.2 | [12 empty] | VV | 2 | 2 | True | 0 | ROZPOCET
| VV |  | "P02a" 6,65*2 |  | 13.3 | [12 empty] | VV | 2 | 2 | True | 0 | ROZPOCET
| VV |  | "P03" 4,25*6*2 |  | 51 | [12 empty] | VV | 2 | 2 | True | 0 | ROZPOCET
| VV |  | "P03a" 4,25*2 |  | 8.5 | [12 empty] | VV | 2 | 2 | True | 0 | ROZPOCET
| VV |  | "P04" 5,4*9 |  | 48.6 | [12 empty] | VV | 2 | 2 | True | 0 | ROZPOCET
| VV |  | "P04a" 5,4*1 |  | 5.4 | [12 empty] | VV | 2 | 2 | True | 0 | ROZPOCET
| VV |  | Součet |  | 180 | [12 empty] | VV | 2 | 4 | True | 1 | ROZPOCET
78 | M | 59346863 | panel stropní předpjatý š 1190mm v 250mm, počet lan 10 + 2 | m | 172.35 |  | 0 |  |  | snížená |  | 0 | 0.413 | 71.1805 | 0 | 0 | 8 | M | 2 |  |  |  | ROZPOCET | 0 | 0 | 0 | 0 | 0 | 2 | 0 | 4 | -2049811843
| PP |  | panel stropní předpjatý š 1190mm v 250mm, počet lan 10 + 2 | [14 empty] | PP | 2
| P |  | Poznámka k položce: panel stropní předpjatý š do 1190mm v 250mm přepočet na m2 "P02" (6,65*1,2)*3*2=47,88 "P02a" (6,65*1,01)*2=13,433 "P03" (4,25*1,2)*6*2=61,2 "P03a" (4,25*0,81)*2=6,885 "P04" (5,4*1,2)*9=58,32 "P04a" (5,4*0,28)*1=1,512 "P06" (5,65*0,75)*1=4,238 celkem 193,468m2 | [14 empty] | P | 2
| VV |  | "P02" 6,65*3*2 |  | 39.9 | [12 empty] | VV | 2 | 2 | True | 0 | ROZPOCET
| VV |  | "P02a" 6,65*2 |  | 13.3 | [12 empty] | VV | 2 | 2 | True | 0 | ROZPOCET
| VV |  | "P03" 4,25*6*2 |  | 51 | [12 empty] | VV | 2 | 2 | True | 0 | ROZPOCET
| VV |  | "P03a" 4,25*2 |  | 8.5 | [12 empty] | VV | 2 | 2 | True | 0 | ROZPOCET
| VV |  | "P04" 5,4*9 |  | 48.6 | [12 empty] | VV | 2 | 2 | True | 0 | ROZPOCET
| VV |  | "P04a" 5,4*1 |  | 5.4 | [12 empty] | VV | 2 | 2 | True | 0 | ROZPOCET
| VV |  | "P06" 5,65*1 |  | 5.65 | [12 empty] | VV | 2 | 2 | True | 0 | ROZPOCET
| VV |  | Součet |  | 172.35 | [12 empty] | VV | 2 | 4 | True | 1 | ROZPOCET
79 | K | 411121127 | Montáž prefabrikovaných ŽB stropů ze stropních panelů š 1200 mm dl přes 7000 mm | kus | 18 |  | 0 |  |  | snížená |  | 0 | 0.18636 | 3.3545 | 0 | 0 | 4 | K | 2 |  |  |  | ROZPOCET | 0 | 0 | 0 | 0 | 0 | 2 | 0 | 4 | 191109128
| PP |  | Montáž prefabrikovaných železobetonových stropů se zalitím spár, včetně podpěrné konstrukce, na cementovou maltu ze stropních panelů šířky do 1200 mm a délky přes 7000 mm | [14 empty] | PP | 2
| Online PSC |  | https://podminky.urs.cz/item/CS_URS_2024_01/411121127 | [14 empty] | Online PSC | 2
| VV |  | "skladba S1, bod 12 + P4, bod 7 + P5, bod 6" | [14 empty] | VV | 2 | 1 | True | 0 | ROZPOCET
| VV |  | 10+8 |  | 18 | [12 empty] | VV | 2 | 2 | True | 0 | ROZPOCET
| VV |  | Součet |  | 18 | [12 empty] | VV | 2 | 4 | True | 1 | ROZPOCET
80 | M | 59346871 | panel stropní předpjatý š 1190mm v 200mm, počet lan 7 + 2 | m | 71.5 |  | 0 |  |  | snížená |  | 0 | 0.295 | 21.0925 | 0 | 0 | 8 | M | 2 |  |  |  | ROZPOCET | 0 | 0 | 0 | 0 | 0 | 2 | 0 | 4 | -1864234442
| PP |  | panel stropní předpjatý š 1190mm v 200mm, počet lan 7 + 2 | [14 empty] | PP | 2
| P |  | Poznámka k položce: panel stropní předpjatý š do 1190mm v 200m přepočet na m2 "P01" (7,15*1,2)*4*2=68,64m2 "P01a" (7,15*0,45)*2=6,435m2 celkem 75,075m2 | [14 empty] | P | 2
| VV |  | "P01" 7,15*4*2 |  | 57.2 | [12 empty] | VV | 2 | 2 | True | 0 | ROZPOCET
| VV |  | "P01a" 7,15*2 |  | 14.3 | [12 empty] | VV | 2 | 2 | True | 0 | ROZPOCET
| VV |  | Součet |  | 71.5 | [12 empty] | VV | 2 | 4 | True | 1 | ROZPOCET
81 | M | 59346863 | panel stropní předpjatý š 1190mm v 250mm, počet lan 10 + 2 | m | 65.923 |  | 0 |  |  | snížená |  | 0 | 0.413 | 27.2262 | 0 | 0 | 8 | M | 2 |  |  |  | ROZPOCET | 0 | 0 | 0 | 0 | 0 | 2 | 0 | 4 | 1157738996
| PP |  | panel stropní předpjatý š 1190mm v 250mm, počet lan 10 + 2 | [14 empty] | PP | 2
| P |  | Poznámka k položce: panel stropní předpjatý š do 1190mm v 250mm přepočet na m2 "P01" (7,15*1,2)*3*2=51,48m2 "P01a" (7,15*1,01)*1*2=14,443m2 celkem 65,923m2 | [14 empty] | P | 2
| VV |  | "P01" (7,15*1,2)*3*2 |  | 51.48 | [12 empty] | VV | 2 | 2 | True | 0 | ROZPOCET
| VV |  | "P01a" (7,15*1,01)*1*2 |  | 14.443 | [12 empty] | VV | 2 | 2 | True | 0 | ROZPOCET
| VV |  | Součet |  | 65.923 | [12 empty] | VV | 2 | 4 | True | 1 | ROZPOCET
82 | K | 411321414 | Stropy deskové ze ŽB tř. C 25/30 | m3 | 19.738 |  | 0 |  |  | snížená |  | 0 | 2.502 | 49.3847 | 0 | 0 | 4 | K | 2 |  |  |  | ROZPOCET | 0 | 0 | 0 | 0 | 0 | 2 | 0 | 4 | -1206342477
| PP |  | Stropy z betonu železového (bez výztuže) stropů deskových, plochých střech, desek balkonových, desek hřibových stropů včetně hlavic hřibových sloupů tř. C 25/30 | [14 empty] | PP | 2
| Online PSC |  | https://podminky.urs.cz/item/CS_URS_2024_01/411321414 | [14 empty] | Online PSC | 2
| VV |  | "dobetonávka stropu nad 1.NP" | [14 empty] | VV | 2 | 1 | True | 0 | ROZPOCET
| VV |  | (5,4*1,17)*0,25+(7,15+6,65*2)*2*0,25*0,12+(11,0+5,55+4,3+5,45+24,7+5,55)*2*0,15*0,25 |  | 7.048 | [12 empty] | VV | 2 | 2 | True | 0 | ROZPOCET
| VV |  | "dobetonávka stropu nad 2.NP" | [14 empty] | VV | 2 | 1 | True | 0 | ROZPOCET
| VV |  | (11,0+5,55+4,3+5,45+24,7+5,55)*2*0,15*0,25 |  | 4.241 | [12 empty] | VV | 2 | 2 | True | 0 | ROZPOCET
| VV |  | "stropní deska nad 2.NP - skladba S3, bod 9" | [14 empty] | VV | 2 | 1 | True | 0 | ROZPOCET
| VV |  | (5,7*6,35)*0,2+(2,0+1,78)*2*0,8*0,2 |  | 8.449 | [12 empty] | VV | 2 | 2 | True | 0 | ROZPOCET
| VV |  | Součet |  | 19.738 | [12 empty] | VV | 2 | 4 | True | 1 | ROZPOCET
83 | K | 411351011 | Zřízení bednění stropů deskových tl přes 5 do 25 cm bez podpěrné kce | m2 | 91.041 |  | 0 |  |  | snížená |  | 0 | 0.00533 | 0.48525 | 0 | 0 | 4 | K | 2 |  |  |  | ROZPOCET | 0 | 0 | 0 | 0 | 0 | 2 | 0 | 4 | 597455447
| PP |  | Bednění stropních konstrukcí - bez podpěrné konstrukce desek tloušťky stropní desky přes 5 do 25 cm zřízení | [14 empty] | PP | 2
| Online PSC |  | https://podminky.urs.cz/item/CS_URS_2024_01/411351011 | [14 empty] | Online PSC | 2
| VV |  | "dobetonávka stropu nad 1.NP" | [14 empty] | VV | 2 | 1 | True | 0 | ROZPOCET
| VV |  | (5,4*0,25)+(5,4*1,17)+(11,0+24,7)*2*0,25 |  | 25.518 | [12 empty] | VV | 2 | 2 | True | 0 | ROZPOCET
| VV |  | "dobetonávka stropu nad 2.NP" | [14 empty] | VV | 2 | 1 | True | 0 | ROZPOCET
| VV |  | (11,0+24,7)*2*0,25 |  | 17.85 | [12 empty] | VV | 2 | 2 | True | 0 | ROZPOCET
| VV |  | "stropní deska nad 2.NP" | [14 empty] | VV | 2 | 1 | True | 0 | ROZPOCET
| VV |  | (6,0+5,75)*2*(0,2+0,25)+(2,0+2,18+1,6+1,78)*0,8+(5,4*5,75) |  | 47.673 | [12 empty] | VV | 2 | 2 | True | 0 | ROZPOCET
| VV |  | Součet |  | 91.041 | [12 empty] | VV | 2 | 4 | True | 1 | ROZPOCET
84 | K | 411351012 | Odstranění bednění stropů deskových tl přes 5 do 25 cm bez podpěrné kce | m2 | 91.041 |  | 0 |  |  | snížená |  | 0 | 0 | 0 | 0 | 0 | 4 | K | 2 |  |  |  | ROZPOCET | 0 | 0 | 0 | 0 | 0 | 2 | 0 | 4 | 1329270060
| PP |  | Bednění stropních konstrukcí - bez podpěrné konstrukce desek tloušťky stropní desky přes 5 do 25 cm odstranění | [14 empty] | PP | 2
| Online PSC |  | https://podminky.urs.cz/item/CS_URS_2024_01/411351012 | [14 empty] | Online PSC | 2
85 | K | 411354313 | Zřízení podpěrné konstrukce stropů výšky do 4 m tl přes 15 do 25 cm | m2 | 19.406 |  | 0 |  |  | snížená |  | 0 | 0.00088 | 0.017077 | 0 | 0 | 4 | K | 2 |  |  |  | ROZPOCET | 0 | 0 | 0 | 0 | 0 | 2 | 0 | 4 | 260087342
| PP |  | Podpěrná konstrukce stropů - desek, kleneb a skořepin výška podepření do 4 m tloušťka stropu přes 15 do 25 cm zřízení | [14 empty] | PP | 2
| Online PSC |  | https://podminky.urs.cz/item/CS_URS_2024_01/411354313 | [14 empty] | Online PSC | 2
| VV |  | "dobetonávka stropu nad 1.NP" | [14 empty] | VV | 2 | 1 | True | 0 | ROZPOCET
| VV |  | (5,4*1,17)+(7,15+6,65*2)*2*(0,12+0,2) |  | 19.406 | [12 empty] | VV | 2 | 2 | True | 0 | ROZPOCET
| VV |  | Součet |  | 19.406 | [12 empty] | VV | 2 | 4 | True | 1 | ROZPOCET
86 | K | 411354314 | Odstranění podpěrné konstrukce stropů výšky do 4 m tl přes 15 do 25 cm | m2 | 19.406 |  | 0 |  |  | snížená |  | 0 | 0 | 0 | 0 | 0 | 4 | K | 2 |  |  |  | ROZPOCET | 0 | 0 | 0 | 0 | 0 | 2 | 0 | 4 | 480048598
| PP |  | Podpěrná konstrukce stropů - desek, kleneb a skořepin výška podepření do 4 m tloušťka stropu přes 15 do 25 cm odstranění | [14 empty] | PP | 2
| Online PSC |  | https://podminky.urs.cz/item/CS_URS_2024_01/411354314 | [14 empty] | Online PSC | 2
87 | K | 411354333 | Zřízení podpěrné konstrukce stropů výšky přes 4 do 6 m tl přes 15 do 25 cm | m2 | 31.05 |  | 0 |  |  | snížená |  | 0 | 0.00092 | 0.028566 | 0 | 0 | 4 | K | 2 |  |  |  | ROZPOCET | 0 | 0 | 0 | 0 | 0 | 2 | 0 | 4 | -560097753
| PP |  | Podpěrná konstrukce stropů - desek, kleneb a skořepin výška podepření přes 4 do 6 m tloušťka stropu přes 15 do 25 cm zřízení | [14 empty] | PP | 2
| Online PSC |  | https://podminky.urs.cz/item/CS_URS_2024_01/411354333 | [14 empty] | Online PSC | 2
| VV |  | "stropní deska nad 2.NP" | [14 empty] | VV | 2 | 1 | True | 0 | ROZPOCET
| VV |  | (5,4*5,75) |  | 31.05 | [12 empty] | VV | 2 | 2 | True | 0 | ROZPOCET
| VV |  | Součet |  | 31.05 | [12 empty] | VV | 2 | 4 | True | 1 | ROZPOCET
88 | K | 411354334 | Odstranění podpěrné konstrukce stropů výšky přes 4 do 6 m tl přes 15 do 25 cm | m2 | 31.05 |  | 0 |  |  | snížená |  | 0 | 0 | 0 | 0 | 0 | 4 | K | 2 |  |  |  | ROZPOCET | 0 | 0 | 0 | 0 | 0 | 2 | 0 | 4 | -445989288
| PP |  | Podpěrná konstrukce stropů - desek, kleneb a skořepin výška podepření přes 4 do 6 m tloušťka stropu přes 15 do 25 cm odstranění | [14 empty] | PP | 2
| Online PSC |  | https://podminky.urs.cz/item/CS_URS_2024_01/411354334 | [14 empty] | Online PSC | 2
89 | K | 411361821 | Výztuž stropů betonářskou ocelí 10 505 | t | 3.954 |  | 0 |  |  | snížená |  | 0 | 1.0555 | 4.1736 | 0 | 0 | 4 | K | 2 |  |  |  | ROZPOCET | 0 | 0 | 0 | 0 | 0 | 2 | 0 | 4 | 512265233
| PP |  | Výztuž stropů prostě uložených, vetknutých, spojitých, deskových, trámových (žebrových, kazetových), s keramickými a jinými vložkami, konsolových nebo balkonových, hřibových včetně hlavic hřibových sloupů, plochých střech a pro zavěšení železobetonových podhledů z betonářské oceli 10 505 (R) nebo BSt 500 | [14 empty] | PP | 2
| Online PSC |  | https://podminky.urs.cz/item/CS_URS_2024_01/411361821 | [14 empty] | Online PSC | 2
| VV |  | "dobetonávka stropu nad 1.NP" (5,4*1,17)*0,25*0,22+5,468*0,18 |  | 1.332 | [12 empty] | VV | 2 | 2 | True | 0 | ROZPOCET
| VV |  | "dobetonávka stropu nad 2.NP" 4,241*0,18 |  | 0.763 | [12 empty] | VV | 2 | 2 | True | 0 | ROZPOCET
| VV |  | "stropní deska nad 2.NP" 8,449*0,22 |  | 1.859 | [12 empty] | VV | 2 | 2 | True | 0 | ROZPOCET
| VV |  | Součet |  | 3.954 | [12 empty] | VV | 2 | 4 | True | 1 | ROZPOCET
90 | K | 417321414 | Ztužující pásy a věnce ze ŽB tř. C 20/25-XC2 | m3 | 0.86 |  | 0 |  |  | snížená |  | 0 | 2.502 | 2.1517 | 0 | 0 | 4 | K | 2 |  |  |  | ROZPOCET | 0 | 0 | 0 | 0 | 0 | 2 | 0 | 4 | 238503170
| PP |  | Ztužující pásy a věnce z betonu železového (bez výztuže) tř. C 20/25-XC2 | [14 empty] | PP | 2
| Online PSC |  | https://podminky.urs.cz/item/CS_URS_2024_01/417321414 | [14 empty] | Online PSC | 2
| VV |  | "přístřešek" | [14 empty] | VV | 2 | 1 | True | 0 | ROZPOCET
| VV |  | (6,0+2,6)*2*0,2*0,25 |  | 0.86 | [12 empty] | VV | 2 | 2 | True | 0 | ROZPOCET
| VV |  | Součet |  | 0.86 | [12 empty] | VV | 2 | 4 | True | 1 | ROZPOCET
91 | K | 417321515 | Ztužující pásy a věnce ze ŽB tř. C 25/30-XC1 | m3 | 18.603 |  | 0 |  |  | snížená |  | 0 | 2.502 | 46.5443 | 0 | 0 | 4 | K | 2 |  |  |  | ROZPOCET | 0 | 0 | 0 | 0 | 0 | 2 | 0 | 4 | -407632107
| PP |  | Ztužující pásy a věnce z betonu železového (bez výztuže) tř. C 25/30-XC1 | [14 empty] | PP | 2
| Online PSC |  | https://podminky.urs.cz/item/CS_URS_2024_01/417321515 | [14 empty] | Online PSC | 2
| VV |  | "zdivo" (9,75+7,5+11,6+24,4+8,5*2+15,0*2+5,2*2+4,0*2)*0,3*(0,2+0,25) |  | 16.018 | [12 empty] | VV | 2 | 2 | True | 0 | ROZPOCET
| VV |  | "atika" (25,0+15,0+0,5+4,3)*0,25*(0,14+0,145)/2 |  | 1.596 | [12 empty] | VV | 2 | 2 | True | 0 | ROZPOCET
| VV |  | "u stropu" (6,0+5,75)*0,3*0,25 |  | 0.881 | [12 empty] | VV | 2 | 2 | True | 0 | ROZPOCET
| VV |  | "lokální zvýšení věnce" (3,6*0,3*0,1) |  | 0.108 | [12 empty] | VV | 2 | 2 | True | 0 | ROZPOCET
| VV |  | "přístřešek" | [14 empty] | VV | 2 | 1 | True | 0 | ROZPOCET
| VV |  | Součet |  | 18.603 | [12 empty] | VV | 2 | 4 | True | 1 | ROZPOCET
92 | K | 417351115 | Zřízení bednění ztužujících věnců | m2 | 214.319 |  | 0 |  |  | snížená |  | 0 | 0.01117 | 2.3939 | 0 | 0 | 4 | K | 2 |  |  |  | ROZPOCET | 0 | 0 | 0 | 0 | 0 | 2 | 0 | 4 | -801629011
| PP |  | Bednění bočnic ztužujících pásů a věnců včetně vzpěr zřízení | [14 empty] | PP | 2
| Online PSC |  | https://podminky.urs.cz/item/CS_URS_2024_01/417351115 | [14 empty] | Online PSC | 2
| VV |  | "zdivo" (9,75+7,5+11,6+24,4+8,5*2+15,0*2+5,2*2+4,0*2)*(0,2+0,25+0,15*2)*2 |  | 177.975 | [12 empty] | VV | 2 | 2 | True | 0 | ROZPOCET
| VV |  | "atika" (25,0+15,0+0,5+4,3)*(0,1425+0,15) |  | 13.104 | [12 empty] | VV | 2 | 2 | True | 0 | ROZPOCET
| VV |  | "u stropu" (6,0+5,75)*2*(0,25+0,15) |  | 9.4 | [12 empty] | VV | 2 | 2 | True | 0 | ROZPOCET
| VV |  | "lokální zvýšení věnce" (3,6*0,1)*2 |  | 0.72 | [12 empty] | VV | 2 | 2 | True | 0 | ROZPOCET
| VV |  | "přístřešek" (6,0+2,6+5,6+2,2)*2*(0,25+0,15) |  | 13.12 | [12 empty] | VV | 2 | 2 | True | 0 | ROZPOCET
| VV |  | Součet |  | 214.319 | [12 empty] | VV | 2 | 4 | True | 1 | ROZPOCET
93 | K | 417351116 | Odstranění bednění ztužujících věnců | m2 | 214.319 |  | 0 |  |  | snížená |  | 0 | 0 | 0 | 0 | 0 | 4 | K | 2 |  |  |  | ROZPOCET | 0 | 0 | 0 | 0 | 0 | 2 | 0 | 4 | -1282061496
| PP |  | Bednění bočnic ztužujících pásů a věnců včetně vzpěr odstranění | [14 empty] | PP | 2
| Online PSC |  | https://podminky.urs.cz/item/CS_URS_2024_01/417351116 | [14 empty] | Online PSC | 2
94 | K | 417361821 | Výztuž ztužujících pásů a věnců betonářskou ocelí 10 505 | t | 3.504 |  | 0 |  |  | snížená |  | 0 | 1.0529 | 3.6894 | 0 | 0 | 4 | K | 2 |  |  |  | ROZPOCET | 0 | 0 | 0 | 0 | 0 | 2 | 0 | 4 | -1013741726
| PP |  | Výztuž ztužujících pásů a věnců z betonářské oceli 10 505 (R) nebo BSt 500 | [14 empty] | PP | 2
| Online PSC |  | https://podminky.urs.cz/item/CS_URS_2024_01/417361821 | [14 empty] | Online PSC | 2
| VV |  | 0,86*0,18 |  | 0.155 | [12 empty] | VV | 2 | 2 | True | 0 | ROZPOCET
| VV |  | 18,603*0,18 |  | 3.349 | [12 empty] | VV | 2 | 2 | True | 0 | ROZPOCET
| VV |  | Součet |  | 3.504 | [12 empty] | VV | 2 | 4 | True | 1 | ROZPOCET
95 | K | 430321414 | Schodišťová konstrukce a rampa ze ŽB tř. C 25/30-XC1 | m3 | 3.878 |  | 0 |  |  | snížená |  | 0 | 2.5019 | 9.7026 | 0 | 0 | 4 | K | 2 |  |  |  | ROZPOCET | 0 | 0 | 0 | 0 | 0 | 2 | 0 | 4 | 464275942
| PP |  | Schodišťové konstrukce a rampy z betonu železového (bez výztuže) stupně, schodnice, ramena, podesty s nosníky tř. C 25/30-XC1 | [14 empty] | PP | 2
| Online PSC |  | https://podminky.urs.cz/item/CS_URS_2024_01/430321414 | [14 empty] | Online PSC | 2
| VV |  | "skladba P3, bod 4" | [14 empty] | VV | 2 | 1 | True | 0 | ROZPOCET
| VV |  | "podesty" (2,145+2,115)*1,885*0,15 |  | 1.205 | [12 empty] | VV | 2 | 2 | True | 0 | ROZPOCET
| VV |  | "schodnice" (2,175+2,385+2,8)*1,55*0,15+(0,427*0,29)*1,55 |  | 1.903 | [12 empty] | VV | 2 | 2 | True | 0 | ROZPOCET
| VV |  | "stupně" (0,29*0,1714)/2*1,55*20 |  | 0.77 | [12 empty] | VV | 2 | 2 | True | 0 | ROZPOCET
| VV |  | Součet |  | 3.878 | [12 empty] | VV | 2 | 4 | True | 1 | ROZPOCET
96 | K | 430361821 | Výztuž schodišťové konstrukce a rampy betonářskou ocelí 10 505 | t | 0.931 |  | 0 |  |  | snížená |  | 0 | 1.0493 | 0.97687 | 0 | 0 | 4 | K | 2 |  |  |  | ROZPOCET | 0 | 0 | 0 | 0 | 0 | 2 | 0 | 4 | 1066511954
| PP |  | Výztuž schodišťových konstrukcí a ramp stupňů, schodnic, ramen, podest s nosníky z betonářské oceli 10 505 (R) nebo BSt 500 | [14 empty] | PP | 2
| Online PSC |  | https://podminky.urs.cz/item/CS_URS_2024_01/430361821 | [14 empty] | Online PSC | 2
| VV |  | 3,878*0,24 |  | 0.931 | [12 empty] | VV | 2 | 2 | True | 0 | ROZPOCET
| VV |  | Součet |  | 0.931 | [12 empty] | VV | 2 | 4 | True | 1 | ROZPOCET
97 | K | 431351121 | Zřízení bednění podest schodišť a ramp přímočarých v do 4 m | m2 | 7.374 |  | 0 |  |  | snížená |  | 0 | 0.01296 | 0.095567 | 0 | 0 | 4 | K | 2 |  |  |  | ROZPOCET | 0 | 0 | 0 | 0 | 0 | 2 | 0 | 4 | 1076021649
| PP |  | Bednění podest, podstupňových desek a ramp včetně podpěrné konstrukce výšky do 4 m půdorysně přímočarých zřízení | [14 empty] | PP | 2
| Online PSC |  | https://podminky.urs.cz/item/CS_URS_2024_01/431351121 | [14 empty] | Online PSC | 2
| VV |  | (1,815+1,845+1,582)*2*0,15+(1,815+1,845)*1,585 |  | 7.374 | [12 empty] | VV | 2 | 2 | True | 0 | ROZPOCET
| VV |  | Součet |  | 7.374 | [12 empty] | VV | 2 | 4 | True | 1 | ROZPOCET
98 | K | 431351122 | Odstranění bednění podest schodišť a ramp přímočarých v do 4 m | m2 | 7.374 |  | 0 |  |  | snížená |  | 0 | 0 | 0 | 0 | 0 | 4 | K | 2 |  |  |  | ROZPOCET | 0 | 0 | 0 | 0 | 0 | 2 | 0 | 4 | 922513079
| PP |  | Bednění podest, podstupňových desek a ramp včetně podpěrné konstrukce výšky do 4 m půdorysně přímočarých odstranění | [14 empty] | PP | 2
| Online PSC |  | https://podminky.urs.cz/item/CS_URS_2024_01/431351122 | [14 empty] | Online PSC | 2
99 | K | 433351131 | Zřízení bednění schodnic přímočarých schodišť v do 4 m | m2 | 14.398 |  | 0 |  |  | snížená |  | 0 | 0.01052 | 0.15147 | 0 | 0 | 4 | K | 2 |  |  |  | ROZPOCET | 0 | 0 | 0 | 0 | 0 | 2 | 0 | 4 | 86282240
| PP |  | Bednění schodnic včetně podpěrné konstrukce výšky do 4 m půdorysně přímočarých zřízení | [14 empty] | PP | 2
| Online PSC |  | https://podminky.urs.cz/item/CS_URS_2024_01/433351131 | [14 empty] | Online PSC | 2
| VV |  | (2,175+2,385+2,8)*0,15+(0,427+0,21+0,29*2)*1,55+(2,175+2,385+2,8)*1,55 |  | 14.398 | [12 empty] | VV | 2 | 2 | True | 0 | ROZPOCET
| VV |  | Součet |  | 14.398 | [12 empty] | VV | 2 | 4 | True | 1 | ROZPOCET
100 | K | 433351132 | Odstranění bednění schodnic přímočarých schodišť v do 4 m | m2 | 14.398 |  | 0 |  |  | snížená |  | 0 | 0 | 0 | 0 | 0 | 4 | K | 2 |  |  |  | ROZPOCET | 0 | 0 | 0 | 0 | 0 | 2 | 0 | 4 | 1649421435
| PP |  | Bednění schodnic včetně podpěrné konstrukce výšky do 4 m půdorysně přímočarých odstranění | [14 empty] | PP | 2
| Online PSC |  | https://podminky.urs.cz/item/CS_URS_2024_01/433351132 | [14 empty] | Online PSC | 2
101 | K | 434351141 | Zřízení bednění stupňů přímočarých schodišť | m2 | 14.303 |  | 0 |  |  | snížená |  | 0 | 0.00792 | 0.11328 | 0 | 0 | 4 | K | 2 |  |  |  | ROZPOCET | 0 | 0 | 0 | 0 | 0 | 2 | 0 | 4 | 937822150
| PP |  | Bednění stupňů betonovaných na podstupňové desce nebo na terénu půdorysně přímočarých zřízení | [14 empty] | PP | 2
| Online PSC |  | https://podminky.urs.cz/item/CS_URS_2024_01/434351141 | [14 empty] | Online PSC | 2
| VV |  | (0,29+0,1714)*1,55*20 |  | 14.303 | [12 empty] | VV | 2 | 2 | True | 0 | ROZPOCET
| VV |  | Součet |  | 14.303 | [12 empty] | VV | 2 | 4 | True | 1 | ROZPOCET
102 | K | 434351142 | Odstranění bednění stupňů přímočarých schodišť | m2 | 14.303 |  | 0 |  |  | snížená |  | 0 | 0 | 0 | 0 | 0 | 4 | K | 2 |  |  |  | ROZPOCET | 0 | 0 | 0 | 0 | 0 | 2 | 0 | 4 | 1964564210
| PP |  | Bednění stupňů betonovaných na podstupňové desce nebo na terénu půdorysně přímočarých odstranění | [14 empty] | PP | 2
| Online PSC |  | https://podminky.urs.cz/item/CS_URS_2024_01/434351142 | [14 empty] | Online PSC | 2
| D | 5 | Komunikace pozemní |  |  |  | 0 |  |  |  |  | 0 |  | 18.1511 |  | 0 | 1 | D | 1 |  |  |  | ROZPOCET | [6 empty] | 0
103 | K | 561081111 | Zřízení podkladu (násypu) ze zeminy upravené vápnem, cementem, směsnými pojivy tl přes 450 do 500 mm pl do 1000 m2 | m2 | 276 |  | 0 |  |  | snížená |  | 0 | 0 | 0 | 0 | 0 | 4 | K | 2 |  |  |  | ROZPOCET | 0 | 0 | 0 | 0 | 0 | 2 | 0 | 4 | -1070915159
| PP |  | Zřízení podkladu (násypu) ze zeminy upravené hydraulickými pojivy vápnem, cementem nebo směsnými pojivy (materiál ve specifikaci) s rozprostřením, promísením, vlhčením, zhutněním a ošetřením vodou plochy do 1 000 m2, tloušťka po zhutnění přes 450 do 500 mm | [14 empty] | PP | 2
| Online PSC |  | https://podminky.urs.cz/item/CS_URS_2024_01/561081111 | [14 empty] | Online PSC | 2
| VV |  | "skladba P6, body 8, 9 - počítáno cca 2x500mm-dle položky" | [14 empty] | VV | 2 | 1 | True | 0 | ROZPOCET
| VV |  | 138,0*2 |  | 276 | [12 empty] | VV | 2 | 2 | True | 0 | ROZPOCET
| VV |  | Součet |  | 276 | [12 empty] | VV | 2 | 4 | True | 1 | ROZPOCET
104 | M | 58530170 | vápno nehašené CL 90-Q pro úpravu zemin standardní | t | 5.52 |  | 0 |  |  | snížená |  | 0 | 1 | 5.52 | 0 | 0 | 8 | M | 2 |  |  |  | ROZPOCET | 0 | 0 | 0 | 0 | 0 | 2 | 0 | 4 | 867994445
| PP |  | vápno nehašené CL 90-Q pro úpravu zemin standardní | [14 empty] | PP | 2
| VV |  | 276*0,02 'Přepočtené koeficientem množství |  | 5.52 | [12 empty] | VV | 2 | 2 | False | 1 | ROZPOCET
105 | K | 564841112 | Podklad ze štěrkodrtě ŠD plochy přes 100 m2 tl 130 mm | m2 | 138 |  | 0 |  |  | snížená |  | 0 | 0 | 0 | 0 | 0 | 4 | K | 2 |  |  |  | ROZPOCET | 0 | 0 | 0 | 0 | 0 | 2 | 0 | 4 | -1507257975
| PP |  | Podklad ze štěrkodrti ŠD s rozprostřením a zhutněním plochy přes 100 m2, po zhutnění tl. 130 mm | [14 empty] | PP | 2
| Online PSC |  | https://podminky.urs.cz/item/CS_URS_2024_01/564841112 | [14 empty] | Online PSC | 2
| VV |  | "skladba P6, bod 6" | [14 empty] | VV | 2 | 1 | True | 0 | ROZPOCET
| VV |  | 138,0 |  | 138 | [12 empty] | VV | 2 | 2 | True | 0 | ROZPOCET
| VV |  | Součet |  | 138 | [12 empty] | VV | 2 | 4 | True | 1 | ROZPOCET
106 | K | 596211130 | Kladení zámkové dlažby komunikací pro pěší ručně tl 60 mm skupiny C pl do 50 m2 | m2 | 1.55 |  | 0 |  |  | snížená |  | 0 | 0.08922 | 0.13829 | 0 | 0 | 4 | K | 2 |  |  |  | ROZPOCET | 0 | 0 | 0 | 0 | 0 | 2 | 0 | 4 | -1658449969
| PP |  | Kladení dlažby z betonových zámkových dlaždic komunikací pro pěší ručně s ložem z kameniva těženého nebo drceného tl. do 40 mm, s vyplněním spár s dvojitým hutněním, vibrováním a se smetením přebytečného materiálu na krajnici tl. 60 mm skupiny C, pro plochy do 50 m2 | [14 empty] | PP | 2
| Online PSC |  | https://podminky.urs.cz/item/CS_URS_2024_01/596211130 | [14 empty] | Online PSC | 2
| P |  | Poznámka k položce: Kladení zámkové dlažby komunikací pro pěší ručně tl 60 mm skupiny C pl do 50 m2-do mrazuvzdorného lepidla | [14 empty] | P | 2
| VV |  | "skladba E1, bod 1" | [14 empty] | VV | 2 | 1 | True | 0 | ROZPOCET
| VV |  | 1,0*1,55 |  | 1.55 | [12 empty] | VV | 2 | 2 | True | 0 | ROZPOCET
| VV |  | Součet |  | 1.55 | [12 empty] | VV | 2 | 4 | True | 1 | ROZPOCET
107 | M | 59245015 | dlažba zámková betonová tvaru I 200x165mm tl 60mm přírodní | m2 | 1.597 |  | 0 |  |  | snížená |  | 0 | 0.113 | 0.18046 | 0 | 0 | 8 | M | 2 |  |  |  | ROZPOCET | 0 | 0 | 0 | 0 | 0 | 2 | 0 | 4 | -1051476496
| PP |  | dlažba zámková betonová tvaru I 200x165mm tl 60mm přírodní | [14 empty] | PP | 2
| VV |  | 1,55*1,03 'Přepočtené koeficientem množství |  | 1.597 | [12 empty] | VV | 2 | 2 | False | 1 | ROZPOCET
108 | K | 596211132 | Kladení zámkové dlažby komunikací pro pěší ručně tl 60 mm skupiny C pl přes 100 do 300 m2 | m2 | 138 |  | 0 |  |  | snížená |  | 0 | 0.08922 | 12.3124 | 0 | 0 | 4 | K | 2 |  |  |  | ROZPOCET | 0 | 0 | 0 | 0 | 0 | 2 | 0 | 4 | -1773406983
| PP |  | Kladení dlažby z betonových zámkových dlaždic komunikací pro pěší ručně s ložem z kameniva těženého nebo drceného tl. do 40 mm, s vyplněním spár s dvojitým hutněním, vibrováním a se smetením přebytečného materiálu na krajnici tl. 60 mm skupiny C, pro plochy přes 100 do 300 m2 | [14 empty] | PP | 2
| Online PSC |  | https://podminky.urs.cz/item/CS_URS_2024_01/596211132 | [14 empty] | Online PSC | 2
| VV |  | "skladba P6, body 4, 5-specifikace viz Os15" | [14 empty] | VV | 2 | 1 | True | 0 | ROZPOCET
| VV |  | 138,0 |  | 138 | [12 empty] | VV | 2 | 2 | True | 0 | ROZPOCET
| VV |  | Součet |  | 138 | [12 empty] | VV | 2 | 4 | True | 1 | ROZPOCET
| D | 6 | Úpravy povrchů, podlahy a osazování výplní |  |  |  | 0 |  |  |  |  | 0 |  | 195.18 |  | 0 | 1 | D | 1 |  |  |  | ROZPOCET | [6 empty] | 0
109 | K | 611131111 | Polymercementový spojovací můstek vnitřních stropů nanášený ručně | m2 | 18.4 |  | 0 |  |  | snížená |  | 0 | 0.0014 | 0.02576 | 0 | 0 | 4 | K | 2 |  |  |  | ROZPOCET | 0 | 0 | 0 | 0 | 0 | 2 | 0 | 4 | -2102794070
| PP |  | Podkladní a spojovací vrstva vnitřních omítaných ploch polymercementový spojovací můstek nanášený ručně stropů | [14 empty] | PP | 2
| Online PSC |  | https://podminky.urs.cz/item/CS_URS_2024_01/611131111 | [14 empty] | Online PSC | 2
| VV |  | "1.23 tech.místnost" 7,1 |  | 7.1 | [12 empty] | VV | 2 | 2 | True | 0 | ROZPOCET
| VV |  | "2.13 Tech.místnost" 11,3 |  | 11.3 | [12 empty] | VV | 2 | 2 | True | 0 | ROZPOCET
| VV |  | Součet |  | 18.4 | [12 empty] | VV | 2 | 4 | True | 1 | ROZPOCET
110 | K | 611131115 | Polymercementový spojovací můstek vnitřních schodišťových konstrukcí nanášený ručně | m2 | 33.1 |  | 0 |  |  | snížená |  | 0 | 0.0014 | 0.04634 | 0 | 0 | 4 | K | 2 |  |  |  | ROZPOCET | 0 | 0 | 0 | 0 | 0 | 2 | 0 | 4 | 1361509040
| PP |  | Podkladní a spojovací vrstva vnitřních omítaných ploch polymercementový spojovací můstek nanášený ručně schodišťových konstrukcí | [14 empty] | PP | 2
| Online PSC |  | https://podminky.urs.cz/item/CS_URS_2024_01/611131115 | [14 empty] | Online PSC | 2
| VV |  | "skladba P3, bod 6" | [14 empty] | VV | 2 | 1 | True | 0 | ROZPOCET
| VV |  | "strop" 14,0 |  | 14 | [12 empty] | VV | 2 | 2 | True | 0 | ROZPOCET
| VV |  | "podesty" (1,815+1,845)*1,585+(1,815+1,845+1,585)*0,15 |  | 6.588 | [12 empty] | VV | 2 | 2 | True | 0 | ROZPOCET
| VV |  | "schodnice" (2,175+2,385+2,8)*1,55+(2,175+2,385+2,8)*0,15 |  | 12.512 | [12 empty] | VV | 2 | 2 | True | 0 | ROZPOCET
| VV |  | Součet |  | 33.1 | [12 empty] | VV | 2 | 4 | True | 1 | ROZPOCET
111 | K | 611131301 | Cementový postřik vnitřních stropů nanášený celoplošně strojně | m2 | 19.54 |  | 0 |  |  | snížená |  | 0 | 0.00735 | 0.14362 | 0 | 0 | 4 | K | 2 |  |  |  | ROZPOCET | 0 | 0 | 0 | 0 | 0 | 2 | 0 | 4 | -1670599137
| PP |  | Podkladní a spojovací vrstva vnitřních omítaných ploch cementový postřik nanášený strojně celoplošně stropů | [14 empty] | PP | 2
| Online PSC |  | https://podminky.urs.cz/item/CS_URS_2024_01/611131301 | [14 empty] | Online PSC | 2
| VV |  | "horní špalety" | [14 empty] | VV | 2 | 1 | True | 0 | ROZPOCET
| VV |  | "1.02 Hala" 1,1*0,2*2+1,5*0,23 |  | 0.785 | [12 empty] | VV | 2 | 2 | True | 0 | ROZPOCET
| VV |  | "1.03 Chodba" 1,0*0,23 |  | 0.23 | [12 empty] | VV | 2 | 2 | True | 0 | ROZPOCET
| VV |  | "1.04 Sklad" 0,5*0,23 |  | 0.115 | [12 empty] | VV | 2 | 2 | True | 0 | ROZPOCET
| VV |  | "1.05 Koupelna" 1*0,23 |  | 0.23 | [12 empty] | VV | 2 | 2 | True | 0 | ROZPOCET
| VV |  | "1.06 Pokoj" 2,0*0,23 |  | 0.46 | [12 empty] | VV | 2 | 2 | True | 0 | ROZPOCET
| VV |  | "1.07 Pokoj" 2,0*0,23 |  | 0.46 | [12 empty] | VV | 2 | 2 | True | 0 | ROZPOCET
| VV |  | "1.08 Obytná místnost" (1,0*4+2,0)*0,23+1,1*0,2 |  | 1.6 | [12 empty] | VV | 2 | 2 | True | 0 | ROZPOCET
| VV |  | "1.09 Pokoj" 1,1*0,2+1,5*0,23 |  | 0.565 | [12 empty] | VV | 2 | 2 | True | 0 | ROZPOCET
| VV |  | "1.10 WC" 1,0*0,2 |  | 0.2 | [12 empty] | VV | 2 | 2 | True | 0 | ROZPOCET
| VV |  | "1.11 Kancelář" (1,4+1,6)*0,23 |  | 0.69 | [12 empty] | VV | 2 | 2 | True | 0 | ROZPOCET
| VV |  | "1.14 Chodba" 1,0*0,23 |  | 0.23 | [12 empty] | VV | 2 | 2 | True | 0 | ROZPOCET
| VV |  | "1.15 WC" 1,0*0,2 |  | 0.2 | [12 empty] | VV | 2 | 2 | True | 0 | ROZPOCET
| VV |  | "1.16 Pokoj" 1,1*0,2+1,5*0,23 |  | 0.565 | [12 empty] | VV | 2 | 2 | True | 0 | ROZPOCET
| VV |  | "1.17 Obytná místnost" (1,0*4+2,0)*0,23+1,1*0,2 |  | 1.6 | [12 empty] | VV | 2 | 2 | True | 0 | ROZPOCET
| VV |  | "1.18 Pokoj" 2,0*0,23 |  | 0.46 | [12 empty] | VV | 2 | 2 | True | 0 | ROZPOCET
| VV |  | "1.19 Pokoj" 2,0*0,23 |  | 0.46 | [12 empty] | VV | 2 | 2 | True | 0 | ROZPOCET
| VV |  | "1.20 Koupelna" 1,0*0,23 |  | 0.23 | [12 empty] | VV | 2 | 2 | True | 0 | ROZPOCET
| VV |  | "1.21 Sklad" 0,5*0,23 |  | 0.115 | [12 empty] | VV | 2 | 2 | True | 0 | ROZPOCET
| VV |  | "1.22 WC bezbariérové" 0,5*0,23 |  | 0.115 | [12 empty] | VV | 2 | 2 | True | 0 | ROZPOCET
| VV |  | "2.01 Schodiště" 1,5*0,23*2 |  | 0.69 | [12 empty] | VV | 2 | 2 | True | 0 | ROZPOCET
| VV |  | "2.02 Hala" 1,1*0,2*2 |  | 0.44 | [12 empty] | VV | 2 | 2 | True | 0 | ROZPOCET
| VV |  | "2.03 Sklad" 0,5*0,23 |  | 0.115 | [12 empty] | VV | 2 | 2 | True | 0 | ROZPOCET
| VV |  | "2.04 Chodba" 1,0*0,23 |  | 0.23 | [12 empty] | VV | 2 | 2 | True | 0 | ROZPOCET
| VV |  | "2.05 Sklad" 0,5*0,23 |  | 0.115 | [12 empty] | VV | 2 | 2 | True | 0 | ROZPOCET
| VV |  | "2.06 Koupelna" 1,0*0,23 |  | 0.23 | [12 empty] | VV | 2 | 2 | True | 0 | ROZPOCET
| VV |  | "2.07 Pokoj" 2,0*0,23 |  | 0.46 | [12 empty] | VV | 2 | 2 | True | 0 | ROZPOCET
| VV |  | "2.08 Pokoj" 2,0*0,23 |  | 0.46 | [12 empty] | VV | 2 | 2 | True | 0 | ROZPOCET
| VV |  | "2.09 Obytná místnost" (1,0*4+2,0)*0,23+1,1*0,2 |  | 1.6 | [12 empty] | VV | 2 | 2 | True | 0 | ROZPOCET
| VV |  | "2.10 Pokoj" 1,1*0,2+(1,0+1,5)*0,23 |  | 0.795 | [12 empty] | VV | 2 | 2 | True | 0 | ROZPOCET
| VV |  | "2.11 WC" 1,0*0,2 |  | 0.2 | [12 empty] | VV | 2 | 2 | True | 0 | ROZPOCET
| VV |  | "2.12 Tech.místnost" 0,9*0,2 |  | 0.18 | [12 empty] | VV | 2 | 2 | True | 0 | ROZPOCET
| VV |  | "2.13 Tech.místnost" 1,1*0,2 |  | 0.22 | [12 empty] | VV | 2 | 2 | True | 0 | ROZPOCET
| VV |  | "2.14 Úklid" 0,9*0,2 |  | 0.18 | [12 empty] | VV | 2 | 2 | True | 0 | ROZPOCET
| VV |  | "2.15 Chodba" 1,0*0,23 |  | 0.23 | [12 empty] | VV | 2 | 2 | True | 0 | ROZPOCET
| VV |  | "2.16 WC" 1,0*0,2 |  | 0.2 | [12 empty] | VV | 2 | 2 | True | 0 | ROZPOCET
| VV |  | "2.17 Pokoj" 1,1*0,2+(1,0+1,5)*0,23 |  | 0.795 | [12 empty] | VV | 2 | 2 | True | 0 | ROZPOCET
| VV |  | "2.18 Obytná místnost" (1,0*4+2,0)*0,23+1,1*0,2 |  | 1.6 | [12 empty] | VV | 2 | 2 | True | 0 | ROZPOCET
| VV |  | "2.19 Pokoj" 2,0*0,23 |  | 0.46 | [12 empty] | VV | 2 | 2 | True | 0 | ROZPOCET
| VV |  | "2.20 Pokoj" 2,0*0,23 |  | 0.46 | [12 empty] | VV | 2 | 2 | True | 0 | ROZPOCET
| VV |  | "2.21 Koupelna" 1,0*0,23 |  | 0.23 | [12 empty] | VV | 2 | 2 | True | 0 | ROZPOCET
| VV |  | "2.22 Sklad" 0,5*0,23 |  | 0.115 | [12 empty] | VV | 2 | 2 | True | 0 | ROZPOCET
| VV |  | "2.23 tech.místnost" 0,5*0,23 |  | 0.115 | [12 empty] | VV | 2 | 2 | True | 0 | ROZPOCET
| VV |  | "přístřešek" 1,1*0,1 |  | 0.11 | [12 empty] | VV | 2 | 2 | True | 0 | ROZPOCET
| VV |  | Součet |  | 19.54 | [12 empty] | VV | 2 | 4 | True | 1 | ROZPOCET
112 | K | 611131305 | Cementový postřik vnitřních schodišťových konstrukcí nanášený celoplošně strojně | m2 | 71.429 |  | 0 |  |  | snížená |  | 0 | 0.00735 | 0.525 | 0 | 0 | 4 | K | 2 |  |  |  | ROZPOCET | 0 | 0 | 0 | 0 | 0 | 2 | 0 | 4 | -633579743
| PP |  | Podkladní a spojovací vrstva vnitřních omítaných ploch cementový postřik nanášený strojně celoplošně schodišťových konstrukcí | [14 empty] | PP | 2
| Online PSC |  | https://podminky.urs.cz/item/CS_URS_2024_01/611131305 | [14 empty] | Online PSC | 2
| VV |  | "stěny" | [14 empty] | VV | 2 | 1 | True | 0 | ROZPOCET
| VV |  | "1.23 Tech.místnost" (3,81*2+5,4)*(3,6-0,16)-1,5*1,25 |  | 42.914 | [12 empty] | VV | 2 | 2 | True | 0 | ROZPOCET
| VV |  | "2.01 Schodiště" (3,95*2+5,4)*2,55-1,5*2,35-1,5*1,25 |  | 28.515 | [12 empty] | VV | 2 | 2 | True | 0 | ROZPOCET
| VV |  | Součet |  | 71.429 | [12 empty] | VV | 2 | 4 | True | 1 | ROZPOCET
113 | K | 611142001 | Pletivo sklovláknité vnitřních stropů vtlačené do tmelu | m2 | 51.5 |  | 0 |  |  | snížená |  | 0 | 0.00438 | 0.22557 | 0 | 0 | 4 | K | 2 |  |  |  | ROZPOCET | 0 | 0 | 0 | 0 | 0 | 2 | 0 | 4 | 1609677357
| PP |  | Pletivo vnitřních ploch v ploše nebo pruzích, na plném podkladu sklovláknité vtlačené do tmelu včetně tmelu stropů | [14 empty] | PP | 2
| Online PSC |  | https://podminky.urs.cz/item/CS_URS_2024_01/611142001 | [14 empty] | Online PSC | 2
| VV |  | "skladba P3, bod 6 | [14 empty] | VV | 2 | 1 | True | 0 | ROZPOCET
| VV |  | 33,1 |  | 33.1 | [12 empty] | VV | 2 | 2 | True | 0 | ROZPOCET
| VV |  | Mezisoučet |  | 33.1 | [12 empty] | VV | 2 | 3 | True | 0 | ROZPOCET
| VV |  | 18,4 |  | 18.4 | [12 empty] | VV | 2 | 2 | True | 0 | ROZPOCET
| VV |  | Součet |  | 51.5 | [12 empty] | VV | 2 | 4 | True | 1 | ROZPOCET
114 | K | 611321125 | Vápenocementová omítka hladká jednovrstvá vnitřních schodišťových konstrukcí nanášená ručně | m2 | 33.1 |  | 0 |  |  | snížená |  | 0 | 0.0154 | 0.50974 | 0 | 0 | 4 | K | 2 |  |  |  | ROZPOCET | 0 | 0 | 0 | 0 | 0 | 2 | 0 | 4 | -2080393983
| PP |  | Omítka vápenocementová vnitřních ploch nanášená ručně jednovrstvá, tloušťky do 10 mm hladká schodišťových konstrukcí stropů, stěn, ramen nebo nosníků | [14 empty] | PP | 2
| Online PSC |  | https://podminky.urs.cz/item/CS_URS_2024_01/611321125 | [14 empty] | Online PSC | 2
| VV |  | "skladba P3, bod 7" | [14 empty] | VV | 2 | 1 | True | 0 | ROZPOCET
| VV |  | "strop" 14,0 |  | 14 | [12 empty] | VV | 2 | 2 | True | 0 | ROZPOCET
| VV |  | "podesty" (1,815+1,845)*1,585+(1,815+1,845+1,585)*0,15 |  | 6.588 | [12 empty] | VV | 2 | 2 | True | 0 | ROZPOCET
| VV |  | "schodnice" (2,175+2,385+2,8)*1,55+(2,175+2,385+2,8)*0,15 |  | 12.512 | [12 empty] | VV | 2 | 2 | True | 0 | ROZPOCET
| VV |  | Součet |  | 33.1 | [12 empty] | VV | 2 | 4 | True | 1 | ROZPOCET
115 | K | 611321135 | Vápenocementový štuk vnitřních schodišťových konstrukcí tloušťky do 3 mm | m2 | 33.1 |  | 0 |  |  | snížená |  | 0 | 0.003 | 0.0993 | 0 | 0 | 4 | K | 2 |  |  |  | ROZPOCET | 0 | 0 | 0 | 0 | 0 | 2 | 0 | 4 | 1868040486
| PP |  | Vápenocementový štuk vnitřních ploch tloušťky do 3 mm schodišťových konstrukcí stropů, stěn, ramen nebo nosníků | [14 empty] | PP | 2
| Online PSC |  | https://podminky.urs.cz/item/CS_URS_2024_01/611321135 | [14 empty] | Online PSC | 2
| VV |  | "skladba P3, bod 7" | [14 empty] | VV | 2 | 1 | True | 0 | ROZPOCET
| VV |  | "strop" 14,0 |  | 14 | [12 empty] | VV | 2 | 2 | True | 0 | ROZPOCET
| VV |  | "podesty" (1,815+1,845)*1,585+(1,815+1,845+1,585)*0,15 |  | 6.588 | [12 empty] | VV | 2 | 2 | True | 0 | ROZPOCET
| VV |  | "schodnice" (2,175+2,385+2,8)*1,55+(2,175+2,385+2,8)*0,15 |  | 12.512 | [12 empty] | VV | 2 | 2 | True | 0 | ROZPOCET
| VV |  | Součet |  | 33.1 | [12 empty] | VV | 2 | 4 | True | 1 | ROZPOCET
116 | K | 611321341 | Vápenocementová omítka štuková dvouvrstvá vnitřních stropů rovných nanášená strojně | m2 | 37.94 |  | 0 |  |  | snížená |  | 0 | 0.01628 | 0.61766 | 0 | 0 | 4 | K | 2 |  |  |  | ROZPOCET | 0 | 0 | 0 | 0 | 0 | 2 | 0 | 4 | -775991176
| PP |  | Omítka vápenocementová vnitřních ploch nanášená strojně dvouvrstvá, tloušťky jádrové omítky do 10 mm a tloušťky štuku do 3 mm štuková vodorovných konstrukcí stropů rovných | [14 empty] | PP | 2
| Online PSC |  | https://podminky.urs.cz/item/CS_URS_2024_01/611321341 | [14 empty] | Online PSC | 2
| VV |  | 18,4+19,54 |  | 37.94 | [12 empty] | VV | 2 | 2 | True | 0 | ROZPOCET
| VV |  | Součet |  | 37.94 | [12 empty] | VV | 2 | 4 | True | 1 | ROZPOCET
117 | K | 611321345 | Vápenocementová omítka štuková dvouvrstvá vnitřních schodišťových konstrukcí nanášená strojně | m2 | 71.429 |  | 0 |  |  | snížená |  | 0 | 0.01628 | 1.1629 | 0 | 0 | 4 | K | 2 |  |  |  | ROZPOCET | 0 | 0 | 0 | 0 | 0 | 2 | 0 | 4 | 1230761531
| PP |  | Omítka vápenocementová vnitřních ploch nanášená strojně dvouvrstvá, tloušťky jádrové omítky do 10 mm a tloušťky štuku do 3 mm štuková schodišťových konstrukcí stropů, stěn, ramen nebo nosníků | [14 empty] | PP | 2
| Online PSC |  | https://podminky.urs.cz/item/CS_URS_2024_01/611321345 | [14 empty] | Online PSC | 2
| VV |  | "stěny" | [14 empty] | VV | 2 | 1 | True | 0 | ROZPOCET
| VV |  | "1.23 Tech.místnost" (3,81*2+5,4)*(3,6-0,16)-1,5*1,25 |  | 42.914 | [12 empty] | VV | 2 | 2 | True | 0 | ROZPOCET
| VV |  | "2.01 Schodiště" (3,95*2+5,4)*2,55-1,5*2,35-1,5*1,25 |  | 28.515 | [12 empty] | VV | 2 | 2 | True | 0 | ROZPOCET
| VV |  | Součet |  | 71.429 | [12 empty] | VV | 2 | 4 | True | 1 | ROZPOCET
118 | K | 611321391 | Příplatek k vápenocementové omítce vnitřních stropů za každých dalších 5 mm tloušťky strojně | m2 | 37.94 |  | 0 |  |  | snížená |  | 0 | 0.0068 | 0.25799 | 0 | 0 | 4 | K | 2 |  |  |  | ROZPOCET | 0 | 0 | 0 | 0 | 0 | 2 | 0 | 4 | 438635808
| PP |  | Omítka vápenocementová vnitřních ploch nanášená strojně Příplatek k cenám za každých dalších i započatých 5 mm tloušťky omítky přes 10 mm stropů | [14 empty] | PP | 2
| Online PSC |  | https://podminky.urs.cz/item/CS_URS_2024_01/611321391 | [14 empty] | Online PSC | 2
119 | K | 611321395 | Příplatek k vápenocementové omítce schodišťových konstrukcí za každých dalších 5 mm tloušťky strojně | m2 | 71.429 |  | 0 |  |  | snížená |  | 0 | 0.0068 | 0.48572 | 0 | 0 | 4 | K | 2 |  |  |  | ROZPOCET | 0 | 0 | 0 | 0 | 0 | 2 | 0 | 4 | -634775473
| PP |  | Omítka vápenocementová vnitřních ploch nanášená strojně Příplatek k cenám za každých dalších i započatých 5 mm tloušťky omítky přes 10 mm schodišťových konstrukcí | [14 empty] | PP | 2
| Online PSC |  | https://podminky.urs.cz/item/CS_URS_2024_01/611321395 | [14 empty] | Online PSC | 2
| VV |  | "stěny" | [14 empty] | VV | 2 | 1 | True | 0 | ROZPOCET
| VV |  | "1.23 Tech.místnost" (3,81*2+5,4)*(3,6-0,16)-1,5*1,25 |  | 42.914 | [12 empty] | VV | 2 | 2 | True | 0 | ROZPOCET
| VV |  | "2.01 Schodiště" (3,95*2+5,4)*2,55-1,5*2,35-1,5*1,25 |  | 28.515 | [12 empty] | VV | 2 | 2 | True | 0 | ROZPOCET
| VV |  | Součet |  | 71.429 | [12 empty] | VV | 2 | 4 | True | 1 | ROZPOCET
120 | K | 612121112 | Zatření spár stěrkovou hmotou vnitřních stěn z pórobetonových tvárnic | m2 | 60.168 |  | 0 |  |  | snížená |  | 0 | 0.0002 | 0.012034 | 0 | 0 | 4 | K | 2 |  |  |  | ROZPOCET | 0 | 0 | 0 | 0 | 0 | 2 | 0 | 4 | -1848933815
| PP |  | Zatření spár vnitřních povrchů stěrkovou hmotou, ploch z pórobetonových tvárnic stěn | [14 empty] | PP | 2
| Online PSC |  | https://podminky.urs.cz/item/CS_URS_2024_01/612121112 | [14 empty] | Online PSC | 2
| VV |  | "1.05 Koupelna" 1,9*2,65+2,85*1,2 |  | 8.455 | [12 empty] | VV | 2 | 2 | True | 0 | ROZPOCET
| VV |  | "1.10 WC" 1,1*2,65 |  | 2.915 | [12 empty] | VV | 2 | 2 | True | 0 | ROZPOCET
| VV |  | "1.12 WC" 1,1*2,65+1,1*1,2 |  | 4.235 | [12 empty] | VV | 2 | 2 | True | 0 | ROZPOCET
| VV |  | "1.15 WC" 1,1*2,65 |  | 2.915 | [12 empty] | VV | 2 | 2 | True | 0 | ROZPOCET
| VV |  | "1.20 Koupelna" 1,9*2,65+2,85*1,2 |  | 8.455 | [12 empty] | VV | 2 | 2 | True | 0 | ROZPOCET
| VV |  | "1.22 WC bezbariérové" (1,3+0,15)*2,65 |  | 3.843 | [12 empty] | VV | 2 | 2 | True | 0 | ROZPOCET
| VV |  | Mezisoučet |  | 30.818 | [12 empty] | VV | 2 | 3 | True | 0 | ROZPOCET
| VV |  | "2.03 Sklad" 0,35*2*2,45 |  | 1.715 | [12 empty] | VV | 2 | 2 | True | 0 | ROZPOCET
| VV |  | "2.06 Koupelna" 1,9*2,65+2,85*1,2 |  | 8.455 | [12 empty] | VV | 2 | 2 | True | 0 | ROZPOCET
| VV |  | "2.11 WC" 0,9*2,65 |  | 2.385 | [12 empty] | VV | 2 | 2 | True | 0 | ROZPOCET
| VV |  | "2.12 Tech.místnost" (0,25+0,55)*2,65 |  | 2.12 | [12 empty] | VV | 2 | 2 | True | 0 | ROZPOCET
| VV |  | "2.14 Úklid" (0,25+0,55)*2,65 |  | 2.12 | [12 empty] | VV | 2 | 2 | True | 0 | ROZPOCET
| VV |  | "2.16 WC" 0,9*2,65 |  | 2.385 | [12 empty] | VV | 2 | 2 | True | 0 | ROZPOCET
| VV |  | "2.21 Koupelna" 1,9*2,65+2,85*1,2 |  | 8.455 | [12 empty] | VV | 2 | 2 | True | 0 | ROZPOCET
| VV |  | "2.23 tech.místnost" 0,35*2*2,45 |  | 1.715 | [12 empty] | VV | 2 | 2 | True | 0 | ROZPOCET
| VV |  | Mezisoučet |  | 29.35 | [12 empty] | VV | 2 | 3 | True | 0 | ROZPOCET
| VV |  | Součet |  | 60.168 | [12 empty] | VV | 2 | 4 | True | 1 | ROZPOCET
121 | K | 612131111 | Polymercementový spojovací můstek vnitřních stěn nanášený ručně | m2 | 46.045 |  | 0 |  |  | snížená |  | 0 | 0.0014 | 0.064463 | 0 | 0 | 4 | K | 2 |  |  |  | ROZPOCET | 0 | 0 | 0 | 0 | 0 | 2 | 0 | 4 | 1742006389
| PP |  | Podkladní a spojovací vrstva vnitřních omítaných ploch polymercementový spojovací můstek nanášený ručně stěn | [14 empty] | PP | 2
| Online PSC |  | https://podminky.urs.cz/item/CS_URS_2024_01/612131111 | [14 empty] | Online PSC | 2
| VV |  | "obklady stěn" | [14 empty] | VV | 2 | 1 | True | 0 | ROZPOCET
| VV |  | "1.05 Koupelna" 1,9*2,1+2,85*1,2+0,9*0,2 |  | 7.59 | [12 empty] | VV | 2 | 2 | True | 0 | ROZPOCET
| VV |  | "1.10 WC" 1,1*1,2 |  | 1.32 | [12 empty] | VV | 2 | 2 | True | 0 | ROZPOCET
| VV |  | "1.12 WC" 1,1*2*1,2 |  | 2.64 | [12 empty] | VV | 2 | 2 | True | 0 | ROZPOCET
| VV |  | "1.15 WC" 1,1*1,2 |  | 1.32 | [12 empty] | VV | 2 | 2 | True | 0 | ROZPOCET
| VV |  | "1.20 Koupelna" 1,9*2,1+2,85*1,2+0,9*0,2 |  | 7.59 | [12 empty] | VV | 2 | 2 | True | 0 | ROZPOCET
| VV |  | "1.22 WC bezbariérové" (1,3+0,15)*2,1 |  | 3.045 | [12 empty] | VV | 2 | 2 | True | 0 | ROZPOCET
| VV |  | "2.03 Sklad" 0,35*2*1,2 |  | 0.84 | [12 empty] | VV | 2 | 2 | True | 0 | ROZPOCET
| VV |  | "2.06 Koupelna" 1,9*2,1+2,85*1,2+0,9*0,2 |  | 7.59 | [12 empty] | VV | 2 | 2 | True | 0 | ROZPOCET
| VV |  | "2.11 WC" 0,9*1,2 |  | 1.08 | [12 empty] | VV | 2 | 2 | True | 0 | ROZPOCET
| VV |  | "2.14 Úklid" 0,55*1,2 |  | 0.66 | [12 empty] | VV | 2 | 2 | True | 0 | ROZPOCET
| VV |  | "2.16 WC" 0,9*1,2 |  | 1.08 | [12 empty] | VV | 2 | 2 | True | 0 | ROZPOCET
| VV |  | "2.21 Koupelna" 1,9*2,1+2,85*1,2+0,9*0,2 |  | 7.59 | [12 empty] | VV | 2 | 2 | True | 0 | ROZPOCET
| VV |  | "2.23 tech.místnost" 0,35*2*1,2 |  | 0.84 | [12 empty] | VV | 2 | 2 | True | 0 | ROZPOCET
| VV |  | Mezisoučet |  | 43.185 | [12 empty] | VV | 2 | 3 | True | 0 | ROZPOCET
| VV |  | "obklady parapetů" | [14 empty] | VV | 2 | 1 | True | 0 | ROZPOCET
| VV |  | "1.05 Koupelna" 2,85*0,2 |  | 0.57 | [12 empty] | VV | 2 | 2 | True | 0 | ROZPOCET
| VV |  | "1.12 WC" 1,1*0,2 |  | 0.22 | [12 empty] | VV | 2 | 2 | True | 0 | ROZPOCET
| VV |  | "1.20 Koupelna" 2,85*0,2 |  | 0.57 | [12 empty] | VV | 2 | 2 | True | 0 | ROZPOCET
| VV |  | "2.06 Koupelna" 2,85*0,2 |  | 0.57 | [12 empty] | VV | 2 | 2 | True | 0 | ROZPOCET
| VV |  | "2.11 WC" 0,9*0,2 |  | 0.18 | [12 empty] | VV | 2 | 2 | True | 0 | ROZPOCET
| VV |  | "2.16 WC" 0,9*0,2 |  | 0.18 | [12 empty] | VV | 2 | 2 | True | 0 | ROZPOCET
| VV |  | "2.21 Koupelna" 2,85*0,2 |  | 0.57 | [12 empty] | VV | 2 | 2 | True | 0 | ROZPOCET
| VV |  | Mezisoučet |  | 2.86 | [12 empty] | VV | 2 | 3 | True | 0 | ROZPOCET
| VV |  | Součet |  | 46.045 | [12 empty] | VV | 2 | 4 | True | 1 | ROZPOCET
122 | K | 612131301 | Cementový postřik vnitřních stěn nanášený celoplošně strojně | m2 | 1275.164 |  | 0 |  |  | snížená |  | 0 | 0.00735 | 9.3725 | 0 | 0 | 4 | K | 2 |  |  |  | ROZPOCET | 0 | 0 | 0 | 0 | 0 | 2 | 0 | 4 | -1270919415
| PP |  | Podkladní a spojovací vrstva vnitřních omítaných ploch cementový postřik nanášený strojně celoplošně stěn | [14 empty] | PP | 2
| Online PSC |  | https://podminky.urs.cz/item/CS_URS_2024_01/612131301 | [14 empty] | Online PSC | 2
| VV |  | "boční špalety" | [14 empty] | VV | 2 | 1 | True | 0 | ROZPOCET
| VV |  | "1.02 Hala" (2,25*2)*0,2*2+(1,25*2)*0,23 |  | 2.375 | [12 empty] | VV | 2 | 2 | True | 0 | ROZPOCET
| VV |  | "1.03 Chodba" (1,5*2)*0,23 |  | 0.69 | [12 empty] | VV | 2 | 2 | True | 0 | ROZPOCET
| VV |  | "1.04 Sklad" (1,5*2)*0,23 |  | 0.69 | [12 empty] | VV | 2 | 2 | True | 0 | ROZPOCET
| VV |  | "1.05 Koupelna" (0,15*2)*0,23 |  | 0.069 | [12 empty] | VV | 2 | 2 | True | 0 | ROZPOCET
| VV |  | "1.06 Pokoj" (2,25*2)*0,23 |  | 1.035 | [12 empty] | VV | 2 | 2 | True | 0 | ROZPOCET
| VV |  | "1.07 Pokoj" (2,25*2)*0,23 |  | 1.035 | [12 empty] | VV | 2 | 2 | True | 0 | ROZPOCET
| VV |  | "1.08 Obytná místnost" (2,25*2)*0,23*5+(2,25*2)*0,2 |  | 6.075 | [12 empty] | VV | 2 | 2 | True | 0 | ROZPOCET
| VV |  | "1.09 Pokoj" (2,25*2)*0,2+(2,25*2)*0,23 |  | 1.935 | [12 empty] | VV | 2 | 2 | True | 0 | ROZPOCET
| VV |  | "1.10 WC" (0,85*2)*0,2 |  | 0.34 | [12 empty] | VV | 2 | 2 | True | 0 | ROZPOCET
| VV |  | "1.11 Kancelář" (2,25*2)*0,23*2 |  | 2.07 | [12 empty] | VV | 2 | 2 | True | 0 | ROZPOCET
| VV |  | "1.14 Chodba" (1,5*2)*0,23 |  | 0.69 | [12 empty] | VV | 2 | 2 | True | 0 | ROZPOCET
| VV |  | "1.15 WC" (0,85*2)*0,2 |  | 0.34 | [12 empty] | VV | 2 | 2 | True | 0 | ROZPOCET
| VV |  | "1.16 Pokoj" (2,25*2)*0,2+(2,25*2)*0,23 |  | 1.935 | [12 empty] | VV | 2 | 2 | True | 0 | ROZPOCET
| VV |  | "1.17 Obytná místnost" (2,25*2)*0,23*5+(2,25*2)*0,2 |  | 6.075 | [12 empty] | VV | 2 | 2 | True | 0 | ROZPOCET
| VV |  | "1.18 Pokoj" (2,25*2)*0,23 |  | 1.035 | [12 empty] | VV | 2 | 2 | True | 0 | ROZPOCET
| VV |  | "1.19 Pokoj" (2,25*2)*0,23 |  | 1.035 | [12 empty] | VV | 2 | 2 | True | 0 | ROZPOCET
| VV |  | "1.20 Koupelna" (0,15*2)*0,23 |  | 0.069 | [12 empty] | VV | 2 | 2 | True | 0 | ROZPOCET
| VV |  | "1.21 Sklad" (1,5*2)*0,23 |  | 0.69 | [12 empty] | VV | 2 | 2 | True | 0 | ROZPOCET
| VV |  | "1.22 WC bezbariérové" (0,15*2)*0,23 |  | 0.069 | [12 empty] | VV | 2 | 2 | True | 0 | ROZPOCET
| VV |  | "2.01 Schodiště" (1,25*2+2,35*2)*0,23 |  | 1.656 | [12 empty] | VV | 2 | 2 | True | 0 | ROZPOCET
| VV |  | "2.02 Hala" (2,12*2)*0,2*2 |  | 1.696 | [12 empty] | VV | 2 | 2 | True | 0 | ROZPOCET
| VV |  | "2.03 Sklad" (1,15*2)*0,23 |  | 0.529 | [12 empty] | VV | 2 | 2 | True | 0 | ROZPOCET
| VV |  | "2.04 Chodba" (1,5*2)*0,23 |  | 0.69 | [12 empty] | VV | 2 | 2 | True | 0 | ROZPOCET
| VV |  | "2.05 Sklad" (1,5*2)*0,23 |  | 0.69 | [12 empty] | VV | 2 | 2 | True | 0 | ROZPOCET
| VV |  | "2.06 Koupelna" (0,15*2)*0,23 |  | 0.069 | [12 empty] | VV | 2 | 2 | True | 0 | ROZPOCET
| VV |  | "2.07 Pokoj" (2,35*2)*0,23 |  | 1.081 | [12 empty] | VV | 2 | 2 | True | 0 | ROZPOCET
| VV |  | "2.08 Pokoj" (2,35*2)*0,23 |  | 1.081 | [12 empty] | VV | 2 | 2 | True | 0 | ROZPOCET
| VV |  | "2.09 Obytná místnost" (2,35*2)*0,23*5+(2,12*2)*0,2 |  | 6.253 | [12 empty] | VV | 2 | 2 | True | 0 | ROZPOCET
| VV |  | "2.10 Pokoj" (2,12*2)*0,2+(2,35*2)*0,23*2 |  | 3.01 | [12 empty] | VV | 2 | 2 | True | 0 | ROZPOCET
| VV |  | "2.11 WC" (0,85*25)*0,2 |  | 4.25 | [12 empty] | VV | 2 | 2 | True | 0 | ROZPOCET
| VV |  | "2.12 Tech.místnost" (2,12*2)*0,2 |  | 0.848 | [12 empty] | VV | 2 | 2 | True | 0 | ROZPOCET
| VV |  | "2.13 Tech.místnost" (2,12*2)*0,2 |  | 0.848 | [12 empty] | VV | 2 | 2 | True | 0 | ROZPOCET
| VV |  | "2.14 Úklid" (2,12*2)*0,2 |  | 0.848 | [12 empty] | VV | 2 | 2 | True | 0 | ROZPOCET
| VV |  | "2.15 Chodba" (1,5*2)*0,23 |  | 0.69 | [12 empty] | VV | 2 | 2 | True | 0 | ROZPOCET
| VV |  | "2.16 WC" (0,85*2)*0,2 |  | 0.34 | [12 empty] | VV | 2 | 2 | True | 0 | ROZPOCET
| VV |  | "2.17 Pokoj" (2,12*2)*0,2+(2,35*2)*0,23*2 |  | 3.01 | [12 empty] | VV | 2 | 2 | True | 0 | ROZPOCET
| VV |  | "2.18 Obytná místnost" (2,35*2)*0,23*5+(2,12*2)*0,2 |  | 6.253 | [12 empty] | VV | 2 | 2 | True | 0 | ROZPOCET
| VV |  | "2.19 Pokoj" (2,35*2)*0,23 |  | 1.081 | [12 empty] | VV | 2 | 2 | True | 0 | ROZPOCET
| VV |  | "2.20 Pokoj" (2,35*2)*0,23 |  | 1.081 | [12 empty] | VV | 2 | 2 | True | 0 | ROZPOCET
| VV |  | "2.21 Koupelna" (0,15*2)*0,23 |  | 0.069 | [12 empty] | VV | 2 | 2 | True | 0 | ROZPOCET
| VV |  | "2.22 Sklad" (1,5*2)*0,23 |  | 0.69 | [12 empty] | VV | 2 | 2 | True | 0 | ROZPOCET
| VV |  | "2.23 Tech.místnost" (1,15*2)*0,23 |  | 0.529 | [12 empty] | VV | 2 | 2 | True | 0 | ROZPOCET
| VV |  | "přístřešek" (2,1*2)*0,1 |  | 0.42 | [12 empty] | VV | 2 | 2 | True | 0 | ROZPOCET
| VV |  | Mezisoučet |  | 65.964 | [12 empty] | VV | 2 | 3 | True | 0 | ROZPOCET
| VV |  | "stěny" | [14 empty] | VV | 2 | 1 | True | 0 | ROZPOCET
| VV |  | "1.01 Zádveří" (2,95+0,3+2,81+2,0)*2,65-2,0*2,25 |  | 16.859 | [12 empty] | VV | 2 | 2 | True | 0 | ROZPOCET
| VV |  | "1.02 Hala" (10,0+1,8*2+2,3)*2,65-1,1*2,25*2-1,0*2,05-1,4*2,25 |  | 31.985 | [12 empty] | VV | 2 | 2 | True | 0 | ROZPOCET
| VV |  | "1.03 Chodba" (2,0+10,7)*2*2,65-1,0*1,5-1,0*2,05*6-0,9*2,0-0,9*2,05 |  | 49.865 | [12 empty] | VV | 2 | 2 | True | 0 | ROZPOCET
| VV |  | "1.04 Sklad" (4,75+1,7*2)*2,65+(4,75*1,45)-1,0*2,025-0,5*1,5 |  | 25.71 | [12 empty] | VV | 2 | 2 | True | 0 | ROZPOCET
| VV |  | "1.05 Koupelna" (4,75+2,35)*2*(2,65-2,1)-0,9*0,2-(1,9*0,55) |  | 6.585 | [12 empty] | VV | 2 | 2 | True | 0 | ROZPOCET
| VV |  | "1.06 Pokoj" (4,75+3,1)*2*2,65-1,0*2,05-2,02*2,25 |  | 35.01 | [12 empty] | VV | 2 | 2 | True | 0 | ROZPOCET
| VV |  | "1.07 Pokoj" (4,75+3,1)*2*2,65-1,0*2,05-2,02*2,25 |  | 35.01 | [12 empty] | VV | 2 | 2 | True | 0 | ROZPOCET
| VV |  | "1.08 Obytná místnost" (7,9+4,0)*2*2,65-1,0*2,25*4-2,0*2,25-1,1*2,25 |  | 47.095 | [12 empty] | VV | 2 | 2 | True | 0 | ROZPOCET
| VV |  | "1.09 Pokoj" (3,7+3,8)*2*2,65-1,1*2,25 |  | 37.275 | [12 empty] | VV | 2 | 2 | True | 0 | ROZPOCET
| VV |  | "1.10 WC" (1,5+1,1)*2*(2,65-1,2)-1,0*1,05-(1,1*1,45) |  | 4.895 | [12 empty] | VV | 2 | 2 | True | 0 | ROZPOCET
| VV |  | "1.11 Kancelář" (3,1+5,15)*2*2,65-1,4*2,25-0,8*2,0-0,8*2,05-1,6*2,25 |  | 33.735 | [12 empty] | VV | 2 | 2 | True | 0 | ROZPOCET
| VV |  | "1.12 WC" (3,1+2,85+0,15+1,1)*1,45+(1,25+0,25)*2,65-0,8*2,05-(1,1*1,45) |  | 11.18 | [12 empty] | VV | 2 | 2 | True | 0 | ROZPOCET
| VV |  | "1.13 Sprcha" (1,1*2,65)-0,8*2,0 |  | 1.315 | [12 empty] | VV | 2 | 2 | True | 0 | ROZPOCET
| VV |  | "1.14 Chodba" (2,0+10,7)*2*2,65-1,0*1,5-1,0*2,05*6-0,9*2,0-0,9*2,05 |  | 49.865 | [12 empty] | VV | 2 | 2 | True | 0 | ROZPOCET
| VV |  | "1.15 WC" (1,5+1,1)*2*(2,65-1,2)-1,0*1,05-(1,1*1,45) |  | 4.895 | [12 empty] | VV | 2 | 2 | True | 0 | ROZPOCET
| VV |  | "1.16 Pokoj" (3,7+3,8)*2*2,65-1,1*2,25 |  | 37.275 | [12 empty] | VV | 2 | 2 | True | 0 | ROZPOCET
| VV |  | "1.17 Obytná místnost" (7,9+4,0)*2*2,65-1,0*2,25*4-2,0*2,25-1,1*2,25 |  | 47.095 | [12 empty] | VV | 2 | 2 | True | 0 | ROZPOCET
| VV |  | "1.18 Pokoj" (4,75+3,1)*2*2,65-1,0*2,05-2,02*2,25 |  | 35.01 | [12 empty] | VV | 2 | 2 | True | 0 | ROZPOCET
| VV |  | "1.19 Pokoj" (4,75+3,1)*2*2,65-1,0*2,05-2,02*2,25 |  | 35.01 | [12 empty] | VV | 2 | 2 | True | 0 | ROZPOCET
| VV |  | "1.20 Koupelna" (4,75+2,35)*2*(2,65-2,1)-0,9*0,2-(1,9*0,55) |  | 6.585 | [12 empty] | VV | 2 | 2 | True | 0 | ROZPOCET
| VV |  | "1.21 Sklad" (4,75+1,7*2)*2,65+(4,75*1,45)-1,0*2,025-0,5*1,5 |  | 25.71 | [12 empty] | VV | 2 | 2 | True | 0 | ROZPOCET
| VV |  | "1.22 WC bezbariérové" (2,0+3,3)*2*(2,65-2,1)-0,5*0,15-(1,3+0,15)*0,55 |  | 4.958 | [12 empty] | VV | 2 | 2 | True | 0 | ROZPOCET
| VV |  | "2.02 Hala" (10,0+1,8*2+2,3)*2,65-1,1*2,25*2-1,0*2,05-1,4*2,25 |  | 31.985 | [12 empty] | VV | 2 | 2 | True | 0 | ROZPOCET
| VV |  | "2.03 Sklad" (3,3+2,0)*2*(2,45-1,2)-0,5*1,15-1,0*0,85 |  | 11.825 | [12 empty] | VV | 2 | 2 | True | 0 | ROZPOCET
| VV |  | "2.04 Chodba" (10,7+2,0)*2*2,65-1,0*1,5-1,0*2,05*6-0,9*2,0-0,9*2,05 |  | 49.865 | [12 empty] | VV | 2 | 2 | True | 0 | ROZPOCET
| VV |  | "2.05 Sklad" (4,75+1,7*2)*2,65+(4,75*1,45)-1,0*2,05-0,25*1,5 |  | 26.06 | [12 empty] | VV | 2 | 2 | True | 0 | ROZPOCET
| VV |  | "2.06 Koupelna" (4,75+2,35)*2*(2,65-2,1)-0,9*0,2-(1,9*0,55) |  | 6.585 | [12 empty] | VV | 2 | 2 | True | 0 | ROZPOCET
| VV |  | "2.07 Pokoj" (4,75+3,1)*2*2,65-1,0*2,05-2,0*2,35 |  | 34.855 | [12 empty] | VV | 2 | 2 | True | 0 | ROZPOCET
| VV |  | "2.08 Pokoj" (4,75+3,1)*2*2,65-1,0*2,05-2,0*2,35 |  | 34.855 | [12 empty] | VV | 2 | 2 | True | 0 | ROZPOCET
| VV |  | "2.09 Obytná místnost" (7,9+4,0)*2*2,65-1,0*2,35*4-2,0*2,35-1,1*2,12 |  | 46.638 | [12 empty] | VV | 2 | 2 | True | 0 | ROZPOCET
| VV |  | "2.10 Pokoj" (5,37+2,8)*2*2,65-1,1*2,12-1,0*2,35-1,25*2,35 |  | 35.682 | [12 empty] | VV | 2 | 2 | True | 0 | ROZPOCET
| VV |  | "2.11 WC" (0,9+1,9)*2*(2,65-1,2)-1,0*1,2-(0,9*1,45) |  | 5.615 | [12 empty] | VV | 2 | 2 | True | 0 | ROZPOCET
| VV |  | "2.12 Tech.místnost" (1,9+2,1)*2*2,65-0,9*2,12 |  | 19.292 | [12 empty] | VV | 2 | 2 | True | 0 | ROZPOCET
| VV |  | "2.13 Tech.místnost" (5,05+2,1)*2*3,1-1,0*2,12 |  | 42.21 | [12 empty] | VV | 2 | 2 | True | 0 | ROZPOCET
| VV |  | "2.14 Úklid" (0,55+1,85+1,45+2,1)*(2,65-1,23)+(0,25+0,9)*2,65-0,9*2,12 |  | 9.589 | [12 empty] | VV | 2 | 2 | True | 0 | ROZPOCET
| VV |  | "2.15 Chodba" (10,7+2,0)*2*2,65-1,0*1,5-1,0*2,05*6-0,9*2,0-0,9*2,05 |  | 49.865 | [12 empty] | VV | 2 | 2 | True | 0 | ROZPOCET
| VV |  | "2.16 WC" (0,9+1,9)*2*(2,65-1,2)-1,0*1,2-(0,9*1,45) |  | 5.615 | [12 empty] | VV | 2 | 2 | True | 0 | ROZPOCET
| VV |  | "2.17 Pokoj" (5,37+2,8)*2*2,65-1,1*2,12-1,0*2,35-1,25*2,35 |  | 35.682 | [12 empty] | VV | 2 | 2 | True | 0 | ROZPOCET
| VV |  | "2.18 Obytná místnost" (7,9+4,0)*2*2,65-1,0*2,35*4-2,0*2,35-1,1*2,12 |  | 46.638 | [12 empty] | VV | 2 | 2 | True | 0 | ROZPOCET
| VV |  | "2.19 Pokoj" (4,75+3,1)*2*2,65-1,0*2,05-2,0*2,35 |  | 34.855 | [12 empty] | VV | 2 | 2 | True | 0 | ROZPOCET
| VV |  | "2.20 Pokoj" (4,75+3,1)*2*2,65-1,0*2,05-2,0*2,35 |  | 34.855 | [12 empty] | VV | 2 | 2 | True | 0 | ROZPOCET
| VV |  | "2.21 Koupelna" (4,75+2,35)*2*(2,65-2,1)-0,9*0,2-(1,9*0,55) |  | 6.585 | [12 empty] | VV | 2 | 2 | True | 0 | ROZPOCET
| VV |  | "2.22 Sklad" (4,75+1,7*2)*2,65+(4,75*1,45)-1,0*2,05-0,25*1,5 |  | 26.06 | [12 empty] | VV | 2 | 2 | True | 0 | ROZPOCET
| VV |  | "2.23 Tech.místnost" (3,3+2,0)*2*(2,45-1,2)-0,5*1,15-1,0*0,85 |  | 11.825 | [12 empty] | VV | 2 | 2 | True | 0 | ROZPOCET
| VV |  | "přístřešek" (5,6+2,2)*2,7-0,9*2,02 |  | 19.242 | [12 empty] | VV | 2 | 2 | True | 0 | ROZPOCET
| VV |  | Mezisoučet |  | 1209.2 | [12 empty] | VV | 2 | 3 | True | 0 | ROZPOCET
| VV |  | Součet |  | 1275.164 | [12 empty] | VV | 2 | 4 | True | 1 | ROZPOCET
123 | K | 612142001 | Pletivo sklovláknité vnitřních stěn vtlačené do tmelu | m2 | 14.123 |  | 0 |  |  | snížená |  | 0 | 0.00438 | 0.061859 | 0 | 0 | 4 | K | 2 |  |  |  | ROZPOCET | 0 | 0 | 0 | 0 | 0 | 2 | 0 | 4 | 159457299
| PP |  | Pletivo vnitřních ploch v ploše nebo pruzích, na plném podkladu sklovláknité vtlačené do tmelu včetně tmelu stěn | [14 empty] | PP | 2
| Online PSC |  | https://podminky.urs.cz/item/CS_URS_2024_01/612142001 | [14 empty] | Online PSC | 2
| VV |  | 60,168-46,045 |  | 14.123 | [12 empty] | VV | 2 | 2 | True | 1 | ROZPOCET
124 | K | 612181001 | Sádrová stěrka tl.do 3 mm vnitřních stěn | m2 | 6.208 |  | 0 |  |  | snížená |  | 0 | 0.00391 | 0.024273 | 0 | 0 | 4 | K | 2 |  |  |  | ROZPOCET | 0 | 0 | 0 | 0 | 0 | 2 | 0 | 4 | -1615809347
| PP |  | Sádrová stěrka vnitřních povrchů tloušťky do 3 mm bez penetrace, včetně následného přebroušení svislých konstrukcí stěn v podlaží i na schodišti | [14 empty] | PP | 2
| Online PSC |  | https://podminky.urs.cz/item/CS_URS_2024_01/612181001 | [14 empty] | Online PSC | 2
| P |  | Poznámka k položce: Stěrková omítka jednovrstvá vnitřních stěn | [14 empty] | P | 2
| VV |  | "skladba C2, bod 6" | [14 empty] | VV | 2 | 1 | True | 0 | ROZPOCET
| VV |  | (1,85+2,03)*2*0,8 |  | 6.208 | [12 empty] | VV | 2 | 2 | True | 0 | ROZPOCET
| VV |  | Součet |  | 6.208 | [12 empty] | VV | 2 | 4 | True | 1 | ROZPOCET
125 | K | 612321311 | Vápenocementová omítka hrubá jednovrstvá zatřená vnitřních stěn nanášená strojně | m2 | 212.814 |  | 0 |  |  | snížená |  | 0 | 0.01365 | 2.9049 | 0 | 0 | 4 | K | 2 |  |  |  | ROZPOCET | 0 | 0 | 0 | 0 | 0 | 2 | 0 | 4 | 1828920717
| PP |  | Omítka vápenocementová vnitřních ploch nanášená strojně jednovrstvá, tloušťky do 10 mm hrubá zatřená svislých konstrukcí stěn | [14 empty] | PP | 2
| Online PSC |  | https://podminky.urs.cz/item/CS_URS_2024_01/612321311 | [14 empty] | Online PSC | 2
| VV |  | "obklady stěn" | [14 empty] | VV | 2 | 1 | True | 0 | ROZPOCET
| VV |  | "1.04 Sklad" 4,75*1,2 |  | 5.7 | [12 empty] | VV | 2 | 2 | True | 0 | ROZPOCET
| VV |  | "1.05 Koupelna" (4,75+2,35)*2*2,1+(0,9+1,0)*0,5-1,0*1,35-0,2*1,2*2-7,59 |  | 21.35 | [12 empty] | VV | 2 | 2 | True | 0 | ROZPOCET
| VV |  | "1.10 WC" (1,5+0,2+1,1)*2*1,2-1,0*1,2-1,1*1,2 |  | 4.2 | [12 empty] | VV | 2 | 2 | True | 0 | ROZPOCET
| VV |  | "1.12 WC" (3,1+2,85+1,1)*1,2-1,1*2*1,2 |  | 5.82 | [12 empty] | VV | 2 | 2 | True | 0 | ROZPOCET
| VV |  | "1.13 Sprcha" (1,85*2+1,1)*2,6 |  | 12.48 | [12 empty] | VV | 2 | 2 | True | 0 | ROZPOCET
| VV |  | "1.15 WC" (1,5+0,2+1,1)*2*1,2-1,0*1,2-1,1*1,2 |  | 4.2 | [12 empty] | VV | 2 | 2 | True | 0 | ROZPOCET
| VV |  | "1.20 Koupelna" (4,75+2,35)*2*2,1+(0,9+1,0)*0,5-1,0*1,35-0,2*1,2*2-7,59 |  | 21.35 | [12 empty] | VV | 2 | 2 | True | 0 | ROZPOCET
| VV |  | "1.21 Sklad" 4,75*1,2 |  | 5.7 | [12 empty] | VV | 2 | 2 | True | 0 | ROZPOCET
| VV |  | "1.22 WC bezbariérové" (2,0+3,3)*2*2,1-1,0*2,1-0,5*1,35-(1,3+0,15)*2,1 |  | 16.44 | [12 empty] | VV | 2 | 2 | True | 0 | ROZPOCET
| VV |  | "1.23 Tech.místnost" 3,81*1,2 |  | 4.572 | [12 empty] | VV | 2 | 2 | True | 0 | ROZPOCET
| VV |  | "2.03 Sklad" (3,3+2,0)*2*1,2-1,0*1,2-0,5*0,35-0,35*2*1,2 |  | 10.505 | [12 empty] | VV | 2 | 2 | True | 0 | ROZPOCET
| VV |  | "2.05 Sklad" 4,75*1,2 |  | 5.7 | [12 empty] | VV | 2 | 2 | True | 0 | ROZPOCET
| VV |  | "2.06 Koupelna" (4,75+2,35)*2*2,1+(0,9+1,0)*0,5-1,0*1,35-0,2*1,2*2-7,59 |  | 21.35 | [12 empty] | VV | 2 | 2 | True | 0 | ROZPOCET
| VV |  | "2.11 WC" (1,9+0,9)*2*1,2-1,0*1,2-0,9*1,2 |  | 4.44 | [12 empty] | VV | 2 | 2 | True | 0 | ROZPOCET
| VV |  | "2.13 Tech.místnost" (3,6+2,1+5,05+0,85)*1,2 |  | 13.92 | [12 empty] | VV | 2 | 2 | True | 0 | ROZPOCET
| VV |  | "2.14 Úklid" (0,55+1,85+1,45+2,1)*1,2-0,55*1,2 |  | 6.48 | [12 empty] | VV | 2 | 2 | True | 0 | ROZPOCET
| VV |  | "2.16 WC" (1,9+0,9)*2*1,2-1,0*1,2-0,9*1,2 |  | 4.44 | [12 empty] | VV | 2 | 2 | True | 0 | ROZPOCET
| VV |  | "2.21 Koupelna" (4,75+2,35)*2*2,1+(0,9+1,0)*0,5-1,0*1,35-0,2*1,2*2-7,59 |  | 21.35 | [12 empty] | VV | 2 | 2 | True | 0 | ROZPOCET
| VV |  | "2.22 Sklad" 4,75*1,2 |  | 5.7 | [12 empty] | VV | 2 | 2 | True | 0 | ROZPOCET
| VV |  | "2.23 tech.místnost" (3,3+2,0)*2*1,2-1,0*1,2-0,5*0,35-0,35*2*1,2 |  | 10.505 | [12 empty] | VV | 2 | 2 | True | 0 | ROZPOCET
| VV |  | Mezisoučet |  | 206.202 | [12 empty] | VV | 2 | 3 | True | 0 | ROZPOCET
| VV |  | "obklady ostění" | [14 empty] | VV | 2 | 1 | True | 0 | ROZPOCET
| VV |  | "1.10 WC" 1,2*2*0,2 |  | 0.48 | [12 empty] | VV | 2 | 2 | True | 0 | ROZPOCET
| VV |  | "1.15 WC" 1,2*2*0,2 |  | 0.48 | [12 empty] | VV | 2 | 2 | True | 0 | ROZPOCET
| VV |  | "2.11 WC" 1,2*2*0,2 |  | 0.48 | [12 empty] | VV | 2 | 2 | True | 0 | ROZPOCET
| VV |  | "2.16 WC" 1,2*2*0,2 |  | 0.48 | [12 empty] | VV | 2 | 2 | True | 0 | ROZPOCET
| VV |  | "1.05 Koupelna" 1,35*2*0,23 |  | 0.621 | [12 empty] | VV | 2 | 2 | True | 0 | ROZPOCET
| VV |  | "1.20 Koupelna" 1,35*2*0,23 |  | 0.621 | [12 empty] | VV | 2 | 2 | True | 0 | ROZPOCET
| VV |  | "1.22 WC bezbariérové" 1,35*2*0,23 |  | 0.621 | [12 empty] | VV | 2 | 2 | True | 0 | ROZPOCET
| VV |  | "2.03 Sklad" 0,35*2*0,23 |  | 0.161 | [12 empty] | VV | 2 | 2 | True | 0 | ROZPOCET
| VV |  | "2.06 Koupelna" 1,35*2*0,23 |  | 0.621 | [12 empty] | VV | 2 | 2 | True | 0 | ROZPOCET
| VV |  | "2.21 Koupelna" 1,35*2*0,23 |  | 0.621 | [12 empty] | VV | 2 | 2 | True | 0 | ROZPOCET
| VV |  | "2.23 tech.místnost" 0,35*2*0,23 |  | 0.161 | [12 empty] | VV | 2 | 2 | True | 0 | ROZPOCET
| VV |  | Mezisoučet |  | 5.347 | [12 empty] | VV | 2 | 3 | True | 0 | ROZPOCET
| VV |  | "obklady parapetů" | [14 empty] | VV | 2 | 1 | True | 0 | ROZPOCET
| VV |  | "1.05 Koupelna" 1,0*0,23 |  | 0.23 | [12 empty] | VV | 2 | 2 | True | 0 | ROZPOCET
| VV |  | "1.20 Koupelna" 1,0*0,23 |  | 0.23 | [12 empty] | VV | 2 | 2 | True | 0 | ROZPOCET
| VV |  | "1.22 WC bezbariérové" 0,5*0,23 |  | 0.115 | [12 empty] | VV | 2 | 2 | True | 0 | ROZPOCET
| VV |  | "2.03 Sklad" 0,5*0,23 |  | 0.115 | [12 empty] | VV | 2 | 2 | True | 0 | ROZPOCET
| VV |  | "2.06 Koupelna" 1,0*0,23 |  | 0.23 | [12 empty] | VV | 2 | 2 | True | 0 | ROZPOCET
| VV |  | "2.21 Koupelna" 1,0*0,23 |  | 0.23 | [12 empty] | VV | 2 | 2 | True | 0 | ROZPOCET
| VV |  | "2.23 tech.místnost" 0,5*0,23 |  | 0.115 | [12 empty] | VV | 2 | 2 | True | 0 | ROZPOCET
| VV |  | Mezisoučet |  | 1.265 | [12 empty] | VV | 2 | 3 | True | 0 | ROZPOCET
| VV |  | Součet |  | 212.814 | [12 empty] | VV | 2 | 4 | True | 1 | ROZPOCET
126 | K | 612321341 | Vápenocementová omítka štuková dvouvrstvá vnitřních stěn nanášená strojně | m2 | 1275.164 |  | 0 |  |  | snížená |  | 0 | 0.01628 | 20.7597 | 0 | 0 | 4 | K | 2 |  |  |  | ROZPOCET | 0 | 0 | 0 | 0 | 0 | 2 | 0 | 4 | -791524190
| PP |  | Omítka vápenocementová vnitřních ploch nanášená strojně dvouvrstvá, tloušťky jádrové omítky do 10 mm a tloušťky štuku do 3 mm štuková svislých konstrukcí stěn | [14 empty] | PP | 2
| Online PSC |  | https://podminky.urs.cz/item/CS_URS_2024_01/612321341 | [14 empty] | Online PSC | 2
127 | K | 612321391 | Příplatek k vápenocementové omítce vnitřních stěn za každých dalších 5 mm tloušťky strojně | m2 | 1275.164 |  | 0 |  |  | snížená |  | 0 | 0.0068 | 8.6711 | 0 | 0 | 4 | K | 2 |  |  |  | ROZPOCET | 0 | 0 | 0 | 0 | 0 | 2 | 0 | 4 | -919404195
| PP |  | Omítka vápenocementová vnitřních ploch nanášená strojně Příplatek k cenám za každých dalších i započatých 5 mm tloušťky omítky přes 10 mm stěn | [14 empty] | PP | 2
| Online PSC |  | https://podminky.urs.cz/item/CS_URS_2024_01/612321391 | [14 empty] | Online PSC | 2
128 | K | 621131111 | Polymercementový spojovací můstek vnějších podhledů nanášený ručně | m2 | 1.55 |  | 0 |  |  | snížená |  | 0 | 0.0014 | 0.00217 | 0 | 0 | 4 | K | 2 |  |  |  | ROZPOCET | 0 | 0 | 0 | 0 | 0 | 2 | 0 | 4 | -665360017
| PP |  | Podkladní a spojovací vrstva vnějších omítaných ploch polymercementový spojovací můstek nanášený ručně podhledů | [14 empty] | PP | 2
| Online PSC |  | https://podminky.urs.cz/item/CS_URS_2024_01/621131111 | [14 empty] | Online PSC | 2
| VV |  | "skladba S4, bod 2" | [14 empty] | VV | 2 | 1 | True | 0 | ROZPOCET
| VV |  | (1,0*1,55) |  | 1.55 | [12 empty] | VV | 2 | 2 | True | 0 | ROZPOCET
| VV |  | Součet |  | 1.55 | [12 empty] | VV | 2 | 4 | True | 1 | ROZPOCET
129 | K | 621142001 | Sklovláknité pletivo vnějších podhledů vtlačené do tmelu | m2 | 1.55 |  | 0 |  |  | snížená |  | 0 | 0.00438 | 0.006789 | 0 | 0 | 4 | K | 2 |  |  |  | ROZPOCET | 0 | 0 | 0 | 0 | 0 | 2 | 0 | 4 | 1320879893
| PP |  | Pletivo vnějších ploch v ploše nebo pruzích, na plném podkladu sklovláknité vtlačené do tmelu podhledů | [14 empty] | PP | 2
| Online PSC |  | https://podminky.urs.cz/item/CS_URS_2024_01/621142001 | [14 empty] | Online PSC | 2
| VV |  | "skladba S4, bod 4" | [14 empty] | VV | 2 | 1 | True | 0 | ROZPOCET
| VV |  | (1,0*1,55) |  | 1.55 | [12 empty] | VV | 2 | 2 | True | 0 | ROZPOCET
| VV |  | Součet |  | 1.55 | [12 empty] | VV | 2 | 4 | True | 1 | ROZPOCET
130 | K | 621151011 | Penetrační silikátový nátěr vnějších pastovitých tenkovrstvých omítek podhledů | m2 | 1.55 |  | 0 |  |  | snížená |  | 0 | 0.0002 | 0.00031 | 0 | 0 | 4 | K | 2 |  |  |  | ROZPOCET | 0 | 0 | 0 | 0 | 0 | 2 | 0 | 4 | -1057700638
| PP |  | Penetrační nátěr vnějších pastovitých tenkovrstvých omítek silikátový podhledů | [14 empty] | PP | 2
| Online PSC |  | https://podminky.urs.cz/item/CS_URS_2024_01/621151011 | [14 empty] | Online PSC | 2
| VV |  | "skladba S4, bod 5" | [14 empty] | VV | 2 | 1 | True | 0 | ROZPOCET
| VV |  | (1,0*1,55) |  | 1.55 | [12 empty] | VV | 2 | 2 | True | 0 | ROZPOCET
| VV |  | Součet |  | 1.55 | [12 empty] | VV | 2 | 4 | True | 1 | ROZPOCET
131 | K | 621221053 | Montáž kontaktního zateplení vnějších podhledů lepením a mechanickým kotvením desek z minerální vlny s podélnou orientací do dřeva přes 200 do 240 mm | m2 | 1.55 |  | 0 |  |  | snížená |  | 0 | 0.01179 | 0.018274 | 0 | 0 | 4 | K | 2 |  |  |  | ROZPOCET | 0 | 0 | 0 | 0 | 0 | 2 | 0 | 4 | -2120899470
| PP |  | Montáž kontaktního zateplení lepením a mechanickým kotvením z desek minerální vlny s podélnou orientací vláken nebo kombinovaných (dodávka ve specifikaci) na vnější podhledy, na podklad dřevěný nebo kovový, tloušťky desek přes 200 do 240 mm | [14 empty] | PP | 2
| Online PSC |  | https://podminky.urs.cz/item/CS_URS_2024_01/621221053 | [14 empty] | Online PSC | 2
| VV |  | "skladba S4, bod 3" | [14 empty] | VV | 2 | 1 | True | 0 | ROZPOCET
| VV |  | (1,0*1,55) |  | 1.55 | [12 empty] | VV | 2 | 2 | True | 0 | ROZPOCET
| VV |  | Součet |  | 1.55 | [12 empty] | VV | 2 | 4 | True | 1 | ROZPOCET
132 | M | 63152269 | deska tepelně izolační minerální kontaktních fasád podélné vlákno λ=0,035 tl 240mm | m2 | 1.628 |  | 0 |  |  | snížená |  | 0 | 0.037 | 0.060236 | 0 | 0 | 8 | M | 2 |  |  |  | ROZPOCET | 0 | 0 | 0 | 0 | 0 | 2 | 0 | 4 | 1974381654
| PP |  | deska tepelně izolační minerální kontaktních fasád podélné vlákno λ=0,035 tl 240mm | [14 empty] | PP | 2
| VV |  | 1,55*1,05 'Přepočtené koeficientem množství |  | 1.628 | [12 empty] | VV | 2 | 2 | False | 1 | ROZPOCET
133 | K | 621521012 | Tenkovrstvá silikátová zatíraná omítka zrnitost 1,5 mm vnějších podhledů | m2 | 1.55 |  | 0 |  |  | snížená |  | 0 | 0.0027 | 0.004185 | 0 | 0 | 4 | K | 2 |  |  |  | ROZPOCET | 0 | 0 | 0 | 0 | 0 | 2 | 0 | 4 | 1437882181
| PP |  | Omítka tenkovrstvá silikátová vnějších ploch probarvená bez penetrace zatíraná (škrábaná ), zrnitost 1,5 mm podhledů | [14 empty] | PP | 2
| Online PSC |  | https://podminky.urs.cz/item/CS_URS_2024_01/621521012 | [14 empty] | Online PSC | 2
| VV |  | "skladba S4, bod 6" | [14 empty] | VV | 2 | 1 | True | 0 | ROZPOCET
| VV |  | (1,0*1,55) |  | 1.55 | [12 empty] | VV | 2 | 2 | True | 0 | ROZPOCET
| VV |  | Součet |  | 1.55 | [12 empty] | VV | 2 | 4 | True | 1 | ROZPOCET
134 | K | 622142001 | Potažení vnějších stěn sklovláknitým pletivem vtlačeným do tenkovrstvé hmoty | m2 | 440.899 |  | 0 |  |  | snížená |  | 0 | 0.00438 | 1.9311 | 0 | 0 | 4 | K | 2 |  |  |  | ROZPOCET | 0 | 0 | 0 | 0 | 0 | 2 | 0 | 4 | -989169449
| PP |  | Potažení vnějších ploch pletivem v ploše nebo pruzích, na plném podkladu sklovláknitým vtlačením do tmelu stěn | [14 empty] | PP | 2
| Online PSC |  | https://podminky.urs.cz/item/CS_URS_2022_01/622142001 | [14 empty] | Online PSC | 2
| VV |  | "skladba A1, bod 9" | [14 empty] | VV | 2 | 1 | True | 0 | ROZPOCET
| VV |  | (9,45*2+16,0*2+8,7*2)*7,45-1,55*2,25+1,0*2,25 |  | 507.598 | [12 empty] | VV | 2 | 2 | True | 0 | ROZPOCET
| VV |  | -0,5*1,5*7-1,0*1,5*8-2,0*2,25*6-1,0*2,25*4-2,0*2,35*6-1,0*2,35*4 |  | -90.85 | [12 empty] | VV | 2 | 2 | True | 0 | ROZPOCET
| VV |  | Mezisoučet |  | 416.748 | [12 empty] | VV | 2 | 3 | True | 0 | ROZPOCET
| VV |  | "skladba B1, bod 6" | [14 empty] | VV | 2 | 1 | True | 0 | ROZPOCET
| VV |  | (25,4+0,5*2+5,3*2)*0,34+(10,4*2+8,7*2)*0,25-1,55*0,34+1,0*0,34-(2,0*6+1,0*4)*0,25 |  | 17.943 | [12 empty] | VV | 2 | 2 | True | 0 | ROZPOCET
| VV |  | Mezisoučet |  | 17.943 | [12 empty] | VV | 2 | 3 | True | 0 | ROZPOCET
| VV |  | "skladba C2, bod 5" | [14 empty] | VV | 2 | 1 | True | 0 | ROZPOCET
| VV |  | (1,85+2,03)*2*0,8 |  | 6.208 | [12 empty] | VV | 2 | 2 | True | 0 | ROZPOCET
| VV |  | Mezisoučet |  | 6.208 | [12 empty] | VV | 2 | 3 | True | 0 | ROZPOCET
| VV |  | Součet |  | 440.899 | [12 empty] | VV | 2 | 4 | True | 1 | ROZPOCET
135 | K | 622143003 | Montáž omítkových plastových nebo pozinkovaných rohových profilů | m | 406.6 |  | 0 |  |  | snížená |  | 0 | 0 | 0 | 0 | 0 | 4 | K | 2 |  |  |  | ROZPOCET | 0 | 0 | 0 | 0 | 0 | 2 | 0 | 4 | 503085977
| PP |  | Montáž omítkových profilů plastových, pozinkovaných nebo dřevěných upevněných vtlačením do podkladní vrstvy nebo přibitím rohových s tkaninou | [14 empty] | PP | 2
| Online PSC |  | https://podminky.urs.cz/item/CS_URS_2024_01/622143003 | [14 empty] | Online PSC | 2
| VV |  | 7,45*8+347,0 |  | 406.6 | [12 empty] | VV | 2 | 2 | True | 0 | ROZPOCET
| VV |  | Součet |  | 406.6 | [12 empty] | VV | 2 | 4 | True | 1 | ROZPOCET
136 | M | 55343026 | profil rohový Pz+PVC pro vnější omítky tl 15mm | m | 426.93 |  | 0 |  |  | snížená |  | 0 | 0.0001 | 0.042693 | 0 | 0 | 8 | M | 2 |  |  |  | ROZPOCET | 0 | 0 | 0 | 0 | 0 | 2 | 0 | 4 | -1065482428
| PP |  | profil rohový Pz+PVC pro vnější omítky tl 15mm | [14 empty] | PP | 2
| VV |  | 406,6*1,05 'Přepočtené koeficientem množství |  | 426.93 | [12 empty] | VV | 2 | 2 | False | 1 | ROZPOCET
137 | K | 622143003 | Montáž omítkových plastových nebo pozinkovaných rohových profilů | m | 389.405 |  | 0 |  |  | snížená |  | 0 | 0 | 0 | 0 | 0 | 4 | K | 2 |  |  |  | ROZPOCET | 0 | 0 | 0 | 0 | 0 | 2 | 0 | 4 | -21028653
| PP |  | Montáž omítkových profilů plastových, pozinkovaných nebo dřevěných upevněných vtlačením do podkladní vrstvy nebo přibitím rohových s tkaninou | [14 empty] | PP | 2
| Online PSC |  | https://podminky.urs.cz/item/CS_URS_2024_01/622143003 | [14 empty] | Online PSC | 2
| P |  | Poznámka k položce: Příplatek za zabudované rohovníky - stěny | [14 empty] | P | 2
| VV |  | "1.01 Zádveří" 2,65*2 |  | 5.3 | [12 empty] | VV | 2 | 2 | True | 0 | ROZPOCET
| VV |  | "1.02 Hala" 2,65*2 |  | 5.3 | [12 empty] | VV | 2 | 2 | True | 0 | ROZPOCET
| VV |  | "1.03 Chodba" 2,65+1,0+1,5*2 |  | 6.65 | [12 empty] | VV | 2 | 2 | True | 0 | ROZPOCET
| VV |  | "1.04 Sklad" 0,5+1,5*2 |  | 3.5 | [12 empty] | VV | 2 | 2 | True | 0 | ROZPOCET
| VV |  | "1.05 Koupelna" 1,0+0,15*2 |  | 1.3 | [12 empty] | VV | 2 | 2 | True | 0 | ROZPOCET
| VV |  | "1.06 Pokoj" 2,0+2,25*5 |  | 13.25 | [12 empty] | VV | 2 | 2 | True | 0 | ROZPOCET
| VV |  | "1.07 Pokoj" 2,0+2,25*2 |  | 6.5 | [12 empty] | VV | 2 | 2 | True | 0 | ROZPOCET
| VV |  | "1.08 Obytná místnost" 1,0*4+1,1+2,0+2,25*2*6 |  | 34.1 | [12 empty] | VV | 2 | 2 | True | 0 | ROZPOCET
| VV |  | "1.09 Pokoj" 1,1+1,5+2,25*2*2 |  | 11.6 | [12 empty] | VV | 2 | 2 | True | 0 | ROZPOCET
| VV |  | "1.10 WC" 1,025 |  | 1.025 | [12 empty] | VV | 2 | 2 | True | 0 | ROZPOCET
| VV |  | "1.11 Kancelář" 1,6+1,4+2,25*2+2,65 |  | 10.15 | [12 empty] | VV | 2 | 2 | True | 0 | ROZPOCET
| VV |  | "1.12 WC" 2,65+1,45 |  | 4.1 | [12 empty] | VV | 2 | 2 | True | 0 | ROZPOCET
| VV |  | "1.14 Chodba" 2,65+1,0+1,5*2 |  | 6.65 | [12 empty] | VV | 2 | 2 | True | 0 | ROZPOCET
| VV |  | "1.15 WC" 1,05 |  | 1.05 | [12 empty] | VV | 2 | 2 | True | 0 | ROZPOCET
| VV |  | "1.16 Pokoj" 1,1+1,5+2,25*2*2 |  | 11.6 | [12 empty] | VV | 2 | 2 | True | 0 | ROZPOCET
| VV |  | "1.17 Obytná místnost" 1,0*4+1,1+2,0+2,25*2*6 |  | 34.1 | [12 empty] | VV | 2 | 2 | True | 0 | ROZPOCET
| VV |  | "1.18 Pokoj" 2,0+2,25*2 |  | 6.5 | [12 empty] | VV | 2 | 2 | True | 0 | ROZPOCET
| VV |  | "1.19 Pokoj" 2,0+2,25*2 |  | 6.5 | [12 empty] | VV | 2 | 2 | True | 0 | ROZPOCET
| VV |  | "1.20 Koupelna" 1,0+0,15*2 |  | 1.3 | [12 empty] | VV | 2 | 2 | True | 0 | ROZPOCET
| VV |  | "1.21 Sklad" 0,5+1,5*2 |  | 3.5 | [12 empty] | VV | 2 | 2 | True | 0 | ROZPOCET
| VV |  | "1.22 WC bezbariérové" 0,45+0,5+1,5*2 |  | 3.95 | [12 empty] | VV | 2 | 2 | True | 0 | ROZPOCET
| VV |  | "1.23 Tech.místnost" 1,5+1,25*2 |  | 4 | [12 empty] | VV | 2 | 2 | True | 0 | ROZPOCET
| VV |  | Mezisoučet |  | 181.925 | [12 empty] | VV | 2 | 3 | True | 0 | ROZPOCET
| VV |  | "2.01 Schodiště" 1,5*2+1,25*2+2,35*2 |  | 10.2 | [12 empty] | VV | 2 | 2 | True | 0 | ROZPOCET
| VV |  | "2.02 Hala" 2,45*2+1,1*2+2,12*2*2 |  | 15.58 | [12 empty] | VV | 2 | 2 | True | 0 | ROZPOCET
| VV |  | "2.03 Sklad" 0,5+1,5*2+2,45 |  | 5.95 | [12 empty] | VV | 2 | 2 | True | 0 | ROZPOCET
| VV |  | "2.04 Chodba" 1,0+1,5*2+2,65 |  | 6.65 | [12 empty] | VV | 2 | 2 | True | 0 | ROZPOCET
| VV |  | "2.05 Sklad" 0,5+1,5*2 |  | 3.5 | [12 empty] | VV | 2 | 2 | True | 0 | ROZPOCET
| VV |  | "2.06 Koupelna" 1,0+0,15*2 |  | 1.3 | [12 empty] | VV | 2 | 2 | True | 0 | ROZPOCET
| VV |  | "2.07 Pokoj" 2,0+2,35*2 |  | 6.7 | [12 empty] | VV | 2 | 2 | True | 0 | ROZPOCET
| VV |  | "2.08 Pokoj" 2,0+2,35*2 |  | 6.7 | [12 empty] | VV | 2 | 2 | True | 0 | ROZPOCET
| VV |  | "2.09 Obytná místnost" 1,0*4+1,1+2,0+2,12*2+2,35*2*5 |  | 34.84 | [12 empty] | VV | 2 | 2 | True | 0 | ROZPOCET
| VV |  | "2.10 Pokoj" 1,1+1,0+1,5+2,12*2+2,35*2*2 |  | 17.24 | [12 empty] | VV | 2 | 2 | True | 0 | ROZPOCET
| VV |  | "2.11 WC" 1,0+0,92*2 |  | 2.84 | [12 empty] | VV | 2 | 2 | True | 0 | ROZPOCET
| VV |  | "2.12 Tech.místnost" 2,65+2,12 |  | 4.77 | [12 empty] | VV | 2 | 2 | True | 0 | ROZPOCET
| VV |  | "2.13 Tech.místnost" 1,0+0,92+2,12 |  | 4.04 | [12 empty] | VV | 2 | 2 | True | 0 | ROZPOCET
| VV |  | "2.14 Úklid" 1,45 |  | 1.45 | [12 empty] | VV | 2 | 2 | True | 0 | ROZPOCET
| VV |  | "2.15 Chodba" 1,0+1,5*2+2,65 |  | 6.65 | [12 empty] | VV | 2 | 2 | True | 0 | ROZPOCET
| VV |  | "2.16 WC" 1,0+0,92*2 |  | 2.84 | [12 empty] | VV | 2 | 2 | True | 0 | ROZPOCET
| VV |  | "2.17 Pokoj" 1,1+1,0+1,5+2,12*2+2,35*2*2 |  | 17.24 | [12 empty] | VV | 2 | 2 | True | 0 | ROZPOCET
| VV |  | "2.18 Obytná místnost" 1,0*4+1,1+2,0+2,12*2+2,35*2*5 |  | 34.84 | [12 empty] | VV | 2 | 2 | True | 0 | ROZPOCET
| VV |  | "2.19 Pokoj" 2,0+2,35*2 |  | 6.7 | [12 empty] | VV | 2 | 2 | True | 0 | ROZPOCET
| VV |  | "2.20 Pokoj" 2,0+2,35*2 |  | 6.7 | [12 empty] | VV | 2 | 2 | True | 0 | ROZPOCET
| VV |  | "2.21 Koupelna" 1,0+0,15*2 |  | 1.3 | [12 empty] | VV | 2 | 2 | True | 0 | ROZPOCET
| VV |  | "2.22 Sklad" 0,5+1,5*2 |  | 3.5 | [12 empty] | VV | 2 | 2 | True | 0 | ROZPOCET
| VV |  | "2.23 tech.místnost" 0,5+1,5*2+2,45 |  | 5.95 | [12 empty] | VV | 2 | 2 | True | 0 | ROZPOCET
| VV |  | Mezisoučet |  | 207.48 | [12 empty] | VV | 2 | 3 | True | 0 | ROZPOCET
| VV |  | Součet |  | 389.405 | [12 empty] | VV | 2 | 4 | True | 1 | ROZPOCET
138 | M | 55343023 | profil rohový Pz s kulatou hlavou pro vnitřní omítky tl 15mm | m | 389.405 |  | 0 |  |  | snížená |  | 0 | 0.0001 | 0.038941 | 0 | 0 | 8 | M | 2 |  |  |  | ROZPOCET | 0 | 0 | 0 | 0 | 0 | 2 | 0 | 4 | -1320333500
| PP |  | profil rohový Pz s kulatou hlavou pro vnitřní omítky tl 15mm | [14 empty] | PP | 2
139 | K | 622143004 | Montáž omítkových samolepících začišťovacích profilů pro spojení s okenním rámem | m | 347 |  | 0 |  |  | snížená |  | 0 | 0 | 0 | 0 | 0 | 4 | K | 2 |  |  |  | ROZPOCET | 0 | 0 | 0 | 0 | 0 | 2 | 0 | 4 | 732332670
| PP |  | Montáž omítkových profilů plastových, pozinkovaných nebo dřevěných upevněných vtlačením do podkladní vrstvy nebo přibitím začišťovacích samolepících pro vytvoření dilatujícího spoje s okenním rámem | [14 empty] | PP | 2
| Online PSC |  | https://podminky.urs.cz/item/CS_URS_2024_01/622143004 | [14 empty] | Online PSC | 2
| VV |  | 215,8+65,6+65,6 |  | 347 | [12 empty] | VV | 2 | 2 | True | 0 | ROZPOCET
| VV |  | Součet |  | 347 | [12 empty] | VV | 2 | 4 | True | 1 | ROZPOCET
140 | M | 59051476 | profil začišťovací PVC 9mm s výztužnou tkaninou pro ostění ETICS | m | 226.59 |  | 0 |  |  | snížená |  | 0 | 4e-05 | 0.0090636 | 0 | 0 | 8 | M | 2 |  |  |  | ROZPOCET | 0 | 0 | 0 | 0 | 0 | 2 | 0 | 4 | -1200213198
| PP |  | profil začišťovací PVC 9mm s výztužnou tkaninou pro ostění ETICS | [14 empty] | PP | 2
| VV |  | "skladba A1" | [14 empty] | VV | 2 | 1 | True | 0 | ROZPOCET
| VV |  | (1,5*2*7+1,5*2*8+2,25*2*6+2,25*2*4+2,35*2*6+2,35*2*4) |  | 137 | [12 empty] | VV | 2 | 2 | True | 0 | ROZPOCET
| VV |  | "skladba A2" | [14 empty] | VV | 2 | 1 | True | 0 | ROZPOCET
| VV |  | (1,25*2*2+2,25*2*4+2,25*2*2+2,25*2+2,35*2+2,35*2*6+2,35*2*2) |  | 78.8 | [12 empty] | VV | 2 | 2 | True | 0 | ROZPOCET
| VV |  | Součet |  | 215.8 | [12 empty] | VV | 2 | 4 | True | 1 | ROZPOCET
| VV |  | 215,8*1,05 'Přepočtené koeficientem množství |  | 226.59 | [12 empty] | VV | 2 | 2 | False | 1 | ROZPOCET
141 | M | 59051510 | profil začišťovací s okapnicí PVC s výztužnou tkaninou pro nadpraží ETICS | m | 68.88 |  | 0 |  |  | snížená |  | 0 | 0.0003 | 0.020664 | 0 | 0 | 8 | M | 2 |  |  |  | ROZPOCET | 0 | 0 | 0 | 0 | 0 | 2 | 0 | 4 | -1038327188
| PP |  | profil začišťovací s okapnicí PVC s výztužnou tkaninou pro nadpraží ETICS | [14 empty] | PP | 2
| VV |  | "skladba A1" | [14 empty] | VV | 2 | 1 | True | 0 | ROZPOCET
| VV |  | (0,5*7+1,0*8+2,0*6+1,0*4+2,0*6+1,0*4) |  | 43.5 | [12 empty] | VV | 2 | 2 | True | 0 | ROZPOCET
| VV |  | "skladba A2" | [14 empty] | VV | 2 | 1 | True | 0 | ROZPOCET
| VV |  | (1,5*2+1,0*4+1,5*2+1,6+1,5+1,0*6+1,5*2) |  | 22.1 | [12 empty] | VV | 2 | 2 | True | 0 | ROZPOCET
| VV |  | Součet |  | 65.6 | [12 empty] | VV | 2 | 4 | True | 1 | ROZPOCET
| VV |  | 65,6*1,05 'Přepočtené koeficientem množství |  | 68.88 | [12 empty] | VV | 2 | 2 | False | 1 | ROZPOCET
142 | M | 59051512 | profil začišťovací s okapnicí PVC s výztužnou tkaninou pro parapet ETICS | m | 68.88 |  | 0 |  |  | snížená |  | 0 | 0.0002 | 0.013776 | 0 | 0 | 8 | M | 2 |  |  |  | ROZPOCET | 0 | 0 | 0 | 0 | 0 | 2 | 0 | 4 | -253814125
| PP |  | profil začišťovací s okapnicí PVC s výztužnou tkaninou pro parapet ETICS | [14 empty] | PP | 2
| VV |  | "skladba A1" | [14 empty] | VV | 2 | 1 | True | 0 | ROZPOCET
| VV |  | (0,5*7+1,0*8+2,0*6+1,0*4+2,0*6+1,0*4) |  | 43.5 | [12 empty] | VV | 2 | 2 | True | 0 | ROZPOCET
| VV |  | "skladba A2" | [14 empty] | VV | 2 | 1 | True | 0 | ROZPOCET
| VV |  | (1,5*2+1,0*4+1,5*2+1,6+1,5+1,0*6+1,5*2) |  | 22.1 | [12 empty] | VV | 2 | 2 | True | 0 | ROZPOCET
| VV |  | Součet |  | 65.6 | [12 empty] | VV | 2 | 4 | True | 1 | ROZPOCET
| VV |  | 65,6*1,05 'Přepočtené koeficientem množství |  | 68.88 | [12 empty] | VV | 2 | 2 | False | 1 | ROZPOCET
143 | K | 622151011 | Penetrační silikátový nátěr vnějších pastovitých tenkovrstvých omítek stěn | m2 | 416.748 |  | 0 |  |  | snížená |  | 0 | 0.0002 | 0.08335 | 0 | 0 | 4 | K | 2 |  |  |  | ROZPOCET | 0 | 0 | 0 | 0 | 0 | 2 | 0 | 4 | -1395594693
| PP |  | Penetrační nátěr vnějších pastovitých tenkovrstvých omítek silikátový stěn | [14 empty] | PP | 2
| Online PSC |  | https://podminky.urs.cz/item/CS_URS_2024_01/622151011 | [14 empty] | Online PSC | 2
| VV |  | "skladba A1, bod 10" | [14 empty] | VV | 2 | 1 | True | 0 | ROZPOCET
| VV |  | (9,45*2+16,0*2+8,7*2)*7,45-1,55*2,25+1,0*2,25 |  | 507.598 | [12 empty] | VV | 2 | 2 | True | 0 | ROZPOCET
| VV |  | -0,5*1,5*7-1,0*1,5*8-2,0*2,25*6-1,0*2,25*4-2,0*2,35*6-1,0*2,35*4 |  | -90.85 | [12 empty] | VV | 2 | 2 | True | 0 | ROZPOCET
| VV |  | Součet |  | 416.748 | [12 empty] | VV | 2 | 4 | True | 1 | ROZPOCET
144 | K | 622211021 | Montáž kontaktního zateplení vnějších stěn lepením a mechanickým kotvením polystyrénových desek do betonu a zdiva tl přes 80 do 120 mm | m2 | 8.038 |  | 0 |  |  | snížená |  | 0 | 0.00852 | 0.068484 | 0 | 0 | 4 | K | 2 |  |  |  | ROZPOCET | 0 | 0 | 0 | 0 | 0 | 2 | 0 | 4 | 1900487937
| PP |  | Montáž kontaktního zateplení lepením a mechanickým kotvením z polystyrenových desek (dodávka ve specifikaci) na vnější stěny, na podklad betonový nebo z lehčeného betonu, z tvárnic keramických nebo vápenopískových, tloušťky desek přes 80 do 120 mm | [14 empty] | PP | 2
| Online PSC |  | https://podminky.urs.cz/item/CS_URS_2024_01/622211021 | [14 empty] | Online PSC | 2
| VV |  | "skladba C2, body 4, 2" | [14 empty] | VV | 2 | 1 | True | 0 | ROZPOCET
| VV |  | (1,85+2,23)*2*0,985 |  | 8.038 | [12 empty] | VV | 2 | 2 | True | 0 | ROZPOCET
| VV |  | Součet |  | 8.038 | [12 empty] | VV | 2 | 4 | True | 1 | ROZPOCET
145 | M | 28376422 | deska XPS hrana polodrážková a hladký povrch 300kPA λ=0,036 tl 100mm | m2 | 8.44 |  | 0 |  |  | snížená |  | 0 | 0.003 | 0.02532 | 0 | 0 | 8 | M | 2 |  |  |  | ROZPOCET | 0 | 0 | 0 | 0 | 0 | 2 | 0 | 4 | -157713209
| PP |  | deska XPS hrana polodrážková a hladký povrch 300kPA λ=0,036 tl 100mm | [14 empty] | PP | 2
| VV |  | 8,038*1,05 'Přepočtené koeficientem množství |  | 8.44 | [12 empty] | VV | 2 | 2 | False | 1 | ROZPOCET
146 | K | 622211041 | Montáž kontaktního zateplení vnějších stěn lepením a mechanickým kotvením polystyrénových desek do betonu a zdiva tl přes 160 do 200 mm | m2 | 402.038 |  | 0 |  |  | snížená |  | 0 | 0.00868 | 3.4897 | 0 | 0 | 4 | K | 2 |  |  |  | ROZPOCET | 0 | 0 | 0 | 0 | 0 | 2 | 0 | 4 | -1508041958
| PP |  | Montáž kontaktního zateplení lepením a mechanickým kotvením z polystyrenových desek (dodávka ve specifikaci) na vnější stěny, na podklad betonový nebo z lehčeného betonu, z tvárnic keramických nebo vápenopískových, tloušťky desek přes 160 do 200 mm | [14 empty] | PP | 2
| Online PSC |  | https://podminky.urs.cz/item/CS_URS_2024_01/622211041 | [14 empty] | Online PSC | 2
| VV |  | "skladba A1, body 7, 8" | [14 empty] | VV | 2 | 1 | True | 0 | ROZPOCET
| VV |  | (9,7+9,45+15,6*2+8,7*2)*7,3-1,55*2,25+0,8*2,25 |  | 492.888 | [12 empty] | VV | 2 | 2 | True | 0 | ROZPOCET
| VV |  | -0,5*1,5*7-1,0*1,5*8-2,0*2,25*6-1,0*2,25*4-2,0*2,35*6-1,0*2,35*4 |  | -90.85 | [12 empty] | VV | 2 | 2 | True | 0 | ROZPOCET
| VV |  | Součet |  | 402.038 | [12 empty] | VV | 2 | 4 | True | 1 | ROZPOCET
147 | M | 28376048 | deska EPS grafitová fasádní λ=0,032 tl 200mm | m2 | 422.14 |  | 0 |  |  | snížená |  | 0 | 0.003 | 1.2664 | 0 | 0 | 8 | M | 2 |  |  |  | ROZPOCET | 0 | 0 | 0 | 0 | 0 | 2 | 0 | 4 | 535681670
| PP |  | deska EPS grafitová fasádní λ=0,032 tl 200mm | [14 empty] | PP | 2
| VV |  | 402,038*1,05 'Přepočtené koeficientem množství |  | 422.14 | [12 empty] | VV | 2 | 2 | False | 1 | ROZPOCET
148 | K | 622211041 | Montáž kontaktního zateplení vnějších stěn lepením a mechanickým kotvením polystyrénových desek do betonu a zdiva tl přes 160 do 200 mm | m2 | 111.18 |  | 0 |  |  | snížená |  | 0 | 0.00868 | 0.96504 | 0 | 0 | 4 | K | 2 |  |  |  | ROZPOCET | 0 | 0 | 0 | 0 | 0 | 2 | 0 | 4 | 1502802780
| PP |  | Montáž kontaktního zateplení lepením a mechanickým kotvením z polystyrenových desek (dodávka ve specifikaci) na vnější stěny, na podklad betonový nebo z lehčeného betonu, z tvárnic keramických nebo vápenopískových, tloušťky desek přes 160 do 200 mm | [14 empty] | PP | 2
| Online PSC |  | https://podminky.urs.cz/item/CS_URS_2024_01/622211041 | [14 empty] | Online PSC | 2
| VV |  | "skladba B1, body 4, 5" | [14 empty] | VV | 2 | 1 | True | 0 | ROZPOCET
| VV |  | (25,4+0,3*2+5,1*2)*0,34+(10,2*2+8,7*2)*0,25-1,55*0,34+1,0*0,34-(2,0*6+1,0*4)*0,25 |  | 17.571 | [12 empty] | VV | 2 | 2 | True | 0 | ROZPOCET
| VV |  | Mezisoučet |  | 17.571 | [12 empty] | VV | 2 | 3 | True | 0 | ROZPOCET
| VV |  | "skladba C1, body 4, 5" | [14 empty] | VV | 2 | 1 | True | 0 | ROZPOCET
| VV |  | (25,4+0,3*2+16,0+11,9)*0,81+(16,5+13,5)*1,665 |  | 93.609 | [12 empty] | VV | 2 | 2 | True | 0 | ROZPOCET
| VV |  | Mezisoučet |  | 93.609 | [12 empty] | VV | 2 | 3 | True | 0 | ROZPOCET
| VV |  | Součet |  | 111.18 | [12 empty] | VV | 2 | 4 | True | 1 | ROZPOCET
149 | M | 28376451 | deska XPS hrana polodrážková a hladký povrch 300kPA λ=0,036 tl 200mm | m2 | 111.18 |  | 0 |  |  | snížená |  | 0 | 0.006 | 0.66708 | 0 | 0 | 8 | M | 2 |  |  |  | ROZPOCET | 0 | 0 | 0 | 0 | 0 | 2 | 0 | 4 | 1613866095
| PP |  | deska XPS hrana polodrážková a hladký povrch 300kPA λ=0,036 tl 200mm | [14 empty] | PP | 2
150 | K | 622221041 | Montáž kontaktního zateplení vnějších stěn lepením a mechanickým kotvením desek z minerální vlny s podélnou orientací do zdiva a betonu tl přes 160 do 200mm | m2 | 118.355 |  | 0 |  |  | snížená |  | 0 | 0.01168 | 1.3824 | 0 | 0 | 4 | K | 2 |  |  |  | ROZPOCET | 0 | 0 | 0 | 0 | 0 | 2 | 0 | 4 | -1320274969
| PP |  | Montáž kontaktního zateplení lepením a mechanickým kotvením z desek minerální vlny s podélnou orientací vláken nebo kombinovaných (dodávka ve specifikaci) na vnější stěny, na podklad betonový nebo z lehčeného betonu, z tvárnic keramických nebo vápenopískových, tloušťky desek přes 160 do 200 mm | [14 empty] | PP | 2
| Online PSC |  | https://podminky.urs.cz/item/CS_URS_2024_01/622221041 | [14 empty] | Online PSC | 2
| VV |  | "skladba A2, body 7, 8" | [14 empty] | VV | 2 | 1 | True | 0 | ROZPOCET
| VV |  | (6,5+0,3*2)*7,3+(8,0+4,3*2)*6,75+1,0*2,25 |  | 166.13 | [12 empty] | VV | 2 | 2 | True | 0 | ROZPOCET
| VV |  | -1,5*1,25*2-1,0*2,25*4-1,5*2,25*2-1,6*2,25-1,5*2,35-1,0*2,35*6-1,5*2,35*2 |  | -47.775 | [12 empty] | VV | 2 | 2 | True | 0 | ROZPOCET
| VV |  | Součet |  | 118.355 | [12 empty] | VV | 2 | 4 | True | 1 | ROZPOCET
151 | M | 63152268 | deska tepelně izolační minerální kontaktních fasád podélné vlákno λ=0,030 tl 220mm | m2 | 124.273 |  | 0 |  |  | snížená |  | 0 | 0.034 | 4.2253 | 0 | 0 | 8 | M | 2 |  |  |  | ROZPOCET | 0 | 0 | 0 | 0 | 0 | 2 | 0 | 4 | -118875398
| PP |  | deska tepelně izolační minerální kontaktních fasád podélné vlákno λ=0,030 tl 220mm | [14 empty] | PP | 2
| P |  | Poznámka k položce: deska tepelně izolační minerální kontaktních fasád podélné vlákno λ=0,030 tl 200mm | [14 empty] | P | 2
| VV |  | 118,355*1,05 'Přepočtené koeficientem množství |  | 124.273 | [12 empty] | VV | 2 | 2 | False | 1 | ROZPOCET
152 | K | 622253161 | Montáž kontaktního zateplení ostění lepením a mechanickým kotvením z polystyrenových desek š do 200 mm | m | 137 |  | 0 |  |  | snížená |  | 0 | 0.0033 | 0.4521 | 0 | 0 | 4 | K | 2 |  |  |  | ROZPOCET | 0 | 0 | 0 | 0 | 0 | 2 | 0 | 4 | -432905268
| PP |  | Montáž kontaktního zateplení - lištový systém ostění, z desek lepených a kotvených mechanicky tloušťky do 40 mm polystyrenových, hloubka špalety do 200 mm | [14 empty] | PP | 2
| Online PSC |  | https://podminky.urs.cz/item/CS_URS_2024_01/622253161 | [14 empty] | Online PSC | 2
| VV |  | "skladba A1" | [14 empty] | VV | 2 | 1 | True | 0 | ROZPOCET
| VV |  | (1,5*2*7+1,5*2*8+2,25*2*6+2,25*2*4+2,35*2*6+2,35*2*4) |  | 137 | [12 empty] | VV | 2 | 2 | True | 0 | ROZPOCET
| VV |  | Součet |  | 137 | [12 empty] | VV | 2 | 4 | True | 1 | ROZPOCET
153 | M | 28376032 | deska EPS grafitová fasádní λ=0,032 tl 40mm | m2 | 28.77 |  | 0 |  |  | snížená |  | 0 | 0.0006 | 0.017262 | 0 | 0 | 8 | M | 2 |  |  |  | ROZPOCET | 0 | 0 | 0 | 0 | 0 | 2 | 0 | 4 | 1977531584
| PP |  | deska EPS grafitová fasádní λ=0,032 tl 40mm | [14 empty] | PP | 2
| VV |  | (1,5*2*7+1,5*2*8+2,25*2*6+2,25*2*4+2,35*2*6+2,35*2*4)*0,2 |  | 27.4 | [12 empty] | VV | 2 | 2 | True | 0 | ROZPOCET
| VV |  | Součet |  | 27.4 | [12 empty] | VV | 2 | 4 | True | 1 | ROZPOCET
| VV |  | 27,4*1,05 'Přepočtené koeficientem množství |  | 28.77 | [12 empty] | VV | 2 | 2 | False | 1 | ROZPOCET
154 | K | 622253171 | Montáž kontaktního zateplení ostění lepením a mechanickým kotvením z minerální vlny š do 200 mm | m | 78.8 |  | 0 |  |  | snížená |  | 0 | 0.0033 | 0.26004 | 0 | 0 | 4 | K | 2 |  |  |  | ROZPOCET | 0 | 0 | 0 | 0 | 0 | 2 | 0 | 4 | -631176399
| PP |  | Montáž kontaktního zateplení - lištový systém ostění, z desek lepených a kotvených mechanicky tloušťky do 40 mm z minerální vlny do 200 mm | [14 empty] | PP | 2
| Online PSC |  | https://podminky.urs.cz/item/CS_URS_2024_01/622253171 | [14 empty] | Online PSC | 2
| VV |  | "skladba A2" | [14 empty] | VV | 2 | 1 | True | 0 | ROZPOCET
| VV |  | (1,25*2*2+2,25*2*4+2,25*2*2+2,25*2+2,35*2+2,35*2*6+2,35*2*2) |  | 78.8 | [12 empty] | VV | 2 | 2 | True | 0 | ROZPOCET
| VV |  | Součet |  | 78.8 | [12 empty] | VV | 2 | 4 | True | 1 | ROZPOCET
155 | M | 63148202 | deska tepelně izolační minerální provětrávaných fasád λ=0,030-0,33 tl 40mm | m2 | 16.548 |  | 0 |  |  | snížená |  | 0 | 0.003 | 0.049644 | 0 | 0 | 8 | M | 2 |  |  |  | ROZPOCET | 0 | 0 | 0 | 0 | 0 | 2 | 0 | 4 | 642671383
| PP |  | deska tepelně izolační minerální provětrávaných fasád λ=0,030-0,33 tl 40mm | [14 empty] | PP | 2
| VV |  | (1,25*2*2+2,25*2*4+2,25*2*2+2,25*2+2,35*2+2,35*2*6+2,35*2*2)*0,2 |  | 15.76 | [12 empty] | VV | 2 | 2 | True | 0 | ROZPOCET
| VV |  | Součet |  | 15.76 | [12 empty] | VV | 2 | 4 | True | 1 | ROZPOCET
| VV |  | 15,76*1,05 'Přepočtené koeficientem množství |  | 16.548 | [12 empty] | VV | 2 | 2 | False | 1 | ROZPOCET
156 | K | 622253181 | Montáž kontaktního zateplení nadpraží lepením a mechanickým kotvením z polystyrenových desek š do 200 mm | m | 43.5 |  | 0 |  |  | snížená |  | 0 | 0.00338 | 0.14703 | 0 | 0 | 4 | K | 2 |  |  |  | ROZPOCET | 0 | 0 | 0 | 0 | 0 | 2 | 0 | 4 | -1700540933
| PP |  | Montáž kontaktního zateplení - lištový systém nadpraží, z desek lepených a kotvených mechanicky tloušťky do 40 mm polystyrenových, hloubka špalety do 200 mm | [14 empty] | PP | 2
| Online PSC |  | https://podminky.urs.cz/item/CS_URS_2024_01/622253181 | [14 empty] | Online PSC | 2
| VV |  | "skladba A1" | [14 empty] | VV | 2 | 1 | True | 0 | ROZPOCET
| VV |  | (0,5*7+1,0*8+2,0*6+1,0*4+2,0*6+1,0*4) |  | 43.5 | [12 empty] | VV | 2 | 2 | True | 0 | ROZPOCET
| VV |  | Součet |  | 43.5 | [12 empty] | VV | 2 | 4 | True | 1 | ROZPOCET
157 | M | 28376032 | deska EPS grafitová fasádní λ=0,032 tl 40mm | m2 | 9.135 |  | 0 |  |  | snížená |  | 0 | 0.0006 | 0.005481 | 0 | 0 | 8 | M | 2 |  |  |  | ROZPOCET | 0 | 0 | 0 | 0 | 0 | 2 | 0 | 4 | 1619812062
| PP |  | deska EPS grafitová fasádní λ=0,032 tl 40mm | [14 empty] | PP | 2
| VV |  | (0,5*7+1,0*8+2,0*6+1,0*4+2,0*6+1,0*4)*0,2 |  | 8.7 | [12 empty] | VV | 2 | 2 | True | 0 | ROZPOCET
| VV |  | Součet |  | 8.7 | [12 empty] | VV | 2 | 4 | True | 1 | ROZPOCET
| VV |  | 8,7*1,05 'Přepočtené koeficientem množství |  | 9.135 | [12 empty] | VV | 2 | 2 | False | 1 | ROZPOCET
158 | K | 622253191 | Montáž kontaktního zateplení nadpraží lepením a mechanickým kotvením z minerální vlny š do 200 mm | m | 22.1 |  | 0 |  |  | snížená |  | 0 | 0.00338 | 0.074698 | 0 | 0 | 4 | K | 2 |  |  |  | ROZPOCET | 0 | 0 | 0 | 0 | 0 | 2 | 0 | 4 | 549548347
| PP |  | Montáž kontaktního zateplení - lištový systém nadpraží, z desek lepených a kotvených mechanicky tloušťky do 40 mm z minerální vlny do 200 mm | [14 empty] | PP | 2
| Online PSC |  | https://podminky.urs.cz/item/CS_URS_2024_01/622253191 | [14 empty] | Online PSC | 2
| VV |  | "skladba A2" | [14 empty] | VV | 2 | 1 | True | 0 | ROZPOCET
| VV |  | (1,5*2+1,0*4+1,5*2+1,6+1,5+1,0*6+1,5*2) |  | 22.1 | [12 empty] | VV | 2 | 2 | True | 0 | ROZPOCET
| VV |  | Součet |  | 22.1 | [12 empty] | VV | 2 | 4 | True | 1 | ROZPOCET
159 | M | 63148202 | deska tepelně izolační minerální provětrávaných fasád λ=0,030-0,33 tl 40mm | m2 | 4.641 |  | 0 |  |  | snížená |  | 0 | 0.003 | 0.013923 | 0 | 0 | 8 | M | 2 |  |  |  | ROZPOCET | 0 | 0 | 0 | 0 | 0 | 2 | 0 | 4 | 1324868408
| PP |  | deska tepelně izolační minerální provětrávaných fasád λ=0,030-0,33 tl 40mm | [14 empty] | PP | 2
| VV |  | (1,5*2+1,0*4+1,5*2+1,6+1,5+1,0*6+1,5*2)*0,2 |  | 4.42 | [12 empty] | VV | 2 | 2 | True | 0 | ROZPOCET
| VV |  | Součet |  | 4.42 | [12 empty] | VV | 2 | 4 | True | 1 | ROZPOCET
| VV |  | 4,42*1,05 'Přepočtené koeficientem množství |  | 4.641 | [12 empty] | VV | 2 | 2 | False | 1 | ROZPOCET
160 | K | 622253201 | Montáž kontaktního zateplení parapetu lepením a mechanickým kotvením z polystyrenových desek š do 200 mm | m | 43.5 |  | 0 |  |  | snížená |  | 0 | 0.00354 | 0.15399 | 0 | 0 | 4 | K | 2 |  |  |  | ROZPOCET | 0 | 0 | 0 | 0 | 0 | 2 | 0 | 4 | -1854397543
| PP |  | Montáž kontaktního zateplení - lištový systém parapetu, z desek lepených a kotvených mechanicky tloušťky do 40 mm polystyrenových, hloubka špalety do 200 mm | [14 empty] | PP | 2
| Online PSC |  | https://podminky.urs.cz/item/CS_URS_2024_01/622253201 | [14 empty] | Online PSC | 2
| VV |  | "skladba A1" | [14 empty] | VV | 2 | 1 | True | 0 | ROZPOCET
| VV |  | (0,5*7+1,0*8+2,0*6+1,0*4+2,0*6+1,0*4) |  | 43.5 | [12 empty] | VV | 2 | 2 | True | 0 | ROZPOCET
| VV |  | Součet |  | 43.5 | [12 empty] | VV | 2 | 4 | True | 1 | ROZPOCET
161 | M | 28375932 | deska EPS 70 fasádní λ=0,039 tl 40mm | m2 | 9.135 |  | 0 |  |  | snížená |  | 0 | 0.00056 | 0.0051156 | 0 | 0 | 8 | M | 2 |  |  |  | ROZPOCET | 0 | 0 | 0 | 0 | 0 | 2 | 0 | 4 | -116827100
| PP |  | deska EPS 70 fasádní λ=0,039 tl 40mm | [14 empty] | PP | 2
| VV |  | (0,5*7+1,0*8+2,0*6+1,0*4+2,0*6+1,0*4)*0,2 |  | 8.7 | [12 empty] | VV | 2 | 2 | True | 0 | ROZPOCET
| VV |  | Součet |  | 8.7 | [12 empty] | VV | 2 | 4 | True | 1 | ROZPOCET
| VV |  | 8,7*1,05 'Přepočtené koeficientem množství |  | 9.135 | [12 empty] | VV | 2 | 2 | False | 1 | ROZPOCET
162 | K | 622253211 | Montáž kontaktního zateplení parapetu lepením a mechanickým kotvením desek š z minerální vlny š do 200 mm | m | 22.1 |  | 0 |  |  | snížená |  | 0 | 0.00354 | 0.078234 | 0 | 0 | 4 | K | 2 |  |  |  | ROZPOCET | 0 | 0 | 0 | 0 | 0 | 2 | 0 | 4 | -486180483
| PP |  | Montáž kontaktního zateplení - lištový systém parapetu, z desek lepených a kotvených mechanicky tloušťky do 40 mm z minerální vlny do 200 mm | [14 empty] | PP | 2
| Online PSC |  | https://podminky.urs.cz/item/CS_URS_2024_01/622253211 | [14 empty] | Online PSC | 2
| VV |  | "skladba A2" | [14 empty] | VV | 2 | 1 | True | 0 | ROZPOCET
| VV |  | (1,5*2+1,0*4+1,5*2+1,6+1,5+1,0*6+1,5*2) |  | 22.1 | [12 empty] | VV | 2 | 2 | True | 0 | ROZPOCET
| VV |  | Součet |  | 22.1 | [12 empty] | VV | 2 | 4 | True | 1 | ROZPOCET
163 | M | 63142020 | deska tepelně izolační minerální kontaktních fasád podélné vlákno λ=0,035-0,036 tl 40mm | m2 | 4.641 |  | 0 |  |  | snížená |  | 0 | 0.0048 | 0.022277 | 0 | 0 | 8 | M | 2 |  |  |  | ROZPOCET | 0 | 0 | 0 | 0 | 0 | 2 | 0 | 4 | -423215174
| PP |  | deska tepelně izolační minerální kontaktních fasád podélné vlákno λ=0,035-0,036 tl 40mm | [14 empty] | PP | 2
| VV |  | (1,5*2+1,0*4+1,5*2+1,6+1,5+1,0*6+1,5*2)*0,2 |  | 4.42 | [12 empty] | VV | 2 | 2 | True | 0 | ROZPOCET
| VV |  | Součet |  | 4.42 | [12 empty] | VV | 2 | 4 | True | 1 | ROZPOCET
| VV |  | 4,42*1,05 'Přepočtené koeficientem množství |  | 4.641 | [12 empty] | VV | 2 | 2 | False | 1 | ROZPOCET
164 | K | 622273001 | Montáž odvětrávané fasády stěn nýtováním na hliníkový rošt bez tepelné izolace | m2 | 122.68 |  | 0 |  |  | snížená |  | 0 | 0.00269 | 0.33001 | 0 | 0 | 4 | K | 2 |  |  |  | ROZPOCET | 0 | 0 | 0 | 0 | 0 | 2 | 0 | 4 | -1845836170
| PP |  | Montáž zavěšené odvětrávané fasády na hliníkové nosné konstrukci z fasádních desek na jednosměrné nosné konstrukci opláštění připevněné mechanickým viditelným spojem (nýty) stěn bez tepelné izolace | [14 empty] | PP | 2
| Online PSC |  | https://podminky.urs.cz/item/CS_URS_2024_01/622273001 | [14 empty] | Online PSC | 2
| VV |  | "skladba A2, body 10, 11" | [14 empty] | VV | 2 | 1 | True | 0 | ROZPOCET
| VV |  | (6,5+0,55*2)*7,3+(8,0+4,3*2)*6,75+1,3*2,25 |  | 170.455 | [12 empty] | VV | 2 | 2 | True | 0 | ROZPOCET
| VV |  | -1,5*1,25*2-1,0*2,25*4-1,5*2,25*2-1,6*2,25-1,5*2,35-1,0*2,35*6-1,5*2,35*2 |  | -47.775 | [12 empty] | VV | 2 | 2 | True | 0 | ROZPOCET
| VV |  | Součet |  | 122.68 | [12 empty] | VV | 2 | 4 | True | 1 | ROZPOCET
165 | M | 59590767 | deska cementotřísková fasádní hladká finální vrstva lazura tl 12mm - odstín dle výběru investora | m2 | 128.814 |  | 0 |  |  | snížená |  | 0 | 0.0156 | 2.0095 | 0 | 0 | 8 | M | 2 |  |  |  | ROZPOCET | 0 | 0 | 0 | 0 | 0 | 2 | 0 | 4 | -851349414
| PP |  | deska cementotřísková fasádní hladká finální vrstva lazura tl 12mm - odstín dle výběru investora | [14 empty] | PP | 2
| VV |  | 122,68*1,05 'Přepočtené koeficientem množství |  | 128.814 | [12 empty] | VV | 2 | 2 | False | 1 | ROZPOCET
166 | K | 622321311 | Vápenocementová omítka hrubá jednovrstvá zatřená vnějších stěn nanášená strojně | m2 | 639.611 |  | 0 |  |  | snížená |  | 0 | 0.0205 | 13.112 | 0 | 0 | 4 | K | 2 |  |  |  | ROZPOCET | 0 | 0 | 0 | 0 | 0 | 2 | 0 | 4 | -592714337
| PP |  | Omítka vápenocementová vnějších ploch nanášená strojně jednovrstvá, tloušťky do 15 mm hrubá zatřená stěn | [14 empty] | PP | 2
| Online PSC |  | https://podminky.urs.cz/item/CS_URS_2024_01/622321311 | [14 empty] | Online PSC | 2
| VV |  | "skladba A1, bod 6" | [14 empty] | VV | 2 | 1 | True | 0 | ROZPOCET
| VV |  | (9,7+9,45+15,6*2+8,7*2)*7,3-1,55*2,25+0,8*2,25 |  | 492.888 | [12 empty] | VV | 2 | 2 | True | 0 | ROZPOCET
| VV |  | -0,5*1,5*7-1,0*1,5*8-2,0*2,25*6-1,0*2,25*4-2,0*2,35*6-1,0*2,35*4 |  | -90.85 | [12 empty] | VV | 2 | 2 | True | 0 | ROZPOCET
| VV |  | Mezisoučet |  | 402.038 | [12 empty] | VV | 2 | 3 | True | 0 | ROZPOCET
| VV |  | "skladba A2, bod 6" | [14 empty] | VV | 2 | 1 | True | 0 | ROZPOCET
| VV |  | (6,5+0,3*2)*7,3+(8,0+4,3*2)*6,75+1,0*2,25 |  | 166.13 | [12 empty] | VV | 2 | 2 | True | 0 | ROZPOCET
| VV |  | -1,5*1,25*2-1,0*2,25*4-1,5*2,25*2-1,6*2,25-1,5*2,35-1,0*2,35*6-1,5*2,35*2 |  | -47.775 | [12 empty] | VV | 2 | 2 | True | 0 | ROZPOCET
| VV |  | Mezisoučet |  | 118.355 | [12 empty] | VV | 2 | 3 | True | 0 | ROZPOCET
| VV |  | "skladba B1, bod 2" | [14 empty] | VV | 2 | 1 | True | 0 | ROZPOCET
| VV |  | (25,4+0,3*2+5,1*2)*0,34+(10,2*2+8,7*2)*0,25-1,55*0,34+1,0*0,34-(2,0*6+1,0*4)*0,25 |  | 17.571 | [12 empty] | VV | 2 | 2 | True | 0 | ROZPOCET
| VV |  | Mezisoučet |  | 17.571 | [12 empty] | VV | 2 | 3 | True | 0 | ROZPOCET
| VV |  | "skladba C1, bod 2" | [14 empty] | VV | 2 | 1 | True | 0 | ROZPOCET
| VV |  | (25,4+0,3*2+16,0+11,9)*0,81+(16,5+13,5)*1,665 |  | 93.609 | [12 empty] | VV | 2 | 2 | True | 0 | ROZPOCET
| VV |  | Mezisoučet |  | 93.609 | [12 empty] | VV | 2 | 3 | True | 0 | ROZPOCET
| VV |  | "skladba C2, bod 2" | [14 empty] | VV | 2 | 1 | True | 0 | ROZPOCET
| VV |  | (1,85+2,23)*2*0,985 |  | 8.038 | [12 empty] | VV | 2 | 2 | True | 0 | ROZPOCET
| VV |  | Mezisoučet |  | 8.038 | [12 empty] | VV | 2 | 3 | True | 0 | ROZPOCET
| VV |  | Součet |  | 639.611 | [12 empty] | VV | 2 | 4 | True | 1 | ROZPOCET
167 | K | 622521012 | Tenkovrstvá silikátová zatíraná omítka zrnitost 1,5 mm vnějších stěn | m2 | 434.691 |  | 0 |  |  | snížená |  | 0 | 0.0027 | 1.1737 | 0 | 0 | 4 | K | 2 |  |  |  | ROZPOCET | 0 | 0 | 0 | 0 | 0 | 2 | 0 | 4 | -1158088787
| PP |  | Omítka tenkovrstvá silikátová vnějších ploch probarvená bez penetrace zatíraná (škrábaná ), zrnitost 1,5 mm stěn | [14 empty] | PP | 2
| Online PSC |  | https://podminky.urs.cz/item/CS_URS_2024_01/622521012 | [14 empty] | Online PSC | 2
| VV |  | "skladba A1, bod 11" | [14 empty] | VV | 2 | 1 | True | 0 | ROZPOCET
| VV |  | (9,45*2+16,0*2+8,7*2)*7,45-1,55*2,25+1,0*2,25 |  | 507.598 | [12 empty] | VV | 2 | 2 | True | 0 | ROZPOCET
| VV |  | -0,5*1,5*7-1,0*1,5*8-2,0*2,25*6-1,0*2,25*4-2,0*2,35*6-1,0*2,35*4 |  | -90.85 | [12 empty] | VV | 2 | 2 | True | 0 | ROZPOCET
| VV |  | Mezisoučet |  | 416.748 | [12 empty] | VV | 2 | 3 | True | 0 | ROZPOCET
| VV |  | "skladba B1, bod 8" | [14 empty] | VV | 2 | 1 | True | 0 | ROZPOCET
| VV |  | (25,4+0,5*2+5,3*2)*0,34+(10,4*2+8,7*2)*0,25-1,55*0,34+1,0*0,34-(2,0*6+1,0*4)*0,25 |  | 17.943 | [12 empty] | VV | 2 | 2 | True | 0 | ROZPOCET
| VV |  | Mezisoučet |  | 17.943 | [12 empty] | VV | 2 | 3 | True | 0 | ROZPOCET
| VV |  | Součet |  | 434.691 | [12 empty] | VV | 2 | 4 | True | 1 | ROZPOCET
168 | K | 629991011 | Zakrytí výplní otvorů a svislých ploch fólií přilepenou lepící páskou | m2 | 90.85 |  | 0 |  |  | snížená |  | 0 | 0 | 0 | 0 | 0 | 4 | K | 2 |  |  |  | ROZPOCET | 0 | 0 | 0 | 0 | 0 | 2 | 0 | 4 | 1934736531
| PP |  | Zakrytí vnějších ploch před znečištěním včetně pozdějšího odkrytí výplní otvorů a svislých ploch fólií přilepenou lepící páskou | [14 empty] | PP | 2
| Online PSC |  | https://podminky.urs.cz/item/CS_URS_2024_01/629991011 | [14 empty] | Online PSC | 2
| VV |  | "skladba A1" | [14 empty] | VV | 2 | 1 | True | 0 | ROZPOCET
| VV |  | 0,5*1,5*7+1,0*1,5*8+2,0*2,25*6+1,0*2,25*4+2,0*2,35*6+1,0*2,35*4 |  | 90.85 | [12 empty] | VV | 2 | 2 | True | 0 | ROZPOCET
| VV |  | Součet |  | 90.85 | [12 empty] | VV | 2 | 4 | True | 1 | ROZPOCET
169 | K | 631311115 | Mazanina tl přes 50 do 80 mm z betonu prostého bez zvýšených nároků na prostředí tř. C 20/25 | m3 | 0.124 |  | 0 |  |  | snížená |  | 0 | 2.5019 | 0.31023 | 0 | 0 | 4 | K | 2 |  |  |  | ROZPOCET | 0 | 0 | 0 | 0 | 0 | 2 | 0 | 4 | 756879122
| PP |  | Mazanina z betonu prostého bez zvýšených nároků na prostředí tl. přes 50 do 80 mm tř. C 20/25 | [14 empty] | PP | 2
| Online PSC |  | https://podminky.urs.cz/item/CS_URS_2024_01/631311115 | [14 empty] | Online PSC | 2
| VV |  | "skladba E1, bod 3" | [14 empty] | VV | 2 | 1 | True | 0 | ROZPOCET
| VV |  | 1,55*0,08 |  | 0.124 | [12 empty] | VV | 2 | 2 | True | 0 | ROZPOCET
| VV |  | Součet |  | 0.124 | [12 empty] | VV | 2 | 4 | True | 1 | ROZPOCET
170 | K | 631311125 | Mazanina tl přes 80 do 120 mm z betonu prostého bez zvýšených nároků na prostředí tř. C 20/25 | m3 | 0.357 |  | 0 |  |  | snížená |  | 0 | 2.5019 | 0.89317 | 0 | 0 | 4 | K | 2 |  |  |  | ROZPOCET | 0 | 0 | 0 | 0 | 0 | 2 | 0 | 4 | -1492771189
| PP |  | Mazanina z betonu prostého bez zvýšených nároků na prostředí tl. přes 80 do 120 mm tř. C 20/25 | [14 empty] | PP | 2
| Online PSC |  | https://podminky.urs.cz/item/CS_URS_2024_01/631311125 | [14 empty] | Online PSC | 2
| VV |  | "skladba P9, bod 2" | [14 empty] | VV | 2 | 1 | True | 0 | ROZPOCET
| VV |  | (1,85*2,03*0,095) |  | 0.357 | [12 empty] | VV | 2 | 2 | True | 0 | ROZPOCET
| VV |  | Součet |  | 0.357 | [12 empty] | VV | 2 | 4 | True | 1 | ROZPOCET
171 | K | 631319181 | Příplatek k mazanině tl přes 50 do 80 mm za sklon přes 15 do 35° | m3 | 0.124 |  | 0 |  |  | snížená |  | 0 | 0 | 0 | 0 | 0 | 4 | K | 2 |  |  |  | ROZPOCET | 0 | 0 | 0 | 0 | 0 | 2 | 0 | 4 | 1865988413
| PP |  | Příplatek k cenám mazanin za sklon přes 15° do 35° od vodorovné roviny mazanina tl. přes 50 do 80 mm | [14 empty] | PP | 2
| Online PSC |  | https://podminky.urs.cz/item/CS_URS_2024_01/631319181 | [14 empty] | Online PSC | 2
| VV |  | "skladba E1, bod 3" | [14 empty] | VV | 2 | 1 | True | 0 | ROZPOCET
| VV |  | 1,55*0,08 |  | 0.124 | [12 empty] | VV | 2 | 2 | True | 0 | ROZPOCET
| VV |  | Součet |  | 0.124 | [12 empty] | VV | 2 | 4 | True | 1 | ROZPOCET
172 | K | 631319195 | Příplatek k mazanině tl přes 50 do 80 mm za plochu do 5 m2 | m3 | 0.124 |  | 0 |  |  | snížená |  | 0 | 0 | 0 | 0 | 0 | 4 | K | 2 |  |  |  | ROZPOCET | 0 | 0 | 0 | 0 | 0 | 2 | 0 | 4 | -80466801
| PP |  | Příplatek k cenám mazanin za malou plochu do 5 m2 jednotlivě mazanina tl. přes 50 do 80 mm | [14 empty] | PP | 2
| Online PSC |  | https://podminky.urs.cz/item/CS_URS_2024_01/631319195 | [14 empty] | Online PSC | 2
| VV |  | "skladba E1, bod 3" | [14 empty] | VV | 2 | 1 | True | 0 | ROZPOCET
| VV |  | 1,55*0,08 |  | 0.124 | [12 empty] | VV | 2 | 2 | True | 0 | ROZPOCET
| VV |  | Součet |  | 0.124 | [12 empty] | VV | 2 | 4 | True | 1 | ROZPOCET
173 | K | 631319196 | Příplatek k mazanině tl přes 80 do 120 mm za plochu do 5 m2 | m3 | 0.357 |  | 0 |  |  | snížená |  | 0 | 0 | 0 | 0 | 0 | 4 | K | 2 |  |  |  | ROZPOCET | 0 | 0 | 0 | 0 | 0 | 2 | 0 | 4 | -1028994220
| PP |  | Příplatek k cenám mazanin za malou plochu do 5 m2 jednotlivě mazanina tl. přes 80 do 120 mm | [14 empty] | PP | 2
| Online PSC |  | https://podminky.urs.cz/item/CS_URS_2024_01/631319196 | [14 empty] | Online PSC | 2
| VV |  | "skladba P9, bod 2" | [14 empty] | VV | 2 | 1 | True | 0 | ROZPOCET
| VV |  | (1,85*2,03*0,095) |  | 0.357 | [12 empty] | VV | 2 | 2 | True | 0 | ROZPOCET
| VV |  | Součet |  | 0.357 | [12 empty] | VV | 2 | 4 | True | 1 | ROZPOCET
174 | K | 631351111 | Zřízení bednění otvorů a prostupů v podlahách | m2 | 0.94 |  | 0 |  |  | snížená |  | 0 | 0.01773 | 0.016666 | 0 | 0 | 4 | K | 2 |  |  |  | ROZPOCET | 0 | 0 | 0 | 0 | 0 | 2 | 0 | 4 | 648674871
| PP |  | Bednění v podlahách otvorů a prostupů zřízení | [14 empty] | PP | 2
| Online PSC |  | https://podminky.urs.cz/item/CS_URS_2024_01/631351111 | [14 empty] | Online PSC | 2
| P |  | Poznámka k položce: Zřízení bednění otvorů a prostupů ve stropech | [14 empty] | P | 2
| VV |  | (0,35*4)*0,25*2 |  | 0.7 | [12 empty] | VV | 2 | 2 | True | 0 | ROZPOCET
| VV |  | (0,3*4)*0,2 |  | 0.24 | [12 empty] | VV | 2 | 2 | True | 0 | ROZPOCET
| VV |  | Součet |  | 0.94 | [12 empty] | VV | 2 | 4 | True | 1 | ROZPOCET
175 | K | 631351112 | Odstranění bednění otvorů a prostupů v podlahách | m2 | 0.94 |  | 0 |  |  | snížená |  | 0 | 0 | 0 | 0 | 0 | 4 | K | 2 |  |  |  | ROZPOCET | 0 | 0 | 0 | 0 | 0 | 2 | 0 | 4 | -1590282941
| PP |  | Bednění v podlahách otvorů a prostupů odstranění | [14 empty] | PP | 2
| Online PSC |  | https://podminky.urs.cz/item/CS_URS_2024_01/631351112 | [14 empty] | Online PSC | 2
| P |  | Poznámka k položce: Odstranění bednění otvorů a prostupů ve stropech | [14 empty] | P | 2
176 | K | 632451031 | Vyrovnávací potěr tl od 10 do 20 mm z MC 15 provedený v ploše | m2 | 1.55 |  | 0 |  |  | snížená |  | 0 | 0.04984 | 0.077252 | 0 | 0 | 4 | K | 2 |  |  |  | ROZPOCET | 0 | 0 | 0 | 0 | 0 | 2 | 0 | 4 | 1850173277
| PP |  | Potěr cementový vyrovnávací z malty (MC-15) v ploše o průměrné (střední) tl. od 10 do 20 mm | [14 empty] | PP | 2
| Online PSC |  | https://podminky.urs.cz/item/CS_URS_2024_01/632451031 | [14 empty] | Online PSC | 2
| VV |  | "skladba E1, bod 5" | [14 empty] | VV | 2 | 1 | True | 0 | ROZPOCET
| VV |  | 1,55 |  | 1.55 | [12 empty] | VV | 2 | 2 | True | 0 | ROZPOCET
| VV |  | Součet |  | 1.55 | [12 empty] | VV | 2 | 4 | True | 1 | ROZPOCET
177 | K | 632451254 | Potěr cementový samonivelační litý C30 tl přes 45 do 50 mm | m2 | 581.08 |  | 0 |  |  | snížená |  | 0 | 0.11 | 63.9188 | 0 | 0 | 4 | K | 2 |  |  |  | ROZPOCET | 0 | 0 | 0 | 0 | 0 | 2 | 0 | 4 | 2090158442
| PP |  | Potěr cementový samonivelační litý tř. C 30, tl. přes 45 do 50 mm | [14 empty] | PP | 2
| Online PSC |  | https://podminky.urs.cz/item/CS_URS_2024_01/632451254 | [14 empty] | Online PSC | 2
| VV |  | "skladba P1, bod 4 + P2, bod 3 + P4, bod 4 + P5, bod 3" | [14 empty] | VV | 2 | 1 | True | 0 | ROZPOCET
| VV |  | "1.01 Zádveří" 5,6 |  | 5.6 | [12 empty] | VV | 2 | 2 | True | 0 | ROZPOCET
| VV |  | "1.02 Hala" 20,7 |  | 20.7 | [12 empty] | VV | 2 | 2 | True | 0 | ROZPOCET
| VV |  | "1.03 Chodba" 19,1 |  | 19.1 | [12 empty] | VV | 2 | 2 | True | 0 | ROZPOCET
| VV |  | "1.04 Sklad" 8,2 |  | 8.2 | [12 empty] | VV | 2 | 2 | True | 0 | ROZPOCET
| VV |  | "1.05 Koupelna" 10,5 |  | 10.5 | [12 empty] | VV | 2 | 2 | True | 0 | ROZPOCET
| VV |  | "1.06 Pokoj" 15,1 |  | 15.1 | [12 empty] | VV | 2 | 2 | True | 0 | ROZPOCET
| VV |  | "1.07 Pokoj" 15,1 |  | 15.1 | [12 empty] | VV | 2 | 2 | True | 0 | ROZPOCET
| VV |  | "1.08 Obytná místnost" 32,5 |  | 32.5 | [12 empty] | VV | 2 | 2 | True | 0 | ROZPOCET
| VV |  | "1.09 Pokoj" 14,4 |  | 14.4 | [12 empty] | VV | 2 | 2 | True | 0 | ROZPOCET
| VV |  | "1.10 WC" 1,89 |  | 1.89 | [12 empty] | VV | 2 | 2 | True | 0 | ROZPOCET
| VV |  | "1.11 Kancelář" 14,7 |  | 14.7 | [12 empty] | VV | 2 | 2 | True | 0 | ROZPOCET
| VV |  | "1.12 WC" 3,5 |  | 3.5 | [12 empty] | VV | 2 | 2 | True | 0 | ROZPOCET
| VV |  | "1.13 Sprcha" 2,2 |  | 2.2 | [12 empty] | VV | 2 | 2 | True | 0 | ROZPOCET
| VV |  | "1.14 Chodba" 19,2 |  | 19.2 | [12 empty] | VV | 2 | 2 | True | 0 | ROZPOCET
| VV |  | "1.15 WC" 1,89 |  | 1.89 | [12 empty] | VV | 2 | 2 | True | 0 | ROZPOCET
| VV |  | "1.16 Pokoj" 14,4 |  | 14.4 | [12 empty] | VV | 2 | 2 | True | 0 | ROZPOCET
| VV |  | "1.17 Obytná místnost" 32,5 |  | 32.5 | [12 empty] | VV | 2 | 2 | True | 0 | ROZPOCET
| VV |  | "1.18 Pokoj" 15,1 |  | 15.1 | [12 empty] | VV | 2 | 2 | True | 0 | ROZPOCET
| VV |  | "1.19 Pokoj" 15,1 |  | 15.1 | [12 empty] | VV | 2 | 2 | True | 0 | ROZPOCET
| VV |  | "1.20 Koupelna" 10,5 |  | 10.5 | [12 empty] | VV | 2 | 2 | True | 0 | ROZPOCET
| VV |  | "1.21 Sklad" 8,2 |  | 8.2 | [12 empty] | VV | 2 | 2 | True | 0 | ROZPOCET
| VV |  | "1.22 WC bezbariérové" 6,6 |  | 6.6 | [12 empty] | VV | 2 | 2 | True | 0 | ROZPOCET
| VV |  | "1.23 Tech.místnost" 7,1 |  | 7.1 | [12 empty] | VV | 2 | 2 | True | 0 | ROZPOCET
| VV |  | Mezisoučet |  | 294.08 | [12 empty] | VV | 2 | 3 | True | 0 | ROZPOCET
| VV |  | "2.02 Hala" 20,0 |  | 20 | [12 empty] | VV | 2 | 2 | True | 0 | ROZPOCET
| VV |  | "2.03 Sklad" 6,3 |  | 6.3 | [12 empty] | VV | 2 | 2 | True | 0 | ROZPOCET
| VV |  | "2.04 Chodba" 19,1 |  | 19.1 | [12 empty] | VV | 2 | 2 | True | 0 | ROZPOCET
| VV |  | "2.05 Sklad" 8,2 |  | 8.2 | [12 empty] | VV | 2 | 2 | True | 0 | ROZPOCET
| VV |  | "2.06 Koupelna" 10,5 |  | 10.5 | [12 empty] | VV | 2 | 2 | True | 0 | ROZPOCET
| VV |  | "2.07 Pokoj" 15,1 |  | 15.1 | [12 empty] | VV | 2 | 2 | True | 0 | ROZPOCET
| VV |  | "2.08 Pokoj" 15,1 |  | 15.1 | [12 empty] | VV | 2 | 2 | True | 0 | ROZPOCET
| VV |  | "2.09 Obytná místnost" 32,5 |  | 32.5 | [12 empty] | VV | 2 | 2 | True | 0 | ROZPOCET
| VV |  | "2.10 Pokoj" 15,6 |  | 15.6 | [12 empty] | VV | 2 | 2 | True | 0 | ROZPOCET
| VV |  | "2.11 WC" 1,8 |  | 1.8 | [12 empty] | VV | 2 | 2 | True | 0 | ROZPOCET
| VV |  | "2.12 Tech.místnost" 4,2 |  | 4.2 | [12 empty] | VV | 2 | 2 | True | 0 | ROZPOCET
| VV |  | "2.13 Tech.místnost" 11,3 |  | 11.3 | [12 empty] | VV | 2 | 2 | True | 0 | ROZPOCET
| VV |  | "2.14 Úklid" 2,8 |  | 2.8 | [12 empty] | VV | 2 | 2 | True | 0 | ROZPOCET
| VV |  | "2.15 Chodba" 19,1 |  | 19.1 | [12 empty] | VV | 2 | 2 | True | 0 | ROZPOCET
| VV |  | "2.16 WC" 1,8 |  | 1.8 | [12 empty] | VV | 2 | 2 | True | 0 | ROZPOCET
| VV |  | "2.17 Pokoj" 15,6 |  | 15.6 | [12 empty] | VV | 2 | 2 | True | 0 | ROZPOCET
| VV |  | "2.18 Obytná místnost" 32,5 |  | 32.5 | [12 empty] | VV | 2 | 2 | True | 0 | ROZPOCET
| VV |  | "2.19 Pokoj" 15,1 |  | 15.1 | [12 empty] | VV | 2 | 2 | True | 0 | ROZPOCET
| VV |  | "2.20 Pokoj" 15,1 |  | 15.1 | [12 empty] | VV | 2 | 2 | True | 0 | ROZPOCET
| VV |  | "2.21 Koupelna" 10,5 |  | 10.5 | [12 empty] | VV | 2 | 2 | True | 0 | ROZPOCET
| VV |  | "2.22 Sklad" 8,2 |  | 8.2 | [12 empty] | VV | 2 | 2 | True | 0 | ROZPOCET
| VV |  | "2.23 tech.místnost" 6,6 |  | 6.6 | [12 empty] | VV | 2 | 2 | True | 0 | ROZPOCET
| VV |  | Mezisoučet |  | 287 | [12 empty] | VV | 2 | 3 | True | 0 | ROZPOCET
| VV |  | Součet |  | 581.08 | [12 empty] | VV | 2 | 4 | True | 1 | ROZPOCET
178 | K | 632451293 | Příplatek k cementovému samonivelačnímu litému potěru C30 ZKD 5 mm tl přes 50 mm | m2 | 3570.16 |  | 0 |  |  | snížená |  | 0 | 0.011 | 39.2718 | 0 | 0 | 4 | K | 2 |  |  |  | ROZPOCET | 0 | 0 | 0 | 0 | 0 | 2 | 0 | 4 | -1604235719
| PP |  | Potěr cementový samonivelační litý Příplatek k cenám za každých dalších i započatých 5 mm tloušťky přes 50 mm tř. C 30 | [14 empty] | PP | 2
| Online PSC |  | https://podminky.urs.cz/item/CS_URS_2024_01/632451293 | [14 empty] | Online PSC | 2
| VV |  | "skladba P1, bod 4" | [14 empty] | VV | 2 | 1 | True | 0 | ROZPOCET
| VV |  | "1.01 Zádveří" 5,6*2 |  | 11.2 | [12 empty] | VV | 2 | 2 | True | 0 | ROZPOCET
| VV |  | "1.02 Hala" 20,7*2 |  | 41.4 | [12 empty] | VV | 2 | 2 | True | 0 | ROZPOCET
| VV |  | "1.04 Sklad" 8,2*2 |  | 16.4 | [12 empty] | VV | 2 | 2 | True | 0 | ROZPOCET
| VV |  | "1.05 Koupelna" 10,5*2 |  | 21 | [12 empty] | VV | 2 | 2 | True | 0 | ROZPOCET
| VV |  | "1.10 WC" 1,89*2 |  | 3.78 | [12 empty] | VV | 2 | 2 | True | 0 | ROZPOCET
| VV |  | "1.12 WC" 3,5*2 |  | 7 | [12 empty] | VV | 2 | 2 | True | 0 | ROZPOCET
| VV |  | "1.13 Sprcha" 2,2*2 |  | 4.4 | [12 empty] | VV | 2 | 2 | True | 0 | ROZPOCET
| VV |  | "1.15 WC" 1,89*2 |  | 3.78 | [12 empty] | VV | 2 | 2 | True | 0 | ROZPOCET
| VV |  | "1.20 Koupelna" 10,5*2 |  | 21 | [12 empty] | VV | 2 | 2 | True | 0 | ROZPOCET
| VV |  | "1.21 Sklad" 8,2*2 |  | 16.4 | [12 empty] | VV | 2 | 2 | True | 0 | ROZPOCET
| VV |  | "1.22 WC bezbariérové" 6,6*2 |  | 13.2 | [12 empty] | VV | 2 | 2 | True | 0 | ROZPOCET
| VV |  | "1.23 Tech.místnost" 7,1*2 |  | 14.2 | [12 empty] | VV | 2 | 2 | True | 0 | ROZPOCET
| VV |  | Mezisoučet |  | 173.76 | [12 empty] | VV | 2 | 3 | True | 0 | ROZPOCET
| VV |  | "skladba P2, bod 3" | [14 empty] | VV | 2 | 1 | True | 0 | ROZPOCET
| VV |  | "1.03 Chodba" 19,1*3 |  | 57.3 | [12 empty] | VV | 2 | 2 | True | 0 | ROZPOCET
| VV |  | "1.06 Pokoj" 15,1*3 |  | 45.3 | [12 empty] | VV | 2 | 2 | True | 0 | ROZPOCET
| VV |  | "1.07 Pokoj" 15,1*3 |  | 45.3 | [12 empty] | VV | 2 | 2 | True | 0 | ROZPOCET
| VV |  | "1.08 Obytná místnost" 32,5*3 |  | 97.5 | [12 empty] | VV | 2 | 2 | True | 0 | ROZPOCET
| VV |  | "1.09 Pokoj" 14,4*3 |  | 43.2 | [12 empty] | VV | 2 | 2 | True | 0 | ROZPOCET
| VV |  | "1.11 Kancelář" 14,7*3 |  | 44.1 | [12 empty] | VV | 2 | 2 | True | 0 | ROZPOCET
| VV |  | "1.14 Chodba" 19,2*3 |  | 57.6 | [12 empty] | VV | 2 | 2 | True | 0 | ROZPOCET
| VV |  | "1.16 Pokoj" 14,4*3 |  | 43.2 | [12 empty] | VV | 2 | 2 | True | 0 | ROZPOCET
| VV |  | "1.17 Obytná místnost" 32,5*3 |  | 97.5 | [12 empty] | VV | 2 | 2 | True | 0 | ROZPOCET
| VV |  | "1.18 Pokoj" 15,1*3 |  | 45.3 | [12 empty] | VV | 2 | 2 | True | 0 | ROZPOCET
| VV |  | "1.19 Pokoj" 15,1*3 |  | 45.3 | [12 empty] | VV | 2 | 2 | True | 0 | ROZPOCET
| VV |  | Mezisoučet |  | 621.6 | [12 empty] | VV | 2 | 3 | True | 0 | ROZPOCET
| VV |  | "skladba P4, bod 4" | [14 empty] | VV | 2 | 1 | True | 0 | ROZPOCET
| VV |  | "2.02 Hala" 20,0*3 |  | 60 | [12 empty] | VV | 2 | 2 | True | 0 | ROZPOCET
| VV |  | "2.03 Sklad" 6,3*3 |  | 18.9 | [12 empty] | VV | 2 | 2 | True | 0 | ROZPOCET
| VV |  | "2.05 Sklad" 8,2*3 |  | 24.6 | [12 empty] | VV | 2 | 2 | True | 0 | ROZPOCET
| VV |  | "2.06 Koupelna" 10,5*3 |  | 31.5 | [12 empty] | VV | 2 | 2 | True | 0 | ROZPOCET
| VV |  | "2.11 WC" 1,8*3 |  | 5.4 | [12 empty] | VV | 2 | 2 | True | 0 | ROZPOCET
| VV |  | "2.12 Tech.místnost" 4,2*3 |  | 12.6 | [12 empty] | VV | 2 | 2 | True | 0 | ROZPOCET
| VV |  | "2.13 Tech.místnost" 11,3*3 |  | 33.9 | [12 empty] | VV | 2 | 2 | True | 0 | ROZPOCET
| VV |  | "2.14 Úklid" 2,8*3 |  | 8.4 | [12 empty] | VV | 2 | 2 | True | 0 | ROZPOCET
| VV |  | "2.16 WC" 1,8*3 |  | 5.4 | [12 empty] | VV | 2 | 2 | True | 0 | ROZPOCET
| VV |  | "2.21 Koupelna" 10,5*3 |  | 31.5 | [12 empty] | VV | 2 | 2 | True | 0 | ROZPOCET
| VV |  | "2.22 Sklad" 8,2*3 |  | 24.6 | [12 empty] | VV | 2 | 2 | True | 0 | ROZPOCET
| VV |  | "2.23 tech.místnost" 6,6*3 |  | 19.8 | [12 empty] | VV | 2 | 2 | True | 0 | ROZPOCET
| VV |  | Mezisoučet |  | 276.6 | [12 empty] | VV | 2 | 3 | True | 0 | ROZPOCET
| VV |  | "skladba P5, bod 3" | [14 empty] | VV | 2 | 1 | True | 0 | ROZPOCET
| VV |  | "2.04 Chodba" 19,1*4 |  | 76.4 | [12 empty] | VV | 2 | 2 | True | 0 | ROZPOCET
| VV |  | "2.07 Pokoj" 15,1*4 |  | 60.4 | [12 empty] | VV | 2 | 2 | True | 0 | ROZPOCET
| VV |  | "2.08 Pokoj" 15,1*4 |  | 60.4 | [12 empty] | VV | 2 | 2 | True | 0 | ROZPOCET
| VV |  | "2.09 Obytná místnost" 32,5*4 |  | 130 | [12 empty] | VV | 2 | 2 | True | 0 | ROZPOCET
| VV |  | "2.10 Pokoj" 15,6*4 |  | 62.4 | [12 empty] | VV | 2 | 2 | True | 0 | ROZPOCET
| VV |  | "2.15 Chodba" 19,1*94 |  | 1795.4 | [12 empty] | VV | 2 | 2 | True | 0 | ROZPOCET
| VV |  | "2.17 Pokoj" 15,6*4 |  | 62.4 | [12 empty] | VV | 2 | 2 | True | 0 | ROZPOCET
| VV |  | "2.18 Obytná místnost" 32,5*4 |  | 130 | [12 empty] | VV | 2 | 2 | True | 0 | ROZPOCET
| VV |  | "2.19 Pokoj" 15,1*4 |  | 60.4 | [12 empty] | VV | 2 | 2 | True | 0 | ROZPOCET
| VV |  | "2.20 Pokoj" 15,1*4 |  | 60.4 | [12 empty] | VV | 2 | 2 | True | 0 | ROZPOCET
| VV |  | Mezisoučet |  | 2498.2 | [12 empty] | VV | 2 | 3 | True | 0 | ROZPOCET
| VV |  | Součet |  | 3570.16 | [12 empty] | VV | 2 | 4 | True | 1 | ROZPOCET
179 | K | 636311112 | Kladení dlažby z betonových dlaždic 40x40 cm na sucho na terče z umělé hmoty do výšky přes 25 do 70 mm | m2 | 68.4 |  | 0 |  |  | snížená |  | 0 | 0.0032 | 0.21888 | 0 | 0 | 4 | K | 2 |  |  |  | ROZPOCET | 0 | 0 | 0 | 0 | 0 | 2 | 0 | 4 | 1777788590
| PP |  | Kladení dlažby z betonových dlaždic na sucho na terče z umělé hmoty o rozměru dlažby 40x40 cm, o výšce terče přes 25 do 70 mm | [14 empty] | PP | 2
| Online PSC |  | https://podminky.urs.cz/item/CS_URS_2024_01/636311112 | [14 empty] | Online PSC | 2
| P |  | Poznámka k položce: M+D Plastové rektifikační terče, dle popisu v PD, ozn.Os-14 | [14 empty] | P | 2
| VV |  | "přepočet na m2 - dlaždice 300x300mm" 0,3*0,3*760 |  | 68.4 | [12 empty] | VV | 2 | 2 | True | 1 | ROZPOCET
180 | M | 59246002 | dlažba plošná terasová betonová 400x400mm tl 40mm | m2 | 69.768 |  | 0 |  |  | snížená |  | 0 | 0.08438 | 5.887 | 0 | 0 | 8 | M | 2 |  |  |  | ROZPOCET | 0 | 0 | 0 | 0 | 0 | 2 | 0 | 4 | -1099921790
| PP |  | dlažba plošná terasová betonová 400x400mm (300x300mm)tl 40mm | [14 empty] | PP | 2
| P |  | Poznámka k položce: Dodávka betonové dlaždice 300x300mm vibrolisované pod rektifikační terče, dle popisu v PD, "ozn.Os15, také skladba P6, body 4, 5" 760,0 kusů | [14 empty] | P | 2
| VV |  | 68,4*1,02 'Přepočtené koeficientem množství |  | 69.768 | [12 empty] | VV | 2 | 2 | False | 1 | ROZPOCET
181 | K | 642942111 | Osazování zárubní nebo rámů dveřních kovových do 2,5 m2 na MC | kus | 28 |  | 0 |  |  | snížená |  | 0 | 0.01777 | 0.49756 | 0 | 0 | 4 | K | 2 |  |  |  | ROZPOCET | 0 | 0 | 0 | 0 | 0 | 2 | 0 | 4 | 1672019784
| PP |  | Osazování zárubní nebo rámů kovových dveřních lisovaných nebo z úhelníků bez dveřních křídel na cementovou maltu, plochy otvoru do 2,5 m2 | [14 empty] | PP | 2
| Online PSC |  | https://podminky.urs.cz/item/CS_URS_2024_01/642942111 | [14 empty] | Online PSC | 2
| VV |  | 2,0+4,0+4,0+18,0 |  | 28 | [12 empty] | VV | 2 | 2 | True | 0 | ROZPOCET
| VV |  | Součet |  | 28 | [12 empty] | VV | 2 | 4 | True | 1 | ROZPOCET
182 | M | 55331486 | zárubeň jednokřídlá ocelová pro zdění tl stěny 110-150mm rozměru 700/1970, 2100mm | kus | 2 |  | 0 |  |  | snížená |  | 0 | 0.01489 | 0.02978 | 0 | 0 | 8 | M | 2 |  |  |  | ROZPOCET | 0 | 0 | 0 | 0 | 0 | 2 | 0 | 4 | -1841811516
| PP |  | zárubeň jednokřídlá ocelová pro zdění tl stěny 110-150mm rozměru 700/1970, 2100mm | [14 empty] | PP | 2
| VV |  | "ozn.D06" 2,0 |  | 2 | [12 empty] | VV | 2 | 2 | True | 0 | ROZPOCET
| VV |  | Součet |  | 2 | [12 empty] | VV | 2 | 4 | True | 1 | ROZPOCET
183 | M | 55331487 | zárubeň jednokřídlá ocelová pro zdění tl stěny 110-150mm rozměru 800/1970, 2100mm | kus | 4 |  | 0 |  |  | snížená |  | 0 | 0.01521 | 0.06084 | 0 | 0 | 8 | M | 2 |  |  |  | ROZPOCET | 0 | 0 | 0 | 0 | 0 | 2 | 0 | 4 | -1350214656
| PP |  | zárubeň jednokřídlá ocelová pro zdění tl stěny 110-150mm rozměru 800/1970, 2100mm | [14 empty] | PP | 2
| VV |  | "ozn.D04" 4,0 |  | 4 | [12 empty] | VV | 2 | 2 | True | 0 | ROZPOCET
| VV |  | Součet |  | 4 | [12 empty] | VV | 2 | 4 | True | 1 | ROZPOCET
184 | M | 55331483 | zárubeň jednokřídlá ocelová pro zdění tl stěny 75-100mm rozměru 900/1970, 2100mm | kus | 4 |  | 0 |  |  | snížená |  | 0 | 0.01272 | 0.05088 | 0 | 0 | 8 | M | 2 |  |  |  | ROZPOCET | 0 | 0 | 0 | 0 | 0 | 2 | 0 | 4 | 835178341
| PP |  | zárubeň jednokřídlá ocelová pro zdění tl stěny 75-100mm rozměru 900/1970, 2100mm | [14 empty] | PP | 2
| VV |  | "ozn.D11" 4,0 |  | 4 | [12 empty] | VV | 2 | 2 | True | 0 | ROZPOCET
| VV |  | Součet |  | 4 | [12 empty] | VV | 2 | 4 | True | 1 | ROZPOCET
185 | M | 55331488 | zárubeň jednokřídlá ocelová pro zdění tl stěny 110-150mm rozměru 900/1970, 2100mm | kus | 18 |  | 0 |  |  | snížená |  | 0 | 0.01553 | 0.27954 | 0 | 0 | 8 | M | 2 |  |  |  | ROZPOCET | 0 | 0 | 0 | 0 | 0 | 2 | 0 | 4 | -647758476
| PP |  | zárubeň jednokřídlá ocelová pro zdění tl stěny 110-150mm rozměru 900/1970, 2100mm | [14 empty] | PP | 2
| VV |  | "ozn.F25" 1,0 |  | 1 | [12 empty] | VV | 2 | 2 | True | 0 | ROZPOCET
| VV |  | "ozn.D05" 17,0 |  | 17 | [12 empty] | VV | 2 | 2 | True | 0 | ROZPOCET
| VV |  | Součet |  | 18 | [12 empty] | VV | 2 | 4 | True | 1 | ROZPOCET
186 | K | 642945111 | Osazování protipožárních nebo protiplynových zárubní dveří jednokřídlových do 2,5 m2 | kus | 12 |  | 0 |  |  | snížená |  | 0 | 0.4417 | 5.3004 | 0 | 0 | 4 | K | 2 |  |  |  | ROZPOCET | 0 | 0 | 0 | 0 | 0 | 2 | 0 | 4 | 1246635038
| PP |  | Osazování ocelových zárubní protipožárních nebo protiplynových dveří do vynechaného otvoru, s obetonováním, dveří jednokřídlových do 2,5 m2 | [14 empty] | PP | 2
| Online PSC |  | https://podminky.urs.cz/item/CS_URS_2024_01/642945111 | [14 empty] | Online PSC | 2
| VV |  | 1,0+3,0+4,0+4,0 |  | 12 | [12 empty] | VV | 2 | 2 | True | 0 | ROZPOCET
| VV |  | Součet |  | 12 | [12 empty] | VV | 2 | 4 | True | 1 | ROZPOCET
187 | M | 55331556 | zárubeň jednokřídlá ocelová pro zdění s protipožární úpravou tl stěny 75-100mm rozměru 700/1970, 2100mm | kus | 1 |  | 0 |  |  | snížená |  | 0 | 0.01225 | 0.01225 | 0 | 0 | 8 | M | 2 |  |  |  | ROZPOCET | 0 | 0 | 0 | 0 | 0 | 2 | 0 | 4 | -1127458536
| PP |  | zárubeň jednokřídlá ocelová pro zdění s protipožární úpravou tl stěny 75-100mm rozměru 700/1970, 2100mm | [14 empty] | PP | 2
| VV |  | "ozn.D10" 1,0 |  | 1 | [12 empty] | VV | 2 | 2 | True | 0 | ROZPOCET
| VV |  | Součet |  | 1 | [12 empty] | VV | 2 | 4 | True | 1 | ROZPOCET
188 | M | 55331563 | zárubeň jednokřídlá ocelová pro zdění s protipožární úpravou tl stěny 110-150mm rozměru 900/1970, 2100mm | kus | 3 |  | 0 |  |  | snížená |  | 0 | 0.01553 | 0.04659 | 0 | 0 | 8 | M | 2 |  |  |  | ROZPOCET | 0 | 0 | 0 | 0 | 0 | 2 | 0 | 4 | -1499238686
| PP |  | zárubeň jednokřídlá ocelová pro zdění s protipožární úpravou tl stěny 110-150mm rozměru 900/1970, 2100mm | [14 empty] | PP | 2
| VV |  | "ozn.D09" 3,0 |  | 3 | [12 empty] | VV | 2 | 2 | True | 0 | ROZPOCET
| VV |  | Součet |  | 3 | [12 empty] | VV | 2 | 4 | True | 1 | ROZPOCET
189 | M | 55331562 | zárubeň jednokřídlá ocelová pro zdění s protipožární úpravou tl stěny 110-150mm rozměru 800/1970, 2100mm | kus | 4 |  | 0 |  |  | snížená |  | 0 | 0.01521 | 0.06084 | 0 | 0 | 8 | M | 2 |  |  |  | ROZPOCET | 0 | 0 | 0 | 0 | 0 | 2 | 0 | 4 | -649620099
| PP |  | zárubeň jednokřídlá ocelová pro zdění s protipožární úpravou tl stěny 110-150mm rozměru 800/1970, 2100mm | [14 empty] | PP | 2
| VV |  | "D04" 4,0 |  | 4 | [12 empty] | VV | 2 | 2 | True | 0 | ROZPOCET
| VV |  | Součet |  | 4 | [12 empty] | VV | 2 | 4 | True | 1 | ROZPOCET
190 | M | 55331558 | zárubeň jednokřídlá ocelová pro zdění s protipožární úpravou tl stěny 75-100mm rozměru 900/1970, 2100mm | kus | 4 |  | 0 |  |  | snížená |  | 0 | 0.01272 | 0.05088 | 0 | 0 | 8 | M | 2 |  |  |  | ROZPOCET | 0 | 0 | 0 | 0 | 0 | 2 | 0 | 4 | -35381747
| PP |  | zárubeň jednokřídlá ocelová pro zdění s protipožární úpravou tl stěny 75-100mm rozměru 900/1970, 2100mm | [14 empty] | PP | 2
| VV |  | "ozn.D02" 4,0 |  | 4 | [12 empty] | VV | 2 | 2 | True | 0 | ROZPOCET
| VV |  | Součet |  | 4 | [12 empty] | VV | 2 | 4 | True | 1 | ROZPOCET
| D | 9 | Ostatní konstrukce a práce, bourání |  |  |  | 0 |  |  |  |  | 0 |  | 26.9161 |  | 0 | 1 | D | 1 |  |  |  | ROZPOCET | [6 empty] | 0
191 | K | 916231213 | Osazení chodníkového obrubníku betonového stojatého s boční opěrou do lože z betonu prostého | m | 25 |  | 0 |  |  | snížená |  | 0 | 0.1295 | 3.2375 | 0 | 0 | 4 | K | 2 |  |  |  | ROZPOCET | 0 | 0 | 0 | 0 | 0 | 2 | 0 | 4 | 1191268689
| PP |  | Osazení chodníkového obrubníku betonového se zřízením lože, s vyplněním a zatřením spár cementovou maltou stojatého s boční opěrou z betonu prostého, do lože z betonu prostého | [14 empty] | PP | 2
| Online PSC |  | https://podminky.urs.cz/item/CS_URS_2024_01/916231213 | [14 empty] | Online PSC | 2
| VV |  | "ozn.Os24" | [14 empty] | VV | 2 | 1 | True | 0 | ROZPOCET
| VV |  | 25,0 |  | 25 | [12 empty] | VV | 2 | 2 | True | 0 | ROZPOCET
| VV |  | Součet |  | 25 | [12 empty] | VV | 2 | 4 | True | 1 | ROZPOCET
192 | M | 59217019 | obrubník betonový chodníkový 1000x100x200mm | m | 25.5 |  | 0 |  |  | snížená |  | 0 | 0.046 | 1.173 | 0 | 0 | 8 | M | 2 |  |  |  | ROZPOCET | 0 | 0 | 0 | 0 | 0 | 2 | 0 | 4 | 1424644770
| PP |  | obrubník betonový chodníkový 1000x100x200mm | [14 empty] | PP | 2
| VV |  | 25*1,02 'Přepočtené koeficientem množství |  | 25.5 | [12 empty] | VV | 2 | 2 | False | 1 | ROZPOCET
193 | K | 916231213 | Osazení chodníkového obrubníku betonového stojatého s boční opěrou do lože z betonu prostého | m | 70 |  | 0 |  |  | snížená |  | 0 | 0.1295 | 9.065 | 0 | 0 | 4 | K | 2 |  |  |  | ROZPOCET | 0 | 0 | 0 | 0 | 0 | 2 | 0 | 4 | -2057043511
| PP |  | Osazení chodníkového obrubníku betonového se zřízením lože, s vyplněním a zatřením spár cementovou maltou stojatého s boční opěrou z betonu prostého, do lože z betonu prostého | [14 empty] | PP | 2
| Online PSC |  | https://podminky.urs.cz/item/CS_URS_2024_01/916231213 | [14 empty] | Online PSC | 2
| VV |  | "ozn.Os26" | [14 empty] | VV | 2 | 1 | True | 0 | ROZPOCET
| VV |  | 70,0 |  | 70 | [12 empty] | VV | 2 | 2 | True | 0 | ROZPOCET
| VV |  | Součet |  | 70 | [12 empty] | VV | 2 | 4 | True | 1 | ROZPOCET
194 | M | 59217018 | obrubník betonový chodníkový 1000x80x200mm | m | 71.4 |  | 0 |  |  | snížená |  | 0 | 0.036 | 2.5704 | 0 | 0 | 8 | M | 2 |  |  |  | ROZPOCET | 0 | 0 | 0 | 0 | 0 | 2 | 0 | 4 | -1891977220
| PP |  | obrubník betonový chodníkový 1000x80x200mm | [14 empty] | PP | 2
| P |  | Poznámka k položce: obrubník betonový chodníkový 1000x60x200mm | [14 empty] | P | 2
| VV |  | 70*1,02 'Přepočtené koeficientem množství |  | 71.4 | [12 empty] | VV | 2 | 2 | False | 1 | ROZPOCET
195 | K | 916991121 | Lože pod obrubníky, krajníky nebo obruby z dlažebních kostek z betonu prostého | m3 | 3.225 |  | 0 |  |  | snížená |  | 0 | 2.2563 | 7.2767 | 0 | 0 | 4 | K | 2 |  |  |  | ROZPOCET | 0 | 0 | 0 | 0 | 0 | 2 | 0 | 4 | 1925673794
| PP |  | Lože pod obrubníky, krajníky nebo obruby z dlažebních kostek z betonu prostého | [14 empty] | PP | 2
| Online PSC |  | https://podminky.urs.cz/item/CS_URS_2024_01/916991121 | [14 empty] | Online PSC | 2
| VV |  | "ozn.Os24" | [14 empty] | VV | 2 | 1 | True | 0 | ROZPOCET
| VV |  | 25,0*0,3*0,15 |  | 1.125 | [12 empty] | VV | 2 | 2 | True | 0 | ROZPOCET
| VV |  | "ozn.Os26" | [14 empty] | VV | 2 | 1 | True | 0 | ROZPOCET
| VV |  | 70,0*0,2*0,15 |  | 2.1 | [12 empty] | VV | 2 | 2 | True | 0 | ROZPOCET
| VV |  | Součet |  | 3.225 | [12 empty] | VV | 2 | 4 | True | 1 | ROZPOCET
196 | K | 919726201 | Geotextilie pro vyztužení, separaci a filtraci tkaná z PP podélná pevnost v tahu do 15 kN/m | m2 | 138 |  | 0 |  |  | snížená |  | 0 | 0.00025 | 0.0345 | 0 | 0 | 4 | K | 2 |  |  |  | ROZPOCET | 0 | 0 | 0 | 0 | 0 | 2 | 0 | 4 | -1958185884
| PP |  | Geotextilie tkaná pro vyztužení, separaci nebo filtraci z polypropylenu, podélná pevnost v tahu do 15 kN/m | [14 empty] | PP | 2
| Online PSC |  | https://podminky.urs.cz/item/CS_URS_2024_01/919726201 | [14 empty] | Online PSC | 2
| VV |  | "skladba P6, bod 7" | [14 empty] | VV | 2 | 1 | True | 0 | ROZPOCET
| VV |  | 138,0 |  | 138 | [12 empty] | VV | 2 | 2 | True | 0 | ROZPOCET
| VV |  | Součet |  | 138 | [12 empty] | VV | 2 | 4 | True | 1 | ROZPOCET
197 | K | 935111111 | Osazení příkopového žlabu do štěrkopísku tl 100 mm z betonových tvárnic š 500 mm | m | 17 |  | 0 |  |  | snížená |  | 0 | 0.11808 | 2.0074 | 0 | 0 | 4 | K | 2 |  |  |  | ROZPOCET | 0 | 0 | 0 | 0 | 0 | 2 | 0 | 4 | 232452523
| PP |  | Osazení betonového příkopového žlabu s vyplněním a zatřením spár cementovou maltou s ložem tl. 100 mm z kameniva těženého nebo štěrkopísku z betonových příkopových tvárnic šířky do 500 mm | [14 empty] | PP | 2
| Online PSC |  | https://podminky.urs.cz/item/CS_URS_2024_01/935111111 | [14 empty] | Online PSC | 2
| VV |  | "ozn.Os25" | [14 empty] | VV | 2 | 1 | True | 0 | ROZPOCET
| VV |  | 17,0 |  | 17 | [12 empty] | VV | 2 | 2 | True | 0 | ROZPOCET
| VV |  | Součet |  | 17 | [12 empty] | VV | 2 | 4 | True | 1 | ROZPOCET
198 | M | 59227001 | žlabovka příkopová betonová 250x200x100mm | m | 17.34 |  | 0 |  |  | snížená |  | 0 | 0.0356 | 0.6173 | 0 | 0 | 8 | M | 2 |  |  |  | ROZPOCET | 0 | 0 | 0 | 0 | 0 | 2 | 0 | 4 | -403612903
| PP |  | žlabovka příkopová betonová 250x200x100mm | [14 empty] | PP | 2
| VV |  | 17*1,02 'Přepočtené koeficientem množství |  | 17.34 | [12 empty] | VV | 2 | 2 | False | 1 | ROZPOCET
199 | K | 941211111 | Montáž lešení řadového rámového lehkého zatížení do 200 kg/m2 š od 0,6 do 0,9 m v do 10 m | m2 | 806.92 |  | 0 |  |  | snížená |  | 0 | 0 | 0 | 0 | 0 | 4 | K | 2 |  |  |  | ROZPOCET | 0 | 0 | 0 | 0 | 0 | 2 | 0 | 4 | -848967337
| PP |  | Lešení řadové rámové lehké pracovní s podlahami s provozním zatížením tř. 3 do 200 kg/m2 šířky tř. SW06 od 0,6 do 0,9 m výšky do 10 m montáž | [14 empty] | PP | 2
| Online PSC |  | https://podminky.urs.cz/item/CS_URS_2024_01/941211111 | [14 empty] | Online PSC | 2
| VV |  | (27,4+16,0)*2*(7,7+1,2)+(4,3*2)*(2,0+2,0) |  | 806.92 | [12 empty] | VV | 2 | 2 | True | 0 | ROZPOCET
| VV |  | Součet |  | 806.92 | [12 empty] | VV | 2 | 4 | True | 1 | ROZPOCET
200 | K | 941211211 | Příplatek k lešení řadovému rámovému lehkému do 200 kg/m2 š od 0,6 do 0,9 m v do 10 m za každý den použití | m2 | 48415.2 |  | 0 |  |  | snížená |  | 0 | 0 | 0 | 0 | 0 | 4 | K | 2 |  |  |  | ROZPOCET | 0 | 0 | 0 | 0 | 0 | 2 | 0 | 4 | -1134504189
| PP |  | Lešení řadové rámové lehké pracovní s podlahami s provozním zatížením tř. 3 do 200 kg/m2 šířky tř. SW06 od 0,6 do 0,9 m výšky do 10 m příplatek za každý den použití | [14 empty] | PP | 2
| Online PSC |  | https://podminky.urs.cz/item/CS_URS_2024_01/941211211 | [14 empty] | Online PSC | 2
| VV |  | 806,92*60 'Přepočtené koeficientem množství |  | 48415.2 | [12 empty] | VV | 2 | 2 | False | 1 | ROZPOCET
201 | K | 941211811 | Demontáž lešení řadového rámového lehkého zatížení do 200 kg/m2 š od 0,6 do 0,9 m v do 10 m | m2 | 806.92 |  | 0 |  |  | snížená |  | 0 | 0 | 0 | 0 | 0 | 4 | K | 2 |  |  |  | ROZPOCET | 0 | 0 | 0 | 0 | 0 | 2 | 0 | 4 | 667812544
| PP |  | Lešení řadové rámové lehké pracovní s podlahami s provozním zatížením tř. 3 do 200 kg/m2 šířky tř. SW06 od 0,6 do 0,9 m výšky do 10 m demontáž | [14 empty] | PP | 2
| Online PSC |  | https://podminky.urs.cz/item/CS_URS_2024_01/941211811 | [14 empty] | Online PSC | 2
202 | K | 944121122 | Montáž ochranného zábradlí dílcového vnitřního na lešeňových konstrukcích dvoutyčového | m | 286.2 |  | 0 |  |  | snížená |  | 0 | 0 | 0 | 0 | 0 | 4 | K | 2 |  |  |  | ROZPOCET | 0 | 0 | 0 | 0 | 0 | 2 | 0 | 4 | -1134420197
| PP |  | Zábradlí ochranné dílcové vnitřní na lešeňových konstrukcích dvoutyčové montáž | [14 empty] | PP | 2
| Online PSC |  | https://podminky.urs.cz/item/CS_URS_2024_01/944121122 | [14 empty] | Online PSC | 2
| VV |  | (27,4+16,0)*2*3+(4,3*2)*3 |  | 286.2 | [12 empty] | VV | 2 | 2 | True | 0 | ROZPOCET
| VV |  | Součet |  | 286.2 | [12 empty] | VV | 2 | 4 | True | 1 | ROZPOCET
203 | K | 944121222 | Příplatek k ochrannému zábradlí dílcovému vnitřnímu dvoutyčovému za každý den použití | m | 17172 |  | 0 |  |  | snížená |  | 0 | 0 | 0 | 0 | 0 | 4 | K | 2 |  |  |  | ROZPOCET | 0 | 0 | 0 | 0 | 0 | 2 | 0 | 4 | -658487799
| PP |  | Zábradlí ochranné dílcové vnitřní na lešeňových konstrukcích dvoutyčové příplatek k ceně za každý den použití | [14 empty] | PP | 2
| Online PSC |  | https://podminky.urs.cz/item/CS_URS_2024_01/944121222 | [14 empty] | Online PSC | 2
| VV |  | 286,2*60 'Přepočtené koeficientem množství |  | 17172 | [12 empty] | VV | 2 | 2 | False | 1 | ROZPOCET
204 | K | 944121822 | Demontáž ochranného zábradlí dílcového vnitřního na lešeňových konstrukcích dvoutyčového | m | 286.2 |  | 0 |  |  | snížená |  | 0 | 0 | 0 | 0 | 0 | 4 | K | 2 |  |  |  | ROZPOCET | 0 | 0 | 0 | 0 | 0 | 2 | 0 | 4 | -747537260
| PP |  | Zábradlí ochranné dílcové vnitřní na lešeňových konstrukcích dvoutyčové demontáž | [14 empty] | PP | 2
| Online PSC |  | https://podminky.urs.cz/item/CS_URS_2024_01/944121822 | [14 empty] | Online PSC | 2
205 | K | 944511111 | Montáž ochranné sítě z textilie z umělých vláken | m2 | 806.92 |  | 0 |  |  | snížená |  | 0 | 0 | 0 | 0 | 0 | 4 | K | 2 |  |  |  | ROZPOCET | 0 | 0 | 0 | 0 | 0 | 2 | 0 | 4 | -365804559
| PP |  | Montáž ochranné sítě zavěšené na konstrukci lešení z textilie z umělých vláken | [14 empty] | PP | 2
| Online PSC |  | https://podminky.urs.cz/item/CS_URS_2022_01/944511111 | [14 empty] | Online PSC | 2
206 | K | 944511211 | Příplatek k ochranné síti za první a ZKD den použití | m2 | 48415.2 |  | 0 |  |  | snížená |  | 0 | 0 | 0 | 0 | 0 | 4 | K | 2 |  |  |  | ROZPOCET | 0 | 0 | 0 | 0 | 0 | 2 | 0 | 4 | 732843462
| PP |  | Montáž ochranné sítě Příplatek za první a každý další den použití sítě k ceně -1111 | [14 empty] | PP | 2
| Online PSC |  | https://podminky.urs.cz/item/CS_URS_2022_01/944511211 | [14 empty] | Online PSC | 2
| VV |  | 806,92*60 'Přepočtené koeficientem množství |  | 48415.2 | [12 empty] | VV | 2 | 2 | False | 1 | ROZPOCET
207 | K | 944511811 | Demontáž ochranné sítě z textilie z umělých vláken | m2 | 806.92 |  | 0 |  |  | snížená |  | 0 | 0 | 0 | 0 | 0 | 4 | K | 2 |  |  |  | ROZPOCET | 0 | 0 | 0 | 0 | 0 | 2 | 0 | 4 | -1345042830
| PP |  | Demontáž ochranné sítě zavěšené na konstrukci lešení z textilie z umělých vláken | [14 empty] | PP | 2
| Online PSC |  | https://podminky.urs.cz/item/CS_URS_2022_01/944511811 | [14 empty] | Online PSC | 2
208 | K | 945412111 | Teleskopická hydraulická montážní plošina výška zdvihu do 8 m | den | 10 |  | 0 |  |  | snížená |  | 0 | 0 | 0 | 0 | 0 | 4 | K | 2 |  |  |  | ROZPOCET | 0 | 0 | 0 | 0 | 0 | 2 | 0 | 4 | -934240247
| PP |  | Teleskopická hydraulická montážní plošina na samohybném podvozku, s otočným košem výšky zdvihu do 8 m | [14 empty] | PP | 2
| Online PSC |  | https://podminky.urs.cz/item/CS_URS_2024_01/945412111 | [14 empty] | Online PSC | 2
209 | K | 949101111 | Lešení pomocné pro objekty pozemních staveb s lešeňovou podlahou v do 1,9 m zatížení do 150 kg/m2 | m2 | 647.53 |  | 0 |  |  | snížená |  | 0 | 0.00013 | 0.084179 | 0 | 0 | 4 | K | 2 |  |  |  | ROZPOCET | 0 | 0 | 0 | 0 | 0 | 2 | 0 | 4 | 250897770
| PP |  | Lešení pomocné pracovní pro objekty pozemních staveb pro zatížení do 150 kg/m2, o výšce lešeňové podlahy do 1,9 m | [14 empty] | PP | 2
| Online PSC |  | https://podminky.urs.cz/item/CS_URS_2022_01/949101111 | [14 empty] | Online PSC | 2
| VV |  | 595,08+52,45 |  | 647.53 | [12 empty] | VV | 2 | 2 | True | 0 | ROZPOCET
| VV |  | Součet |  | 647.53 | [12 empty] | VV | 2 | 4 | True | 1 | ROZPOCET
210 | K | 949411121 | Montáž schodišťových věží trubkových o půdorysné ploše přes 10 do 15 m2 v do 10 m | m | 6.7 |  | 0 |  |  | snížená |  | 0 | 0 | 0 | 0 | 0 | 4 | K | 2 |  |  |  | ROZPOCET | 0 | 0 | 0 | 0 | 0 | 2 | 0 | 4 | 2087163406
| PP |  | Věže schodišťové a výstupové z trubkového lešení o půdorysné ploše přes 10 do 15 m2, výšky do 10 m montáž | [14 empty] | PP | 2
| Online PSC |  | https://podminky.urs.cz/item/CS_URS_2024_01/949411121 | [14 empty] | Online PSC | 2
211 | K | 949411221 | Příplatek k schodišťovým věžím trubkovým přes 10 do 15 m2 v do 10 m za každý den použití | m | 603 |  | 0 |  |  | snížená |  | 0 | 0 | 0 | 0 | 0 | 4 | K | 2 |  |  |  | ROZPOCET | 0 | 0 | 0 | 0 | 0 | 2 | 0 | 4 | -1701039637
| PP |  | Věže schodišťové a výstupové z trubkového lešení o půdorysné ploše přes 10 do 15 m2, výšky do 10 m příplatek k ceně za každý den použití | [14 empty] | PP | 2
| Online PSC |  | https://podminky.urs.cz/item/CS_URS_2024_01/949411221 | [14 empty] | Online PSC | 2
| VV |  | 6,7*90 'Přepočtené koeficientem množství |  | 603 | [12 empty] | VV | 2 | 2 | False | 1 | ROZPOCET
212 | K | 949411821 | Demontáž schodišťových věží trubkových o půdorysné ploše přes 10 do 15 m2 v do 10 m | m | 6.7 |  | 0 |  |  | snížená |  | 0 | 0 | 0 | 0 | 0 | 4 | K | 2 |  |  |  | ROZPOCET | 0 | 0 | 0 | 0 | 0 | 2 | 0 | 4 | 1642551145
| PP |  | Věže schodišťové a výstupové z trubkového lešení o půdorysné ploše přes 10 do 15 m2, výšky do 10 m demontáž | [14 empty] | PP | 2
| Online PSC |  | https://podminky.urs.cz/item/CS_URS_2024_01/949411821 | [14 empty] | Online PSC | 2
213 | K | 952901111 | Vyčištění budov bytové a občanské výstavby při výšce podlaží do 4 m | m2 | 595.08 |  | 0 |  |  | snížená |  | 0 | 4e-05 | 0.023803 | 0 | 0 | 4 | K | 2 |  |  |  | ROZPOCET | 0 | 0 | 0 | 0 | 0 | 2 | 0 | 4 | 831159845
| PP |  | Vyčištění budov nebo objektů před předáním do užívání budov bytové nebo občanské výstavby, světlé výšky podlaží do 4 m | [14 empty] | PP | 2
| Online PSC |  | https://podminky.urs.cz/item/CS_URS_2024_01/952901111 | [14 empty] | Online PSC | 2
| VV |  | "1.01 Zádveří" 5,6 |  | 5.6 | [12 empty] | VV | 2 | 2 | True | 0 | ROZPOCET
| VV |  | "1.02 Hala" 20,7 |  | 20.7 | [12 empty] | VV | 2 | 2 | True | 0 | ROZPOCET
| VV |  | "1.03 Chodba" 19,1 |  | 19.1 | [12 empty] | VV | 2 | 2 | True | 0 | ROZPOCET
| VV |  | "1.04 Sklad" 8,2 |  | 8.2 | [12 empty] | VV | 2 | 2 | True | 0 | ROZPOCET
| VV |  | "1.05 Koupelna" 10,5 |  | 10.5 | [12 empty] | VV | 2 | 2 | True | 0 | ROZPOCET
| VV |  | "1.06 Pokoj" 15,1 |  | 15.1 | [12 empty] | VV | 2 | 2 | True | 0 | ROZPOCET
| VV |  | "1.07 Pokoj" 15,1 |  | 15.1 | [12 empty] | VV | 2 | 2 | True | 0 | ROZPOCET
| VV |  | "1.08 Obytná místnost" 32,5 |  | 32.5 | [12 empty] | VV | 2 | 2 | True | 0 | ROZPOCET
| VV |  | "1.09 Pokoj" 14,4 |  | 14.4 | [12 empty] | VV | 2 | 2 | True | 0 | ROZPOCET
| VV |  | "1.10 WC" 1,89 |  | 1.89 | [12 empty] | VV | 2 | 2 | True | 0 | ROZPOCET
| VV |  | "1.11 Kancelář" 14,7 |  | 14.7 | [12 empty] | VV | 2 | 2 | True | 0 | ROZPOCET
| VV |  | "1.12 WC" 3,5 |  | 3.5 | [12 empty] | VV | 2 | 2 | True | 0 | ROZPOCET
| VV |  | "1.13 Sprcha" 2,2 |  | 2.2 | [12 empty] | VV | 2 | 2 | True | 0 | ROZPOCET
| VV |  | "1.14 Chodba" 19,2 |  | 19.2 | [12 empty] | VV | 2 | 2 | True | 0 | ROZPOCET
| VV |  | "1.15 WC" 1,89 |  | 1.89 | [12 empty] | VV | 2 | 2 | True | 0 | ROZPOCET
| VV |  | "1.16 Pokoj" 14,4 |  | 14.4 | [12 empty] | VV | 2 | 2 | True | 0 | ROZPOCET
| VV |  | "1.17 Obytná místnost" 32,5 |  | 32.5 | [12 empty] | VV | 2 | 2 | True | 0 | ROZPOCET
| VV |  | "1.18 Pokoj" 15,1 |  | 15.1 | [12 empty] | VV | 2 | 2 | True | 0 | ROZPOCET
| VV |  | "1.19 Pokoj" 15,1 |  | 15.1 | [12 empty] | VV | 2 | 2 | True | 0 | ROZPOCET
| VV |  | "1.20 Koupelna" 10,5 |  | 10.5 | [12 empty] | VV | 2 | 2 | True | 0 | ROZPOCET
| VV |  | "1.21 Sklad" 8,2 |  | 8.2 | [12 empty] | VV | 2 | 2 | True | 0 | ROZPOCET
| VV |  | "1.22 WC bezbariérové" 6,6 |  | 6.6 | [12 empty] | VV | 2 | 2 | True | 0 | ROZPOCET
| VV |  | "1.23 Tech.místnost" 7,1 |  | 7.1 | [12 empty] | VV | 2 | 2 | True | 0 | ROZPOCET
| VV |  | Mezisoučet |  | 294.08 | [12 empty] | VV | 2 | 3 | True | 0 | ROZPOCET
| VV |  | "2.01 Schodiště" 14,0 |  | 14 | [12 empty] | VV | 2 | 2 | True | 0 | ROZPOCET
| VV |  | "2.02 Hala" 20,0 |  | 20 | [12 empty] | VV | 2 | 2 | True | 0 | ROZPOCET
| VV |  | "2.03 Sklad" 6,3 |  | 6.3 | [12 empty] | VV | 2 | 2 | True | 0 | ROZPOCET
| VV |  | "2.04 Chodba" 19,1 |  | 19.1 | [12 empty] | VV | 2 | 2 | True | 0 | ROZPOCET
| VV |  | "2.05 Sklad" 8,2 |  | 8.2 | [12 empty] | VV | 2 | 2 | True | 0 | ROZPOCET
| VV |  | "2.06 Koupelna" 10,5 |  | 10.5 | [12 empty] | VV | 2 | 2 | True | 0 | ROZPOCET
| VV |  | "2.07 Pokoj" 15,1 |  | 15.1 | [12 empty] | VV | 2 | 2 | True | 0 | ROZPOCET
| VV |  | "2.08 Pokoj" 15,1 |  | 15.1 | [12 empty] | VV | 2 | 2 | True | 0 | ROZPOCET
| VV |  | "2.09 Obytná místnost" 32,5 |  | 32.5 | [12 empty] | VV | 2 | 2 | True | 0 | ROZPOCET
| VV |  | "2.10 Pokoj" 15,6 |  | 15.6 | [12 empty] | VV | 2 | 2 | True | 0 | ROZPOCET
| VV |  | "2.11 WC" 1,8 |  | 1.8 | [12 empty] | VV | 2 | 2 | True | 0 | ROZPOCET
| VV |  | "2.12 Tech.místnost" 4,2 |  | 4.2 | [12 empty] | VV | 2 | 2 | True | 0 | ROZPOCET
| VV |  | "2.13 Tech.místnost" 11,3 |  | 11.3 | [12 empty] | VV | 2 | 2 | True | 0 | ROZPOCET
| VV |  | "2.14 Úklid" 2,8 |  | 2.8 | [12 empty] | VV | 2 | 2 | True | 0 | ROZPOCET
| VV |  | "2.15 Chodba" 19,1 |  | 19.1 | [12 empty] | VV | 2 | 2 | True | 0 | ROZPOCET
| VV |  | "2.16 WC" 1,8 |  | 1.8 | [12 empty] | VV | 2 | 2 | True | 0 | ROZPOCET
| VV |  | "2.17 Pokoj" 15,6 |  | 15.6 | [12 empty] | VV | 2 | 2 | True | 0 | ROZPOCET
| VV |  | "2.18 Obytná místnost" 32,5 |  | 32.5 | [12 empty] | VV | 2 | 2 | True | 0 | ROZPOCET
| VV |  | "2.19 Pokoj" 15,1 |  | 15.1 | [12 empty] | VV | 2 | 2 | True | 0 | ROZPOCET
| VV |  | "2.20 Pokoj" 15,1 |  | 15.1 | [12 empty] | VV | 2 | 2 | True | 0 | ROZPOCET
| VV |  | "2.21 Koupelna" 10,5 |  | 10.5 | [12 empty] | VV | 2 | 2 | True | 0 | ROZPOCET
| VV |  | "2.22 Sklad" 8,2 |  | 8.2 | [12 empty] | VV | 2 | 2 | True | 0 | ROZPOCET
| VV |  | "2.23 tech.místnost" 6,6 |  | 6.6 | [12 empty] | VV | 2 | 2 | True | 0 | ROZPOCET
| VV |  | Mezisoučet |  | 301 | [12 empty] | VV | 2 | 3 | True | 0 | ROZPOCET
| VV |  | Součet |  | 595.08 | [12 empty] | VV | 2 | 4 | True | 1 | ROZPOCET
214 | K | 953511826 | Nosný tepelně-izolační prvek pro připojení ocelových dílů volně vyložených tlakový modul šroub D22 | kus | 6 |  | 0 |  |  | snížená |  | 0 | 0.00265 | 0.0159 | 0 | 0 | 4 | K | 2 |  |  |  | ROZPOCET | 0 | 0 | 0 | 0 | 0 | 2 | 0 | 4 | -1807040021
| PP |  | Nosný tepelně-izolační prvek pro přerušení tepelných mostů pro připojení ocelových stavebních dílů na ocelovou konstrukci volně vyložených, šířka 180 mm, výška min. 140 mm, průměr šroubů D 22 tlakový modul | [14 empty] | PP | 2
| Online PSC |  | https://podminky.urs.cz/item/CS_URS_2024_01/953511826 | [14 empty] | Online PSC | 2
| P |  | Poznámka k položce: M+D ISONOSNÍK typ S, dle popisu v PD | [14 empty] | P | 2
| VV |  | "ozn.Os11" | [14 empty] | VV | 2 | 1 | True | 0 | ROZPOCET
| VV |  | 6,0 |  | 6 | [12 empty] | VV | 2 | 2 | True | 0 | ROZPOCET
| VV |  | Součet |  | 6 | [12 empty] | VV | 2 | 4 | True | 1 | ROZPOCET
215 | K | 953943123 | Osazování výrobků přes 5 do 15 kg/kus do betonu | kus | 1 |  | 0 |  |  | snížená |  | 0 | 0.00025 | 0.00025 | 0 | 0 | 4 | K | 2 |  |  |  | ROZPOCET | 0 | 0 | 0 | 0 | 0 | 2 | 0 | 4 | -633618649
| PP |  | Osazování drobných kovových předmětů výrobků ostatních jinde neuvedených do betonu se zajištěním polohy k bednění či k výztuži před zabetonováním hmotnosti přes 5 do 15 kg/kus | [14 empty] | PP | 2
| Online PSC |  | https://podminky.urs.cz/item/CS_URS_2024_01/953943123 | [14 empty] | Online PSC | 2
| P |  | Poznámka k položce: M+D Podlahový úhelník - ocel.profil L 130/65/8, ozn.Z4 | [14 empty] | P | 2
216 | M | 13332006 | úhelník ocelový nerovnostranný jakost S235JR (11 375) 130x65x8mm | t | 0.061 |  | 0 |  |  | snížená |  | 0 | 1 | 0.061 | 0 | 0 | 8 | M | 2 |  |  |  | ROZPOCET | 0 | 0 | 0 | 0 | 0 | 2 | 0 | 4 | -811611967
| PP |  | úhelník ocelový nerovnostranný jakost S235JR (11 375) 130x65x8mm | [14 empty] | PP | 2
| VV |  | "ozn.Z4-4,4m" | [14 empty] | VV | 2 | 1 | True | 0 | ROZPOCET
| VV |  | 4,4*1,15*0,01202 |  | 0.061 | [12 empty] | VV | 2 | 2 | True | 0 | ROZPOCET
| VV |  | Součet |  | 0.061 | [12 empty] | VV | 2 | 4 | True | 1 | ROZPOCET
217 | K | 953943125 | Osazování výrobků přes 30 do 120 kg/kus do betonu | kus | 1 |  | 0 |  |  | snížená |  | 0 | 0.00068 | 0.00068 | 0 | 0 | 4 | K | 2 |  |  |  | ROZPOCET | 0 | 0 | 0 | 0 | 0 | 2 | 0 | 4 | 1981313095
| PP |  | Osazování drobných kovových předmětů výrobků ostatních jinde neuvedených do betonu se zajištěním polohy k bednění či k výztuži před zabetonováním hmotnosti přes 30 do 120 kg/kus | [14 empty] | PP | 2
| Online PSC |  | https://podminky.urs.cz/item/CS_URS_2024_01/953943125 | [14 empty] | Online PSC | 2
| P |  | Poznámka k položce: M+D Podlahový úhelník - ocel.profil L 250/250/18, ozn.Z7 | [14 empty] | P | 2
218 | M | 13431013 | úhelník ocelový rovnostranný jakost S355J2 (11 503) 250x250x22mm | t | 0.696 |  | 0 |  |  | snížená |  | 0 | 1 | 0.696 | 0 | 0 | 8 | M | 2 |  |  |  | ROZPOCET | 0 | 0 | 0 | 0 | 0 | 2 | 0 | 4 | 220381420
| PP |  | úhelník ocelový rovnostranný jakost S355J2 (11 503) 250x250x22mm | [14 empty] | PP | 2
| P |  | Poznámka k položce: úhelník ocelový rovnostranný jakost S355J2 (11 503) 250x250x18mm | [14 empty] | P | 2
| VV |  | "ozn.Z7-8,0m" | [14 empty] | VV | 2 | 1 | True | 0 | ROZPOCET
| VV |  | 1,0*8,0*1,15*0,0756 |  | 0.696 | [12 empty] | VV | 2 | 2 | True | 0 | ROZPOCET
| VV |  | Součet |  | 0.696 | [12 empty] | VV | 2 | 4 | True | 1 | ROZPOCET
219 | K | 953943211 | Osazování hasicího přístroje | kus | 4 |  | 0 |  |  | snížená |  | 0 | 0.00018 | 0.00072 | 0 | 0 | 4 | K | 2 |  |  |  | ROZPOCET | 0 | 0 | 0 | 0 | 0 | 2 | 0 | 4 | -1465845545
| PP |  | Osazování drobných kovových předmětů kotvených do stěny hasicího přístroje | [14 empty] | PP | 2
| Online PSC |  | https://podminky.urs.cz/item/CS_URS_2024_01/953943211 | [14 empty] | Online PSC | 2
| VV |  | "ozn.Os2" | [14 empty] | VV | 2 | 1 | True | 0 | ROZPOCET
| VV |  | 4,0 |  | 4 | [12 empty] | VV | 2 | 2 | True | 0 | ROZPOCET
| VV |  | Součet |  | 4 | [12 empty] | VV | 2 | 4 | True | 1 | ROZPOCET
220 | M | 44932114 | přístroj hasicí ruční práškový PG 6 LE | kus | 4 |  | 0 |  |  | snížená |  | 0 | 0.012 | 0.048 | 0 | 0 | 8 | M | 2 |  |  |  | ROZPOCET | 0 | 0 | 0 | 0 | 0 | 2 | 0 | 4 | -1795244468
| PP |  | přístroj hasicí ruční práškový PG 6 LE | [14 empty] | PP | 2
221 | K | 953945341 | Kotva do zateplené fasády s přerušením tepelného mostu D 16 mm užitné délky do 290 mm s pozinkovanou tyčí | kus | 6 |  | 0 |  |  | snížená |  | 0 | 0.00064 | 0.00384 | 0 | 0 | 4 | K | 2 |  |  |  | ROZPOCET | 0 | 0 | 0 | 0 | 0 | 2 | 0 | 4 | 1157251174
| PP |  | Kotva do zateplené fasády s plastovým kuželem pro přerušení tepelného mostu včetně vyvrtání otvoru pro velká zatížení průměru 16 mm, užitné délky do 290 mm s pozinkovanou tyčí | [14 empty] | PP | 2
| Online PSC |  | https://podminky.urs.cz/item/CS_URS_2024_01/953945341 | [14 empty] | Online PSC | 2
| P |  | Poznámka k položce: M+D Termokotvy do KZS, dle popisu v PD | [14 empty] | P | 2
| VV |  | "ozn.Os12" | [14 empty] | VV | 2 | 1 | True | 0 | ROZPOCET
| VV |  | 6,0 |  | 6 | [12 empty] | VV | 2 | 2 | True | 0 | ROZPOCET
| VV |  | Součet |  | 6 | [12 empty] | VV | 2 | 4 | True | 1 | ROZPOCET
| D | 998 | Přesun hmot |  |  |  | 0 |  |  |  |  | 0 |  | 0 |  | 0 | 1 | D | 1 |  |  |  | ROZPOCET | [6 empty] | 0
222 | K | 998011002 | Přesun hmot pro budovy zděné v přes 6 do 12 m | t | 1700.597 |  | 0 |  |  | snížená |  | 0 | 0 | 0 | 0 | 0 | 4 | K | 2 |  |  |  | ROZPOCET | 0 | 0 | 0 | 0 | 0 | 2 | 0 | 4 | -494307134
| PP |  | Přesun hmot pro budovy občanské výstavby, bydlení, výrobu a služby s nosnou svislou konstrukcí zděnou z cihel, tvárnic nebo kamene vodorovná dopravní vzdálenost do 100 m základní pro budovy výšky přes 6 do 12 m | [14 empty] | PP | 2
| Online PSC |  | https://podminky.urs.cz/item/CS_URS_2024_01/998011002 | [14 empty] | Online PSC | 2
| D | PSV | Práce a dodávky PSV |  |  |  | 0 |  |  |  |  | 0 |  | 92.212 |  | 0.027588 | 2 | D | 0 |  |  |  | ROZPOCET | [6 empty] | 0
| D | 711 | Izolace proti vodě, vlhkosti a plynům |  |  |  | 0 |  |  |  |  | 0 |  | 3.9058 |  | 0 | 2 | D | 1 |  |  |  | ROZPOCET | [6 empty] | 0
223 | K | 711111002 | Provedení izolace proti zemní vlhkosti vodorovné za studena lakem asfaltovým | m2 | 365.741 |  | 0 |  |  | snížená |  | 0 | 0 | 0 | 0 | 0 | 16 | K | 2 |  |  |  | ROZPOCET | 0 | 0 | 0 | 0 | 0 | 2 | 0 | 16 | 35767844
| PP |  | Provedení izolace proti zemní vlhkosti natěradly a tmely za studena na ploše vodorovné V nátěrem lakem asfaltovým | [14 empty] | PP | 2
| Online PSC |  | https://podminky.urs.cz/item/CS_URS_2024_01/711111002 | [14 empty] | Online PSC | 2
| VV |  | "skladba P1, bod 10 + P2, bod 9 + E1, bod 7" | [14 empty] | VV | 2 | 1 | True | 0 | ROZPOCET
| VV |  | (25,0*11,3+6,0*0,5+8,5*4,3*2-2,75*2,83) |  | 350.818 | [12 empty] | VV | 2 | 2 | True | 0 | ROZPOCET
| VV |  | Mezisoučet |  | 350.818 | [12 empty] | VV | 2 | 3 | True | 0 | ROZPOCET
| VV |  | "skladba P9, bod 5" | [14 empty] | VV | 2 | 1 | True | 0 | ROZPOCET
| VV |  | (2,75*2,83) |  | 7.783 | [12 empty] | VV | 2 | 2 | True | 0 | ROZPOCET
| VV |  | Mezisoučet |  | 7.783 | [12 empty] | VV | 2 | 3 | True | 0 | ROZPOCET
| VV |  | "přístřešek" | [14 empty] | VV | 2 | 1 | True | 0 | ROZPOCET
| VV |  | (6,0*2+2,6*2+0,25+0,5+2,85+3,0)*0,3 |  | 7.14 | [12 empty] | VV | 2 | 2 | True | 0 | ROZPOCET
| VV |  | Součet |  | 365.741 | [12 empty] | VV | 2 | 4 | True | 1 | ROZPOCET
224 | M | 11163153 | emulze asfaltová penetrační | litr | 109.722 |  | 0 |  |  | snížená |  | 0 | 0.001 | 0.10972 | 0 | 0 | 32 | M | 2 |  |  |  | ROZPOCET | 0 | 0 | 0 | 0 | 0 | 2 | 0 | 16 | -2145337066
| PP |  | emulze asfaltová penetrační | [14 empty] | PP | 2
| VV |  | 365,741*0,3 'Přepočtené koeficientem množství |  | 109.722 | [12 empty] | VV | 2 | 2 | False | 1 | ROZPOCET
225 | K | 711112002 | Provedení izolace proti zemní vlhkosti svislé za studena lakem asfaltovým | m2 | 16.292 |  | 0 |  |  | snížená |  | 0 | 0 | 0 | 0 | 0 | 16 | K | 2 |  |  |  | ROZPOCET | 0 | 0 | 0 | 0 | 0 | 2 | 0 | 16 | -443029503
| PP |  | Provedení izolace proti zemní vlhkosti natěradly a tmely za studena na ploše svislé S nátěrem lakem asfaltovým | [14 empty] | PP | 2
| Online PSC |  | https://podminky.urs.cz/item/CS_URS_2024_01/711112002 | [14 empty] | Online PSC | 2
| VV |  | "přístřešek" | [14 empty] | VV | 2 | 1 | True | 0 | ROZPOCET
| VV |  | (5,6+2,1)*2*0,35+6,12*1,08+8,5*(0,72+0,29)/2 |  | 16.292 | [12 empty] | VV | 2 | 2 | True | 0 | ROZPOCET
| VV |  | Součet |  | 16.292 | [12 empty] | VV | 2 | 4 | True | 1 | ROZPOCET
226 | M | 11163153 | emulze asfaltová penetrační | litr | 4.888 |  | 0 |  |  | snížená |  | 0 | 0.001 | 0.004888 | 0 | 0 | 32 | M | 2 |  |  |  | ROZPOCET | 0 | 0 | 0 | 0 | 0 | 2 | 0 | 16 | 86134507
| PP |  | emulze asfaltová penetrační | [14 empty] | PP | 2
| VV |  | 16,292*0,3 'Přepočtené koeficientem množství |  | 4.888 | [12 empty] | VV | 2 | 2 | False | 1 | ROZPOCET
227 | K | 711113117 | Izolace proti vlhkosti vodorovná za studena těsnicí stěrkou jednosložkovou na bázi cementu | m2 | 0.93 |  | 0 |  |  | snížená |  | 0 | 0.0035 | 0.003255 | 0 | 0 | 16 | K | 2 |  |  |  | ROZPOCET | 0 | 0 | 0 | 0 | 0 | 2 | 0 | 16 | -2095677487
| PP |  | Izolace proti zemní vlhkosti natěradly a tmely za studena na ploše vodorovné V těsnicí stěrkou jednosložkovu na bázi cementu | [14 empty] | PP | 2
| Online PSC |  | https://podminky.urs.cz/item/CS_URS_2024_01/711113117 | [14 empty] | Online PSC | 2
| VV |  | "ozn.Os5" | [14 empty] | VV | 2 | 1 | True | 0 | ROZPOCET
| VV |  | 0,6*1,55 |  | 0.93 | [12 empty] | VV | 2 | 2 | True | 0 | ROZPOCET
| VV |  | Součet |  | 0.93 | [12 empty] | VV | 2 | 4 | True | 1 | ROZPOCET
228 | K | 711141559 | Provedení izolace proti zemní vlhkosti pásy přitavením vodorovné NAIP | m2 | 357.958 |  | 0 |  |  | snížená |  | 0 | 0.0004 | 0.14318 | 0 | 0 | 16 | K | 2 |  |  |  | ROZPOCET | 0 | 0 | 0 | 0 | 0 | 2 | 0 | 16 | 292368044
| PP |  | Provedení izolace proti zemní vlhkosti pásy přitavením NAIP na ploše vodorovné V | [14 empty] | PP | 2
| Online PSC |  | https://podminky.urs.cz/item/CS_URS_2024_01/711141559 | [14 empty] | Online PSC | 2
| VV |  | "skladba P1, bod 9 + P2, bod 8 + E1, bod 6" | [14 empty] | VV | 2 | 1 | True | 0 | ROZPOCET
| VV |  | (25,0*11,3+6,0*0,5+8,5*4,3*2-2,75*2,83) |  | 350.818 | [12 empty] | VV | 2 | 2 | True | 0 | ROZPOCET
| VV |  | "přístřešek" | [14 empty] | VV | 2 | 1 | True | 0 | ROZPOCET
| VV |  | (6,0*2+2,6*2+0,25+0,5+2,85+3,0)*0,3 |  | 7.14 | [12 empty] | VV | 2 | 2 | True | 0 | ROZPOCET
| VV |  | Součet |  | 357.958 | [12 empty] | VV | 2 | 4 | True | 1 | ROZPOCET
229 | M | 62855002 | pás asfaltový natavitelný modifikovaný SBS s vložkou z polyesterové rohože a spalitelnou PE fólií nebo jemnozrnným minerálním posypem na horním povrchu tl 5,0mm | m2 | 417.2 |  | 0 |  |  | snížená |  | 0 | 0.0064 | 2.6701 | 0 | 0 | 32 | M | 2 |  |  |  | ROZPOCET | 0 | 0 | 0 | 0 | 0 | 2 | 0 | 16 | -1573876629
| PP |  | pás asfaltový natavitelný modifikovaný SBS s vložkou z polyesterové rohože a spalitelnou PE fólií nebo jemnozrnným minerálním posypem na horním povrchu tl 5,0mm | [14 empty] | PP | 2
| VV |  | 357,958*1,1655 'Přepočtené koeficientem množství |  | 417.2 | [12 empty] | VV | 2 | 2 | False | 1 | ROZPOCET
230 | K | 711141559 | Provedení izolace proti zemní vlhkosti pásy přitavením vodorovné NAIP | m2 | 7.783 |  | 0 |  |  | snížená |  | 0 | 0.0004 | 0.0031132 | 0 | 0 | 16 | K | 2 |  |  |  | ROZPOCET | 0 | 0 | 0 | 0 | 0 | 2 | 0 | 16 | 1229325952
| PP |  | Provedení izolace proti zemní vlhkosti pásy přitavením NAIP na ploše vodorovné V | [14 empty] | PP | 2
| Online PSC |  | https://podminky.urs.cz/item/CS_URS_2024_01/711141559 | [14 empty] | Online PSC | 2
| VV |  | "skladba P9, bod 5" | [14 empty] | VV | 2 | 1 | True | 0 | ROZPOCET
| VV |  | (2,75*2,83) |  | 7.783 | [12 empty] | VV | 2 | 2 | True | 0 | ROZPOCET
| VV |  | Součet |  | 7.783 | [12 empty] | VV | 2 | 4 | True | 1 | ROZPOCET
231 | M | 62855001 | pás asfaltový natavitelný modifikovaný SBS s vložkou z polyesterové rohože a spalitelnou PE fólií nebo jemnozrnným minerálním posypem na horním povrchu tl 4,0mm | m2 | 9.071 |  | 0 |  |  | snížená |  | 0 | 0.0053 | 0.048076 | 0 | 0 | 32 | M | 2 |  |  |  | ROZPOCET | 0 | 0 | 0 | 0 | 0 | 2 | 0 | 16 | -2140997485
| PP |  | pás asfaltový natavitelný modifikovaný SBS s vložkou z polyesterové rohože a spalitelnou PE fólií nebo jemnozrnným minerálním posypem na horním povrchu tl 4,0mm | [14 empty] | PP | 2
| VV |  | 7,783*1,1655 'Přepočtené koeficientem množství |  | 9.071 | [12 empty] | VV | 2 | 2 | False | 1 | ROZPOCET
232 | M | 62855002 | pás asfaltový natavitelný modifikovaný SBS s vložkou z polyesterové rohože a spalitelnou PE fólií nebo jemnozrnným minerálním posypem na horním povrchu tl 5,0mm | m2 | 9.071 |  | 0 |  |  | snížená |  | 0 | 0.0064 | 0.058054 | 0 | 0 | 32 | M | 2 |  |  |  | ROZPOCET | 0 | 0 | 0 | 0 | 0 | 2 | 0 | 16 | 2090686369
| PP |  | pás asfaltový natavitelný modifikovaný SBS s vložkou z polyesterové rohože a spalitelnou PE fólií nebo jemnozrnným minerálním posypem na horním povrchu tl 5,0mm | [14 empty] | PP | 2
| VV |  | 7,783*1,1655 'Přepočtené koeficientem množství |  | 9.071 | [12 empty] | VV | 2 | 2 | False | 1 | ROZPOCET
233 | K | 711142559 | Provedení izolace proti zemní vlhkosti pásy přitavením svislé NAIP | m2 | 16.292 |  | 0 |  |  | snížená |  | 0 | 0.0004 | 0.0065168 | 0 | 0 | 16 | K | 2 |  |  |  | ROZPOCET | 0 | 0 | 0 | 0 | 0 | 2 | 0 | 16 | 672466740
| PP |  | Provedení izolace proti zemní vlhkosti pásy přitavením NAIP na ploše svislé S | [14 empty] | PP | 2
| Online PSC |  | https://podminky.urs.cz/item/CS_URS_2024_01/711142559 | [14 empty] | Online PSC | 2
| VV |  | "přístřešek" | [14 empty] | VV | 2 | 1 | True | 0 | ROZPOCET
| VV |  | (5,6+2,1)*2*0,35+6,12*1,08+8,5*(0,72+0,29)/2 |  | 16.292 | [12 empty] | VV | 2 | 2 | True | 0 | ROZPOCET
| VV |  | Součet |  | 16.292 | [12 empty] | VV | 2 | 4 | True | 1 | ROZPOCET
234 | M | 62856011 | pás asfaltový natavitelný modifikovaný SBS s vložkou z hliníkové fólie s textilií a spalitelnou PE fólií nebo jemnozrnným minerálním posypem na horním povrchu tl 4,0mm | m2 | 19.893 |  | 0 |  |  | snížená |  | 0 | 0.0047 | 0.093497 | 0 | 0 | 32 | M | 2 |  |  |  | ROZPOCET | 0 | 0 | 0 | 0 | 0 | 2 | 0 | 16 | -2118217755
| PP |  | pás asfaltový natavitelný modifikovaný SBS s vložkou z hliníkové fólie s textilií a spalitelnou PE fólií nebo jemnozrnným minerálním posypem na horním povrchu tl 4,0mm | [14 empty] | PP | 2
| VV |  | 16,292*1,221 'Přepočtené koeficientem množství |  | 19.893 | [12 empty] | VV | 2 | 2 | False | 1 | ROZPOCET
235 | K | 711161121 | Izolace proti zemní vlhkosti nopovou fólií s textilií vodorovná, nopek v 4,0 mm, tl do 0,6 mm | m2 | 358.601 |  | 0 |  |  | snížená |  | 0 | 0.00069 | 0.24743 | 0 | 0 | 16 | K | 2 |  |  |  | ROZPOCET | 0 | 0 | 0 | 0 | 0 | 2 | 0 | 16 | -4229061
| PP |  | Izolace proti zemní vlhkosti a beztlakové vodě nopovými fóliemi na ploše vodorovné V vrstva ochranná, odvětrávací a drenážní s nakašírovanou filtrační textilií výška nopku 4,0 mm, tl. fólie do 0,6 mm | [14 empty] | PP | 2
| Online PSC |  | https://podminky.urs.cz/item/CS_URS_2024_01/711161121 | [14 empty] | Online PSC | 2
| VV |  | "skladba P1, bod 12 + P2, bod 11 + E1, bod 9" | [14 empty] | VV | 2 | 1 | True | 0 | ROZPOCET
| VV |  | (25,0*11,3+6,0*0,5+8,5*4,3*2-2,75*2,83) |  | 350.818 | [12 empty] | VV | 2 | 2 | True | 0 | ROZPOCET
| VV |  | Mezisoučet |  | 350.818 | [12 empty] | VV | 2 | 3 | True | 0 | ROZPOCET
| VV |  | "skladba P9, bod 7" | [14 empty] | VV | 2 | 1 | True | 0 | ROZPOCET
| VV |  | (2,75*2,83) |  | 7.783 | [12 empty] | VV | 2 | 2 | True | 0 | ROZPOCET
| VV |  | Mezisoučet |  | 7.783 | [12 empty] | VV | 2 | 3 | True | 0 | ROZPOCET
| VV |  | Součet |  | 358.601 | [12 empty] | VV | 2 | 4 | True | 1 | ROZPOCET
236 | K | 711161273 | Provedení izolace proti zemní vlhkosti svislé z nopové fólie | m2 | 93.609 |  | 0 |  |  | snížená |  | 0 | 4e-05 | 0.0037444 | 0 | 0 | 16 | K | 2 |  |  |  | ROZPOCET | 0 | 0 | 0 | 0 | 0 | 2 | 0 | 16 | -1431246613
| PP |  | Provedení izolace proti zemní vlhkosti nopovou fólií na ploše svislé S z nopové fólie | [14 empty] | PP | 2
| Online PSC |  | https://podminky.urs.cz/item/CS_URS_2024_01/711161273 | [14 empty] | Online PSC | 2
| VV |  | "skladba C1, bod 6" | [14 empty] | VV | 2 | 1 | True | 0 | ROZPOCET
| VV |  | (25,4+0,3*2+16,0+11,9)*0,81+(16,5+13,5)*1,665 |  | 93.609 | [12 empty] | VV | 2 | 2 | True | 0 | ROZPOCET
| VV |  | Součet |  | 93.609 | [12 empty] | VV | 2 | 4 | True | 1 | ROZPOCET
237 | M | 28323141 | fólie profilovaná (nopová) s výškou nopů 13mm | m2 | 114.297 |  | 0 |  |  | snížená |  | 0 | 0.00084 | 0.096009 | 0 | 0 | 32 | M | 2 |  |  |  | ROZPOCET | 0 | 0 | 0 | 0 | 0 | 2 | 0 | 16 | 635152267
| PP |  | fólie profilovaná (nopová) s výškou nopů 13mm | [14 empty] | PP | 2
| VV |  | 93,609*1,221 'Přepočtené koeficientem množství |  | 114.297 | [12 empty] | VV | 2 | 2 | False | 1 | ROZPOCET
238 | M | 28323018 | lišta ukončovací pro drenážní fólie profilované tl 20mm | m | 83.9 |  | 0 |  |  | snížená |  | 0 | 0.00018 | 0.015102 | 0 | 0 | 32 | M | 2 |  |  |  | ROZPOCET | 0 | 0 | 0 | 0 | 0 | 2 | 0 | 16 | 1803542542
| PP |  | lišta ukončovací pro drenážní fólie profilované tl 20mm | [14 empty] | PP | 2
| P |  | Poznámka k položce: ukončovací lišta pro nopové folie | [14 empty] | P | 2
| VV |  | "dle detailu D1, D2" | [14 empty] | VV | 2 | 1 | True | 0 | ROZPOCET
| VV |  | (25,4+0,3*2+16,0+11,9+16,5+13,5) |  | 83.9 | [12 empty] | VV | 2 | 2 | True | 0 | ROZPOCET
| VV |  | Součet |  | 83.9 | [12 empty] | VV | 2 | 4 | True | 1 | ROZPOCET
239 | K | 711191101 | Provedení izolace proti zemní vlhkosti hydroizolační stěrkou vodorovné na betonu, 1 vrstva | m2 | 1.55 |  | 0 |  |  | snížená |  | 0 | 0 | 0 | 0 | 0 | 16 | K | 2 |  |  |  | ROZPOCET | 0 | 0 | 0 | 0 | 0 | 2 | 0 | 16 | 625876637
| PP |  | Provedení izolace proti zemní vlhkosti hydroizolační stěrkou na ploše vodorovné V jednovrstvá na betonu | [14 empty] | PP | 2
| Online PSC |  | https://podminky.urs.cz/item/CS_URS_2024_01/711191101 | [14 empty] | Online PSC | 2
| VV |  | "skladba E1, bod 2" | [14 empty] | VV | 2 | 1 | True | 0 | ROZPOCET
| VV |  | 1,55 |  | 1.55 | [12 empty] | VV | 2 | 2 | True | 0 | ROZPOCET
| VV |  | Součet |  | 1.55 | [12 empty] | VV | 2 | 4 | True | 1 | ROZPOCET
240 | M | 24551830 | stěrka hydroizolační na bázi silikátu | kg | 2.17 |  | 0 |  |  | snížená |  | 0 | 0.001 | 0.00217 | 0 | 0 | 32 | M | 2 |  |  |  | ROZPOCET | 0 | 0 | 0 | 0 | 0 | 2 | 0 | 16 | -2072240895
| PP |  | stěrka hydroizolační na bázi silikátu | [14 empty] | PP | 2
| VV |  | 1,55*1,4 'Přepočtené koeficientem množství |  | 2.17 | [12 empty] | VV | 2 | 2 | False | 1 | ROZPOCET
241 | K | 711192102 | Provedení izolace proti zemní vlhkosti hydroizolační stěrkou svislé na zdivu, 1 vrstva | m2 | 17.943 |  | 0 |  |  | snížená |  | 0 | 0 | 0 | 0 | 0 | 16 | K | 2 |  |  |  | ROZPOCET | 0 | 0 | 0 | 0 | 0 | 2 | 0 | 16 | 1448218792
| PP |  | Provedení izolace proti zemní vlhkosti hydroizolační stěrkou na ploše svislé S jednovrstvá na zdivu | [14 empty] | PP | 2
| Online PSC |  | https://podminky.urs.cz/item/CS_URS_2024_01/711192102 | [14 empty] | Online PSC | 2
| VV |  | "skladba B1, bod 7" | [14 empty] | VV | 2 | 1 | True | 0 | ROZPOCET
| VV |  | (25,4+0,5*2+5,3*2)*0,34+(10,4*2+8,7*2)*0,25-1,55*0,34+1,0*0,34-(2,0*6+1,0*4)*0,25 |  | 17.943 | [12 empty] | VV | 2 | 2 | True | 0 | ROZPOCET
| VV |  | Součet |  | 17.943 | [12 empty] | VV | 2 | 4 | True | 1 | ROZPOCET
242 | M | 58581003 | stěrka izolační minerální odolná tlakové vodě | kg | 13.457 |  | 0 |  |  | snížená |  | 0 | 0.001 | 0.013457 | 0 | 0 | 32 | M | 2 |  |  |  | ROZPOCET | 0 | 0 | 0 | 0 | 0 | 2 | 0 | 16 | -1870857633
| PP |  | stěrka izolační minerální odolná tlakové vodě | [14 empty] | PP | 2
| VV |  | 17,943*0,75 'Přepočtené koeficientem množství |  | 13.457 | [12 empty] | VV | 2 | 2 | False | 1 | ROZPOCET
243 | K | 711192202 | Provedení izolace proti zemní vlhkosti hydroizolační stěrkou svislé na zdivu, 2 vrstvy | m2 | 119.218 |  | 0 |  |  | snížená |  | 0 | 0 | 0 | 0 | 0 | 16 | K | 2 |  |  |  | ROZPOCET | 0 | 0 | 0 | 0 | 0 | 2 | 0 | 16 | -1947228133
| PP |  | Provedení izolace proti zemní vlhkosti hydroizolační stěrkou na ploše svislé S dvouvrstvá na zdivu | [14 empty] | PP | 2
| Online PSC |  | https://podminky.urs.cz/item/CS_URS_2024_01/711192202 | [14 empty] | Online PSC | 2
| VV |  | "skladba B1, bod 3" | [14 empty] | VV | 2 | 1 | True | 0 | ROZPOCET
| VV |  | (25,4+0,3*2+5,1*2)*0,34+(10,2*2+8,7*2)*0,25-1,55*0,34+1,0*0,34-(2,0*6+1,0*4)*0,25 |  | 17.571 | [12 empty] | VV | 2 | 2 | True | 0 | ROZPOCET
| VV |  | Mezisoučet |  | 17.571 | [12 empty] | VV | 2 | 3 | True | 0 | ROZPOCET
| VV |  | "skladba C1, bod 3" | [14 empty] | VV | 2 | 1 | True | 0 | ROZPOCET
| VV |  | (25,4+0,3*2+16,0+11,9)*0,81+(16,5+13,5)*1,665 |  | 93.609 | [12 empty] | VV | 2 | 2 | True | 0 | ROZPOCET
| VV |  | Mezisoučet |  | 93.609 | [12 empty] | VV | 2 | 3 | True | 0 | ROZPOCET
| VV |  | "skladba C2, bod 3 | [14 empty] | VV | 2 | 1 | True | 0 | ROZPOCET
| VV |  | (1,85+2,23)*2*0,985 |  | 8.038 | [12 empty] | VV | 2 | 2 | True | 0 | ROZPOCET
| VV |  | Mezisoučet |  | 8.038 | [12 empty] | VV | 2 | 3 | True | 0 | ROZPOCET
| VV |  | Součet |  | 119.218 | [12 empty] | VV | 2 | 4 | True | 1 | ROZPOCET
244 | M | 11163002 | stěrka hydroizolační asfaltová jednosložková plněná pryžovým granulátem do spodní stavby | kg | 154.983 |  | 0 |  |  | snížená |  | 0 | 0.001 | 0.15498 | 0 | 0 | 32 | M | 2 |  |  |  | ROZPOCET | 0 | 0 | 0 | 0 | 0 | 2 | 0 | 16 | 386631723
| PP |  | stěrka hydroizolační asfaltová jednosložková plněná pryžovým granulátem do spodní stavby | [14 empty] | PP | 2
| VV |  | 119,218*1,3 'Přepočtené koeficientem množství |  | 154.983 | [12 empty] | VV | 2 | 2 | False | 1 | ROZPOCET
245 | K | 711491172 | Provedení doplňků izolace proti vodě na vodorovné ploše z textilií vrstva ochranná | m2 | 349.268 |  | 0 |  |  | snížená |  | 0 | 0 | 0 | 0 | 0 | 16 | K | 2 |  |  |  | ROZPOCET | 0 | 0 | 0 | 0 | 0 | 2 | 0 | 16 | -522496040
| PP |  | Provedení doplňků izolace proti vodě textilií na ploše vodorovné V vrstva ochranná | [14 empty] | PP | 2
| Online PSC |  | https://podminky.urs.cz/item/CS_URS_2024_01/711491172 | [14 empty] | Online PSC | 2
| VV |  | "skladba P1, bod 8 + P2, bod 7" | [14 empty] | VV | 2 | 1 | True | 0 | ROZPOCET
| VV |  | (25,0*11,3+6,0*0,5+8,5*4,3*2-2,75*2,83-1,55) |  | 349.268 | [12 empty] | VV | 2 | 2 | True | 0 | ROZPOCET
| VV |  | Součet |  | 349.268 | [12 empty] | VV | 2 | 4 | True | 1 | ROZPOCET
246 | M | 69311202 | geotextilie netkaná separační, ochranná, filtrační, drenážní PES(70%)+PP(30%) 500g/m2 | m2 | 366.731 |  | 0 |  |  | snížená |  | 0 | 0.0005 | 0.18337 | 0 | 0 | 32 | M | 2 |  |  |  | ROZPOCET | 0 | 0 | 0 | 0 | 0 | 2 | 0 | 16 | -1196978698
| PP |  | geotextilie netkaná separační, ochranná, filtrační, drenážní PES(70%)+PP(30%) 500g/m2 | [14 empty] | PP | 2
| VV |  | 349,268*1,05 'Přepočtené koeficientem množství |  | 366.731 | [12 empty] | VV | 2 | 2 | False | 1 | ROZPOCET
247 | K | 711491272 | Provedení doplňků izolace proti vodě na ploše svislé z textilií vrstva ochranná | m2 | 93.609 |  | 0 |  |  | snížená |  | 0 | 0 | 0 | 0 | 0 | 16 | K | 2 |  |  |  | ROZPOCET | 0 | 0 | 0 | 0 | 0 | 2 | 0 | 16 | -2059097249
| PP |  | Provedení doplňků izolace proti vodě textilií na ploše svislé S vrstva ochranná | [14 empty] | PP | 2
| Online PSC |  | https://podminky.urs.cz/item/CS_URS_2024_01/711491272 | [14 empty] | Online PSC | 2
| VV |  | "skladba C1, bod 6" | [14 empty] | VV | 2 | 1 | True | 0 | ROZPOCET
| VV |  | (25,4+0,3*2+16,0+11,9)*0,81+(16,5+13,5)*1,665 |  | 93.609 | [12 empty] | VV | 2 | 2 | True | 0 | ROZPOCET
| VV |  | Součet |  | 93.609 | [12 empty] | VV | 2 | 4 | True | 1 | ROZPOCET
248 | M | 69311175 | geotextilie PP s ÚV stabilizací 500g/m2 | m2 | 98.289 |  | 0 |  |  | snížená |  | 0 | 0.0005 | 0.049145 | 0 | 0 | 32 | M | 2 |  |  |  | ROZPOCET | 0 | 0 | 0 | 0 | 0 | 2 | 0 | 16 | 746538714
| PP |  | geotextilie PP s ÚV stabilizací 500g/m2 | [14 empty] | PP | 2
| VV |  | 93,609*1,05 'Přepočtené koeficientem množství |  | 98.289 | [12 empty] | VV | 2 | 2 | False | 1 | ROZPOCET
249 | K | 998711102 | Přesun hmot tonážní pro izolace proti vodě, vlhkosti a plynům v objektech v přes 6 do 12 m | t | 3.906 |  | 0 |  |  | snížená |  | 0 | 0 | 0 | 0 | 0 | 16 | K | 2 |  |  |  | ROZPOCET | 0 | 0 | 0 | 0 | 0 | 2 | 0 | 16 | -1006379835
| PP |  | Přesun hmot pro izolace proti vodě, vlhkosti a plynům stanovený z hmotnosti přesunovaného materiálu vodorovná dopravní vzdálenost do 50 m základní v objektech výšky přes 6 do 12 m | [14 empty] | PP | 2
| Online PSC |  | https://podminky.urs.cz/item/CS_URS_2024_01/998711102 | [14 empty] | Online PSC | 2
| D | 712 | Povlakové krytiny |  |  |  | 0 |  |  |  |  | 0 |  | 17.5297 |  | 0 | 2 | D | 1 |  |  |  | ROZPOCET | [6 empty] | 0
250 | K | 712311101 | Provedení povlakové krytiny střech do 10° za studena lakem penetračním nebo asfaltovým | m2 | 327.31 |  | 0 |  |  | snížená |  | 0 | 0 | 0 | 0 | 0 | 16 | K | 2 |  |  |  | ROZPOCET | 0 | 0 | 0 | 0 | 0 | 2 | 0 | 16 | -457759462
| PP |  | Provedení povlakové krytiny střech plochých do 10° natěradly a tmely za studena nátěrem lakem penetračním nebo asfaltovým | [14 empty] | PP | 2
| Online PSC |  | https://podminky.urs.cz/item/CS_URS_2024_01/712311101 | [14 empty] | Online PSC | 2
| VV |  | "skladba S1, bod 11" | [14 empty] | VV | 2 | 1 | True | 0 | ROZPOCET
| VV |  | 24,3*14,9+5,3*0,5-2,4*2,58-8,7*4,3 |  | 321.118 | [12 empty] | VV | 2 | 2 | True | 0 | ROZPOCET
| VV |  | "skladba S3, bod 8" | [14 empty] | VV | 2 | 1 | True | 0 | ROZPOCET
| VV |  | 2,4*2,58 |  | 6.192 | [12 empty] | VV | 2 | 2 | True | 0 | ROZPOCET
| VV |  | Součet |  | 327.31 | [12 empty] | VV | 2 | 4 | True | 1 | ROZPOCET
251 | M | 11163153 | emulze asfaltová penetrační | litr | 98.193 |  | 0 |  |  | snížená |  | 0 | 0.001 | 0.098193 | 0 | 0 | 32 | M | 2 |  |  |  | ROZPOCET | 0 | 0 | 0 | 0 | 0 | 2 | 0 | 16 | 1815681100
| PP |  | emulze asfaltová penetrační | [14 empty] | PP | 2
| VV |  | 327,31*0,3 'Přepočtené koeficientem množství |  | 98.193 | [12 empty] | VV | 2 | 2 | False | 1 | ROZPOCET
252 | K | 712341559 | Provedení povlakové krytiny střech do 10° pásy NAIP přitavením v plné ploše | m2 | 327.31 |  | 0 |  |  | snížená |  | 0 | 0.00088 | 0.28803 | 0 | 0 | 16 | K | 2 |  |  |  | ROZPOCET | 0 | 0 | 0 | 0 | 0 | 2 | 0 | 16 | -1891397170
| PP |  | Provedení povlakové krytiny střech plochých do 10° pásy přitavením NAIP v plné ploše | [14 empty] | PP | 2
| Online PSC |  | https://podminky.urs.cz/item/CS_URS_2024_01/712341559 | [14 empty] | Online PSC | 2
| VV |  | "skladba S1, bod 10" | [14 empty] | VV | 2 | 1 | True | 0 | ROZPOCET
| VV |  | 24,3*14,9+5,3*0,5-2,4*2,58-8,7*4,3 |  | 321.118 | [12 empty] | VV | 2 | 2 | True | 0 | ROZPOCET
| VV |  | "skladba S3, bod 7" | [14 empty] | VV | 2 | 1 | True | 0 | ROZPOCET
| VV |  | 2,4*2,58 |  | 6.192 | [12 empty] | VV | 2 | 2 | True | 0 | ROZPOCET
| VV |  | Součet |  | 327.31 | [12 empty] | VV | 2 | 4 | True | 1 | ROZPOCET
253 | M | 62856011 | pás asfaltový natavitelný modifikovaný SBS s vložkou z hliníkové fólie s textilií a spalitelnou PE fólií nebo jemnozrnným minerálním posypem na horním povrchu tl 4,0mm | m2 | 381.48 |  | 0 |  |  | snížená |  | 0 | 0.0047 | 1.793 | 0 | 0 | 32 | M | 2 |  |  |  | ROZPOCET | 0 | 0 | 0 | 0 | 0 | 2 | 0 | 16 | 764428980
| PP |  | pás asfaltový natavitelný modifikovaný SBS s vložkou z hliníkové fólie s textilií a spalitelnou PE fólií nebo jemnozrnným minerálním posypem na horním povrchu tl 4,0mm | [14 empty] | PP | 2
| VV |  | 327,31*1,1655 'Přepočtené koeficientem množství |  | 381.48 | [12 empty] | VV | 2 | 2 | False | 1 | ROZPOCET
254 | K | 712363451 | Provedení povlak krytiny mechanicky kotvenou do trapézu TI tl přes 100 do 140 mm vnitřní pole, budova v do 18 m | m2 | 90.515 |  | 0 |  |  | snížená |  | 0 | 0.0001 | 0.0090515 | 0 | 0 | 16 | K | 2 |  |  |  | ROZPOCET | 0 | 0 | 0 | 0 | 0 | 2 | 0 | 16 | 917790046
| PP |  | Provedení povlakové krytiny střech plochých do 10° z mechanicky kotvených hydroizolačních fólií včetně položení fólie a horkovzdušného svaření tl. tepelné izolace přes 100 do 140 mm budovy výšky do 18 m, kotvené do trapézového plechu nebo do dřeva vnitřní pole | [14 empty] | PP | 2
| Online PSC |  | https://podminky.urs.cz/item/CS_URS_2024_01/712363451 | [14 empty] | Online PSC | 2
| VV |  | "skladba S2, bod 1" | [14 empty] | VV | 2 | 1 | True | 0 | ROZPOCET
| VV |  | (7,5*4,25)+(8,57*6,12) |  | 84.323 | [12 empty] | VV | 2 | 2 | True | 0 | ROZPOCET
| VV |  | "skladba S3, bod 1" | [14 empty] | VV | 2 | 1 | True | 0 | ROZPOCET
| VV |  | 2,4*2,58 |  | 6.192 | [12 empty] | VV | 2 | 2 | True | 0 | ROZPOCET
| VV |  | Součet |  | 90.515 | [12 empty] | VV | 2 | 4 | True | 1 | ROZPOCET
255 | M | 28322011 | fólie hydroizolační střešní mPVC mechanicky kotvená šedá tl 1,8mm UV stabilní,s certifikací BROOF (t3) | m2 | 105.495 |  | 0 |  |  | snížená |  | 0 | 0.0022 | 0.23209 | 0 | 0 | 32 | M | 2 |  |  |  | ROZPOCET | 0 | 0 | 0 | 0 | 0 | 2 | 0 | 16 | 821026651
| PP |  | fólie hydroizolační střešní mPVC mechanicky kotvená šedá tl 1,8mm UV stabilní,s certifikací BROOF (t3) | [14 empty] | PP | 2
| VV |  | 90,515*1,1655 'Přepočtené koeficientem množství |  | 105.495 | [12 empty] | VV | 2 | 2 | False | 1 | ROZPOCET
256 | K | 712363604 | Provedení povlak krytiny mechanicky kotvenou do betonu TI tl přes 240 mm vnitřní pole, budova v do 18 m | m2 | 321.118 |  | 0 |  |  | snížená |  | 0 | 0.00014 | 0.044957 | 0 | 0 | 16 | K | 2 |  |  |  | ROZPOCET | 0 | 0 | 0 | 0 | 0 | 2 | 0 | 16 | -1859865100
| PP |  | Provedení povlakové krytiny střech plochých do 10° z mechanicky kotvených hydroizolačních fólií včetně položení fólie a horkovzdušného svaření tl. tepelné izolace přes 240 mm budovy výšky do 18 m, kotvené do betonu vnitřní pole | [14 empty] | PP | 2
| Online PSC |  | https://podminky.urs.cz/item/CS_URS_2024_01/712363604 | [14 empty] | Online PSC | 2
| VV |  | "skladba S1, bod 6" | [14 empty] | VV | 2 | 1 | True | 0 | ROZPOCET
| VV |  | 24,3*14,9+5,3*0,5-2,4*2,58-8,7*4,3 |  | 321.118 | [12 empty] | VV | 2 | 2 | True | 0 | ROZPOCET
| VV |  | Součet |  | 321.118 | [12 empty] | VV | 2 | 4 | True | 1 | ROZPOCET
257 | M | 28343013 | fólie hydroizolační střešní mPVC určená ke stabilizaci přitížením k mechanickému kotvení a do vegetačních střech tl 1,8mm | m2 | 374.263 |  | 0 |  |  | snížená |  | 0 | 0.0023 | 0.8608 | 0 | 0 | 32 | M | 2 |  |  |  | ROZPOCET | 0 | 0 | 0 | 0 | 0 | 2 | 0 | 16 | 650851891
| PP |  | fólie hydroizolační střešní mPVC určená ke stabilizaci přitížením k mechanickému kotvení a do vegetačních střech tl 1,8mm | [14 empty] | PP | 2
| VV |  | 321,118*1,1655 'Přepočtené koeficientem množství |  | 374.263 | [12 empty] | VV | 2 | 2 | False | 1 | ROZPOCET
258 | K | 712391171 | Provedení povlakové krytiny střech do 10° podkladní textilní vrstvy | m2 | 6.192 |  | 0 |  |  | snížená |  | 0 | 0 | 0 | 0 | 0 | 16 | K | 2 |  |  |  | ROZPOCET | 0 | 0 | 0 | 0 | 0 | 2 | 0 | 16 | 1744151455
| PP |  | Provedení povlakové krytiny střech plochých do 10° -ostatní práce provedení vrstvy textilní podkladní | [14 empty] | PP | 2
| Online PSC |  | https://podminky.urs.cz/item/CS_URS_2024_01/712391171 | [14 empty] | Online PSC | 2
| VV |  | "skladba S3, bod 6" | [14 empty] | VV | 2 | 1 | True | 0 | ROZPOCET
| VV |  | 2,4*2,58 |  | 6.192 | [12 empty] | VV | 2 | 2 | True | 0 | ROZPOCET
| VV |  | Součet |  | 6.192 | [12 empty] | VV | 2 | 4 | True | 1 | ROZPOCET
259 | M | 69311199 | geotextilie netkaná separační, ochranná, filtrační, drenážní PES(70%)+PP(30%) 300g/m2 | m2 | 7.152 |  | 0 |  |  | snížená |  | 0 | 0.0003 | 0.0021456 | 0 | 0 | 32 | M | 2 |  |  |  | ROZPOCET | 0 | 0 | 0 | 0 | 0 | 2 | 0 | 16 | -1719535374
| PP |  | geotextilie netkaná separační, ochranná, filtrační, drenážní PES(70%)+PP(30%) 300g/m2 | [14 empty] | PP | 2
| VV |  | 6,192*1,155 'Přepočtené koeficientem množství |  | 7.152 | [12 empty] | VV | 2 | 2 | False | 1 | ROZPOCET
260 | K | 712391172 | Provedení povlakové krytiny střech do 10° ochranné textilní vrstvy | m2 | 90.515 |  | 0 |  |  | snížená |  | 0 | 0 | 0 | 0 | 0 | 16 | K | 2 |  |  |  | ROZPOCET | 0 | 0 | 0 | 0 | 0 | 2 | 0 | 16 | -510607668
| PP |  | Provedení povlakové krytiny střech plochých do 10° -ostatní práce provedení vrstvy textilní ochranné | [14 empty] | PP | 2
| Online PSC |  | https://podminky.urs.cz/item/CS_URS_2024_01/712391172 | [14 empty] | Online PSC | 2
| VV |  | "skladba S2, bod 2" | [14 empty] | VV | 2 | 1 | True | 0 | ROZPOCET
| VV |  | (7,5*4,25)+(8,57*6,12) |  | 84.323 | [12 empty] | VV | 2 | 2 | True | 0 | ROZPOCET
| VV |  | "skladba S3, bod 2" | [14 empty] | VV | 2 | 1 | True | 0 | ROZPOCET
| VV |  | 2,4*2,58 |  | 6.192 | [12 empty] | VV | 2 | 2 | True | 0 | ROZPOCET
| VV |  | Součet |  | 90.515 | [12 empty] | VV | 2 | 4 | True | 1 | ROZPOCET
261 | M | 69311199 | geotextilie netkaná separační, ochranná, filtrační, drenážní PES(70%)+PP(30%) 300g/m2 | m2 | 104.545 |  | 0 |  |  | snížená |  | 0 | 0.0003 | 0.031364 | 0 | 0 | 32 | M | 2 |  |  |  | ROZPOCET | 0 | 0 | 0 | 0 | 0 | 2 | 0 | 16 | 1294130501
| PP |  | geotextilie netkaná separační, ochranná, filtrační, drenážní PES(70%)+PP(30%) 300g/m2 | [14 empty] | PP | 2
| VV |  | 90,515*1,155 'Přepočtené koeficientem množství |  | 104.545 | [12 empty] | VV | 2 | 2 | False | 1 | ROZPOCET
262 | K | 712771101 | Provedení ochranné vrstvy z textilií nebo rohoží volně s přesahem vegetační střechy sklon do 5° | m2 | 642.236 |  | 0 |  |  | snížená |  | 0 | 0 | 0 | 0 | 0 | 16 | K | 2 |  |  |  | ROZPOCET | 0 | 0 | 0 | 0 | 0 | 2 | 0 | 16 | -561312525
| PP |  | Provedení ochranné vrstvy vegetační střechy proti prorůstání kořenů, proti mechanickému poškození hydroizolace z textilií nebo rohoží volně kladených s přesahem, sklon střechy do 5° | [14 empty] | PP | 2
| Online PSC |  | https://podminky.urs.cz/item/CS_URS_2024_01/712771101 | [14 empty] | Online PSC | 2
| VV |  | "skladba S1, body 3, 5" | [14 empty] | VV | 2 | 1 | True | 0 | ROZPOCET
| VV |  | 24,3*14,9+5,3*0,5-2,4*2,58-8,7*4,3 |  | 321.118 | [12 empty] | VV | 2 | 2 | True | 0 | ROZPOCET
| VV |  | Součet |  | 321.118 | [12 empty] | VV | 2 | 4 | True | 1 | ROZPOCET
| VV |  | 321,118*2 'Přepočtené koeficientem množství |  | 642.236 | [12 empty] | VV | 2 | 2 | False | 1 | ROZPOCET
263 | M | 69334302 | textilie ochranná nenasákavá vegetačních střech 150g/m2 | m2 | 337.174 |  | 0 |  |  | snížená |  | 0 | 0.00012 | 0.040461 | 0 | 0 | 32 | M | 2 |  |  |  | ROZPOCET | 0 | 0 | 0 | 0 | 0 | 2 | 0 | 16 | 572232938
| PP |  | textilie ochranná nenasákavá vegetačních střech 150g/m2 | [14 empty] | PP | 2
| VV |  | 321,118*1,05 'Přepočtené koeficientem množství |  | 337.174 | [12 empty] | VV | 2 | 2 | False | 1 | ROZPOCET
264 | M | 69334002 | textilie ochranná vegetačních střech 300g/m2 | m2 | 337.174 |  | 0 |  |  | snížená |  | 0 | 0.0003 | 0.10115 | 0 | 0 | 32 | M | 2 |  |  |  | ROZPOCET | 0 | 0 | 0 | 0 | 0 | 2 | 0 | 16 | 707626126
| PP |  | textilie ochranná vegetačních střech 300g/m2 | [14 empty] | PP | 2
| VV |  | 321,118*1,05 'Přepočtené koeficientem množství |  | 337.174 | [12 empty] | VV | 2 | 2 | False | 1 | ROZPOCET
265 | K | 712771221 | Provedení drenážní vrstvy vegetační střechy z plastových nopových fólií v nopů do 25 mm do 5° | m2 | 321.118 |  | 0 |  |  | snížená |  | 0 | 0 | 0 | 0 | 0 | 16 | K | 2 |  |  |  | ROZPOCET | 0 | 0 | 0 | 0 | 0 | 2 | 0 | 16 | 1821745316
| PP |  | Provedení drenážní vrstvy vegetační střechy z plastových nopových fólií, výšky nopů do 25 mm, sklon střechy do 5° | [14 empty] | PP | 2
| Online PSC |  | https://podminky.urs.cz/item/CS_URS_2024_01/712771221 | [14 empty] | Online PSC | 2
| VV |  | "skladba S1, bod 4" | [14 empty] | VV | 2 | 1 | True | 0 | ROZPOCET
| VV |  | 24,3*14,9+5,3*0,5-2,4*2,58-8,7*4,3 |  | 321.118 | [12 empty] | VV | 2 | 2 | True | 0 | ROZPOCET
| VV |  | Součet |  | 321.118 | [12 empty] | VV | 2 | 4 | True | 1 | ROZPOCET
266 | M | 28323025 | fólie profilovaná (nopová) perforovaná HDPE s nakašírovanou filtrační textilií s hydroakumulační a drenážní funkcí do vegetačních střech s výškou nopů do 20mm | m2 | 354.033 |  | 0 |  |  | snížená |  | 0 | 0.0006 | 0.21242 | 0 | 0 | 32 | M | 2 |  |  |  | ROZPOCET | 0 | 0 | 0 | 0 | 0 | 2 | 0 | 16 | -294364305
| PP |  | fólie profilovaná (nopová) perforovaná HDPE s nakašírovanou filtrační textilií s hydroakumulační a drenážní funkcí do vegetačních střech s výškou nopů do 20mm | [14 empty] | PP | 2
| VV |  | 321,118*1,1025 'Přepočtené koeficientem množství |  | 354.033 | [12 empty] | VV | 2 | 2 | False | 1 | ROZPOCET
267 | K | 712771401 | Provedení vegetační vrstvy ze substrátu tl do 100 mm vegetační střechy sklon do 5° | m2 | 321.118 |  | 0 |  |  | snížená |  | 0 | 0 | 0 | 0 | 0 | 16 | K | 2 |  |  |  | ROZPOCET | 0 | 0 | 0 | 0 | 0 | 2 | 0 | 16 | -42204165
| PP |  | Provedení vegetační vrstvy vegetační střechy ze substrátu, tloušťky do 100 mm, sklon střechy do 5° | [14 empty] | PP | 2
| Online PSC |  | https://podminky.urs.cz/item/CS_URS_2024_01/712771401 | [14 empty] | Online PSC | 2
| VV |  | "skladba S1, bod 2" | [14 empty] | VV | 2 | 1 | True | 0 | ROZPOCET
| VV |  | 24,3*14,9+5,3*0,5-2,4*2,58-8,7*4,3 |  | 321.118 | [12 empty] | VV | 2 | 2 | True | 0 | ROZPOCET
| VV |  | Součet |  | 321.118 | [12 empty] | VV | 2 | 4 | True | 1 | ROZPOCET
268 | M | 10321001 | substrát vegetačních střech extenzivní suchomilných rostlin | m3 | 26.973 |  | 0 |  |  | snížená |  | 0 | 0.35 | 9.4405 | 0 | 0 | 32 | M | 2 |  |  |  | ROZPOCET | 0 | 0 | 0 | 0 | 0 | 2 | 0 | 16 | -714111747
| PP |  | substrát vegetačních střech extenzivní suchomilných rostlin | [14 empty] | PP | 2
| VV |  | 321,118*0,08 |  | 25.689 | [12 empty] | VV | 2 | 2 | True | 0 | ROZPOCET
| VV |  | Součet |  | 25.689 | [12 empty] | VV | 2 | 4 | True | 1 | ROZPOCET
| VV |  | 25,689*1,05 'Přepočtené koeficientem množství |  | 26.973 | [12 empty] | VV | 2 | 2 | False | 1 | ROZPOCET
269 | K | 712771521 | Položení vegetační nebo trávníkové rohože vegetační střechy sklon do 5° | m2 | 321.118 |  | 0 |  |  | snížená |  | 0 | 0 | 0 | 0 | 0 | 16 | K | 2 |  |  |  | ROZPOCET | 0 | 0 | 0 | 0 | 0 | 2 | 0 | 16 | 1924608648
| PP |  | Založení vegetace vegetační střechy položením vegetační nebo trávníkové rohože, sklon střechy do 5° | [14 empty] | PP | 2
| Online PSC |  | https://podminky.urs.cz/item/CS_URS_2024_01/712771521 | [14 empty] | Online PSC | 2
| VV |  | "skladba S1, bod 1" | [14 empty] | VV | 2 | 1 | True | 0 | ROZPOCET
| VV |  | 24,3*14,9+5,3*0,5-2,4*2,58-8,7*4,3 |  | 321.118 | [12 empty] | VV | 2 | 2 | True | 0 | ROZPOCET
| VV |  | Součet |  | 321.118 | [12 empty] | VV | 2 | 4 | True | 1 | ROZPOCET
270 | M | 69334504 | koberec rozchodníkový vegetačních střech s vytlívající vložkou | m2 | 337.174 |  | 0 |  |  | snížená |  | 0 | 0.011 | 3.7089 | 0 | 0 | 32 | M | 2 |  |  |  | ROZPOCET | 0 | 0 | 0 | 0 | 0 | 2 | 0 | 16 | -30274575
| PP |  | koberec rozchodníkový vegetačních střech s vytlívající vložkou | [14 empty] | PP | 2
| VV |  | 321,118*1,05 'Přepočtené koeficientem množství |  | 337.174 | [12 empty] | VV | 2 | 2 | False | 1 | ROZPOCET
271 | K | 712811101 | Provedení povlakové krytiny vytažením na konstrukce za studena nátěrem penetračním | m2 | 63.888 |  | 0 |  |  | snížená |  | 0 | 0 | 0 | 0 | 0 | 16 | K | 2 |  |  |  | ROZPOCET | 0 | 0 | 0 | 0 | 0 | 2 | 0 | 16 | -1085651193
| PP |  | Provedení povlakové krytiny střech samostatným vytažením izolačního povlaku za studena na konstrukce převyšující úroveň střechy, nátěrem penetračním | [14 empty] | PP | 2
| Online PSC |  | https://podminky.urs.cz/item/CS_URS_2024_01/712811101 | [14 empty] | Online PSC | 2
| VV |  | "skladba S1-dle detailu 7" (24,3+0,5+14,9+4,3)*2*0,65 |  | 57.2 | [12 empty] | VV | 2 | 2 | True | 0 | ROZPOCET
| VV |  | "boční části střechy výtahu" (2,18+2,0)*2*0,8 |  | 6.688 | [12 empty] | VV | 2 | 2 | True | 0 | ROZPOCET
| VV |  | Součet |  | 63.888 | [12 empty] | VV | 2 | 4 | True | 1 | ROZPOCET
272 | M | 11163153 | emulze asfaltová penetrační | litr | 19.166 |  | 0 |  |  | snížená |  | 0 | 0.001 | 0.019166 | 0 | 0 | 32 | M | 2 |  |  |  | ROZPOCET | 0 | 0 | 0 | 0 | 0 | 2 | 0 | 16 | -1680164967
| PP |  | emulze asfaltová penetrační | [14 empty] | PP | 2
| VV |  | 63,888*0,3 'Přepočtené koeficientem množství |  | 19.166 | [12 empty] | VV | 2 | 2 | False | 1 | ROZPOCET
273 | K | 712841559 | Provedení povlakové krytiny vytažením na konstrukce pásy přitavením NAIP | m2 | 63.888 |  | 0 |  |  | snížená |  | 0 | 0.00094 | 0.060055 | 0 | 0 | 16 | K | 2 |  |  |  | ROZPOCET | 0 | 0 | 0 | 0 | 0 | 2 | 0 | 16 | -797879112
| PP |  | Provedení povlakové krytiny střech samostatným vytažením izolačního povlaku pásy přitavením na konstrukce převyšující úroveň střechy, NAIP | [14 empty] | PP | 2
| Online PSC |  | https://podminky.urs.cz/item/CS_URS_2024_01/712841559 | [14 empty] | Online PSC | 2
| VV |  | "skladba S1-dle detailu 7" (24,3+0,5+14,9+4,3)*2*0,65 |  | 57.2 | [12 empty] | VV | 2 | 2 | True | 0 | ROZPOCET
| VV |  | "boční části střechy výtahu" (2,18+2,0)*2*0,8 |  | 6.688 | [12 empty] | VV | 2 | 2 | True | 0 | ROZPOCET
| VV |  | Součet |  | 63.888 | [12 empty] | VV | 2 | 4 | True | 1 | ROZPOCET
274 | M | 62856011 | pás asfaltový natavitelný modifikovaný SBS s vložkou z hliníkové fólie s textilií a spalitelnou PE fólií nebo jemnozrnným minerálním posypem na horním povrchu tl 4,0mm | m2 | 76.666 |  | 0 |  |  | snížená |  | 0 | 0.0047 | 0.36033 | 0 | 0 | 32 | M | 2 |  |  |  | ROZPOCET | 0 | 0 | 0 | 0 | 0 | 2 | 0 | 16 | -1046257046
| PP |  | pás asfaltový natavitelný modifikovaný SBS s vložkou z hliníkové fólie s textilií a spalitelnou PE fólií nebo jemnozrnným minerálním posypem na horním povrchu tl 4,0mm | [14 empty] | PP | 2
| VV |  | 63,888*1,2 'Přepočtené koeficientem množství |  | 76.666 | [12 empty] | VV | 2 | 2 | False | 1 | ROZPOCET
275 | K | 712861702 | Provedení povlakové krytiny vytažením na konstrukce fólií | m2 | 74.101 |  | 0 |  |  | snížená |  | 0 | 0.0005 | 0.037051 | 0 | 0 | 16 | K | 2 |  |  |  | ROZPOCET | 0 | 0 | 0 | 0 | 0 | 2 | 0 | 16 | 1007401516
| PP |  | Provedení povlakové krytiny střech samostatným vytažením izolačního povlaku fólií na konstrukce převyšující úroveň střechy | [14 empty] | PP | 2
| Online PSC |  | https://podminky.urs.cz/item/CS_URS_2024_01/712861702 | [14 empty] | Online PSC | 2
| VV |  | "skladba S1-dle detailu 7" (24,3+0,5+14,9+4,3)*2*0,76 |  | 66.88 | [12 empty] | VV | 2 | 2 | True | 0 | ROZPOCET
| VV |  | "boční části střechy výtahu" (2,4+2,58)*2*0,725 |  | 7.221 | [12 empty] | VV | 2 | 2 | True | 0 | ROZPOCET
| VV |  | Součet |  | 74.101 | [12 empty] | VV | 2 | 4 | True | 1 | ROZPOCET
276 | M | 28322011 | fólie hydroizolační střešní mPVC mechanicky kotvená šedá tl 1,8mm UV stabilní,s certifikací BROOF (t3) | m2 | 86.365 |  | 0 |  |  | snížená |  | 0 | 0.0022 | 0.19 | 0 | 0 | 32 | M | 2 |  |  |  | ROZPOCET | 0 | 0 | 0 | 0 | 0 | 2 | 0 | 16 | 2000473565
| PP |  | fólie hydroizolační střešní mPVC mechanicky kotvená šedá tl 1,8mm UV stabilní,s certifikací BROOF (t3) | [14 empty] | PP | 2
| VV |  | 74,101*1,1655 'Přepočtené koeficientem množství |  | 86.365 | [12 empty] | VV | 2 | 2 | False | 1 | ROZPOCET
277 | K | 998712102 | Přesun hmot tonážní pro krytiny povlakové v objektech v přes 6 do 12 m | t | 17.53 |  | 0 |  |  | snížená |  | 0 | 0 | 0 | 0 | 0 | 16 | K | 2 |  |  |  | ROZPOCET | 0 | 0 | 0 | 0 | 0 | 2 | 0 | 16 | 614694734
| PP |  | Přesun hmot pro povlakové krytiny stanovený z hmotnosti přesunovaného materiálu vodorovná dopravní vzdálenost do 50 m základní v objektech výšky přes 6 do 12 m | [14 empty] | PP | 2
| Online PSC |  | https://podminky.urs.cz/item/CS_URS_2024_01/998712102 | [14 empty] | Online PSC | 2
| D | 713 | Izolace tepelné |  |  |  | 0 |  |  |  |  | 0 |  | 7.9509 |  | 0 | 2 | D | 1 |  |  |  | ROZPOCET | [6 empty] | 0
278 | K | 713121111 | Montáž izolace tepelné podlah volně kladenými rohožemi, pásy, dílci, deskami 1 vrstva | m2 | 294.08 |  | 0 |  |  | snížená |  | 0 | 0 | 0 | 0 | 0 | 16 | K | 2 |  |  |  | ROZPOCET | 0 | 0 | 0 | 0 | 0 | 2 | 0 | 16 | 194582110
| PP |  | Montáž tepelné izolace podlah rohožemi, pásy, deskami, dílci, bloky (izolační materiál ve specifikaci) kladenými volně jednovrstvá | [14 empty] | PP | 2
| Online PSC |  | https://podminky.urs.cz/item/CS_URS_2024_01/713121111 | [14 empty] | Online PSC | 2
| VV |  | "skladba P1, bod 6 + P2, bod 5" | [14 empty] | VV | 2 | 1 | True | 0 | ROZPOCET
| VV |  | "1.01 Zádveří" 5,6 |  | 5.6 | [12 empty] | VV | 2 | 2 | True | 0 | ROZPOCET
| VV |  | "1.02 Hala" 20,7 |  | 20.7 | [12 empty] | VV | 2 | 2 | True | 0 | ROZPOCET
| VV |  | "1.03 Chodba" 19,1 |  | 19.1 | [12 empty] | VV | 2 | 2 | True | 0 | ROZPOCET
| VV |  | "1.04 Sklad" 8,2 |  | 8.2 | [12 empty] | VV | 2 | 2 | True | 0 | ROZPOCET
| VV |  | "1.05 Koupelna" 10,5 |  | 10.5 | [12 empty] | VV | 2 | 2 | True | 0 | ROZPOCET
| VV |  | "1.06 Pokoj" 15,1 |  | 15.1 | [12 empty] | VV | 2 | 2 | True | 0 | ROZPOCET
| VV |  | "1.07 Pokoj" 15,1 |  | 15.1 | [12 empty] | VV | 2 | 2 | True | 0 | ROZPOCET
| VV |  | "1.08 Obytná místnost" 32,5 |  | 32.5 | [12 empty] | VV | 2 | 2 | True | 0 | ROZPOCET
| VV |  | "1.09 Pokoj" 14,4 |  | 14.4 | [12 empty] | VV | 2 | 2 | True | 0 | ROZPOCET
| VV |  | "1.10 WC" 1,89 |  | 1.89 | [12 empty] | VV | 2 | 2 | True | 0 | ROZPOCET
| VV |  | "1.11 Kancelář" 14,7 |  | 14.7 | [12 empty] | VV | 2 | 2 | True | 0 | ROZPOCET
| VV |  | "1.12 WC" 3,5 |  | 3.5 | [12 empty] | VV | 2 | 2 | True | 0 | ROZPOCET
| VV |  | "1.13 Sprcha" 2,2 |  | 2.2 | [12 empty] | VV | 2 | 2 | True | 0 | ROZPOCET
| VV |  | "1.14 Chodba" 19,2 |  | 19.2 | [12 empty] | VV | 2 | 2 | True | 0 | ROZPOCET
| VV |  | "1.15 WC" 1,89 |  | 1.89 | [12 empty] | VV | 2 | 2 | True | 0 | ROZPOCET
| VV |  | "1.16 Pokoj" 14,4 |  | 14.4 | [12 empty] | VV | 2 | 2 | True | 0 | ROZPOCET
| VV |  | "1.17 Obytná místnost" 32,5 |  | 32.5 | [12 empty] | VV | 2 | 2 | True | 0 | ROZPOCET
| VV |  | "1.18 Pokoj" 15,1 |  | 15.1 | [12 empty] | VV | 2 | 2 | True | 0 | ROZPOCET
| VV |  | "1.19 Pokoj" 15,1 |  | 15.1 | [12 empty] | VV | 2 | 2 | True | 0 | ROZPOCET
| VV |  | "1.20 Koupelna" 10,5 |  | 10.5 | [12 empty] | VV | 2 | 2 | True | 0 | ROZPOCET
| VV |  | "1.21 Sklad" 8,2 |  | 8.2 | [12 empty] | VV | 2 | 2 | True | 0 | ROZPOCET
| VV |  | "1.22 WC bezbariérové" 6,6 |  | 6.6 | [12 empty] | VV | 2 | 2 | True | 0 | ROZPOCET
| VV |  | "1.23 Tech.místnost" 7,1 |  | 7.1 | [12 empty] | VV | 2 | 2 | True | 0 | ROZPOCET
| VV |  | Součet |  | 294.08 | [12 empty] | VV | 2 | 4 | True | 1 | ROZPOCET
279 | M | 28376519 | deska izolační PIR s oboustrannou kompozitní fólií s hliníkovou vložkou pro podlahy λ=0,023 tl 140mm | m2 | 294.08 |  | 0 |  |  | snížená |  | 0 | 0.0042 | 1.2351 | 0 | 0 | 32 | M | 2 |  |  |  | ROZPOCET | 0 | 0 | 0 | 0 | 0 | 2 | 0 | 16 | -395782657
| PP |  | deska izolační PIR s oboustrannou kompozitní fólií s hliníkovou vložkou pro podlahy λ=0,023 tl 140mm | [14 empty] | PP | 2
280 | K | 713121111 | Montáž izolace tepelné podlah volně kladenými rohožemi, pásy, dílci, deskami 1 vrstva | m2 | 220.561 |  | 0 |  |  | snížená |  | 0 | 0 | 0 | 0 | 0 | 16 | K | 2 |  |  |  | ROZPOCET | 0 | 0 | 0 | 0 | 0 | 2 | 0 | 16 | 1012944928
| PP |  | Montáž tepelné izolace podlah rohožemi, pásy, deskami, dílci, bloky (izolační materiál ve specifikaci) kladenými volně jednovrstvá | [14 empty] | PP | 2
| Online PSC |  | https://podminky.urs.cz/item/CS_URS_2024_01/713121111 | [14 empty] | Online PSC | 2
| VV |  | "skladba P1, bod 7 + P2, bod 6" | [14 empty] | VV | 2 | 1 | True | 0 | ROZPOCET
| VV |  | "1.01 Zádveří" 5,6*0,75 |  | 4.2 | [12 empty] | VV | 2 | 2 | True | 0 | ROZPOCET
| VV |  | "1.02 Hala" 20,7*0,75 |  | 15.525 | [12 empty] | VV | 2 | 2 | True | 0 | ROZPOCET
| VV |  | "1.03 Chodba" 19,1*0,75 |  | 14.325 | [12 empty] | VV | 2 | 2 | True | 0 | ROZPOCET
| VV |  | "1.04 Sklad" 8,2*0,75 |  | 6.15 | [12 empty] | VV | 2 | 2 | True | 0 | ROZPOCET
| VV |  | "1.05 Koupelna" 10,5*0,75 |  | 7.875 | [12 empty] | VV | 2 | 2 | True | 0 | ROZPOCET
| VV |  | "1.06 Pokoj" 15,1*0,75 |  | 11.325 | [12 empty] | VV | 2 | 2 | True | 0 | ROZPOCET
| VV |  | "1.07 Pokoj" 15,1*0,75 |  | 11.325 | [12 empty] | VV | 2 | 2 | True | 0 | ROZPOCET
| VV |  | "1.08 Obytná místnost" 32,5*0,75 |  | 24.375 | [12 empty] | VV | 2 | 2 | True | 0 | ROZPOCET
| VV |  | "1.09 Pokoj" 14,4*0,75 |  | 10.8 | [12 empty] | VV | 2 | 2 | True | 0 | ROZPOCET
| VV |  | "1.10 WC" 1,89*0,75 |  | 1.418 | [12 empty] | VV | 2 | 2 | True | 0 | ROZPOCET
| VV |  | "1.11 Kancelář" 14,7*0,75 |  | 11.025 | [12 empty] | VV | 2 | 2 | True | 0 | ROZPOCET
| VV |  | "1.12 WC" 3,5*0,75 |  | 2.625 | [12 empty] | VV | 2 | 2 | True | 0 | ROZPOCET
| VV |  | "1.13 Sprcha" 2,2*0,75 |  | 1.65 | [12 empty] | VV | 2 | 2 | True | 0 | ROZPOCET
| VV |  | "1.14 Chodba" 19,2*0,75 |  | 14.4 | [12 empty] | VV | 2 | 2 | True | 0 | ROZPOCET
| VV |  | "1.15 WC" 1,89*0,75 |  | 1.418 | [12 empty] | VV | 2 | 2 | True | 0 | ROZPOCET
| VV |  | "1.16 Pokoj" 14,4*0,75 |  | 10.8 | [12 empty] | VV | 2 | 2 | True | 0 | ROZPOCET
| VV |  | "1.17 Obytná místnost" 32,5*0,75 |  | 24.375 | [12 empty] | VV | 2 | 2 | True | 0 | ROZPOCET
| VV |  | "1.18 Pokoj" 15,1*0,75 |  | 11.325 | [12 empty] | VV | 2 | 2 | True | 0 | ROZPOCET
| VV |  | "1.19 Pokoj" 15,1*0,75 |  | 11.325 | [12 empty] | VV | 2 | 2 | True | 0 | ROZPOCET
| VV |  | "1.20 Koupelna" 10,5*0,75 |  | 7.875 | [12 empty] | VV | 2 | 2 | True | 0 | ROZPOCET
| VV |  | "1.21 Sklad" 8,2*0,75 |  | 6.15 | [12 empty] | VV | 2 | 2 | True | 0 | ROZPOCET
| VV |  | "1.22 WC bezbariérové" 6,6*0,75 |  | 4.95 | [12 empty] | VV | 2 | 2 | True | 0 | ROZPOCET
| VV |  | "1.23 Tech.místnost" 7,1*0,75 |  | 5.325 | [12 empty] | VV | 2 | 2 | True | 0 | ROZPOCET
| VV |  | Součet |  | 220.561 | [12 empty] | VV | 2 | 4 | True | 1 | ROZPOCET
281 | M | 28372304 | deska EPS 100 pro konstrukce s běžným zatížením λ=0,037 tl 10mm | m2 | 231.589 |  | 0 |  |  | snížená |  | 0 | 0.00025 | 0.057897 | 0 | 0 | 32 | M | 2 |  |  |  | ROZPOCET | 0 | 0 | 0 | 0 | 0 | 2 | 0 | 16 | 1703223979
| PP |  | deska EPS 100 pro konstrukce s běžným zatížením λ=0,037 tl 10mm | [14 empty] | PP | 2
| VV |  | 220,561*1,05 'Přepočtené koeficientem množství |  | 231.589 | [12 empty] | VV | 2 | 2 | False | 1 | ROZPOCET
282 | K | 713121111 | Montáž izolace tepelné podlah volně kladenými rohožemi, pásy, dílci, deskami 1 vrstva | m2 | 287 |  | 0 |  |  | snížená |  | 0 | 0 | 0 | 0 | 0 | 16 | K | 2 |  |  |  | ROZPOCET | 0 | 0 | 0 | 0 | 0 | 2 | 0 | 16 | 1892331688
| PP |  | Montáž tepelné izolace podlah rohožemi, pásy, deskami, dílci, bloky (izolační materiál ve specifikaci) kladenými volně jednovrstvá | [14 empty] | PP | 2
| Online PSC |  | https://podminky.urs.cz/item/CS_URS_2024_01/713121111 | [14 empty] | Online PSC | 2
| VV |  | "skladba P4, bod 6 + P5, bod 5" | [14 empty] | VV | 2 | 1 | True | 0 | ROZPOCET
| VV |  | "2.02 Hala" 20,0 |  | 20 | [12 empty] | VV | 2 | 2 | True | 0 | ROZPOCET
| VV |  | "2.03 Sklad" 6,3 |  | 6.3 | [12 empty] | VV | 2 | 2 | True | 0 | ROZPOCET
| VV |  | "2.04 Chodba" 19,1 |  | 19.1 | [12 empty] | VV | 2 | 2 | True | 0 | ROZPOCET
| VV |  | "2.05 Sklad" 8,2 |  | 8.2 | [12 empty] | VV | 2 | 2 | True | 0 | ROZPOCET
| VV |  | "2.06 Koupelna" 10,5 |  | 10.5 | [12 empty] | VV | 2 | 2 | True | 0 | ROZPOCET
| VV |  | "2.07 Pokoj" 15,1 |  | 15.1 | [12 empty] | VV | 2 | 2 | True | 0 | ROZPOCET
| VV |  | "2.08 Pokoj" 15,1 |  | 15.1 | [12 empty] | VV | 2 | 2 | True | 0 | ROZPOCET
| VV |  | "2.09 Obytná místnost" 32,5 |  | 32.5 | [12 empty] | VV | 2 | 2 | True | 0 | ROZPOCET
| VV |  | "2.10 Pokoj" 15,6 |  | 15.6 | [12 empty] | VV | 2 | 2 | True | 0 | ROZPOCET
| VV |  | "2.11 WC" 1,8 |  | 1.8 | [12 empty] | VV | 2 | 2 | True | 0 | ROZPOCET
| VV |  | "2.12 Tech.místnost" 4,2 |  | 4.2 | [12 empty] | VV | 2 | 2 | True | 0 | ROZPOCET
| VV |  | "2.13 Tech.místnost" 11,3 |  | 11.3 | [12 empty] | VV | 2 | 2 | True | 0 | ROZPOCET
| VV |  | "2.14 Úklid" 2,8 |  | 2.8 | [12 empty] | VV | 2 | 2 | True | 0 | ROZPOCET
| VV |  | "2.15 Chodba" 19,1 |  | 19.1 | [12 empty] | VV | 2 | 2 | True | 0 | ROZPOCET
| VV |  | "2.16 WC" 1,8 |  | 1.8 | [12 empty] | VV | 2 | 2 | True | 0 | ROZPOCET
| VV |  | "2.17 Pokoj" 15,6 |  | 15.6 | [12 empty] | VV | 2 | 2 | True | 0 | ROZPOCET
| VV |  | "2.18 Obytná místnost" 32,5 |  | 32.5 | [12 empty] | VV | 2 | 2 | True | 0 | ROZPOCET
| VV |  | "2.19 Pokoj" 15,1 |  | 15.1 | [12 empty] | VV | 2 | 2 | True | 0 | ROZPOCET
| VV |  | "2.20 Pokoj" 15,1 |  | 15.1 | [12 empty] | VV | 2 | 2 | True | 0 | ROZPOCET
| VV |  | "2.21 Koupelna" 10,5 |  | 10.5 | [12 empty] | VV | 2 | 2 | True | 0 | ROZPOCET
| VV |  | "2.22 Sklad" 8,2 |  | 8.2 | [12 empty] | VV | 2 | 2 | True | 0 | ROZPOCET
| VV |  | "2.23 tech.místnost" 6,6 |  | 6.6 | [12 empty] | VV | 2 | 2 | True | 0 | ROZPOCET
| VV |  | Součet |  | 287 | [12 empty] | VV | 2 | 4 | True | 1 | ROZPOCET
283 | M | 28376554 | deska polystyrénová pro snížení kročejového hluku (max. zatížení 4 kN/m2) tl 40mm | m2 | 287 |  | 0 |  |  | snížená |  | 0 | 0.00052 | 0.14924 | 0 | 0 | 32 | M | 2 |  |  |  | ROZPOCET | 0 | 0 | 0 | 0 | 0 | 2 | 0 | 16 | -252134902
| PP |  | deska polystyrénová pro snížení kročejového hluku (max. zatížení 4 kN/m2) tl 40mm | [14 empty] | PP | 2
284 | K | 713121111 | Montáž izolace tepelné podlah volně kladenými rohožemi, pásy, dílci, deskami 1 vrstva | m2 | 5.306 |  | 0 |  |  | snížená |  | 0 | 0 | 0 | 0 | 0 | 16 | K | 2 |  |  |  | ROZPOCET | 0 | 0 | 0 | 0 | 0 | 2 | 0 | 16 | 825761283
| PP |  | Montáž tepelné izolace podlah rohožemi, pásy, deskami, dílci, bloky (izolační materiál ve specifikaci) kladenými volně jednovrstvá | [14 empty] | PP | 2
| Online PSC |  | https://podminky.urs.cz/item/CS_URS_2024_01/713121111 | [14 empty] | Online PSC | 2
| VV |  | "skladba P9, bod 3" | [14 empty] | VV | 2 | 1 | True | 0 | ROZPOCET
| VV |  | 1,85*2,03 |  | 3.756 | [12 empty] | VV | 2 | 2 | True | 0 | ROZPOCET
| VV |  | Mezisoučet |  | 3.756 | [12 empty] | VV | 2 | 3 | True | 0 | ROZPOCET
| VV |  | "skladba E1, bod 4" | [14 empty] | VV | 2 | 1 | True | 0 | ROZPOCET
| VV |  | 1,55 |  | 1.55 | [12 empty] | VV | 2 | 2 | True | 0 | ROZPOCET
| VV |  | Mezisoučet |  | 1.55 | [12 empty] | VV | 2 | 3 | True | 0 | ROZPOCET
| VV |  | Součet |  | 5.306 | [12 empty] | VV | 2 | 4 | True | 1 | ROZPOCET
285 | M | 28376422 | deska XPS hrana polodrážková a hladký povrch 300kPA λ=0,036 tl 100mm | m2 | 5.571 |  | 0 |  |  | snížená |  | 0 | 0.003 | 0.016713 | 0 | 0 | 32 | M | 2 |  |  |  | ROZPOCET | 0 | 0 | 0 | 0 | 0 | 2 | 0 | 16 | -923115239
| PP |  | deska XPS hrana polodrážková a hladký povrch 300kPA λ=0,036 tl 100mm | [14 empty] | PP | 2
| VV |  | 5,306*1,05 'Přepočtené koeficientem množství |  | 5.571 | [12 empty] | VV | 2 | 2 | False | 1 | ROZPOCET
286 | K | 713121211 | Montáž izolace tepelné podlah volně kladenými okrajovými pásky | m | 687.57 |  | 0 |  |  | snížená |  | 0 | 0 | 0 | 0 | 0 | 16 | K | 2 |  |  |  | ROZPOCET | 0 | 0 | 0 | 0 | 0 | 2 | 0 | 16 | 1678418897
| PP |  | Montáž tepelné izolace podlah okrajovými pásky kladenými volně | [14 empty] | PP | 2
| Online PSC |  | https://podminky.urs.cz/item/CS_URS_2024_01/713121211 | [14 empty] | Online PSC | 2
| VV |  | "1.01 Zádveří" (2,75*2+0,25+0,2) |  | 5.95 | [12 empty] | VV | 2 | 2 | True | 0 | ROZPOCET
| VV |  | "1.02 Hala" (10,4+1,8*2+0,6+3,95*2+5,4+0,2) |  | 28.1 | [12 empty] | VV | 2 | 2 | True | 0 | ROZPOCET
| VV |  | "1.03 Chodba" (2,0+10,7)*2 |  | 25.4 | [12 empty] | VV | 2 | 2 | True | 0 | ROZPOCET
| VV |  | "1.04 Sklad" (4,75+1,7)*2 |  | 12.9 | [12 empty] | VV | 2 | 2 | True | 0 | ROZPOCET
| VV |  | "1.05 Koupelna" (4,75+2,15)*2 |  | 13.8 | [12 empty] | VV | 2 | 2 | True | 0 | ROZPOCET
| VV |  | "1.06 Pokoj" (4,75+0,23+3,1)*2 |  | 16.16 | [12 empty] | VV | 2 | 2 | True | 0 | ROZPOCET
| VV |  | "1.07 Pokoj" (4,75+0,23+3,1)*2 |  | 16.16 | [12 empty] | VV | 2 | 2 | True | 0 | ROZPOCET
| VV |  | "1.08 Obytná místnost" (7,9+0,23*5+0,2+4,0)*2 |  | 26.5 | [12 empty] | VV | 2 | 2 | True | 0 | ROZPOCET
| VV |  | "1.09 Pokoj" (3,7+0,23+0,2+3,8)*2 |  | 15.86 | [12 empty] | VV | 2 | 2 | True | 0 | ROZPOCET
| VV |  | "1.10 WC" (1,5+0,2+1,1)*2 |  | 5.6 | [12 empty] | VV | 2 | 2 | True | 0 | ROZPOCET
| VV |  | "1.11 Kancelář" (3,1+0,23*2+5,15)*2 |  | 17.42 | [12 empty] | VV | 2 | 2 | True | 0 | ROZPOCET
| VV |  | "1.12 WC" (3,1+1,25)*2 |  | 8.7 | [12 empty] | VV | 2 | 2 | True | 0 | ROZPOCET
| VV |  | "1.13 Sprcha" (1,85+1,1)*2 |  | 5.9 | [12 empty] | VV | 2 | 2 | True | 0 | ROZPOCET
| VV |  | "1.14 Chodba" (2,0+10,7)*2 |  | 25.4 | [12 empty] | VV | 2 | 2 | True | 0 | ROZPOCET
| VV |  | "1.15 WC" (1,5+0,2+1,1)*2 |  | 5.6 | [12 empty] | VV | 2 | 2 | True | 0 | ROZPOCET
| VV |  | "1.16 Pokoj" (3,7+0,23+0,2+3,8)*2 |  | 15.86 | [12 empty] | VV | 2 | 2 | True | 0 | ROZPOCET
| VV |  | "1.17 Obytná místnost" (7,9+0,23*5+0,2+4,0)*2 |  | 26.5 | [12 empty] | VV | 2 | 2 | True | 0 | ROZPOCET
| VV |  | "1.18 Pokoj" (4,75+0,23+3,1)*2 |  | 16.16 | [12 empty] | VV | 2 | 2 | True | 0 | ROZPOCET
| VV |  | "1.19 Pokoj" (4,75+0,23+3,1)*2 |  | 16.16 | [12 empty] | VV | 2 | 2 | True | 0 | ROZPOCET
| VV |  | "1.20 Koupelna" (4,75+2,15)*2 |  | 13.8 | [12 empty] | VV | 2 | 2 | True | 0 | ROZPOCET
| VV |  | "1.21 Sklad" (4,75+1,7)*2 |  | 12.9 | [12 empty] | VV | 2 | 2 | True | 0 | ROZPOCET
| VV |  | "1.22 WC bezbariérové" (2,0+3,3)*2 |  | 10.6 | [12 empty] | VV | 2 | 2 | True | 0 | ROZPOCET
| VV |  | "1.23 Tech.místnost" 3,81+1,55 |  | 5.36 | [12 empty] | VV | 2 | 2 | True | 0 | ROZPOCET
| VV |  | Mezisoučet |  | 346.79 | [12 empty] | VV | 2 | 3 | True | 0 | ROZPOCET
| VV |  | "2.02 Hala" (10,0+0,2*2+1,8*2+0,61*2+2,3*2) |  | 19.82 | [12 empty] | VV | 2 | 2 | True | 0 | ROZPOCET
| VV |  | "2.03 Sklad" (2,0+3,3)*2 |  | 10.6 | [12 empty] | VV | 2 | 2 | True | 0 | ROZPOCET
| VV |  | "2.04 Chodba" (2,0+10,7)*2 |  | 25.4 | [12 empty] | VV | 2 | 2 | True | 0 | ROZPOCET
| VV |  | "2.05 Sklad" (4,75+1,7)*2 |  | 12.9 | [12 empty] | VV | 2 | 2 | True | 0 | ROZPOCET
| VV |  | "2.06 Koupelna" (4,75+2,15)*2 |  | 13.8 | [12 empty] | VV | 2 | 2 | True | 0 | ROZPOCET
| VV |  | "2.07 Pokoj" (4,75+0,23+3,1)*2 |  | 16.16 | [12 empty] | VV | 2 | 2 | True | 0 | ROZPOCET
| VV |  | "2.08 Pokoj" (4,75+0,23+3,1)*2 |  | 16.16 | [12 empty] | VV | 2 | 2 | True | 0 | ROZPOCET
| VV |  | "2.09 Obytná místnost" (7,9+0,23*5+0,2+4,0)*2 |  | 26.5 | [12 empty] | VV | 2 | 2 | True | 0 | ROZPOCET
| VV |  | "2.10 Pokoj" (5,37+0,23*2+0,2+2,8)*2 |  | 17.66 | [12 empty] | VV | 2 | 2 | True | 0 | ROZPOCET
| VV |  | "2.11 WC" (0,9+0,2+1,9)*2 |  | 6 | [12 empty] | VV | 2 | 2 | True | 0 | ROZPOCET
| VV |  | "2.12 Tech.místnost" (1,9+0,2+2,1)*2 |  | 8.4 | [12 empty] | VV | 2 | 2 | True | 0 | ROZPOCET
| VV |  | "2.13 Tech.místnost" (5,05+0,2+2,1)*2 |  | 14.7 | [12 empty] | VV | 2 | 2 | True | 0 | ROZPOCET
| VV |  | "2.14 Úklid" (1,45+0,2+2,1)*2 |  | 7.5 | [12 empty] | VV | 2 | 2 | True | 0 | ROZPOCET
| VV |  | "2.15 Chodba" (2,0+10,7)*2 |  | 25.4 | [12 empty] | VV | 2 | 2 | True | 0 | ROZPOCET
| VV |  | "2.16 WC" (0,9+0,2+1,9)*2 |  | 6 | [12 empty] | VV | 2 | 2 | True | 0 | ROZPOCET
| VV |  | "2.17 Pokoj" (5,37+0,23*2+0,2+2,8)*2 |  | 17.66 | [12 empty] | VV | 2 | 2 | True | 0 | ROZPOCET
| VV |  | "2.18 Obytná místnost" (7,9+0,23*5+0,2+4,0)*2 |  | 26.5 | [12 empty] | VV | 2 | 2 | True | 0 | ROZPOCET
| VV |  | "2.19 Pokoj" (4,75+0,23+3,1)*2 |  | 16.16 | [12 empty] | VV | 2 | 2 | True | 0 | ROZPOCET
| VV |  | "2.20 Pokoj" (4,75+0,23+3,1)*2 |  | 16.16 | [12 empty] | VV | 2 | 2 | True | 0 | ROZPOCET
| VV |  | "2.21 Koupelna" (4,75+2,15)*2 |  | 13.8 | [12 empty] | VV | 2 | 2 | True | 0 | ROZPOCET
| VV |  | "2.22 Sklad" (4,75+1,7)*2 |  | 12.9 | [12 empty] | VV | 2 | 2 | True | 0 | ROZPOCET
| VV |  | "2.23 tech.místnost" (2,0+3,3)*2 |  | 10.6 | [12 empty] | VV | 2 | 2 | True | 0 | ROZPOCET
| VV |  | Mezisoučet |  | 340.78 | [12 empty] | VV | 2 | 3 | True | 0 | ROZPOCET
| VV |  | Součet |  | 687.57 | [12 empty] | VV | 2 | 4 | True | 1 | ROZPOCET
287 | M | 63152004 | pásek izolační minerální podlahový λ=0,036 15x100x1000mm | m | 721.949 |  | 0 |  |  | snížená |  | 0 | 0.0003 | 0.21658 | 0 | 0 | 32 | M | 2 |  |  |  | ROZPOCET | 0 | 0 | 0 | 0 | 0 | 2 | 0 | 16 | -2023879124
| PP |  | pásek izolační minerální podlahový λ=0,036 15x100x1000mm | [14 empty] | PP | 2
| VV |  | 687,57*1,05 'Přepočtené koeficientem množství |  | 721.949 | [12 empty] | VV | 2 | 2 | False | 1 | ROZPOCET
288 | K | 713141132 | Montáž izolace tepelné střech plochých lepené za studena plně 2 vrstvy rohoží, pásů, dílců, desek | m2 | 321.118 |  | 0 |  |  | snížená |  | 0 | 0.00232 | 0.74499 | 0 | 0 | 16 | K | 2 |  |  |  | ROZPOCET | 0 | 0 | 0 | 0 | 0 | 2 | 0 | 16 | 2029923809
| PP |  | Montáž tepelné izolace střech plochých rohožemi, pásy, deskami, dílci, bloky (izolační materiál ve specifikaci) přilepenými za studena dvouvrstvá zplna | [14 empty] | PP | 2
| Online PSC |  | https://podminky.urs.cz/item/CS_URS_2024_01/713141132 | [14 empty] | Online PSC | 2
| VV |  | "skladba S1, body 7, 8" | [14 empty] | VV | 2 | 1 | True | 0 | ROZPOCET
| VV |  | 24,3*14,9+5,3*0,5-2,4*2,58-8,7*4,3 |  | 321.118 | [12 empty] | VV | 2 | 2 | True | 0 | ROZPOCET
| VV |  | Součet |  | 321.118 | [12 empty] | VV | 2 | 4 | True | 1 | ROZPOCET
289 | M | 28375993 | deska EPS 150 pro konstrukce s vysokým zatížením λ=0,035 tl 200mm | m2 | 337.174 |  | 0 |  |  | snížená |  | 0 | 0.006 | 2.023 | 0 | 0 | 32 | M | 2 |  |  |  | ROZPOCET | 0 | 0 | 0 | 0 | 0 | 2 | 0 | 16 | 1372045833
| PP |  | deska EPS 150 pro konstrukce s vysokým zatížením λ=0,035 tl 200mm | [14 empty] | PP | 2
| VV |  | 321,118*1,05 'Přepočtené koeficientem množství |  | 337.174 | [12 empty] | VV | 2 | 2 | False | 1 | ROZPOCET
290 | M | 28376443 | deska XPS hrana rovná a strukturovaný povrch 300kPA λ=0,034 tl 100mm | m2 | 337.174 |  | 0 |  |  | snížená |  | 0 | 0.003 | 1.0115 | 0 | 0 | 32 | M | 2 |  |  |  | ROZPOCET | 0 | 0 | 0 | 0 | 0 | 2 | 0 | 16 | -1928547453
| PP |  | deska XPS hrana rovná a strukturovaný povrch 300kPA λ=0,034 tl 100mm | [14 empty] | PP | 2
| VV |  | 321,118*1,05 'Přepočtené koeficientem množství |  | 337.174 | [12 empty] | VV | 2 | 2 | False | 1 | ROZPOCET
291 | K | 713141133 | Montáž izolace tepelné střech plochých lepené za studena plně 3 vrstvy rohoží, pásů, dílců, desek | m2 | 6.192 |  | 0 |  |  | snížená |  | 0 | 0.00348 | 0.021548 | 0 | 0 | 16 | K | 2 |  |  |  | ROZPOCET | 0 | 0 | 0 | 0 | 0 | 2 | 0 | 16 | 1235379083
| PP |  | Montáž tepelné izolace střech plochých rohožemi, pásy, deskami, dílci, bloky (izolační materiál ve specifikaci) přilepenými za studena třívrstvá zplna | [14 empty] | PP | 2
| Online PSC |  | https://podminky.urs.cz/item/CS_URS_2024_01/713141133 | [14 empty] | Online PSC | 2
| VV |  | "skladba S3, bod 4" | [14 empty] | VV | 2 | 1 | True | 0 | ROZPOCET
| VV |  | 2,4*2,58 |  | 6.192 | [12 empty] | VV | 2 | 2 | True | 0 | ROZPOCET
| VV |  | Součet |  | 6.192 | [12 empty] | VV | 2 | 4 | True | 1 | ROZPOCET
292 | M | 28375914 | deska EPS 150 pro konstrukce s vysokým zatížením λ=0,035 tl 100mm | m2 | 19.505 |  | 0 |  |  | snížená |  | 0 | 0.0029 | 0.056564 | 0 | 0 | 32 | M | 2 |  |  |  | ROZPOCET | 0 | 0 | 0 | 0 | 0 | 2 | 0 | 16 | -822301994
| PP |  | deska EPS 150 pro konstrukce s vysokým zatížením λ=0,035 tl 100mm | [14 empty] | PP | 2
| VV |  | 6,192*3,15 'Přepočtené koeficientem množství |  | 19.505 | [12 empty] | VV | 2 | 2 | False | 1 | ROZPOCET
293 | K | 713141335 | Montáž izolace tepelné střech plochých lepené za studena bodově, spádová vrstva | m2 | 411.633 |  | 0 |  |  | snížená |  | 0 | 0.00058 | 0.23875 | 0 | 0 | 16 | K | 2 |  |  |  | ROZPOCET | 0 | 0 | 0 | 0 | 0 | 2 | 0 | 16 | -1920299352
| PP |  | Montáž tepelné izolace střech plochých spádovými klíny v ploše přilepenými za studena bodově | [14 empty] | PP | 2
| Online PSC |  | https://podminky.urs.cz/item/CS_URS_2024_01/713141335 | [14 empty] | Online PSC | 2
| VV |  | "skladba S1, bod 9" | [14 empty] | VV | 2 | 1 | True | 0 | ROZPOCET
| VV |  | 24,3*14,9+5,3*0,5-2,4*2,58-8,7*4,3 |  | 321.118 | [12 empty] | VV | 2 | 2 | True | 0 | ROZPOCET
| VV |  | "skladba S2, bod 3" | [14 empty] | VV | 2 | 1 | True | 0 | ROZPOCET
| VV |  | (7,5*4,25)+(8,57*6,12) |  | 84.323 | [12 empty] | VV | 2 | 2 | True | 0 | ROZPOCET
| VV |  | "skladba S3, bod 5" | [14 empty] | VV | 2 | 1 | True | 0 | ROZPOCET
| VV |  | 2,4*2,58 |  | 6.192 | [12 empty] | VV | 2 | 2 | True | 0 | ROZPOCET
| VV |  | Součet |  | 411.633 | [12 empty] | VV | 2 | 4 | True | 1 | ROZPOCET
294 | M | 28376142 | klín izolační spád do 5% EPS 150 | m3 | 67.798 |  | 0 |  |  | snížená |  | 0 | 0.025 | 1.6949 | 0 | 0 | 32 | M | 2 |  |  |  | ROZPOCET | 0 | 0 | 0 | 0 | 0 | 2 | 0 | 16 | -1772353584
| PP |  | klín izolační spád do 5% EPS 150 | [14 empty] | PP | 2
| VV |  | "skladba S1, bod 9" | [14 empty] | VV | 2 | 1 | True | 0 | ROZPOCET
| VV |  | (24,3*14,9+5,3*0,5-2,4*2,58-8,7*4,3)*(0,04+0,32)/2 |  | 57.801 | [12 empty] | VV | 2 | 2 | True | 0 | ROZPOCET
| VV |  | "skladba S2, bod 3" | [14 empty] | VV | 2 | 1 | True | 0 | ROZPOCET
| VV |  | (7,5*4,25)*(0,04+0,14)/2+(8,57*6,12)*(0,04+0,14)/2 |  | 7.589 | [12 empty] | VV | 2 | 2 | True | 0 | ROZPOCET
| VV |  | "skladba S3, bod 5" | [14 empty] | VV | 2 | 1 | True | 0 | ROZPOCET
| VV |  | 2,4*2,58*(0,04+0,1)/2 |  | 0.433 | [12 empty] | VV | 2 | 2 | True | 0 | ROZPOCET
| VV |  | Součet |  | 65.823 | [12 empty] | VV | 2 | 4 | True | 1 | ROZPOCET
| VV |  | 65,823*1,03 'Přepočtené koeficientem množství |  | 67.798 | [12 empty] | VV | 2 | 2 | False | 1 | ROZPOCET
295 | K | 713141351 | Montáž spádové izolace na zhlaví atiky š do 500 mm lepené za studena zplna | m | 88 |  | 0 |  |  | snížená |  | 0 | 0.0001 | 0.0088 | 0 | 0 | 16 | K | 2 |  |  |  | ROZPOCET | 0 | 0 | 0 | 0 | 0 | 2 | 0 | 16 | -1445734760
| PP |  | Montáž tepelné izolace střech plochých spádovými klíny na zhlaví atiky šířky do 500 mm přilepenými za studena zplna | [14 empty] | PP | 2
| Online PSC |  | https://podminky.urs.cz/item/CS_URS_2024_01/713141351 | [14 empty] | Online PSC | 2
| P |  | Poznámka k položce: Montáž spádové izolace na atiku-náběžný klín lepené za studena zplna | [14 empty] | P | 2
| VV |  | "skladba S1-dle detailu 7" (24,3+0,5+14,9+4,3)*2 |  | 88 | [12 empty] | VV | 2 | 2 | True | 0 | ROZPOCET
| VV |  | Součet |  | 88 | [12 empty] | VV | 2 | 4 | True | 1 | ROZPOCET
296 | M | 28376105 | klín izolační náběhový z XPS spádový | m3 | 0.924 |  | 0 |  |  | snížená |  | 0 | 0.03 | 0.02772 | 0 | 0 | 32 | M | 2 |  |  |  | ROZPOCET | 0 | 0 | 0 | 0 | 0 | 2 | 0 | 16 | 1997523100
| PP |  | klín izolační náběhový z XPS spádový | [14 empty] | PP | 2
| VV |  | 88,0*0,1*0,1 |  | 0.88 | [12 empty] | VV | 2 | 2 | True | 0 | ROZPOCET
| VV |  | Součet |  | 0.88 | [12 empty] | VV | 2 | 4 | True | 1 | ROZPOCET
| VV |  | 0,88*1,05 'Přepočtené koeficientem množství |  | 0.924 | [12 empty] | VV | 2 | 2 | False | 1 | ROZPOCET
297 | K | 713141391 | Montáž izolace tepelné stěn v do 1000 mm na atiky a prostupy střechou lepené za studena zplna | m2 | 67.32 |  | 0 |  |  | snížená |  | 0 | 0.00019 | 0.012791 | 0 | 0 | 16 | K | 2 |  |  |  | ROZPOCET | 0 | 0 | 0 | 0 | 0 | 2 | 0 | 16 | -182224523
| PP |  | Montáž tepelné izolace střech plochých na konstrukce stěn převyšující úroveň střechy např. atiky, prostupy střešní krytinou do výšky 1 000 mm přilepenými za studena zplna | [14 empty] | PP | 2
| Online PSC |  | https://podminky.urs.cz/item/CS_URS_2024_01/713141391 | [14 empty] | Online PSC | 2
| P |  | Poznámka k položce: Montáž tepelné izolace střech plochých na konstrukce stěn převyšující úroveň střechy např. atiky, prostupy střešní krytinou do výšky 1 000 mm přilepenými za studena zplna -boky atiky | [14 empty] | P | 2
| VV |  | "skladba S1-dle detailu 7" (24,3+0,5+14,9+4,3)*2*0,765 |  | 67.32 | [12 empty] | VV | 2 | 2 | True | 0 | ROZPOCET
| VV |  | Součet |  | 67.32 | [12 empty] | VV | 2 | 4 | True | 1 | ROZPOCET
298 | M | 28375914 | deska EPS 150 pro konstrukce s vysokým zatížením λ=0,035 tl 100mm | m2 | 70.686 |  | 0 |  |  | snížená |  | 0 | 0.0029 | 0.20499 | 0 | 0 | 32 | M | 2 |  |  |  | ROZPOCET | 0 | 0 | 0 | 0 | 0 | 2 | 0 | 16 | -877891371
| PP |  | deska EPS 150 pro konstrukce s vysokým zatížením λ=0,035 tl 100mm | [14 empty] | PP | 2
| VV |  | 67,32*1,05 'Přepočtené koeficientem množství |  | 70.686 | [12 empty] | VV | 2 | 2 | False | 1 | ROZPOCET
299 | K | 713141391 | Montáž izolace tepelné stěn v do 1000 mm na atiky a prostupy střechou lepené za studena zplna | m2 | 3.344 |  | 0 |  |  | snížená |  | 0 | 0.00019 | 0.00063536 | 0 | 0 | 16 | K | 2 |  |  |  | ROZPOCET | 0 | 0 | 0 | 0 | 0 | 2 | 0 | 16 | 660432495
| PP |  | Montáž tepelné izolace střech plochých na konstrukce stěn převyšující úroveň střechy např. atiky, prostupy střešní krytinou do výšky 1 000 mm přilepenými za studena zplna | [14 empty] | PP | 2
| Online PSC |  | https://podminky.urs.cz/item/CS_URS_2024_01/713141391 | [14 empty] | Online PSC | 2
| P |  | Poznámka k položce: Montáž tepelné izolace střech plochých na konstrukce stěn převyšující úroveň střechy např. atiky, prostupy střešní krytinou do výšky 1 000 mm přilepenými za studena zplna -boky atiky | [14 empty] | P | 2
| VV |  | "boční části střechy výtahu" (2,18+2,0)*2*0,4 |  | 3.344 | [12 empty] | VV | 2 | 2 | True | 0 | ROZPOCET
| VV |  | Součet |  | 3.344 | [12 empty] | VV | 2 | 4 | True | 1 | ROZPOCET
300 | M | 28376451 | deska XPS hrana polodrážková a hladký povrch 300kPA λ=0,036 tl 200mm | m2 | 3.612 |  | 0 |  |  | snížená |  | 0 | 0.006 | 0.021672 | 0 | 0 | 32 | M | 2 |  |  |  | ROZPOCET | 0 | 0 | 0 | 0 | 0 | 2 | 0 | 16 | 386053219
| PP |  | deska XPS hrana polodrážková a hladký povrch 300kPA λ=0,036 tl 200mm | [14 empty] | PP | 2
| VV |  | 3,44*1,05 'Přepočtené koeficientem množství |  | 3.612 | [12 empty] | VV | 2 | 2 | False | 1 | ROZPOCET
301 | K | 713141391 | Montáž izolace tepelné stěn v do 1000 mm na atiky a prostupy střechou lepené za studena zplna | m2 | 22 |  | 0 |  |  | snížená |  | 0 | 0.00019 | 0.00418 | 0 | 0 | 16 | K | 2 |  |  |  | ROZPOCET | 0 | 0 | 0 | 0 | 0 | 2 | 0 | 16 | -1645527775
| PP |  | Montáž tepelné izolace střech plochých na konstrukce stěn převyšující úroveň střechy např. atiky, prostupy střešní krytinou do výšky 1 000 mm přilepenými za studena zplna | [14 empty] | PP | 2
| Online PSC |  | https://podminky.urs.cz/item/CS_URS_2024_01/713141391 | [14 empty] | Online PSC | 2
| P |  | Poznámka k položce: Montáž tepelné izolace střech plochých na konstrukce stěn převyšující úroveň střechy např. atiky, prostupy střešní krytinou do výšky 1 000 mm přilepenými za studena zplna -koruna atiky | [14 empty] | P | 2
| VV |  | "skladba S1-dle detailu 7" (24,3+0,5+14,9+4,3)*2*0,25 |  | 22 | [12 empty] | VV | 2 | 2 | True | 0 | ROZPOCET
| VV |  | Součet |  | 22 | [12 empty] | VV | 2 | 4 | True | 1 | ROZPOCET
302 | M | 28376422 | deska XPS hrana polodrážková a hladký povrch 300kPA λ=0,036 tl 100mm | m2 | 61.987 |  | 0 |  |  | snížená |  | 0 | 0.003 | 0.18596 | 0 | 0 | 32 | M | 2 |  |  |  | ROZPOCET | 0 | 0 | 0 | 0 | 0 | 2 | 0 | 16 | 1502511316
| PP |  | deska XPS hrana polodrážková a hladký povrch 300kPA λ=0,036 tl 100mm | [14 empty] | PP | 2
| VV |  | 60,772*1,02 'Přepočtené koeficientem množství |  | 61.987 | [12 empty] | VV | 2 | 2 | False | 1 | ROZPOCET
303 | K | 713191233 | Montáž izolace tepelné stěn a slopů překrytí fólií s přelepeným spojem | m2 | 122.68 |  | 0 |  |  | snížená |  | 0 | 1e-05 | 0.0012268 | 0 | 0 | 16 | K | 2 |  |  |  | ROZPOCET | 0 | 0 | 0 | 0 | 0 | 2 | 0 | 16 | 1809174335
| PP |  | Montáž tepelné izolace stavebních konstrukcí - doplňky a konstrukční součásti stěn a sloupů překrytí fólií položenou volně s přelepením spojů | [14 empty] | PP | 2
| Online PSC |  | https://podminky.urs.cz/item/CS_URS_2024_01/713191233 | [14 empty] | Online PSC | 2
| VV |  | "skladba A2, bod 9" | [14 empty] | VV | 2 | 1 | True | 0 | ROZPOCET
| VV |  | (6,5+0,55*2)*7,3+(8,0+4,3*2)*6,75+1,3*2,25 |  | 170.455 | [12 empty] | VV | 2 | 2 | True | 0 | ROZPOCET
| VV |  | -1,5*1,25*2-1,0*2,25*4-1,5*2,25*2-1,6*2,25-1,5*2,35-1,0*2,35*6-1,5*2,35*2 |  | -47.775 | [12 empty] | VV | 2 | 2 | True | 0 | ROZPOCET
| VV |  | Součet |  | 122.68 | [12 empty] | VV | 2 | 4 | True | 1 | ROZPOCET
304 | M | 28329038 | fólie kontaktní difuzně propustná pro doplňkovou hydroizolační vrstvu skládaných větraných fasád s otevřenými spárami (spára max 20 mm, max.20% plochy) | m2 | 122.68 |  | 0 |  |  | snížená |  | 0 | 0.00013 | 0.015948 | 0 | 0 | 32 | M | 2 |  |  |  | ROZPOCET | 0 | 0 | 0 | 0 | 0 | 2 | 0 | 16 | 1840547504
| PP |  | fólie kontaktní difuzně propustná pro doplňkovou hydroizolační vrstvu skládaných větraných fasád s otevřenými spárami (spára max 20 mm, max.20% plochy) | [14 empty] | PP | 2
| P |  | Poznámka k položce: fólie difuzně propustná pro skládané větrané fasády | [14 empty] | P | 2
305 | K | 998713102 | Přesun hmot tonážní pro izolace tepelné v objektech v přes 6 do 12 m | t | 7.951 |  | 0 |  |  | snížená |  | 0 | 0 | 0 | 0 | 0 | 16 | K | 2 |  |  |  | ROZPOCET | 0 | 0 | 0 | 0 | 0 | 2 | 0 | 16 | -1817938063
| PP |  | Přesun hmot pro izolace tepelné stanovený z hmotnosti přesunovaného materiálu vodorovná dopravní vzdálenost do 50 m s užitím mechanizace v objektech výšky přes 6 m do 12 m | [14 empty] | PP | 2
| Online PSC |  | https://podminky.urs.cz/item/CS_URS_2024_01/998713102 | [14 empty] | Online PSC | 2
| D | 722 | Zdravotechnika - vnitřní vodovod |  |  |  | 0 |  |  |  |  | 0 |  | 0.02852 |  | 0 | 2 | D | 1 |  |  |  | ROZPOCET | [6 empty] | 0
306 | K | 722254126 | Hydrantová skříň vnitřní s výzbrojí C 52 s hydrantovým nástavcem a klíčem polyesterová hadice | soubor | 1 |  | 0 |  |  | snížená |  | 0 | 0.02852 | 0.02852 | 0 | 0 | 16 | K | 2 |  |  |  | ROZPOCET | 0 | 0 | 0 | 0 | 0 | 2 | 0 | 16 | -670554405
| PP |  | Požární příslušenství a armatury hydrantové skříně vnitřní s výzbrojí C 52 (s hydrantovým nástavcem a klíčem, polyesterová hadice) | [14 empty] | PP | 2
| Online PSC |  | https://podminky.urs.cz/item/CS_URS_2024_01/722254126 | [14 empty] | Online PSC | 2
| P |  | Poznámka k položce: Hydrantová skříň 650x650x175mm -dle popisu v PD, ozn.Os1 | [14 empty] | P | 2
307 | K | 998722102 | Přesun hmot tonážní pro vnitřní vodovod v objektech v přes 6 do 12 m | t | 0.029 |  | 0 |  |  | snížená |  | 0 | 0 | 0 | 0 | 0 | 16 | K | 2 |  |  |  | ROZPOCET | 0 | 0 | 0 | 0 | 0 | 2 | 0 | 16 | 28144275
| PP |  | Přesun hmot pro vnitřní vodovod stanovený z hmotnosti přesunovaného materiálu vodorovná dopravní vzdálenost do 50 m základní v objektech výšky přes 6 do 12 m | [14 empty] | PP | 2
| Online PSC |  | https://podminky.urs.cz/item/CS_URS_2024_01/998722102 | [14 empty] | Online PSC | 2
| D | 725 | Zdravotechnika - zařizovací předměty |  |  |  | 0 |  |  |  |  | 0 |  | 0.28515 |  | 0 | 2 | D | 1 |  |  |  | ROZPOCET | [6 empty] | 0
308 | K | 725119131 | Montáž klozetových sedátek standardních | kus | 4 |  | 0 |  |  | snížená |  | 0 | 0 | 0 | 0 | 0 | 16 | K | 2 |  |  |  | ROZPOCET | 0 | 0 | 0 | 0 | 0 | 2 | 0 | 16 | 1926444600
| PP |  | Zařízení záchodů montáž klozetových sedátek standardních | [14 empty] | PP | 2
| Online PSC |  | https://podminky.urs.cz/item/CS_URS_2024_01/725119131 | [14 empty] | Online PSC | 2
| P |  | Poznámka k položce: Montáž Sprchové sedátko 350x300mm, dle popisu v PD, ozn.V14 | [14 empty] | P | 2
309 | M | 55167381 | sedátko klozetové duroplastové bílé s poklopem | kus | 4 |  | 0 |  |  | snížená |  | 0 | 0.0022 | 0.0088 | 0 | 0 | 32 | M | 2 |  |  |  | ROZPOCET | 0 | 0 | 0 | 0 | 0 | 2 | 0 | 16 | 1993037818
| PP |  | sedátko klozetové duroplastové bílé s poklopem | [14 empty] | PP | 2
| P |  | Poznámka k položce: Dodávka Sprchové sedátko 350x300mm, dle popisu v PD, ozn.V14 | [14 empty] | P | 2
310 | K | 725244905 | Montáž zástěny sprchové bezdveřové | soubor | 1 |  | 0 |  |  | snížená |  | 0 | 0.00017 | 0.00017 | 0 | 0 | 16 | K | 2 |  |  |  | ROZPOCET | 0 | 0 | 0 | 0 | 0 | 2 | 0 | 16 | 171020880
| PP |  | Sprchové dveře a zástěny montáž sprchové zástěny bezdveřové (pevná stěna) | [14 empty] | PP | 2
| Online PSC |  | https://podminky.urs.cz/item/CS_URS_2024_01/725244905 | [14 empty] | Online PSC | 2
| P |  | Poznámka k položce: M+D Sprchová tyč pro závěs 1000x1000x500mm, dle popisu v PD, ozn.V12 M+D Sprchový závěs 1800x1800mm, dle popisu v PD, ozn.V13 | [14 empty] | P | 2
311 | K | 725244906 | Montáž zástěny sprchové do niky | soubor | 1 |  | 0 |  |  | snížená |  | 0 | 0.00017 | 0.00017 | 0 | 0 | 16 | K | 2 |  |  |  | ROZPOCET | 0 | 0 | 0 | 0 | 0 | 2 | 0 | 16 | 2129580720
| PP |  | Sprchové dveře a zástěny montáž sprchové zástěny do niky | [14 empty] | PP | 2
| Online PSC |  | https://podminky.urs.cz/item/CS_URS_2024_01/725244906 | [14 empty] | Online PSC | 2
| P |  | Poznámka k položce: Montáž Sprchová zástěna do niky 1000x1950 mm, dle popisu v PD, ozn.V11 | [14 empty] | P | 2
312 | M | 55495063 | zástěna sprchová bezrámová dvoudílná skleněná tl 8mm s jedním otvíravým dílem do niky na vaničku š 1000mm | kus | 1 |  | 0 |  |  | snížená |  | 0 | 0.094 | 0.094 | 0 | 0 | 32 | M | 2 |  |  |  | ROZPOCET | 0 | 0 | 0 | 0 | 0 | 2 | 0 | 16 | -1349780981
| PP |  | zástěna sprchová bezrámová dvoudílná skleněná tl 8mm s jedním otvíravým dílem do niky na vaničku š 1000mm | [14 empty] | PP | 2
| P |  | Poznámka k položce: Dodávka Sprchová zástěna do niky 1000x1950 mm, dle popisu v PD, ozn.V11 | [14 empty] | P | 2
313 | K | 725244907 | Montáž zástěny sprchové rohové (sprchový kout) | soubor | 3 |  | 0 |  |  | snížená |  | 0 | 0.00017 | 0.00051 | 0 | 0 | 16 | K | 2 |  |  |  | ROZPOCET | 0 | 0 | 0 | 0 | 0 | 2 | 0 | 16 | 1945264613
| PP |  | Sprchové dveře a zástěny montáž sprchové zástěny rohové (kout) | [14 empty] | PP | 2
| Online PSC |  | https://podminky.urs.cz/item/CS_URS_2024_01/725244907 | [14 empty] | Online PSC | 2
| P |  | Poznámka k položce: Montáž Sprchová zástěna rohová 1000x1000x1950 mm, dle popisu v PD, ozn.V10 | [14 empty] | P | 2
314 | M | 55495073 | zástěna sprchového koutu boční bezrámová skleněná tl 6mm pevná na vaničku š 1000mm | kus | 3 |  | 0 |  |  | snížená |  | 0 | 0.0605 | 0.1815 | 0 | 0 | 32 | M | 2 |  |  |  | ROZPOCET | 0 | 0 | 0 | 0 | 0 | 2 | 0 | 16 | 34652165
| PP |  | zástěna sprchového koutu boční bezrámová skleněná tl 6mm pevná na vaničku š 1000mm | [14 empty] | PP | 2
| P |  | Poznámka k položce: Dodávka Sprchová zástěna rohová 1000x1000x1950 mm, dle popisu v PD, ozn.V10 | [14 empty] | P | 2
315 | K | 998725102 | Přesun hmot tonážní pro zařizovací předměty v objektech v přes 6 do 12 m | t | 0.285 |  | 0 |  |  | snížená |  | 0 | 0 | 0 | 0 | 0 | 16 | K | 2 |  |  |  | ROZPOCET | 0 | 0 | 0 | 0 | 0 | 2 | 0 | 16 | -1867896261
| PP |  | Přesun hmot pro zařizovací předměty stanovený z hmotnosti přesunovaného materiálu vodorovná dopravní vzdálenost do 50 m základní v objektech výšky přes 6 do 12 m | [14 empty] | PP | 2
| Online PSC |  | https://podminky.urs.cz/item/CS_URS_2024_01/998725102 | [14 empty] | Online PSC | 2
| D | 727 | Zdravotechnika - požární ochrana |  |  |  | 0 |  |  |  |  | 0 |  | 0.0035 |  | 0 | 2 | D | 1 |  |  |  | ROZPOCET | [6 empty] | 0
316 | K | 727212115 | Trubní ucpávka plastového potrubí bez izolace D 75 mm stěnou tl 100 mm požární odolnost EI 90-120 | kus | 25 |  | 0 |  |  | snížená |  | 0 | 0.00014 | 0.0035 | 0 | 0 | 16 | K | 2 |  |  |  | ROZPOCET | 0 | 0 | 0 | 0 | 0 | 2 | 0 | 16 | -1489603430
| PP |  | Protipožární trubní ucpávky plastového potrubí prostup stěnou tloušťky 100 mm požární odolnost EI 90-120 D 75 | [14 empty] | PP | 2
| Online PSC |  | https://podminky.urs.cz/item/CS_URS_2024_01/727212115 | [14 empty] | Online PSC | 2
| P |  | Poznámka k položce: Požární ucpávky, ozn.Os19 -provedení dle popisu v PD | [14 empty] | P | 2
| D | 741 | Elektroinstalace - silnoproud |  |  |  | 0 |  |  |  |  | 0 |  | 0.0125 |  | 0 | 2 | D | 1 |  |  |  | ROZPOCET | [6 empty] | 0
317 | K | 741920211 | Ucpávka prostupu manžetou kabelové chráničky D do 40 mm stropem tl 150 mm požární odolnost EI 120 | kus | 25 |  | 0 |  |  | snížená |  | 0 | 0.0005 | 0.0125 | 0 | 0 | 16 | K | 2 |  |  |  | ROZPOCET | 0 | 0 | 0 | 0 | 0 | 2 | 0 | 16 | -1294782140
| PP |  | Protipožární ucpávky kabelových chrániček prostup stropem tloušťky 150 mm manžetou požární odolnost EI 120, průměru chráničky do 40 mm | [14 empty] | PP | 2
| Online PSC |  | https://podminky.urs.cz/item/CS_URS_2024_01/741920211 | [14 empty] | Online PSC | 2
| P |  | Poznámka k položce: Požární ucpávky, ozn.Os19 -provedení dle popisu v PD | [14 empty] | P | 2
318 | K | 741921014 | Montáž těsnicí vložky potrubí pro vývrt/pažnici DN 100 trubka nebo kabel d 63 | kus | 5 |  | 0 |  |  | snížená |  | 0 | 0 | 0 | 0 | 0 | 16 | K | 2 |  |  |  | ROZPOCET | 0 | 0 | 0 | 0 | 0 | 2 | 0 | 16 | 161193412
| PP |  | Montáž vložky těsnicí pro chráničku nebo kabel do prostupových vývrtů nebo pažnic DN 100, průměru trubky nebo kabelu d 63 | [14 empty] | PP | 2
| Online PSC |  | https://podminky.urs.cz/item/CS_URS_2024_01/741921014 | [14 empty] | Online PSC | 2
| P |  | Poznámka k položce: M+D Kabelová chránička dl.4,5 bm, dle popisu v PD | [14 empty] | P | 2
| VV |  | "ozn.Os20" | [14 empty] | VV | 2 | 1 | True | 0 | ROZPOCET
| VV |  | 5,0 |  | 5 | [12 empty] | VV | 2 | 2 | True | 0 | ROZPOCET
| VV |  | Součet |  | 5 | [12 empty] | VV | 2 | 4 | True | 1 | ROZPOCET
| D | 762 | Konstrukce tesařské |  |  |  | 0 |  |  |  |  | 0 |  | 14.0054 |  | 0 | 2 | D | 1 |  |  |  | ROZPOCET | [6 empty] | 0
319 | K | 762081410 | Vícestranné hoblování hraněného zabudovaného do konstrukce | m2 | 166.621 |  | 0 |  |  | snížená |  | 0 | 0 | 0 | 0 | 0 | 16 | K | 2 |  |  |  | ROZPOCET | 0 | 0 | 0 | 0 | 0 | 2 | 0 | 16 | 1313687934
| PP |  | Hoblování hraněného řeziva zabudovaného do konstrukce vícestranné hranoly | [14 empty] | PP | 2
| Online PSC |  | https://podminky.urs.cz/item/CS_URS_2024_01/762081410 | [14 empty] | Online PSC | 2
| VV |  | "ozn.T07" 158,4*(0,068+0,038)*2 |  | 33.581 | [12 empty] | VV | 2 | 2 | True | 0 | ROZPOCET
| VV |  | "ozn.T11" 395,0*(0,068+0,038)*2 |  | 83.74 | [12 empty] | VV | 2 | 2 | True | 0 | ROZPOCET
| VV |  | "ozn.T10" 170,0*(0,12+0,025)*2 |  | 49.3 | [12 empty] | VV | 2 | 2 | True | 0 | ROZPOCET
| VV |  | Součet |  | 166.621 | [12 empty] | VV | 2 | 4 | True | 1 | ROZPOCET
320 | K | 762083122 | Impregnace řeziva proti dřevokaznému hmyzu, houbám a plísním máčením třída ohrožení 3 a 4 | m3 | 16.048 |  | 0 |  |  | snížená |  | 0 | 0.00189 | 0.030331 | 0 | 0 | 16 | K | 2 |  |  |  | ROZPOCET | 0 | 0 | 0 | 0 | 0 | 2 | 0 | 16 | 1409961008
| PP |  | Impregnace řeziva máčením proti dřevokaznému hmyzu, houbám a plísním, třída ohrožení 3 a 4 (dřevo v exteriéru) | [14 empty] | PP | 2
| Online PSC |  | https://podminky.urs.cz/item/CS_URS_2024_01/762083122 | [14 empty] | Online PSC | 2
| VV |  | "ozn.T02+T03" (18,0+46,463)*0,025 |  | 1.612 | [12 empty] | VV | 2 | 2 | True | 0 | ROZPOCET
| VV |  | "ozn.Tr1-23" 0,028+2,479+0,553+1,385+2,444+0,751+1,093+0,518+3,125+0,291+0,605+1,164 |  | 14.436 | [12 empty] | VV | 2 | 2 | True | 0 | ROZPOCET
| VV |  | Součet |  | 16.048 | [12 empty] | VV | 2 | 4 | True | 1 | ROZPOCET
321 | K | 762085103 | Montáž kotevních želez, příložek, patek nebo táhel | kus | 14 |  | 0 |  |  | snížená |  | 0 | 0.00267 | 0.03738 | 0 | 0 | 16 | K | 2 |  |  |  | ROZPOCET | 0 | 0 | 0 | 0 | 0 | 2 | 0 | 16 | -1043208740
| PP |  | Montáž ocelových spojovacích prostředků (materiál ve specifikaci) kotevních želez příložek, patek, táhel | [14 empty] | PP | 2
| Online PSC |  | https://podminky.urs.cz/item/CS_URS_2024_01/762085103 | [14 empty] | Online PSC | 2
| P |  | Poznámka k položce: M+D Kotevní ocelová patka, ozn.Z8 | [14 empty] | P | 2
| VV |  | "ozn.Z8" | [14 empty] | VV | 2 | 1 | True | 0 | ROZPOCET
| VV |  | 8,0+6,0 |  | 14 | [12 empty] | VV | 2 | 2 | True | 0 | ROZPOCET
| VV |  | Součet |  | 14 | [12 empty] | VV | 2 | 4 | True | 1 | ROZPOCET
322 | M | 54825004 | kotevní patka tvaru U široká 140x120x4,0 20x400mm | kus | 14 |  | 0 |  |  | snížená |  | 0 | 0.00237 | 0.03318 | 0 | 0 | 32 | M | 2 |  |  |  | ROZPOCET | 0 | 0 | 0 | 0 | 0 | 2 | 0 | 16 | -1623259112
| PP |  | kotevní patka tvaru U široká 140x120x4,0 20x400mm | [14 empty] | PP | 2
323 | K | 762222141 | Montáž zábradlí rovného osové vzdálenosti sloupků do 1500 mm, ozn.T10 | m | 170 |  | 0 |  |  | snížená |  | 0 | 0.00339 | 0.5763 | 0 | 0 | 16 | K | 2 |  |  |  | ROZPOCET | 0 | 0 | 0 | 0 | 0 | 2 | 0 | 16 | 1842080834
| PP |  | Montáž zábradlí rovného osové vzdálenosti sloupků do 1500 mm, ozn.T10 | [14 empty] | PP | 2
| Online PSC |  | https://podminky.urs.cz/item/CS_URS_2024_01/762222141 | [14 empty] | Online PSC | 2
| VV |  | "ozn.T10" 170,0 |  | 170 | [12 empty] | VV | 2 | 2 | True | 0 | ROZPOCET
| VV |  | Součet |  | 170 | [12 empty] | VV | 2 | 4 | True | 1 | ROZPOCET
324 | M | 63126080 | zábradlí kompozitní - madlo, jedna vodorovná výplň, výška 1,1m | m | 195.5 |  | 0 |  |  | snížená |  | 0 | 0.0057 | 1.1143 | 0 | 0 | 32 | M | 2 |  |  |  | ROZPOCET | 0 | 0 | 0 | 0 | 0 | 2 | 0 | 16 | 73171952
| PP |  | zábradlí kompozitní - madlo, jedna vodorovná výplň, výška 1,1m | [14 empty] | PP | 2
| P |  | Poznámka k položce: řezivo jehličnaté borovice thermowood prkno průřez 120x25 mm s povrchovou úpravou vodou ředitelným olejovým nátěrem | [14 empty] | P | 2
| VV |  | 170*1,15 'Přepočtené koeficientem množství |  | 195.5 | [12 empty] | VV | 2 | 2 | False | 1 | ROZPOCET
325 | K | 762295001 | Spojovací prostředky pro montáž schodiště a zábradlí | m3 | 0.612 |  | 0 |  |  | snížená |  | 0 | 0.01316 | 0.0080539 | 0 | 0 | 16 | K | 2 |  |  |  | ROZPOCET | 0 | 0 | 0 | 0 | 0 | 2 | 0 | 16 | -172722140
| PP |  | Spojovací prostředky schodišť a zábradlí hřebíky, svorníky, fixační prkna, vruty | [14 empty] | PP | 2
| Online PSC |  | https://podminky.urs.cz/item/CS_URS_2024_01/762295001 | [14 empty] | Online PSC | 2
| VV |  | 0,612 |  | 0.612 | [12 empty] | VV | 2 | 2 | True | 0 | ROZPOCET
| VV |  | Součet |  | 0.612 | [12 empty] | VV | 2 | 4 | True | 1 | ROZPOCET
326 | K | 762332530 | Montáž vázaných kcí krovů pravidelných z řeziva hoblovaného průřezové pl do 50 cm2 | m | 6 |  | 0 |  |  | snížená |  | 0 | 0 | 0 | 0 | 0 | 16 | K | 2 |  |  |  | ROZPOCET | 0 | 0 | 0 | 0 | 0 | 2 | 0 | 16 | -1729474265
| PP |  | Montáž vázaných konstrukcí krovů střech pultových, sedlových, valbových, stanových čtvercového nebo obdélníkového půdorysu z řeziva hoblovaného průřezové plochy do 50 cm2 | [14 empty] | PP | 2
| Online PSC |  | https://podminky.urs.cz/item/CS_URS_2024_01/762332530 | [14 empty] | Online PSC | 2
| VV |  | "ozn.TR23" 6,0*1 |  | 6 | [12 empty] | VV | 2 | 2 | True | 0 | ROZPOCET
| VV |  | Součet |  | 6 | [12 empty] | VV | 2 | 4 | True | 1 | ROZPOCET
327 | M | 61223262 | hranol konstrukční KVH lepený průřezu 60x60-280mm nepohledový | m3 | 0.028 |  | 0 |  |  | snížená |  | 0 | 0.44 | 0.01232 | 0 | 0 | 32 | M | 2 |  |  |  | ROZPOCET | 0 | 0 | 0 | 0 | 0 | 2 | 0 | 16 | -1734190606
| PP |  | hranol konstrukční KVH lepený průřezu 60x60-280mm nepohledový | [14 empty] | PP | 2
| P |  | Poznámka k položce: hranol konstrukční KVH hoblovaný, sušený průřezu 60x60 do dl.6m | [14 empty] | P | 2
| VV |  | "ozn.TR23" 0,06*0,06*6,0 |  | 0.022 | [12 empty] | VV | 2 | 2 | True | 0 | ROZPOCET
| VV |  | Součet |  | 0.022 | [12 empty] | VV | 2 | 4 | True | 1 | ROZPOCET
| VV |  | 0,022*1,25 'Přepočtené koeficientem množství |  | 0.028 | [12 empty] | VV | 2 | 2 | False | 1 | ROZPOCET
328 | K | 762332531 | Montáž vázaných kcí krovů pravidelných z řeziva hoblovaného průřezové pl přes 50 do 120 cm2 | m | 448.3 |  | 0 |  |  | snížená |  | 0 | 0 | 0 | 0 | 0 | 16 | K | 2 |  |  |  | ROZPOCET | 0 | 0 | 0 | 0 | 0 | 2 | 0 | 16 | -1348451557
| PP |  | Montáž vázaných konstrukcí krovů střech pultových, sedlových, valbových, stanových čtvercového nebo obdélníkového půdorysu z řeziva hoblovaného průřezové plochy přes 50 do 120 cm2 | [14 empty] | PP | 2
| Online PSC |  | https://podminky.urs.cz/item/CS_URS_2024_01/762332531 | [14 empty] | Online PSC | 2
| VV |  | "ozn.TR1" 7,5*15+1,5*48+10,45*12 |  | 309.9 | [12 empty] | VV | 2 | 2 | True | 0 | ROZPOCET
| VV |  | "ozn.TR9" 4,2*11 |  | 46.2 | [12 empty] | VV | 2 | 2 | True | 0 | ROZPOCET
| VV |  | "ozn.TR10" 5,75*8 |  | 46 | [12 empty] | VV | 2 | 2 | True | 0 | ROZPOCET
| VV |  | "ozn.TR17" 4,2*11 |  | 46.2 | [12 empty] | VV | 2 | 2 | True | 0 | ROZPOCET
| VV |  | Součet |  | 448.3 | [12 empty] | VV | 2 | 4 | True | 1 | ROZPOCET
329 | M | 61223262 | hranol konstrukční KVH lepený průřezu 60x60-280mm nepohledový | m3 | 1.385 |  | 0 |  |  | snížená |  | 0 | 0.44 | 0.6094 | 0 | 0 | 32 | M | 2 |  |  |  | ROZPOCET | 0 | 0 | 0 | 0 | 0 | 2 | 0 | 16 | -871757695
| PP |  | hranol konstrukční KVH lepený průřezu 60x60-280mm nepohledový | [14 empty] | PP | 2
| P |  | Poznámka k položce: hranol konstrukční KVH hoblovaný, sušený průřezu 60x200 do dl.6m | [14 empty] | P | 2
| VV |  | "ozn.TR9" 0,06*0,2*( 4,2*11) |  | 0.554 | [12 empty] | VV | 2 | 2 | True | 0 | ROZPOCET
| VV |  | "ozn.TR17" 0,06*0,2*( 4,2*11) |  | 0.554 | [12 empty] | VV | 2 | 2 | True | 0 | ROZPOCET
| VV |  | Součet |  | 1.108 | [12 empty] | VV | 2 | 4 | True | 1 | ROZPOCET
| VV |  | 1,108*1,25 'Přepočtené koeficientem množství |  | 1.385 | [12 empty] | VV | 2 | 2 | False | 1 | ROZPOCET
330 | M | 61223263 | hranol konstrukční KVH lepený průřezu 80x80-280mm nepohledový | m3 | 2.479 |  | 0 |  |  | snížená |  | 0 | 0.44 | 1.0908 | 0 | 0 | 32 | M | 2 |  |  |  | ROZPOCET | 0 | 0 | 0 | 0 | 0 | 2 | 0 | 16 | 1572630999
| PP |  | hranol konstrukční KVH lepený průřezu 80x80-280mm nepohledový | [14 empty] | PP | 2
| P |  | Poznámka k položce: hranol konstrukční KVH hoblovaný, sušený průřezu 80x80 do dl.6m | [14 empty] | P | 2
| VV |  | "ozn.TR1" 0,08*0,08*( 7,5*15+1,5*48+10,45*12) |  | 1.983 | [12 empty] | VV | 2 | 2 | True | 0 | ROZPOCET
| VV |  | Součet |  | 1.983 | [12 empty] | VV | 2 | 4 | True | 1 | ROZPOCET
| VV |  | 1,983*1,25 'Přepočtené koeficientem množství |  | 2.479 | [12 empty] | VV | 2 | 2 | False | 1 | ROZPOCET
331 | M | 61223263 | hranol konstrukční KVH lepený průřezu 80x80-280mm nepohledový | m3 | 0.553 |  | 0 |  |  | snížená |  | 0 | 0.44 | 0.24332 | 0 | 0 | 32 | M | 2 |  |  |  | ROZPOCET | 0 | 0 | 0 | 0 | 0 | 2 | 0 | 16 | 1664854821
| PP |  | hranol konstrukční KVH lepený průřezu 80x80-280mm nepohledový | [14 empty] | PP | 2
| P |  | Poznámka k položce: hranol konstrukční KVH hoblovaný, sušený průřezu 80x120 do dl.6m | [14 empty] | P | 2
| VV |  | "ozn.TR10" 0,08*0,12*( 5,75*8) |  | 0.442 | [12 empty] | VV | 2 | 2 | True | 0 | ROZPOCET
| VV |  | Součet |  | 0.442 | [12 empty] | VV | 2 | 4 | True | 1 | ROZPOCET
| VV |  | 0,442*1,25 'Přepočtené koeficientem množství |  | 0.553 | [12 empty] | VV | 2 | 2 | False | 1 | ROZPOCET
332 | K | 762332532 | Montáž vázaných kcí krovů pravidelných z řeziva hoblovaného průřezové pl přes 120 do 224 cm2 | m | 384.94 |  | 0 |  |  | snížená |  | 0 | 0 | 0 | 0 | 0 | 16 | K | 2 |  |  |  | ROZPOCET | 0 | 0 | 0 | 0 | 0 | 2 | 0 | 16 | 685607084
| PP |  | Montáž vázaných konstrukcí krovů střech pultových, sedlových, valbových, stanových čtvercového nebo obdélníkového půdorysu z řeziva hoblovaného průřezové plochy přes 120 do 224 cm2 | [14 empty] | PP | 2
| Online PSC |  | https://podminky.urs.cz/item/CS_URS_2024_01/762332532 | [14 empty] | Online PSC | 2
| VV |  | "ozn.TR2" 3,2*4 |  | 12.8 | [12 empty] | VV | 2 | 2 | True | 0 | ROZPOCET
| VV |  | "ozn.TR6" 1,85*2+3,24*1 |  | 6.94 | [12 empty] | VV | 2 | 2 | True | 0 | ROZPOCET
| VV |  | "ozn.TR7" 2,87*4 |  | 11.48 | [12 empty] | VV | 2 | 2 | True | 0 | ROZPOCET
| VV |  | "ozn.TR11" 2,84*12 |  | 34.08 | [12 empty] | VV | 2 | 2 | True | 0 | ROZPOCET
| VV |  | "ozn.TR12" 5,75*4 |  | 23 | [12 empty] | VV | 2 | 2 | True | 0 | ROZPOCET
| VV |  | "ozn.TR13" 1,2*10 |  | 12 | [12 empty] | VV | 2 | 2 | True | 0 | ROZPOCET
| VV |  | "ozn.TR14" 2,7*4 |  | 10.8 | [12 empty] | VV | 2 | 2 | True | 0 | ROZPOCET
| VV |  | "ozn.TR15" 2,87*4 |  | 11.48 | [12 empty] | VV | 2 | 2 | True | 0 | ROZPOCET
| VV |  | "ozn.TR18" 2,5*3+2,0*2+1,7*1 |  | 13.2 | [12 empty] | VV | 2 | 2 | True | 0 | ROZPOCET
| VV |  | "ozn.TR3" 3,2*4 |  | 12.8 | [12 empty] | VV | 2 | 2 | True | 0 | ROZPOCET
| VV |  | "ozn.TR8" 2,87*4 |  | 11.48 | [12 empty] | VV | 2 | 2 | True | 0 | ROZPOCET
| VV |  | "ozn.TR16" 2,87*4 |  | 11.48 | [12 empty] | VV | 2 | 2 | True | 0 | ROZPOCET
| VV |  | "ozn.TR5" 4,2*13 |  | 54.6 | [12 empty] | VV | 2 | 2 | True | 0 | ROZPOCET
| VV |  | "ozn.TR22" 6,0*1,0+8,5*2 |  | 23 | [12 empty] | VV | 2 | 2 | True | 0 | ROZPOCET
| VV |  | "ozn.TR21" 6,0*18+8,5*2 |  | 125 | [12 empty] | VV | 2 | 2 | True | 0 | ROZPOCET
| VV |  | "ozn.TR19" 2,7*4 |  | 10.8 | [12 empty] | VV | 2 | 2 | True | 0 | ROZPOCET
| VV |  | Součet |  | 384.94 | [12 empty] | VV | 2 | 4 | True | 1 | ROZPOCET
333 | M | 61223262 | hranol konstrukční KVH lepený průřezu 60x60-280mm nepohledový | m3 | 0.518 |  | 0 |  |  | snížená |  | 0 | 0.44 | 0.22792 | 0 | 0 | 32 | M | 2 |  |  |  | ROZPOCET | 0 | 0 | 0 | 0 | 0 | 2 | 0 | 16 | -1985958040
| PP |  | hranol konstrukční KVH lepený průřezu 60x60-280mm nepohledový | [14 empty] | PP | 2
| P |  | Poznámka k položce: hranol konstrukční KVH hoblovaný, sušený průřezu 60x300 do dl.6m | [14 empty] | P | 2
| VV |  | "ozn.TR22" 0,06*0,3*(6,0*1,0+8,5*2) |  | 0.414 | [12 empty] | VV | 2 | 2 | True | 0 | ROZPOCET
| VV |  | Součet |  | 0.414 | [12 empty] | VV | 2 | 4 | True | 1 | ROZPOCET
| VV |  | 0,414*1,25 'Přepočtené koeficientem množství |  | 0.518 | [12 empty] | VV | 2 | 2 | False | 1 | ROZPOCET
334 | M | 61223263 | hranol konstrukční KVH lepený průřezu 80x80-280mm nepohledový | m3 | 1.093 |  | 0 |  |  | snížená |  | 0 | 0.44 | 0.48092 | 0 | 0 | 32 | M | 2 |  |  |  | ROZPOCET | 0 | 0 | 0 | 0 | 0 | 2 | 0 | 16 | 137233373
| PP |  | hranol konstrukční KVH lepený průřezu 80x80-280mm nepohledový | [14 empty] | PP | 2
| P |  | Poznámka k položce: hranol konstrukční KVH hoblovaný, sušený průřezu 80x200 do dl.6m | [14 empty] | P | 2
| VV |  | "ozn.TR5" 0,08*0,2*(4,2*13) |  | 0.874 | [12 empty] | VV | 2 | 2 | True | 0 | ROZPOCET
| VV |  | Součet |  | 0.874 | [12 empty] | VV | 2 | 4 | True | 1 | ROZPOCET
| VV |  | 0,874*1,25 'Přepočtené koeficientem množství |  | 1.093 | [12 empty] | VV | 2 | 2 | False | 1 | ROZPOCET
335 | M | 61223264 | hranol konstrukční KVH lepený průřezu 100x100-280mm nepohledový | m3 | 3.125 |  | 0 |  |  | snížená |  | 0 | 0.44 | 1.375 | 0 | 0 | 32 | M | 2 |  |  |  | ROZPOCET | 0 | 0 | 0 | 0 | 0 | 2 | 0 | 16 | -2041299287
| PP |  | hranol konstrukční KVH lepený průřezu 100x100-280mm nepohledový | [14 empty] | PP | 2
| P |  | Poznámka k položce: hranol konstrukční KVH hoblovaný, sušený průřezu 100x200 do dl.6m | [14 empty] | P | 2
| VV |  | "ozn.TR21" 0,1*0,2*(6,0*18+8,5*2) |  | 2.5 | [12 empty] | VV | 2 | 2 | True | 0 | ROZPOCET
| VV |  | Součet |  | 2.5 | [12 empty] | VV | 2 | 4 | True | 1 | ROZPOCET
| VV |  | 2,5*1,25 'Přepočtené koeficientem množství |  | 3.125 | [12 empty] | VV | 2 | 2 | False | 1 | ROZPOCET
336 | M | 61223265 | hranol konstrukční KVH lepený průřezu 120x120-280mm nepohledový | m3 | 2.444 |  | 0 |  |  | snížená |  | 0 | 0.44 | 1.0754 | 0 | 0 | 32 | M | 2 |  |  |  | ROZPOCET | 0 | 0 | 0 | 0 | 0 | 2 | 0 | 16 | -1311135480
| PP |  | hranol konstrukční KVH lepený průřezu 120x120-280mm nepohledový | [14 empty] | PP | 2
| P |  | Poznámka k položce: hranol konstrukční KVH hoblovaný, sušený průřezu 120x120 do dl.6m | [14 empty] | P | 2
| VV |  | "ozn.TR2" 0,12*0,12*(3,2*4) |  | 0.184 | [12 empty] | VV | 2 | 2 | True | 0 | ROZPOCET
| VV |  | "ozn.TR6" 0,12*0,12*(1,85*2+3,24*1) |  | 0.1 | [12 empty] | VV | 2 | 2 | True | 0 | ROZPOCET
| VV |  | "ozn.TR7" 0,12*0,12*(2,87*4) |  | 0.165 | [12 empty] | VV | 2 | 2 | True | 0 | ROZPOCET
| VV |  | "ozn.TR11" 0,12*0,12*(2,84*12) |  | 0.491 | [12 empty] | VV | 2 | 2 | True | 0 | ROZPOCET
| VV |  | "ozn.TR12" 0,12*0,12*(5,75*4) |  | 0.331 | [12 empty] | VV | 2 | 2 | True | 0 | ROZPOCET
| VV |  | "ozn.TR13" 0,12*0,12*(1,2*10) |  | 0.173 | [12 empty] | VV | 2 | 2 | True | 0 | ROZPOCET
| VV |  | "ozn.TR14" 0,12*0,12*(2,7*4) |  | 0.156 | [12 empty] | VV | 2 | 2 | True | 0 | ROZPOCET
| VV |  | "ozn.TR15" 0,12*0,12*(2,87*4) |  | 0.165 | [12 empty] | VV | 2 | 2 | True | 0 | ROZPOCET
| VV |  | "ozn.TR18" 0,12*0,12*(2,5*3+2,0*2+1,7*1) |  | 0.19 | [12 empty] | VV | 2 | 2 | True | 0 | ROZPOCET
| VV |  | Součet |  | 1.955 | [12 empty] | VV | 2 | 4 | True | 1 | ROZPOCET
| VV |  | 1,955*1,25 'Přepočtené koeficientem množství |  | 2.444 | [12 empty] | VV | 2 | 2 | False | 1 | ROZPOCET
337 | M | 61223265 | hranol konstrukční KVH lepený průřezu 120x120-280mm nepohledový | m3 | 0.751 |  | 0 |  |  | snížená |  | 0 | 0.44 | 0.33044 | 0 | 0 | 32 | M | 2 |  |  |  | ROZPOCET | 0 | 0 | 0 | 0 | 0 | 2 | 0 | 16 | -1929748573
| PP |  | hranol konstrukční KVH lepený průřezu 120x120-280mm nepohledový | [14 empty] | PP | 2
| P |  | Poznámka k položce: hranol konstrukční KVH hoblovaný, sušený průřezu 120x140 do dl.6m | [14 empty] | P | 2
| VV |  | "ozn.TR3" 0,12*0,14*(3,2*4) |  | 0.215 | [12 empty] | VV | 2 | 2 | True | 0 | ROZPOCET
| VV |  | "ozn.TR8" 0,12*0,14*(2,87*4) |  | 0.193 | [12 empty] | VV | 2 | 2 | True | 0 | ROZPOCET
| VV |  | "ozn.TR16" 0,12*0,14*(2,87*4) |  | 0.193 | [12 empty] | VV | 2 | 2 | True | 0 | ROZPOCET
| VV |  | Součet |  | 0.601 | [12 empty] | VV | 2 | 4 | True | 1 | ROZPOCET
| VV |  | 0,601*1,25 'Přepočtené koeficientem množství |  | 0.751 | [12 empty] | VV | 2 | 2 | False | 1 | ROZPOCET
338 | M | 61223265 | hranol konstrukční KVH lepený průřezu 120x120-280mm nepohledový | m3 | 0.518 |  | 0 |  |  | snížená |  | 0 | 0.44 | 0.22792 | 0 | 0 | 32 | M | 2 |  |  |  | ROZPOCET | 0 | 0 | 0 | 0 | 0 | 2 | 0 | 16 | 1615084571
| PP |  | hranol konstrukční KVH lepený průřezu 120x120-280mm nepohledový | [14 empty] | PP | 2
| P |  | Poznámka k položce: hranol konstrukční KVH hoblovaný, sušený průřezu 60x300 do dl.6m | [14 empty] | P | 2
| VV |  | "ozn.TR22" 0,06*0,3*(6,0*1,0+8,5*2) |  | 0.414 | [12 empty] | VV | 2 | 2 | True | 0 | ROZPOCET
| VV |  | Součet |  | 0.414 | [12 empty] | VV | 2 | 4 | True | 1 | ROZPOCET
| VV |  | 0,414*1,25 'Přepočtené koeficientem množství |  | 0.518 | [12 empty] | VV | 2 | 2 | False | 1 | ROZPOCET
339 | M | 61223265 | hranol konstrukční KVH lepený průřezu 120x120-280mm nepohledový | m3 | 0.291 |  | 0 |  |  | snížená |  | 0 | 0.44 | 0.12804 | 0 | 0 | 32 | M | 2 |  |  |  | ROZPOCET | 0 | 0 | 0 | 0 | 0 | 2 | 0 | 16 | 98650179
| PP |  | hranol konstrukční KVH lepený průřezu 120x120-280mm nepohledový | [14 empty] | PP | 2
| P |  | Poznámka k položce: hranol konstrukční KVH hoblovaný, sušený průřezu 120x180 do dl.6m | [14 empty] | P | 2
| VV |  | "ozn.TR19" 0,12*0,18*(2,7*4) |  | 0.233 | [12 empty] | VV | 2 | 2 | True | 0 | ROZPOCET
| VV |  | Součet |  | 0.233 | [12 empty] | VV | 2 | 4 | True | 1 | ROZPOCET
| VV |  | 0,233*1,25 'Přepočtené koeficientem množství |  | 0.291 | [12 empty] | VV | 2 | 2 | False | 1 | ROZPOCET
340 | K | 762332533 | Montáž vázaných kcí krovů pravidelných z řeziva hoblovaného průřezové pl přes 224 do 288 cm2 | m | 16.8 |  | 0 |  |  | snížená |  | 0 | 0 | 0 | 0 | 0 | 16 | K | 2 |  |  |  | ROZPOCET | 0 | 0 | 0 | 0 | 0 | 2 | 0 | 16 | 1276360971
| PP |  | Montáž vázaných konstrukcí krovů střech pultových, sedlových, valbových, stanových čtvercového nebo obdélníkového půdorysu z řeziva hoblovaného průřezové plochy přes 224 do 288 cm2 | [14 empty] | PP | 2
| Online PSC |  | https://podminky.urs.cz/item/CS_URS_2024_01/762332533 | [14 empty] | Online PSC | 2
| VV |  | "ozn.TR20" 8,4*2 |  | 16.8 | [12 empty] | VV | 2 | 2 | True | 0 | ROZPOCET
| VV |  | Součet |  | 16.8 | [12 empty] | VV | 2 | 4 | True | 1 | ROZPOCET
341 | M | 61223271 | hranol konstrukční KVH lepený průřezu 120x120-280mm pohledový | m3 | 0.605 |  | 0 |  |  | snížená |  | 0 | 0.44 | 0.2662 | 0 | 0 | 32 | M | 2 |  |  |  | ROZPOCET | 0 | 0 | 0 | 0 | 0 | 2 | 0 | 16 | 765900108
| PP |  | hranol konstrukční KVH lepený průřezu 120x120-280mm pohledový | [14 empty] | PP | 2
| P |  | Poznámka k položce: hranol konstrukční KVH hoblovaný, sušený průřezu 120x240 přes dl.6m | [14 empty] | P | 2
| VV |  | "ozn.TR20" 0,12*0,24*(8,4*2) |  | 0.484 | [12 empty] | VV | 2 | 2 | True | 0 | ROZPOCET
| VV |  | Součet |  | 0.484 | [12 empty] | VV | 2 | 4 | True | 1 | ROZPOCET
| VV |  | 0,484*1,25 'Přepočtené koeficientem množství |  | 0.605 | [12 empty] | VV | 2 | 2 | False | 1 | ROZPOCET
342 | K | 762332534 | Montáž vázaných kcí krovů pravidelných z řeziva hoblovaného průřezové pl přes 288 do 450 cm2 | m | 29.84 |  | 0 |  |  | snížená |  | 0 | 0 | 0 | 0 | 0 | 16 | K | 2 |  |  |  | ROZPOCET | 0 | 0 | 0 | 0 | 0 | 2 | 0 | 16 | 1317984230
| PP |  | Montáž vázaných konstrukcí krovů střech pultových, sedlových, valbových, stanových čtvercového nebo obdélníkového půdorysu z řeziva hoblovaného průřezové plochy přes 288 do 450 cm2 | [14 empty] | PP | 2
| Online PSC |  | https://podminky.urs.cz/item/CS_URS_2024_01/762332534 | [14 empty] | Online PSC | 2
| VV |  | "ozn.TR4" 7,46*4 |  | 29.84 | [12 empty] | VV | 2 | 2 | True | 0 | ROZPOCET
| VV |  | Součet |  | 29.84 | [12 empty] | VV | 2 | 4 | True | 1 | ROZPOCET
343 | M | 61223271 | hranol konstrukční KVH lepený průřezu 120x120-280mm pohledový | m3 | 1.164 |  | 0 |  |  | snížená |  | 0 | 0.44 | 0.51216 | 0 | 0 | 32 | M | 2 |  |  |  | ROZPOCET | 0 | 0 | 0 | 0 | 0 | 2 | 0 | 16 | 819522164
| PP |  | hranol konstrukční KVH lepený průřezu 120x120-280mm pohledový | [14 empty] | PP | 2
| P |  | Poznámka k položce: hranol konstrukční KVH hoblovaný, sušený průřezu 120x260 přes dl.6m | [14 empty] | P | 2
| VV |  | "ozn.TR4" 0,12*0,26*(7,46*4) |  | 0.931 | [12 empty] | VV | 2 | 2 | True | 0 | ROZPOCET
| VV |  | Součet |  | 0.931 | [12 empty] | VV | 2 | 4 | True | 1 | ROZPOCET
| VV |  | 0,931*1,25 'Přepočtené koeficientem množství |  | 1.164 | [12 empty] | VV | 2 | 2 | False | 1 | ROZPOCET
344 | K | 762341027 | Bednění střech rovných sklon do 60° z desek OSB tl 25 mm na pero a drážku šroubovaných na krokve | m2 | 84.323 |  | 0 |  |  | snížená |  | 0 | 0.0161 | 1.3576 | 0 | 0 | 16 | K | 2 |  |  |  | ROZPOCET | 0 | 0 | 0 | 0 | 0 | 2 | 0 | 16 | -1091937110
| PP |  | Bednění střech střech rovných sklonu do 60° s vyřezáním otvorů z dřevoštěpkových desek OSB šroubovaných na krokve na pero a drážku, tloušťky desky 25 mm | [14 empty] | PP | 2
| Online PSC |  | https://podminky.urs.cz/item/CS_URS_2024_01/762341027 | [14 empty] | Online PSC | 2
| VV |  | "skladba S2, bod 4" | [14 empty] | VV | 2 | 1 | True | 0 | ROZPOCET
| VV |  | (7,5*4,25)+(8,57*6,12) |  | 84.323 | [12 empty] | VV | 2 | 2 | True | 0 | ROZPOCET
| VV |  | Součet |  | 84.323 | [12 empty] | VV | 2 | 4 | True | 1 | ROZPOCET
345 | K | 762361313 | Konstrukční a vyrovnávací vrstva pod klempířské prvky (atiky) z desek dřevoštěpkových tl 25 mm | m2 | 18 |  | 0 |  |  | snížená |  | 0 | 0.01579 | 0.28422 | 0 | 0 | 16 | K | 2 |  |  |  | ROZPOCET | 0 | 0 | 0 | 0 | 0 | 2 | 0 | 16 | 408726474
| PP |  | Konstrukční vrstva pod klempířské prvky pro oplechování horních ploch zdí a nadezdívek (atik) z desek dřevoštěpkových šroubovaných do podkladu, tloušťky desky 25 mm | [14 empty] | PP | 2
| Online PSC |  | https://podminky.urs.cz/item/CS_URS_2024_01/762361313 | [14 empty] | Online PSC | 2
| VV |  | "ozn.T02" 25,0*0,64 |  | 16 | [12 empty] | VV | 2 | 2 | True | 0 | ROZPOCET
| VV |  | Součet |  | 16 | [12 empty] | VV | 2 | 4 | True | 1 | ROZPOCET
| VV |  | 16*1,125 'Přepočtené koeficientem množství |  | 18 | [12 empty] | VV | 2 | 2 | False | 1 | ROZPOCET
346 | K | 762361313 | Konstrukční a vyrovnávací vrstva pod klempířské prvky (atiky) z desek dřevoštěpkových tl 25 mm | m2 | 46.463 |  | 0 |  |  | snížená |  | 0 | 0.01579 | 0.73365 | 0 | 0 | 16 | K | 2 |  |  |  | ROZPOCET | 0 | 0 | 0 | 0 | 0 | 2 | 0 | 16 | 2010950819
| PP |  | Konstrukční vrstva pod klempířské prvky pro oplechování horních ploch zdí a nadezdívek (atik) z desek dřevoštěpkových šroubovaných do podkladu, tloušťky desky 25 mm | [14 empty] | PP | 2
| Online PSC |  | https://podminky.urs.cz/item/CS_URS_2024_01/762361313 | [14 empty] | Online PSC | 2
| VV |  | "ozn.T03" 70,0*0,59 |  | 41.3 | [12 empty] | VV | 2 | 2 | True | 0 | ROZPOCET
| VV |  | Součet |  | 41.3 | [12 empty] | VV | 2 | 4 | True | 1 | ROZPOCET
| VV |  | 41,3*1,125 'Přepočtené koeficientem množství |  | 46.463 | [12 empty] | VV | 2 | 2 | False | 1 | ROZPOCET
347 | K | 762395000 | Spojovací prostředky krovů, bednění, laťování, nadstřešních konstrukcí | m3 | 18.376 |  | 0 |  |  | snížená |  | 0 | 0.02337 | 0.42945 | 0 | 0 | 16 | K | 2 |  |  |  | ROZPOCET | 0 | 0 | 0 | 0 | 0 | 2 | 0 | 16 | 1492980
| PP |  | Spojovací prostředky krovů, bednění a laťování, nadstřešních konstrukcí svory, prkna, hřebíky, pásová ocel, vruty | [14 empty] | PP | 2
| Online PSC |  | https://podminky.urs.cz/item/CS_URS_2024_01/762395000 | [14 empty] | Online PSC | 2
| VV |  | "ozn.T10" 0,612 |  | 0.612 | [12 empty] | VV | 2 | 2 | True | 0 | ROZPOCET
| VV |  | "ozn.T02+T03" (18,0+46,463)*0,025 |  | 1.612 | [12 empty] | VV | 2 | 2 | True | 0 | ROZPOCET
| VV |  | "ozn.T07+T11" 1,716 |  | 1.716 | [12 empty] | VV | 2 | 2 | True | 0 | ROZPOCET
| VV |  | "ozn.Tr1-23" 0,028+2,479+0,553+1,385+2,444+0,751+1,093+0,518+3,125+0,291+0,605+1,164 |  | 14.436 | [12 empty] | VV | 2 | 2 | True | 0 | ROZPOCET
| VV |  | Součet |  | 18.376 | [12 empty] | VV | 2 | 4 | True | 1 | ROZPOCET
348 | K | 762420025 | Obložení stropu z cementotřískových desek tl 20 mm nebroušených na pero a drážku šroubovaných | m2 | 1.55 |  | 0 |  |  | snížená |  | 0 | 0.03133 | 0.048562 | 0 | 0 | 16 | K | 2 |  |  |  | ROZPOCET | 0 | 0 | 0 | 0 | 0 | 2 | 0 | 16 | 656642596
| PP |  | Obložení stropů nebo střešních podhledů z cementotřískových desek šroubovaných na pero a drážku nebroušených, tloušťky desky 20 mm | [14 empty] | PP | 2
| Online PSC |  | https://podminky.urs.cz/item/CS_URS_2024_01/762420025 | [14 empty] | Online PSC | 2
| P |  | Poznámka k položce: Obložení stropu z cementotřískových desek tl 20 mm, ozn.T06 - úplné provedení dle popisu v PD | [14 empty] | P | 2
| VV |  | "skladba S4, bod 1" | [14 empty] | VV | 2 | 1 | True | 0 | ROZPOCET
| VV |  | (1,0*1,55) |  | 1.55 | [12 empty] | VV | 2 | 2 | True | 0 | ROZPOCET
| VV |  | Součet |  | 1.55 | [12 empty] | VV | 2 | 4 | True | 1 | ROZPOCET
349 | K | 762431035 | Obložení stěn z desek OSB tl 20 mm broušených na pero a drážku přibíjených | m2 | 42 |  | 0 |  |  | snížená |  | 0 | 0.0142 | 0.5964 | 0 | 0 | 16 | K | 2 |  |  |  | ROZPOCET | 0 | 0 | 0 | 0 | 0 | 2 | 0 | 16 | 1125800134
| PP |  | Obložení stěn z dřevoštěpkových desek OSB přibíjených na pero a drážku broušených, tloušťky desky 20 mm | [14 empty] | PP | 2
| Online PSC |  | https://podminky.urs.cz/item/CS_URS_2024_01/762431035 | [14 empty] | Online PSC | 2
| VV |  | "ozn.T05" | [14 empty] | VV | 2 | 1 | True | 0 | ROZPOCET
| VV |  | 42,0 |  | 42 | [12 empty] | VV | 2 | 2 | True | 0 | ROZPOCET
| VV |  | Součet |  | 42 | [12 empty] | VV | 2 | 4 | True | 1 | ROZPOCET
350 | K | 762439001 | Montáž obložení stěn podkladový rošt | m | 695 |  | 0 |  |  | snížená |  | 0 | 1e-05 | 0.00695 | 0 | 0 | 16 | K | 2 |  |  |  | ROZPOCET | 0 | 0 | 0 | 0 | 0 | 2 | 0 | 16 | -1950159447
| PP |  | Obložení stěn montáž roštu podkladového | [14 empty] | PP | 2
| Online PSC |  | https://podminky.urs.cz/item/CS_URS_2024_01/762439001 | [14 empty] | Online PSC | 2
| P |  | Poznámka k položce: Montáž obložení stěn - dřevěná treláž | [14 empty] | P | 2
| VV |  | "ozn.T07" 48,0*3,3+24,0*5,9 |  | 300 | [12 empty] | VV | 2 | 2 | True | 0 | ROZPOCET
| VV |  | "ozn.T11" 395,0 |  | 395 | [12 empty] | VV | 2 | 2 | True | 0 | ROZPOCET
| VV |  | Součet |  | 695 | [12 empty] | VV | 2 | 4 | True | 1 | ROZPOCET
351 | M | 60514106 | řezivo jehličnaté lať pevnostní třída S10-13 průřez 40x60 | m3 | 2.283 |  | 0 |  |  | snížená |  | 0 | 0.55 | 1.2556 | 0 | 0 | 32 | M | 2 |  |  |  | ROZPOCET | 0 | 0 | 0 | 0 | 0 | 2 | 0 | 16 | 850095637
| PP |  | řezivo jehličnaté lať pevnostní třída S10-13 průřez 40x60 | [14 empty] | PP | 2
| P |  | Poznámka k položce: řezivo jehličnaté borovice thermowood lať průřez 42x68 (38x68) mm s povrchovou úpravou vodou ředitelným olejovým nátěrem (vč.prořezu 799,25 m´) | [14 empty] | P | 2
| VV |  | 695*1,15*0,042*0,068 |  | 2.283 | [12 empty] | VV | 2 | 2 | True | 0 | ROZPOCET
| VV |  | Součet |  | 2.283 | [12 empty] | VV | 2 | 4 | True | 1 | ROZPOCET
352 | K | 762495000 | Spojovací prostředky pro montáž olištování, obložení stropů, střešních podhledů a stěn | m2 | 43.55 |  | 0 |  |  | snížená |  | 0 | 0.00018 | 0.007839 | 0 | 0 | 16 | K | 2 |  |  |  | ROZPOCET | 0 | 0 | 0 | 0 | 0 | 2 | 0 | 16 | -847958072
| PP |  | Spojovací prostředky olištování spár, obložení stropů, střešních podhledů a stěn hřebíky, vruty | [14 empty] | PP | 2
| Online PSC |  | https://podminky.urs.cz/item/CS_URS_2024_01/762495000 | [14 empty] | Online PSC | 2
| VV |  | 1,55+42,0 |  | 43.55 | [12 empty] | VV | 2 | 2 | True | 0 | ROZPOCET
| VV |  | Součet |  | 43.55 | [12 empty] | VV | 2 | 4 | True | 1 | ROZPOCET
353 | K | 762512261 | Montáž podlahové kce podkladového roštu | m | 168.52 |  | 0 |  |  | snížená |  | 0 | 1e-05 | 0.0016852 | 0 | 0 | 16 | K | 2 |  |  |  | ROZPOCET | 0 | 0 | 0 | 0 | 0 | 2 | 0 | 16 | 2044478936
| PP |  | Podlahové konstrukce podkladové montáž roštu podkladového | [14 empty] | PP | 2
| Online PSC |  | https://podminky.urs.cz/item/CS_URS_2024_01/762512261 | [14 empty] | Online PSC | 2
| P |  | Poznámka k položce: Montáž podlahové kce podkladového roštu, vč.dodávky rektifikačních podložek | [14 empty] | P | 2
| VV |  | "skladba S2" 17,43*4+3,04*3,0 |  | 78.84 | [12 empty] | VV | 2 | 2 | True | 0 | ROZPOCET
| VV |  | "skladba S4" 16,77*4+4,52*5 |  | 89.68 | [12 empty] | VV | 2 | 2 | True | 0 | ROZPOCET
| VV |  | Součet |  | 168.52 | [12 empty] | VV | 2 | 4 | True | 1 | ROZPOCET
354 | M | 60512126 | hranol stavební řezivo průřezu do 120cm2 dl 6-8m | m3 | 1.55 |  | 0 |  |  | snížená |  | 0 | 0.55 | 0.8525 | 0 | 0 | 32 | M | 2 |  |  |  | ROZPOCET | 0 | 0 | 0 | 0 | 0 | 2 | 0 | 16 | -615632256
| PP |  | hranol stavební řezivo průřezu do 120cm2 dl 6-8m | [14 empty] | PP | 2
| P |  | Poznámka k položce: dodávka hranolů | [14 empty] | P | 2
| VV |  | 168,52*0,1*0,08 |  | 1.348 | [12 empty] | VV | 2 | 2 | True | 0 | ROZPOCET
| VV |  | Součet |  | 1.348 | [12 empty] | VV | 2 | 4 | True | 1 | ROZPOCET
| VV |  | 1,348*1,15 'Přepočtené koeficientem množství |  | 1.55 | [12 empty] | VV | 2 | 2 | False | 1 | ROZPOCET
355 | K | 762523104 | Položení podlahy z hoblovaných prken na sraz | m2 | 190 |  | 0 |  |  | snížená |  | 0 | 0 | 0 | 0 | 0 | 16 | K | 2 |  |  |  | ROZPOCET | 0 | 0 | 0 | 0 | 0 | 2 | 0 | 16 | 1941369826
| PP |  | Položení podlah hoblovaných na sraz z prken | [14 empty] | PP | 2
| Online PSC |  | https://podminky.urs.cz/item/CS_URS_2024_01/762523104 | [14 empty] | Online PSC | 2
| VV |  | "ozn.T08" 190,0 |  | 190 | [12 empty] | VV | 2 | 2 | True | 0 | ROZPOCET
| VV |  | Součet |  | 190 | [12 empty] | VV | 2 | 4 | True | 1 | ROZPOCET
356 | M | 61198122 | profil terasový dřevěný teak jávský š 120mm tl 20mm | m2 | 209 |  | 0 |  |  | snížená |  | 0 | 0 | 0 | 0 | 0 | 32 | M | 2 |  |  |  | ROZPOCET | 0 | 0 | 0 | 0 | 0 | 2 | 0 | 16 | 26526837
| PP |  | profil terasový dřevěný teak jávský š 120mm tl 20mm | [14 empty] | PP | 2
| P |  | Poznámka k položce: prkno terasové, borovice thermowood průřez 120x25 mm (117x26) s povrchovou úpravou vodou ředitelným olejovým nátěrem | [14 empty] | P | 2
| VV |  | 190*1,1 'Přepočtené koeficientem množství |  | 209 | [12 empty] | VV | 2 | 2 | False | 1 | ROZPOCET
357 | K | 762595001 | Spojovací prostředky pro položení dřevěných podlah a zakrytí kanálů | m2 | 286.28 |  | 0 |  |  | snížená |  | 0 | 0.00018 | 0.05153 | 0 | 0 | 16 | K | 2 |  |  |  | ROZPOCET | 0 | 0 | 0 | 0 | 0 | 2 | 0 | 16 | -1841941483
| PP |  | Spojovací prostředky podlah a podkladových konstrukcí hřebíky, vruty | [14 empty] | PP | 2
| Online PSC |  | https://podminky.urs.cz/item/CS_URS_2024_01/762595001 | [14 empty] | Online PSC | 2
| VV |  | 96,28+190,0 |  | 286.28 | [12 empty] | VV | 2 | 2 | True | 0 | ROZPOCET
| VV |  | Součet |  | 286.28 | [12 empty] | VV | 2 | 4 | True | 1 | ROZPOCET
358 | K | 998762102 | Přesun hmot tonážní pro kce tesařské v objektech v přes 6 do 12 m | t | 14.005 |  | 0 |  |  | snížená |  | 0 | 0 | 0 | 0 | 0 | 16 | K | 2 |  |  |  | ROZPOCET | 0 | 0 | 0 | 0 | 0 | 2 | 0 | 16 | -859272566
| PP |  | Přesun hmot pro konstrukce tesařské stanovený z hmotnosti přesunovaného materiálu vodorovná dopravní vzdálenost do 50 m základní v objektech výšky přes 6 do 12 m | [14 empty] | PP | 2
| Online PSC |  | https://podminky.urs.cz/item/CS_URS_2024_01/998762102 | [14 empty] | Online PSC | 2
| D | 763 | Konstrukce suché výstavby |  |  |  | 0 |  |  |  |  | 0 |  | 10.3067 |  | 0 | 2 | D | 1 |  |  |  | ROZPOCET | [6 empty] | 0
359 | K | 763121411 | SDK stěna předsazená tl 62,5 mm profil CW+UW 50 deska 1xA 12,5 bez izolace EI 15 | m2 | 7.1 |  | 0 |  |  | snížená |  | 0 | 0.01182 | 0.083922 | 0 | 0 | 16 | K | 2 |  |  |  | ROZPOCET | 0 | 0 | 0 | 0 | 0 | 2 | 0 | 16 | -866002071
| PP |  | Stěna předsazená ze sádrokartonových desek s nosnou konstrukcí z ocelových profilů CW, UW jednoduše opláštěná deskou standardní A tl. 12,5 mm bez izolace, EI 15, stěna tl. 62,5 mm, profil 50 | [14 empty] | PP | 2
| Online PSC |  | https://podminky.urs.cz/item/CS_URS_2024_01/763121411 | [14 empty] | Online PSC | 2
| P |  | Poznámka k položce: M+D Pohledová SDK deska dle PD -úplné provedení | [14 empty] | P | 2
360 | K | 763131512 | SDK podhled deska 1xA 12,5 s izolací jednovrstvá spodní kce profil CD+UD | m2 | 363.3 |  | 0 |  |  | snížená |  | 0 | 0.01582 | 5.7474 | 0 | 0 | 16 | K | 2 |  |  |  | ROZPOCET | 0 | 0 | 0 | 0 | 0 | 2 | 0 | 16 | 2017025197
| PP |  | Podhled ze sádrokartonových desek jednovrstvá zavěšená spodní konstrukce z ocelových profilů CD, UD jednoduše opláštěná deskou standardní A, tl. 12,5 mm, s izolací | [14 empty] | PP | 2
| Online PSC |  | https://podminky.urs.cz/item/CS_URS_2024_01/763131512 | [14 empty] | Online PSC | 2
| VV |  | "skladba S1, bod 13 + P4, bod 9 + P5, bod 8" | [14 empty] | VV | 2 | 1 | True | 0 | ROZPOCET
| VV |  | "1.01 Zádveří" 5,6 |  | 5.6 | [12 empty] | VV | 2 | 2 | True | 0 | ROZPOCET
| VV |  | "1.02 Hala" 20,7 |  | 20.7 | [12 empty] | VV | 2 | 2 | True | 0 | ROZPOCET
| VV |  | "1.03 Chodba" 19,1 |  | 19.1 | [12 empty] | VV | 2 | 2 | True | 0 | ROZPOCET
| VV |  | "1.04 Sklad" 8,2 |  | 8.2 | [12 empty] | VV | 2 | 2 | True | 0 | ROZPOCET
| VV |  | "1.06 Pokoj" 15,1 |  | 15.1 | [12 empty] | VV | 2 | 2 | True | 0 | ROZPOCET
| VV |  | "1.07 Pokoj" 15,1 |  | 15.1 | [12 empty] | VV | 2 | 2 | True | 0 | ROZPOCET
| VV |  | "1.09 Pokoj" 14,4 |  | 14.4 | [12 empty] | VV | 2 | 2 | True | 0 | ROZPOCET
| VV |  | "1.14 Chodba" 19,2 |  | 19.2 | [12 empty] | VV | 2 | 2 | True | 0 | ROZPOCET
| VV |  | "1.16 Pokoj" 14,4 |  | 14.4 | [12 empty] | VV | 2 | 2 | True | 0 | ROZPOCET
| VV |  | "1.18 Pokoj" 15,1 |  | 15.1 | [12 empty] | VV | 2 | 2 | True | 0 | ROZPOCET
| VV |  | "1.19 Pokoj" 15,1 |  | 15.1 | [12 empty] | VV | 2 | 2 | True | 0 | ROZPOCET
| VV |  | "1.21 Sklad" 8,2 |  | 8.2 | [12 empty] | VV | 2 | 2 | True | 0 | ROZPOCET
| VV |  | Mezisoučet |  | 170.2 | [12 empty] | VV | 2 | 3 | True | 0 | ROZPOCET
| VV |  | "2.01 Schodiště" 14,0 |  | 14 | [12 empty] | VV | 2 | 2 | True | 0 | ROZPOCET
| VV |  | "2.02 Hala" 20,0 |  | 20 | [12 empty] | VV | 2 | 2 | True | 0 | ROZPOCET
| VV |  | "2.03 Sklad" 6,3 |  | 6.3 | [12 empty] | VV | 2 | 2 | True | 0 | ROZPOCET
| VV |  | "2.04 Chodba" 19,1 |  | 19.1 | [12 empty] | VV | 2 | 2 | True | 0 | ROZPOCET
| VV |  | "2.05 Sklad" 8,2 |  | 8.2 | [12 empty] | VV | 2 | 2 | True | 0 | ROZPOCET
| VV |  | "2.07 Pokoj" 15,1 |  | 15.1 | [12 empty] | VV | 2 | 2 | True | 0 | ROZPOCET
| VV |  | "2.08 Pokoj" 15,1 |  | 15.1 | [12 empty] | VV | 2 | 2 | True | 0 | ROZPOCET
| VV |  | "2.10 Pokoj" 15,6 |  | 15.6 | [12 empty] | VV | 2 | 2 | True | 0 | ROZPOCET
| VV |  | "2.15 Chodba" 19,1 |  | 19.1 | [12 empty] | VV | 2 | 2 | True | 0 | ROZPOCET
| VV |  | "2.17 Pokoj" 15,6 |  | 15.6 | [12 empty] | VV | 2 | 2 | True | 0 | ROZPOCET
| VV |  | "2.19 Pokoj" 15,1 |  | 15.1 | [12 empty] | VV | 2 | 2 | True | 0 | ROZPOCET
| VV |  | "2.20 Pokoj" 15,1 |  | 15.1 | [12 empty] | VV | 2 | 2 | True | 0 | ROZPOCET
| VV |  | "2.22 Sklad" 8,2 |  | 8.2 | [12 empty] | VV | 2 | 2 | True | 0 | ROZPOCET
| VV |  | "2.23 tech.místnost" 6,6 |  | 6.6 | [12 empty] | VV | 2 | 2 | True | 0 | ROZPOCET
| VV |  | Mezisoučet |  | 193.1 | [12 empty] | VV | 2 | 3 | True | 0 | ROZPOCET
| VV |  | Součet |  | 363.3 | [12 empty] | VV | 2 | 4 | True | 1 | ROZPOCET
361 | K | 763131552 | SDK podhled deska 1xH2 12,5 s izolací jednovrstvá spodní kce profil CD+UD | m2 | 64.48 |  | 0 |  |  | snížená |  | 0 | 0.01614 | 1.0407 | 0 | 0 | 16 | K | 2 |  |  |  | ROZPOCET | 0 | 0 | 0 | 0 | 0 | 2 | 0 | 16 | -677276535
| PP |  | Podhled ze sádrokartonových desek jednovrstvá zavěšená spodní konstrukce z ocelových profilů CD, UD jednoduše opláštěná deskou impregnovanou H2, tl. 12,5 mm, s izolací | [14 empty] | PP | 2
| Online PSC |  | https://podminky.urs.cz/item/CS_URS_2024_01/763131552 | [14 empty] | Online PSC | 2
| VV |  | "skladba S1, bod 13 + P4, bod 9 + P5, bod 8" | [14 empty] | VV | 2 | 1 | True | 0 | ROZPOCET
| VV |  | "1.05 Koupelna" 10,5 |  | 10.5 | [12 empty] | VV | 2 | 2 | True | 0 | ROZPOCET
| VV |  | "1.10 WC" 1,89 |  | 1.89 | [12 empty] | VV | 2 | 2 | True | 0 | ROZPOCET
| VV |  | "1.12 WC" 3,5 |  | 3.5 | [12 empty] | VV | 2 | 2 | True | 0 | ROZPOCET
| VV |  | "1.13 Sprcha" 2,2 |  | 2.2 | [12 empty] | VV | 2 | 2 | True | 0 | ROZPOCET
| VV |  | "1.15 WC" 1,89 |  | 1.89 | [12 empty] | VV | 2 | 2 | True | 0 | ROZPOCET
| VV |  | "1.20 Koupelna" 10,5 |  | 10.5 | [12 empty] | VV | 2 | 2 | True | 0 | ROZPOCET
| VV |  | "1.22 WC bezbariérové" 6,6 |  | 6.6 | [12 empty] | VV | 2 | 2 | True | 0 | ROZPOCET
| VV |  | Mezisoučet |  | 37.08 | [12 empty] | VV | 2 | 3 | True | 0 | ROZPOCET
| VV |  | "2.06 Koupelna" 10,5 |  | 10.5 | [12 empty] | VV | 2 | 2 | True | 0 | ROZPOCET
| VV |  | "2.11 WC" 1,8 |  | 1.8 | [12 empty] | VV | 2 | 2 | True | 0 | ROZPOCET
| VV |  | "2.14 Úklid" 2,8 |  | 2.8 | [12 empty] | VV | 2 | 2 | True | 0 | ROZPOCET
| VV |  | "2.16 WC" 1,8 |  | 1.8 | [12 empty] | VV | 2 | 2 | True | 0 | ROZPOCET
| VV |  | "2.21 Koupelna" 10,5 |  | 10.5 | [12 empty] | VV | 2 | 2 | True | 0 | ROZPOCET
| VV |  | Mezisoučet |  | 27.4 | [12 empty] | VV | 2 | 3 | True | 0 | ROZPOCET
| VV |  | Součet |  | 64.48 | [12 empty] | VV | 2 | 4 | True | 1 | ROZPOCET
362 | K | 763131555 | SDK podhled deska 1x akustická 12,5 s izolací jednovrstvá spodní kce profil CD+UD Rw 60 dB | m2 | 148.9 |  | 0 |  |  | snížená |  | 0 | 0.01525 | 2.2707 | 0 | 0 | 16 | K | 2 |  |  |  | ROZPOCET | 0 | 0 | 0 | 0 | 0 | 2 | 0 | 16 | 799742955
| PP |  | Podhled ze sádrokartonových desek jednovrstvá zavěšená spodní konstrukce z ocelových profilů CD, UD jednoduše opláštěná deskou akustickou, tl. 12,5 mm, s izolací, Rw do 60 dB | [14 empty] | PP | 2
| Online PSC |  | https://podminky.urs.cz/item/CS_URS_2024_01/763131555 | [14 empty] | Online PSC | 2
| VV |  | "skladba S1, bod 13 + P4, bod 9 + P5, bod 8" | [14 empty] | VV | 2 | 1 | True | 0 | ROZPOCET
| VV |  | "1.08 Obytná místnost" 32,5 |  | 32.5 | [12 empty] | VV | 2 | 2 | True | 0 | ROZPOCET
| VV |  | "1.11 Kancelář" 14,7 |  | 14.7 | [12 empty] | VV | 2 | 2 | True | 0 | ROZPOCET
| VV |  | "1.17 Obytná místnost" 32,5 |  | 32.5 | [12 empty] | VV | 2 | 2 | True | 0 | ROZPOCET
| VV |  | Mezisoučet |  | 79.7 | [12 empty] | VV | 2 | 3 | True | 0 | ROZPOCET
| VV |  | "2.09 Obytná místnost" 32,5 |  | 32.5 | [12 empty] | VV | 2 | 2 | True | 0 | ROZPOCET
| VV |  | "2.12 Tech.místnost" 4,2 |  | 4.2 | [12 empty] | VV | 2 | 2 | True | 0 | ROZPOCET
| VV |  | "2.18 Obytná místnost" 32,5 |  | 32.5 | [12 empty] | VV | 2 | 2 | True | 0 | ROZPOCET
| VV |  | Mezisoučet |  | 69.2 | [12 empty] | VV | 2 | 3 | True | 0 | ROZPOCET
| VV |  | Součet |  | 148.9 | [12 empty] | VV | 2 | 4 | True | 1 | ROZPOCET
363 | K | 763131714 | SDK podhled základní penetrační nátěr | m2 | 576.68 |  | 0 |  |  | snížená |  | 0 | 0.0001 | 0.057668 | 0 | 0 | 16 | K | 2 |  |  |  | ROZPOCET | 0 | 0 | 0 | 0 | 0 | 2 | 0 | 16 | -1455178520
| PP |  | Podhled ze sádrokartonových desek ostatní práce a konstrukce na podhledech ze sádrokartonových desek základní penetrační nátěr | [14 empty] | PP | 2
| Online PSC |  | https://podminky.urs.cz/item/CS_URS_2024_01/763131714 | [14 empty] | Online PSC | 2
| VV |  | "1.01 Zádveří" 5,6 |  | 5.6 | [12 empty] | VV | 2 | 2 | True | 0 | ROZPOCET
| VV |  | "1.02 Hala" 20,7 |  | 20.7 | [12 empty] | VV | 2 | 2 | True | 0 | ROZPOCET
| VV |  | "1.03 Chodba" 19,1 |  | 19.1 | [12 empty] | VV | 2 | 2 | True | 0 | ROZPOCET
| VV |  | "1.04 Sklad" 8,2 |  | 8.2 | [12 empty] | VV | 2 | 2 | True | 0 | ROZPOCET
| VV |  | "1.05 Koupelna" 10,5 |  | 10.5 | [12 empty] | VV | 2 | 2 | True | 0 | ROZPOCET
| VV |  | "1.06 Pokoj" 15,1 |  | 15.1 | [12 empty] | VV | 2 | 2 | True | 0 | ROZPOCET
| VV |  | "1.07 Pokoj" 15,1 |  | 15.1 | [12 empty] | VV | 2 | 2 | True | 0 | ROZPOCET
| VV |  | "1.08 Obytná místnost" 32,5 |  | 32.5 | [12 empty] | VV | 2 | 2 | True | 0 | ROZPOCET
| VV |  | "1.09 Pokoj" 14,4 |  | 14.4 | [12 empty] | VV | 2 | 2 | True | 0 | ROZPOCET
| VV |  | "1.10 WC" 1,89 |  | 1.89 | [12 empty] | VV | 2 | 2 | True | 0 | ROZPOCET
| VV |  | "1.11 Kancelář" 14,7 |  | 14.7 | [12 empty] | VV | 2 | 2 | True | 0 | ROZPOCET
| VV |  | "1.12 WC" 3,5 |  | 3.5 | [12 empty] | VV | 2 | 2 | True | 0 | ROZPOCET
| VV |  | "1.13 Sprcha" 2,2 |  | 2.2 | [12 empty] | VV | 2 | 2 | True | 0 | ROZPOCET
| VV |  | "1.14 Chodba" 19,2 |  | 19.2 | [12 empty] | VV | 2 | 2 | True | 0 | ROZPOCET
| VV |  | "1.15 WC" 1,89 |  | 1.89 | [12 empty] | VV | 2 | 2 | True | 0 | ROZPOCET
| VV |  | "1.16 Pokoj" 14,4 |  | 14.4 | [12 empty] | VV | 2 | 2 | True | 0 | ROZPOCET
| VV |  | "1.17 Obytná místnost" 32,5 |  | 32.5 | [12 empty] | VV | 2 | 2 | True | 0 | ROZPOCET
| VV |  | "1.18 Pokoj" 15,1 |  | 15.1 | [12 empty] | VV | 2 | 2 | True | 0 | ROZPOCET
| VV |  | "1.19 Pokoj" 15,1 |  | 15.1 | [12 empty] | VV | 2 | 2 | True | 0 | ROZPOCET
| VV |  | "1.20 Koupelna" 10,5 |  | 10.5 | [12 empty] | VV | 2 | 2 | True | 0 | ROZPOCET
| VV |  | "1.21 Sklad" 8,2 |  | 8.2 | [12 empty] | VV | 2 | 2 | True | 0 | ROZPOCET
| VV |  | "1.22 WC bezbariérové" 6,6 |  | 6.6 | [12 empty] | VV | 2 | 2 | True | 0 | ROZPOCET
| VV |  | Mezisoučet |  | 286.98 | [12 empty] | VV | 2 | 3 | True | 0 | ROZPOCET
| VV |  | "2.01 Schodiště" 14,0 |  | 14 | [12 empty] | VV | 2 | 2 | True | 0 | ROZPOCET
| VV |  | "2.02 Hala" 20,0 |  | 20 | [12 empty] | VV | 2 | 2 | True | 0 | ROZPOCET
| VV |  | "2.03 Sklad" 6,3 |  | 6.3 | [12 empty] | VV | 2 | 2 | True | 0 | ROZPOCET
| VV |  | "2.04 Chodba" 19,1 |  | 19.1 | [12 empty] | VV | 2 | 2 | True | 0 | ROZPOCET
| VV |  | "2.05 Sklad" 8,2 |  | 8.2 | [12 empty] | VV | 2 | 2 | True | 0 | ROZPOCET
| VV |  | "2.06 Koupelna" 10,5 |  | 10.5 | [12 empty] | VV | 2 | 2 | True | 0 | ROZPOCET
| VV |  | "2.07 Pokoj" 15,1 |  | 15.1 | [12 empty] | VV | 2 | 2 | True | 0 | ROZPOCET
| VV |  | "2.08 Pokoj" 15,1 |  | 15.1 | [12 empty] | VV | 2 | 2 | True | 0 | ROZPOCET
| VV |  | "2.09 Obytná místnost" 32,5 |  | 32.5 | [12 empty] | VV | 2 | 2 | True | 0 | ROZPOCET
| VV |  | "2.10 Pokoj" 15,6 |  | 15.6 | [12 empty] | VV | 2 | 2 | True | 0 | ROZPOCET
| VV |  | "2.11 WC" 1,8 |  | 1.8 | [12 empty] | VV | 2 | 2 | True | 0 | ROZPOCET
| VV |  | "2.12 Tech.místnost" 4,2 |  | 4.2 | [12 empty] | VV | 2 | 2 | True | 0 | ROZPOCET
| VV |  | "2.14 Úklid" 2,8 |  | 2.8 | [12 empty] | VV | 2 | 2 | True | 0 | ROZPOCET
| VV |  | "2.15 Chodba" 19,1 |  | 19.1 | [12 empty] | VV | 2 | 2 | True | 0 | ROZPOCET
| VV |  | "2.16 WC" 1,8 |  | 1.8 | [12 empty] | VV | 2 | 2 | True | 0 | ROZPOCET
| VV |  | "2.17 Pokoj" 15,6 |  | 15.6 | [12 empty] | VV | 2 | 2 | True | 0 | ROZPOCET
| VV |  | "2.18 Obytná místnost" 32,5 |  | 32.5 | [12 empty] | VV | 2 | 2 | True | 0 | ROZPOCET
| VV |  | "2.19 Pokoj" 15,1 |  | 15.1 | [12 empty] | VV | 2 | 2 | True | 0 | ROZPOCET
| VV |  | "2.20 Pokoj" 15,1 |  | 15.1 | [12 empty] | VV | 2 | 2 | True | 0 | ROZPOCET
| VV |  | "2.21 Koupelna" 10,5 |  | 10.5 | [12 empty] | VV | 2 | 2 | True | 0 | ROZPOCET
| VV |  | "2.22 Sklad" 8,2 |  | 8.2 | [12 empty] | VV | 2 | 2 | True | 0 | ROZPOCET
| VV |  | "2.23 tech.místnost" 6,6 |  | 6.6 | [12 empty] | VV | 2 | 2 | True | 0 | ROZPOCET
| VV |  | Mezisoučet |  | 289.7 | [12 empty] | VV | 2 | 3 | True | 0 | ROZPOCET
| VV |  | Součet |  | 576.68 | [12 empty] | VV | 2 | 4 | True | 1 | ROZPOCET
364 | K | 763131761 | Příplatek k SDK podhledu za plochu do 3 m2 jednotlivě | m2 | 12.38 |  | 0 |  |  | snížená |  | 0 | 0 | 0 | 0 | 0 | 16 | K | 2 |  |  |  | ROZPOCET | 0 | 0 | 0 | 0 | 0 | 2 | 0 | 16 | 2015098024
| PP |  | Podhled ze sádrokartonových desek Příplatek k cenám za plochu do 3 m2 jednotlivě | [14 empty] | PP | 2
| Online PSC |  | https://podminky.urs.cz/item/CS_URS_2024_01/763131761 | [14 empty] | Online PSC | 2
| VV |  | "1.10 WC" 1,89 |  | 1.89 | [12 empty] | VV | 2 | 2 | True | 0 | ROZPOCET
| VV |  | "1.13 Sprcha" 2,2 |  | 2.2 | [12 empty] | VV | 2 | 2 | True | 0 | ROZPOCET
| VV |  | "1.15 WC" 1,89 |  | 1.89 | [12 empty] | VV | 2 | 2 | True | 0 | ROZPOCET
| VV |  | Mezisoučet |  | 5.98 | [12 empty] | VV | 2 | 3 | True | 0 | ROZPOCET
| VV |  | "2.11 WC" 1,8 |  | 1.8 | [12 empty] | VV | 2 | 2 | True | 0 | ROZPOCET
| VV |  | "2.14 Úklid" 2,8 |  | 2.8 | [12 empty] | VV | 2 | 2 | True | 0 | ROZPOCET
| VV |  | "2.16 WC" 1,8 |  | 1.8 | [12 empty] | VV | 2 | 2 | True | 0 | ROZPOCET
| VV |  | Mezisoučet |  | 6.4 | [12 empty] | VV | 2 | 3 | True | 0 | ROZPOCET
| VV |  | Součet |  | 12.38 | [12 empty] | VV | 2 | 4 | True | 1 | ROZPOCET
365 | K | 763131765 | Příplatek k SDK podhledu za výšku zavěšení přes 0,5 do 1,0 m | m2 | 327.28 |  | 0 |  |  | snížená |  | 0 | 0.0001 | 0.032728 | 0 | 0 | 16 | K | 2 |  |  |  | ROZPOCET | 0 | 0 | 0 | 0 | 0 | 2 | 0 | 16 | -1611046596
| PP |  | Podhled ze sádrokartonových desek Příplatek k cenám za výšku zavěšení přes 0,5 do 1,0 m | [14 empty] | PP | 2
| Online PSC |  | https://podminky.urs.cz/item/CS_URS_2024_01/763131765 | [14 empty] | Online PSC | 2
| VV |  | "1.01 Zádveří" 5,6 |  | 5.6 | [12 empty] | VV | 2 | 2 | True | 0 | ROZPOCET
| VV |  | "1.02 Hala" 20,7 |  | 20.7 | [12 empty] | VV | 2 | 2 | True | 0 | ROZPOCET
| VV |  | "1.03 Chodba" 19,1 |  | 19.1 | [12 empty] | VV | 2 | 2 | True | 0 | ROZPOCET
| VV |  | "1.04 Sklad" 8,2 |  | 8.2 | [12 empty] | VV | 2 | 2 | True | 0 | ROZPOCET
| VV |  | "1.05 Koupelna" 10,5 |  | 10.5 | [12 empty] | VV | 2 | 2 | True | 0 | ROZPOCET
| VV |  | "1.06 Pokoj" 15,1 |  | 15.1 | [12 empty] | VV | 2 | 2 | True | 0 | ROZPOCET
| VV |  | "1.07 Pokoj" 15,1 |  | 15.1 | [12 empty] | VV | 2 | 2 | True | 0 | ROZPOCET
| VV |  | "1.08 Obytná místnost" 32,5 |  | 32.5 | [12 empty] | VV | 2 | 2 | True | 0 | ROZPOCET
| VV |  | "1.09 Pokoj" 14,4 |  | 14.4 | [12 empty] | VV | 2 | 2 | True | 0 | ROZPOCET
| VV |  | "1.10 WC" 1,89 |  | 1.89 | [12 empty] | VV | 2 | 2 | True | 0 | ROZPOCET
| VV |  | "1.11 Kancelář" 14,7 |  | 14.7 | [12 empty] | VV | 2 | 2 | True | 0 | ROZPOCET
| VV |  | "1.12 WC" 3,5 |  | 3.5 | [12 empty] | VV | 2 | 2 | True | 0 | ROZPOCET
| VV |  | "1.13 Sprcha" 2,2 |  | 2.2 | [12 empty] | VV | 2 | 2 | True | 0 | ROZPOCET
| VV |  | "1.14 Chodba" 19,2 |  | 19.2 | [12 empty] | VV | 2 | 2 | True | 0 | ROZPOCET
| VV |  | "1.15 WC" 1,89 |  | 1.89 | [12 empty] | VV | 2 | 2 | True | 0 | ROZPOCET
| VV |  | "1.16 Pokoj" 14,4 |  | 14.4 | [12 empty] | VV | 2 | 2 | True | 0 | ROZPOCET
| VV |  | "1.17 Obytná místnost" 32,5 |  | 32.5 | [12 empty] | VV | 2 | 2 | True | 0 | ROZPOCET
| VV |  | "1.18 Pokoj" 15,1 |  | 15.1 | [12 empty] | VV | 2 | 2 | True | 0 | ROZPOCET
| VV |  | "1.19 Pokoj" 15,1 |  | 15.1 | [12 empty] | VV | 2 | 2 | True | 0 | ROZPOCET
| VV |  | "1.20 Koupelna" 10,5 |  | 10.5 | [12 empty] | VV | 2 | 2 | True | 0 | ROZPOCET
| VV |  | "1.21 Sklad" 8,2 |  | 8.2 | [12 empty] | VV | 2 | 2 | True | 0 | ROZPOCET
| VV |  | "1.22 WC bezbariérové" 6,6 |  | 6.6 | [12 empty] | VV | 2 | 2 | True | 0 | ROZPOCET
| VV |  | Mezisoučet |  | 286.98 | [12 empty] | VV | 2 | 3 | True | 0 | ROZPOCET
| VV |  | "2.01 Schodiště" 14,0 |  | 14 | [12 empty] | VV | 2 | 2 | True | 0 | ROZPOCET
| VV |  | "2.02 Hala" 20,0 |  | 20 | [12 empty] | VV | 2 | 2 | True | 0 | ROZPOCET
| VV |  | "2.03 Sklad" 6,3 |  | 6.3 | [12 empty] | VV | 2 | 2 | True | 0 | ROZPOCET
| VV |  | Mezisoučet |  | 40.3 | [12 empty] | VV | 2 | 3 | True | 0 | ROZPOCET
| VV |  | Součet |  | 327.28 | [12 empty] | VV | 2 | 4 | True | 1 | ROZPOCET
366 | K | 763164551 | SDK opláštění desky 1xA 12,5 | m2 | 32 |  | 0 |  |  | snížená |  | 0 | 0.01221 | 0.39072 | 0 | 0 | 16 | K | 2 |  |  |  | ROZPOCET | 0 | 0 | 0 | 0 | 0 | 2 | 0 | 16 | -1044222127
| PP |  | SDK opláštění desky 1xA 12,5 | [14 empty] | PP | 2
| Online PSC |  | https://podminky.urs.cz/item/CS_URS_2024_01/763164551 | [14 empty] | Online PSC | 2
| VV |  | "ozn.Os28" 4,0+21,0+7,0 |  | 32 | [12 empty] | VV | 2 | 2 | True | 0 | ROZPOCET
| VV |  | Součet |  | 32 | [12 empty] | VV | 2 | 4 | True | 1 | ROZPOCET
367 | K | 763164657 | SDK obklad kcí desky 2xDF (RF) 12,5mm | m2 | 21 |  | 0 |  |  | snížená |  | 0 | 0.02643 | 0.55503 | 0 | 0 | 16 | K | 2 |  |  |  | ROZPOCET | 0 | 0 | 0 | 0 | 0 | 2 | 0 | 16 | 233162463
| PP |  | SDK obklad kcí desky 2xDF (RF) 12,5mm | [14 empty] | PP | 2
| Online PSC |  | https://podminky.urs.cz/item/CS_URS_2024_01/763164657 | [14 empty] | Online PSC | 2
| VV |  | "ozn.Os17" 21,0 |  | 21 | [12 empty] | VV | 2 | 2 | True | 0 | ROZPOCET
| VV |  | Součet |  | 21 | [12 empty] | VV | 2 | 4 | True | 1 | ROZPOCET
368 | K | 763172351 | Montáž dvířek revizních jednoplášťových SDK kcí vel. 200 x 200 mm pro podhledy | kus | 8 |  | 0 |  |  | snížená |  | 0 | 3e-05 | 0.00024 | 0 | 0 | 16 | K | 2 |  |  |  | ROZPOCET | 0 | 0 | 0 | 0 | 0 | 2 | 0 | 16 | -1663642217
| PP |  | Montáž dvířek pro konstrukce ze sádrokartonových desek revizních jednoplášťových pro podhledy velikost (šxv) 200 x 200 mm | [14 empty] | PP | 2
| Online PSC |  | https://podminky.urs.cz/item/CS_URS_2024_01/763172351 | [14 empty] | Online PSC | 2
| VV |  | "ozn.Os23" 8 |  | 8 | [12 empty] | VV | 2 | 2 | True | 0 | ROZPOCET
| VV |  | Součet |  | 8 | [12 empty] | VV | 2 | 4 | True | 1 | ROZPOCET
369 | M | 59030710 | dvířka revizní jednokřídlá s automatickým zámkem 200x200mm | kus | 8 |  | 0 |  |  | snížená |  | 0 | 0.0009 | 0.0072 | 0 | 0 | 32 | M | 2 |  |  |  | ROZPOCET | 0 | 0 | 0 | 0 | 0 | 2 | 0 | 16 | -1051377319
| PP |  | dvířka revizní jednokřídlá s automatickým zámkem 200x200mm | [14 empty] | PP | 2
370 | K | 763172351 | Montáž dvířek revizních jednoplášťových SDK kcí vel. 200 x 200 mm pro podhledy | kus | 2 |  | 0 |  |  | snížená |  | 0 | 3e-05 | 6e-05 | 0 | 0 | 16 | K | 2 |  |  |  | ROZPOCET | 0 | 0 | 0 | 0 | 0 | 2 | 0 | 16 | -184949532
| PP |  | Montáž dvířek pro konstrukce ze sádrokartonových desek revizních jednoplášťových pro podhledy velikost (šxv) 200 x 200 mm | [14 empty] | PP | 2
| Online PSC |  | https://podminky.urs.cz/item/CS_URS_2024_01/763172351 | [14 empty] | Online PSC | 2
| P |  | Poznámka k položce: Montáž dvířek (mřížka) pro konstrukce ze sádrokartonových desek revizních jednoplášťových pro podhledy velikost (šxv) 200 x 200 mm | [14 empty] | P | 2
| VV |  | "ozn.Os30" 2,0 |  | 2 | [12 empty] | VV | 2 | 2 | True | 1 | ROZPOCET
371 | M | 56245603 | mřížka větrací hranatá plast se síťovinou 200x200mm | kus | 2 |  | 0 |  |  | snížená |  | 0 | 0.00025 | 0.0005 | 0 | 0 | 32 | M | 2 |  |  |  | ROZPOCET | 0 | 0 | 0 | 0 | 0 | 2 | 0 | 16 | 417468947
| PP |  | mřížka větrací hranatá plast se síťovinou 200x200mm | [14 empty] | PP | 2
372 | K | 763172352 | Montáž dvířek revizních jednoplášťových SDK kcí vel. 300 x 300 mm pro podhledy | kus | 7 |  | 0 |  |  | snížená |  | 0 | 3e-05 | 0.00021 | 0 | 0 | 16 | K | 2 |  |  |  | ROZPOCET | 0 | 0 | 0 | 0 | 0 | 2 | 0 | 16 | 1201831974
| PP |  | Montáž dvířek pro konstrukce ze sádrokartonových desek revizních jednoplášťových pro podhledy velikost (šxv) 300 x 300 mm | [14 empty] | PP | 2
| Online PSC |  | https://podminky.urs.cz/item/CS_URS_2024_01/763172352 | [14 empty] | Online PSC | 2
| VV |  | "ozn.Os22" 7,0 |  | 7 | [12 empty] | VV | 2 | 2 | True | 0 | ROZPOCET
| VV |  | Součet |  | 7 | [12 empty] | VV | 2 | 4 | True | 1 | ROZPOCET
373 | M | 59030711 | dvířka revizní jednokřídlá s automatickým zámkem 300x300mm | kus | 7 |  | 0 |  |  | snížená |  | 0 | 0.0014 | 0.0098 | 0 | 0 | 32 | M | 2 |  |  |  | ROZPOCET | 0 | 0 | 0 | 0 | 0 | 2 | 0 | 16 | 1756694920
| PP |  | dvířka revizní jednokřídlá s automatickým zámkem 300x300mm | [14 empty] | PP | 2
374 | K | 763172355 | Montáž dvířek revizních jednoplášťových SDK kcí vel. 600 x 600 mm pro podhledy | kus | 8 |  | 0 |  |  | snížená |  | 0 | 3e-05 | 0.00024 | 0 | 0 | 16 | K | 2 |  |  |  | ROZPOCET | 0 | 0 | 0 | 0 | 0 | 2 | 0 | 16 | -915770672
| PP |  | Montáž dvířek pro konstrukce ze sádrokartonových desek revizních jednoplášťových pro podhledy velikost (šxv) 600 x 600 mm | [14 empty] | PP | 2
| Online PSC |  | https://podminky.urs.cz/item/CS_URS_2024_01/763172355 | [14 empty] | Online PSC | 2
| VV |  | "ozn.Os21" 8,0 |  | 8 | [12 empty] | VV | 2 | 2 | True | 0 | ROZPOCET
| VV |  | Součet |  | 8 | [12 empty] | VV | 2 | 4 | True | 1 | ROZPOCET
375 | M | 59030714 | dvířka revizní jednokřídlá s automatickým zámkem 600x600mm | kus | 8 |  | 0 |  |  | snížená |  | 0 | 0.0042 | 0.0336 | 0 | 0 | 32 | M | 2 |  |  |  | ROZPOCET | 0 | 0 | 0 | 0 | 0 | 2 | 0 | 16 | -619167090
| PP |  | dvířka revizní jednokřídlá s automatickým zámkem 600x600mm | [14 empty] | PP | 2
376 | K | 763411116 | Sanitární příčky do mokrého prostředí, kompaktní desky tl 12 mm | m2 | 2.255 |  | 0 |  |  | snížená |  | 0 | 0.02012 | 0.045371 | 0 | 0 | 16 | K | 2 |  |  |  | ROZPOCET | 0 | 0 | 0 | 0 | 0 | 2 | 0 | 16 | 1815824462
| PP |  | Sanitární příčky vhodné do mokrého prostředí dělící z kompaktních desek tl. 12 mm | [14 empty] | PP | 2
| Online PSC |  | https://podminky.urs.cz/item/CS_URS_2024_01/763411116 | [14 empty] | Online PSC | 2
| VV |  | "ozn.T04" | [14 empty] | VV | 2 | 1 | True | 0 | ROZPOCET
| VV |  | 1,1*2,05 |  | 2.255 | [12 empty] | VV | 2 | 2 | True | 0 | ROZPOCET
| VV |  | Součet |  | 2.255 | [12 empty] | VV | 2 | 4 | True | 1 | ROZPOCET
377 | K | 763411126 | Dveře sanitárních příček, kompaktní desky tl 12 mm, š do 800 mm, v do 2000 mm | kus | 1 |  | 0 |  |  | snížená |  | 0 | 0.03058 | 0.03058 | 0 | 0 | 16 | K | 2 |  |  |  | ROZPOCET | 0 | 0 | 0 | 0 | 0 | 2 | 0 | 16 | 873705295
| PP |  | Sanitární příčky vhodné do mokrého prostředí dveře vnitřní do sanitárních příček šířky do 800 mm, výšky do 2 000 mm z kompaktních desek včetně nerezového kování tl. 12 mm | [14 empty] | PP | 2
| Online PSC |  | https://podminky.urs.cz/item/CS_URS_2024_01/763411126 | [14 empty] | Online PSC | 2
| VV |  | "ozn.T04" | [14 empty] | VV | 2 | 1 | True | 0 | ROZPOCET
| VV |  | 1 |  | 1 | [12 empty] | VV | 2 | 2 | True | 0 | ROZPOCET
| VV |  | Součet |  | 1 | [12 empty] | VV | 2 | 4 | True | 1 | ROZPOCET
378 | K | 998763302 | Přesun hmot tonážní pro konstrukce montované z desek v objektech v přes 6 do 12 m | t | 10.307 |  | 0 |  |  | snížená |  | 0 | 0 | 0 | 0 | 0 | 16 | K | 2 |  |  |  | ROZPOCET | 0 | 0 | 0 | 0 | 0 | 2 | 0 | 16 | 39034869
| PP |  | Přesun hmot pro konstrukce montované z desek sádrokartonových, sádrovláknitých, cementovláknitých nebo cementových stanovený z hmotnosti přesunovaného materiálu vodorovná dopravní vzdálenost do 50 m základní v objektech výšky přes 6 do 12 m | [14 empty] | PP | 2
| Online PSC |  | https://podminky.urs.cz/item/CS_URS_2024_01/998763302 | [14 empty] | Online PSC | 2
| D | 764 | Konstrukce klempířské |  |  |  | 0 |  |  |  |  | 0 |  | 1.1487 |  | 0 | 2 | D | 1 |  |  |  | ROZPOCET | [6 empty] | 0
379 | K | 764212635 | Oplechování štítu závětrnou lištou z Pz s povrchovou úpravou rš 400 mm | m | 24 |  | 0 |  |  | snížená |  | 0 | 0.00347 | 0.08328 | 0 | 0 | 16 | K | 2 |  |  |  | ROZPOCET | 0 | 0 | 0 | 0 | 0 | 2 | 0 | 16 | 235305704
| PP |  | Oplechování střešních prvků z pozinkovaného plechu s povrchovou úpravou štítu závětrnou lištou rš 400 mm | [14 empty] | PP | 2
| Online PSC |  | https://podminky.urs.cz/item/CS_URS_2024_01/764212635 | [14 empty] | Online PSC | 2
| VV |  | "ozn.K10-rš.440mm" | [14 empty] | VV | 2 | 1 | True | 0 | ROZPOCET
| VV |  | 24,0 |  | 24 | [12 empty] | VV | 2 | 2 | True | 0 | ROZPOCET
| VV |  | Součet |  | 24 | [12 empty] | VV | 2 | 4 | True | 1 | ROZPOCET
380 | K | 764212662 | Oplechování rovné okapové hrany z Pz s povrchovou úpravou rš 200 mm | m | 6 |  | 0 |  |  | snížená |  | 0 | 0.00185 | 0.0111 | 0 | 0 | 16 | K | 2 |  |  |  | ROZPOCET | 0 | 0 | 0 | 0 | 0 | 2 | 0 | 16 | 971503876
| PP |  | Oplechování střešních prvků z pozinkovaného plechu s povrchovou úpravou okapu střechy rovné okapovým plechem rš 200 mm | [14 empty] | PP | 2
| Online PSC |  | https://podminky.urs.cz/item/CS_URS_2024_01/764212662 | [14 empty] | Online PSC | 2
| VV |  | "ozn.K11-rš.220mm" | [14 empty] | VV | 2 | 1 | True | 0 | ROZPOCET
| VV |  | 6,0 |  | 6 | [12 empty] | VV | 2 | 2 | True | 0 | ROZPOCET
| VV |  | Součet |  | 6 | [12 empty] | VV | 2 | 4 | True | 1 | ROZPOCET
381 | K | 764214603 | Oplechování horních ploch a atik bez rohů z Pz s povrch úpravou mechanicky kotvené rš 250 mm | m | 8 |  | 0 |  |  | snížená |  | 0 | 0.00222 | 0.01776 | 0 | 0 | 16 | K | 2 |  |  |  | ROZPOCET | 0 | 0 | 0 | 0 | 0 | 2 | 0 | 16 | -514101098
| PP |  | Oplechování horních ploch zdí a nadezdívek (atik) z pozinkovaného plechu s povrchovou úpravou mechanicky kotvené rš 250 mm | [14 empty] | PP | 2
| Online PSC |  | https://podminky.urs.cz/item/CS_URS_2024_01/764214603 | [14 empty] | Online PSC | 2
| P |  | Poznámka k položce: Okapní lišta na hraně pultové střechy z Pz s povrch úpravou mechanicky kotvené rš 250 (170) mm | [14 empty] | P | 2
| VV |  | "ozn.K07-rš.170mm" | [14 empty] | VV | 2 | 1 | True | 0 | ROZPOCET
| VV |  | 8,0 |  | 8 | [12 empty] | VV | 2 | 2 | True | 0 | ROZPOCET
| VV |  | Součet |  | 8 | [12 empty] | VV | 2 | 4 | True | 1 | ROZPOCET
382 | K | 764214605 | Oplechování horních ploch a atik bez rohů z Pz s povrch úpravou mechanicky kotvené rš 400 mm | m | 144 |  | 0 |  |  | snížená |  | 0 | 0.00351 | 0.50544 | 0 | 0 | 16 | K | 2 |  |  |  | ROZPOCET | 0 | 0 | 0 | 0 | 0 | 2 | 0 | 16 | 1163369443
| PP |  | Oplechování horních ploch zdí a nadezdívek (atik) z pozinkovaného plechu s povrchovou úpravou mechanicky kotvené rš 400 mm | [14 empty] | PP | 2
| Online PSC |  | https://podminky.urs.cz/item/CS_URS_2024_01/764214605 | [14 empty] | Online PSC | 2
| VV |  | "ozn.K06-rš.370mm" | [14 empty] | VV | 2 | 1 | True | 0 | ROZPOCET
| VV |  | 144,0 |  | 144 | [12 empty] | VV | 2 | 2 | True | 0 | ROZPOCET
| VV |  | Součet |  | 144 | [12 empty] | VV | 2 | 4 | True | 1 | ROZPOCET
383 | K | 764216605 | Oplechování rovných parapetů mechanicky kotvené z Pz s povrchovou úpravou rš 400 mm | m | 56.5 |  | 0 |  |  | snížená |  | 0 | 0.00352 | 0.19888 | 0 | 0 | 16 | K | 2 |  |  |  | ROZPOCET | 0 | 0 | 0 | 0 | 0 | 2 | 0 | 16 | -2109082468
| PP |  | Oplechování parapetů z pozinkovaného plechu s povrchovou úpravou rovných mechanicky kotvené, bez rohů rš 400 mm | [14 empty] | PP | 2
| Online PSC |  | https://podminky.urs.cz/item/CS_URS_2024_01/764216605 | [14 empty] | Online PSC | 2
| VV |  | "ozn.K01-rš.370mm" | [14 empty] | VV | 2 | 1 | True | 0 | ROZPOCET
| VV |  | 8,0+3,5+4,0+4,0 |  | 19.5 | [12 empty] | VV | 2 | 2 | True | 0 | ROZPOCET
| VV |  | "ozn.K02-rš.410mm" | [14 empty] | VV | 2 | 1 | True | 0 | ROZPOCET
| VV |  | 3,0+1,5 |  | 4.5 | [12 empty] | VV | 2 | 2 | True | 0 | ROZPOCET
| VV |  | "ozn.K03-rš.400mm" | [14 empty] | VV | 2 | 1 | True | 0 | ROZPOCET
| VV |  | 4,0+4,0+2,0+4,0+2,0+4,0+4,0 |  | 24 | [12 empty] | VV | 2 | 2 | True | 0 | ROZPOCET
| VV |  | "ozn.K04-rš.430mm" | [14 empty] | VV | 2 | 1 | True | 0 | ROZPOCET
| VV |  | 1,0+1,0+2,0+3,0+1,5 |  | 8.5 | [12 empty] | VV | 2 | 2 | True | 0 | ROZPOCET
| VV |  | Součet |  | 56.5 | [12 empty] | VV | 2 | 4 | True | 1 | ROZPOCET
384 | K | 764222437 | Oplechování rovné okapové hrany z Al plechu rš 670 mm | m | 8 |  | 0 |  |  | snížená |  | 0 | 0.00148 | 0.01184 | 0 | 0 | 16 | K | 2 |  |  |  | ROZPOCET | 0 | 0 | 0 | 0 | 0 | 2 | 0 | 16 | -385369460
| PP |  | Oplechování střešních prvků z hliníkového plechu okapu okapovým plechem střechy rovné rš 670 mm | [14 empty] | PP | 2
| Online PSC |  | https://podminky.urs.cz/item/CS_URS_2024_01/764222437 | [14 empty] | Online PSC | 2
| P |  | Poznámka k položce: M+D Ukončující Al perforovaný profil, vč.spoj.prvků | [14 empty] | P | 2
| VV |  | "ozn.Os16" | [14 empty] | VV | 2 | 1 | True | 0 | ROZPOCET
| VV |  | 8,0 |  | 8 | [12 empty] | VV | 2 | 2 | True | 0 | ROZPOCET
| VV |  | Součet |  | 8 | [12 empty] | VV | 2 | 4 | True | 1 | ROZPOCET
385 | K | 764311603 | Lemování rovných zdí střech s krytinou prejzovou nebo vlnitou z Pz s povrchovou úpravou rš 250 mm | m | 126 |  | 0 |  |  | snížená |  | 0 | 0.0022 | 0.2772 | 0 | 0 | 16 | K | 2 |  |  |  | ROZPOCET | 0 | 0 | 0 | 0 | 0 | 2 | 0 | 16 | 2021249576
| PP |  | Lemování zdí z pozinkovaného plechu s povrchovou úpravou boční nebo horní rovné, střech s krytinou prejzovou nebo vlnitou rš 250 mm | [14 empty] | PP | 2
| Online PSC |  | https://podminky.urs.cz/item/CS_URS_2024_01/764311603 | [14 empty] | Online PSC | 2
| P |  | Poznámka k položce: Koutová a rohová lišta pomocná z Pz s povrchovou úpravou rš 250 (140) mm | [14 empty] | P | 2
| VV |  | "ozn.K05-rš.140mm" | [14 empty] | VV | 2 | 1 | True | 0 | ROZPOCET
| VV |  | 110,0+16,0 |  | 126 | [12 empty] | VV | 2 | 2 | True | 0 | ROZPOCET
| VV |  | Součet |  | 126 | [12 empty] | VV | 2 | 4 | True | 1 | ROZPOCET
386 | K | 764511602 | Žlab podokapní půlkruhový z Pz s povrchovou úpravou rš 330 mm | m | 13.6 |  | 0 |  |  | snížená |  | 0 | 0.00169 | 0.022984 | 0 | 0 | 16 | K | 2 |  |  |  | ROZPOCET | 0 | 0 | 0 | 0 | 0 | 2 | 0 | 16 | 137519994
| PP |  | Žlab podokapní z pozinkovaného plechu s povrchovou úpravou včetně háků a čel půlkruhový rš 330 mm | [14 empty] | PP | 2
| Online PSC |  | https://podminky.urs.cz/item/CS_URS_2024_01/764511602 | [14 empty] | Online PSC | 2
| VV |  | "ozn.K08-rš.330mm" | [14 empty] | VV | 2 | 1 | True | 0 | ROZPOCET
| VV |  | 7,5+6,1 |  | 13.6 | [12 empty] | VV | 2 | 2 | True | 0 | ROZPOCET
| VV |  | Součet |  | 13.6 | [12 empty] | VV | 2 | 4 | True | 1 | ROZPOCET
387 | K | 764511642 | Kotlík oválný (trychtýřový) pro podokapní žlaby z Pz s povrchovou úpravou 330/100 mm | kus | 2 |  | 0 |  |  | snížená |  | 0 | 0.00036 | 0.00072 | 0 | 0 | 16 | K | 2 |  |  |  | ROZPOCET | 0 | 0 | 0 | 0 | 0 | 2 | 0 | 16 | 1223948482
| PP |  | Žlab podokapní z pozinkovaného plechu s povrchovou úpravou včetně háků a čel kotlík oválný (trychtýřový), rš žlabu/průměr svodu 330/100 mm | [14 empty] | PP | 2
| Online PSC |  | https://podminky.urs.cz/item/CS_URS_2024_01/764511642 | [14 empty] | Online PSC | 2
| VV |  | "ozn.K08" | [14 empty] | VV | 2 | 1 | True | 0 | ROZPOCET
| VV |  | 1,0+1,0 |  | 2 | [12 empty] | VV | 2 | 2 | True | 0 | ROZPOCET
| VV |  | Součet |  | 2 | [12 empty] | VV | 2 | 4 | True | 1 | ROZPOCET
388 | K | 764518622 | Svody kruhové včetně objímek, kolen, odskoků z Pz s povrchovou úpravou průměru 100 mm | m | 9 |  | 0 |  |  | snížená |  | 0 | 0.00217 | 0.01953 | 0 | 0 | 16 | K | 2 |  |  |  | ROZPOCET | 0 | 0 | 0 | 0 | 0 | 2 | 0 | 16 | 1224278655
| PP |  | Svod z pozinkovaného plechu s upraveným povrchem včetně objímek, kolen a odskoků kruhový, průměru 100 mm | [14 empty] | PP | 2
| Online PSC |  | https://podminky.urs.cz/item/CS_URS_2024_01/764518622 | [14 empty] | Online PSC | 2
| VV |  | "ozn.K09-D=100mm" | [14 empty] | VV | 2 | 1 | True | 0 | ROZPOCET
| VV |  | 6,8+2,2 |  | 9 | [12 empty] | VV | 2 | 2 | True | 0 | ROZPOCET
| VV |  | Součet |  | 9 | [12 empty] | VV | 2 | 4 | True | 1 | ROZPOCET
389 | K | 998764102 | Přesun hmot tonážní pro konstrukce klempířské v objektech v přes 6 do 12 m | t | 1.149 |  | 0 |  |  | snížená |  | 0 | 0 | 0 | 0 | 0 | 16 | K | 2 |  |  |  | ROZPOCET | 0 | 0 | 0 | 0 | 0 | 2 | 0 | 16 | 679968424
| PP |  | Přesun hmot pro konstrukce klempířské stanovený z hmotnosti přesunovaného materiálu vodorovná dopravní vzdálenost do 50 m základní v objektech výšky přes 6 do 12 m | [14 empty] | PP | 2
| Online PSC |  | https://podminky.urs.cz/item/CS_URS_2024_01/998764102 | [14 empty] | Online PSC | 2
| D | 766 | Konstrukce truhlářské |  |  |  | 0 |  |  |  |  | 0 |  | 3.0768 |  | 0 | 2 | D | 1 |  |  |  | ROZPOCET | [6 empty] | 0
390 | K | 766231121 | Montáž prostupového uzávěru k půdním schodům | kus | 1 |  | 0 |  |  | snížená |  | 0 | 0.0065 | 0.0065 | 0 | 0 | 16 | K | 2 |  |  |  | ROZPOCET | 0 | 0 | 0 | 0 | 0 | 2 | 0 | 16 | -1097392462
| PP |  | Montáž sklápěcích schodů na půdu prostupového uzávěru s plechovým víkem | [14 empty] | PP | 2
| Online PSC |  | https://podminky.urs.cz/item/CS_URS_2024_01/766231121 | [14 empty] | Online PSC | 2
| P |  | Poznámka k položce: M+D Ocel.oka pro zaháknutí žebříku výlezu na střechu, vč.povrch.úpravy, ozn.Z5 | [14 empty] | P | 2
| VV |  | "ozn.Z5" | [14 empty] | VV | 2 | 1 | True | 0 | ROZPOCET
| VV |  | 1,0 |  | 1 | [12 empty] | VV | 2 | 2 | True | 0 | ROZPOCET
| VV |  | Součet |  | 1 | [12 empty] | VV | 2 | 4 | True | 1 | ROZPOCET
391 | K | 766412214 | Montáž obložení stěn pl přes 5 m2 palubkami z měkkého dřeva přes 100 mm | m2 | 23.255 |  | 0 |  |  | snížená |  | 0 | 0 | 0 | 0 | 0 | 16 | K | 2 |  |  |  | ROZPOCET | 0 | 0 | 0 | 0 | 0 | 2 | 0 | 16 | -1368270090
| PP |  | Montáž obložení stěn palubkami na pero a drážku plochy přes 5 m2 z měkkého dřeva, šířky přes 100 mm | [14 empty] | PP | 2
| Online PSC |  | https://podminky.urs.cz/item/CS_URS_2024_01/766412214 | [14 empty] | Online PSC | 2
| VV |  | "skladba D1, bod 6" | [14 empty] | VV | 2 | 1 | True | 0 | ROZPOCET
| VV |  | (2,75*1,6)+(2,75*2,51)+(6,12*2,25)-0,9*2,02 |  | 23.255 | [12 empty] | VV | 2 | 2 | True | 0 | ROZPOCET
| VV |  | Součet |  | 23.255 | [12 empty] | VV | 2 | 4 | True | 1 | ROZPOCET
392 | M | 61191155 | palubky obkladové smrk profil klasický 19x116mm jakost A/B | m2 | 25.581 |  | 0 |  |  | snížená |  | 0 | 0.00931 | 0.23816 | 0 | 0 | 32 | M | 2 |  |  |  | ROZPOCET | 0 | 0 | 0 | 0 | 0 | 2 | 0 | 16 | 1826917618
| PP |  | palubky obkladové smrk profil klasický 19x116mm jakost A/B | [14 empty] | PP | 2
| P |  | Poznámka k položce: palubky obkladové borovice profil klasický 19x117mm jakost A/B | [14 empty] | P | 2
| VV |  | 23,255*1,1 'Přepočtené koeficientem množství |  | 25.581 | [12 empty] | VV | 2 | 2 | False | 1 | ROZPOCET
393 | K | 766417211 | Montáž podkladového roštu pro obložení stěn | m | 50.145 |  | 0 |  |  | snížená |  | 0 | 0 | 0 | 0 | 0 | 16 | K | 2 |  |  |  | ROZPOCET | 0 | 0 | 0 | 0 | 0 | 2 | 0 | 16 | 1537343047
| PP |  | Montáž obložení stěn rošt podkladový | [14 empty] | PP | 2
| Online PSC |  | https://podminky.urs.cz/item/CS_URS_2024_01/766417211 | [14 empty] | Online PSC | 2
| VV |  | "skladba D1, bod 5" | [14 empty] | VV | 2 | 1 | True | 0 | ROZPOCET
| VV |  | 2,75/0,5*1,6+2,75/0,5*2,51+6,12/0,5*2,25 |  | 50.145 | [12 empty] | VV | 2 | 2 | True | 0 | ROZPOCET
| VV |  | Součet |  | 50.145 | [12 empty] | VV | 2 | 4 | True | 1 | ROZPOCET
394 | M | 60514106 | řezivo jehličnaté lať pevnostní třída S10-13 průřez 40x60 | m3 | 0.15 |  | 0 |  |  | snížená |  | 0 | 0.55 | 0.0825 | 0 | 0 | 32 | M | 2 |  |  |  | ROZPOCET | 0 | 0 | 0 | 0 | 0 | 2 | 0 | 16 | -374159889
| PP |  | řezivo jehličnaté lať pevnostní třída S10-13 průřez 40x60 | [14 empty] | PP | 2
| VV |  | 0,04*0,06*50,145 |  | 0.12 | [12 empty] | VV | 2 | 2 | True | 0 | ROZPOCET
| VV |  | Součet |  | 0.12 | [12 empty] | VV | 2 | 4 | True | 1 | ROZPOCET
| VV |  | 0,12*1,25 'Přepočtené koeficientem množství |  | 0.15 | [12 empty] | VV | 2 | 2 | False | 1 | ROZPOCET
395 | K | 766421214 | Montáž obložení podhledů jednoduchých palubkami z měkkého dřeva š přes 100 mm | m2 | 90.448 |  | 0 |  |  | snížená |  | 0 | 0 | 0 | 0 | 0 | 16 | K | 2 |  |  |  | ROZPOCET | 0 | 0 | 0 | 0 | 0 | 2 | 0 | 16 | -456958724
| PP |  | Montáž obložení podhledů jednoduchých palubkami na pero a drážku z měkkého dřeva, šířky přes 100 mm | [14 empty] | PP | 2
| Online PSC |  | https://podminky.urs.cz/item/CS_URS_2024_01/766421214 | [14 empty] | Online PSC | 2
| VV |  | "skladba S2, bod 6, také T09" 38,0+8,57*6,12 |  | 90.448 | [12 empty] | VV | 2 | 2 | True | 0 | ROZPOCET
| VV |  | Součet |  | 90.448 | [12 empty] | VV | 2 | 4 | True | 1 | ROZPOCET
396 | M | 61191170 | palubky obkladové smrk, borovice 15x96mm, 116mm vč. 8mm pera, dl 3-5m jakost A/B | m2 | 99.493 |  | 0 |  |  | snížená |  | 0 | 0.00705 | 0.70143 | 0 | 0 | 32 | M | 2 |  |  |  | ROZPOCET | 0 | 0 | 0 | 0 | 0 | 2 | 0 | 16 | 1342150806
| PP |  | palubky obkladové smrk, borovice 15x96mm, 116mm vč. 8mm pera, dl 3-5m jakost A/B | [14 empty] | PP | 2
| P |  | Poznámka k položce: palubky obkladové borovice tl.25mm | [14 empty] | P | 2
| VV |  | "skladba S2, bod 6, také T09" 38,0+8,57*6,12 |  | 90.448 | [12 empty] | VV | 2 | 2 | True | 0 | ROZPOCET
| VV |  | Součet |  | 90.448 | [12 empty] | VV | 2 | 4 | True | 1 | ROZPOCET
| VV |  | 90,448*1,1 'Přepočtené koeficientem množství |  | 99.493 | [12 empty] | VV | 2 | 2 | False | 1 | ROZPOCET
397 | K | 766660001 | Montáž dveřních křídel otvíravých jednokřídlových š do 0,8 m do ocelové zárubně | kus | 6 |  | 0 |  |  | snížená |  | 0 | 0 | 0 | 0 | 0 | 16 | K | 2 |  |  |  | ROZPOCET | 0 | 0 | 0 | 0 | 0 | 2 | 0 | 16 | -512039276
| PP |  | Montáž dveřních křídel dřevěných nebo plastových otevíravých do ocelové zárubně povrchově upravených jednokřídlových, šířky do 800 mm | [14 empty] | PP | 2
| Online PSC |  | https://podminky.urs.cz/item/CS_URS_2024_01/766660001 | [14 empty] | Online PSC | 2
| VV |  | "ozn.D04" 4,0 |  | 4 | [12 empty] | VV | 2 | 2 | True | 0 | ROZPOCET
| VV |  | "ozn.D06" 2,0 |  | 2 | [12 empty] | VV | 2 | 2 | True | 0 | ROZPOCET
| VV |  | Součet |  | 6 | [12 empty] | VV | 2 | 4 | True | 1 | ROZPOCET
398 | M | 61162074 | dveře jednokřídlé voštinové povrch laminátový plné 800x1970-2100mm | kus | 4 |  | 0 |  |  | snížená |  | 0 | 0.016 | 0.064 | 0 | 0 | 32 | M | 2 |  |  |  | ROZPOCET | 0 | 0 | 0 | 0 | 0 | 2 | 0 | 16 | 846201826
| PP |  | dveře jednokřídlé voštinové povrch laminátový plné 800x1970-2100mm | [14 empty] | PP | 2
| P |  | Poznámka k položce: dveře dřevěné 1kř. CPL 80/197, ozn.D04 dle popisu v PD, vč.kování, doplňků a povrch.úpravy | [14 empty] | P | 2
399 | M | 61162073 | dveře jednokřídlé voštinové povrch laminátový plné 700x1970-2100mm | kus | 2 |  | 0 |  |  | snížená |  | 0 | 0.0145 | 0.029 | 0 | 0 | 32 | M | 2 |  |  |  | ROZPOCET | 0 | 0 | 0 | 0 | 0 | 2 | 0 | 16 | -673897687
| PP |  | dveře jednokřídlé voštinové povrch laminátový plné 700x1970-2100mm | [14 empty] | PP | 2
| P |  | Poznámka k položce: dveře dřevěné 1kř. CPL 70/197, ozn.D06 dle popisu v PD, vč.kování, doplňků a povrch.úpravy | [14 empty] | P | 2
400 | K | 766660002 | Montáž dveřních křídel otvíravých jednokřídlových š přes 0,8 m do ocelové zárubně | kus | 21 |  | 0 |  |  | snížená |  | 0 | 0 | 0 | 0 | 0 | 16 | K | 2 |  |  |  | ROZPOCET | 0 | 0 | 0 | 0 | 0 | 2 | 0 | 16 | 1277475278
| PP |  | Montáž dveřních křídel dřevěných nebo plastových otevíravých do ocelové zárubně povrchově upravených jednokřídlových, šířky přes 800 mm | [14 empty] | PP | 2
| Online PSC |  | https://podminky.urs.cz/item/CS_URS_2024_01/766660002 | [14 empty] | Online PSC | 2
| VV |  | "ozn.D11" 4,0 |  | 4 | [12 empty] | VV | 2 | 2 | True | 0 | ROZPOCET
| VV |  | "ozn.D05" 17,0 |  | 17 | [12 empty] | VV | 2 | 2 | True | 0 | ROZPOCET
| VV |  | Součet |  | 21 | [12 empty] | VV | 2 | 4 | True | 1 | ROZPOCET
401 | M | 61162093 | dveře jednokřídlé dřevotřískové povrch laminátový částečně prosklené 900x1970-2100mm | kus | 4 |  | 0 |  |  | snížená |  | 0 | 0.0225 | 0.09 | 0 | 0 | 32 | M | 2 |  |  |  | ROZPOCET | 0 | 0 | 0 | 0 | 0 | 2 | 0 | 16 | 553205290
| PP |  | dveře jednokřídlé dřevotřískové povrch laminátový částečně prosklené 900x1970-2100mm | [14 empty] | PP | 2
| P |  | Poznámka k položce: dveře jednokřídlé dřevěné CPL 90/197, ozn.D11 částečně prosklené, vč.kování, doplňků a povrch.úpravy | [14 empty] | P | 2
402 | M | 61164086 | dveře jednokřídlé dřevotřískové profilované povrch dýhovaný plné 900x1970-2100mm | kus | 17 |  | 0 |  |  | snížená |  | 0 | 0.022 | 0.374 | 0 | 0 | 32 | M | 2 |  |  |  | ROZPOCET | 0 | 0 | 0 | 0 | 0 | 2 | 0 | 16 | 35143456
| PP |  | dveře jednokřídlé dřevotřískové profilované povrch dýhovaný plné 900x1970-2100mm | [14 empty] | PP | 2
| P |  | Poznámka k položce: dveře dřevěné akustické 1kř. CPL 90/197, ozn.D05 dle popisu v PD, vč.kování, doplňků a povrch.úpravy | [14 empty] | P | 2
403 | K | 766660021 | Montáž dveřních křídel otvíravých jednokřídlových š do 0,8 m požárních do ocelové zárubně | kus | 1 |  | 0 |  |  | snížená |  | 0 | 0 | 0 | 0 | 0 | 16 | K | 2 |  |  |  | ROZPOCET | 0 | 0 | 0 | 0 | 0 | 2 | 0 | 16 | 1118096913
| PP |  | Montáž dveřních křídel dřevěných nebo plastových otevíravých do ocelové zárubně protipožárních jednokřídlových, šířky do 800 mm | [14 empty] | PP | 2
| Online PSC |  | https://podminky.urs.cz/item/CS_URS_2024_01/766660021 | [14 empty] | Online PSC | 2
| VV |  | "ozn.D10" 1,0 |  | 1 | [12 empty] | VV | 2 | 2 | True | 0 | ROZPOCET
| VV |  | Součet |  | 1 | [12 empty] | VV | 2 | 4 | True | 1 | ROZPOCET
404 | M | 61162097 | dveře jednokřídlé dřevotřískové protipožární EI (EW) 30 D3 povrch laminátový plné 700x1970-2100mm | kus | 1 |  | 0 |  |  | snížená |  | 0 | 0.0175 | 0.0175 | 0 | 0 | 32 | M | 2 |  |  |  | ROZPOCET | 0 | 0 | 0 | 0 | 0 | 2 | 0 | 16 | -1027288455
| PP |  | dveře jednokřídlé dřevotřískové protipožární EI (EW) 30 D3 povrch laminátový plné 700x1970-2100mm | [14 empty] | PP | 2
| P |  | Poznámka k položce: dveře dřevěné 1kř. protipožární EW15 DP3-C 70/197, ozn.D10 dle popisu v PD, vč.kování, doplňků a povrch.úpravy | [14 empty] | P | 2
405 | K | 766660022 | Montáž dveřních křídel otvíravých jednokřídlových š přes 0,8 m požárních do ocelové zárubně | kus | 7 |  | 0 |  |  | snížená |  | 0 | 0 | 0 | 0 | 0 | 16 | K | 2 |  |  |  | ROZPOCET | 0 | 0 | 0 | 0 | 0 | 2 | 0 | 16 | -1963026441
| PP |  | Montáž dveřních křídel dřevěných nebo plastových otevíravých do ocelové zárubně protipožárních jednokřídlových, šířky přes 800 mm | [14 empty] | PP | 2
| Online PSC |  | https://podminky.urs.cz/item/CS_URS_2024_01/766660022 | [14 empty] | Online PSC | 2
| VV |  | "ozn.D02" 4,0 |  | 4 | [12 empty] | VV | 2 | 2 | True | 0 | ROZPOCET
| VV |  | "ozn.D09" 3,0 |  | 3 | [12 empty] | VV | 2 | 2 | True | 0 | ROZPOCET
| VV |  | Součet |  | 7 | [12 empty] | VV | 2 | 4 | True | 1 | ROZPOCET
406 | M | 61165314 | dveře jednokřídlé dřevotřískové protipožární EI (EW) 30 D3 povrch laminátový plné 900x1970-2100mm | kus | 4 |  | 0 |  |  | snížená |  | 0 | 0.043 | 0.172 | 0 | 0 | 32 | M | 2 |  |  |  | ROZPOCET | 0 | 0 | 0 | 0 | 0 | 2 | 0 | 16 | -1435086209
| PP |  | dveře jednokřídlé dřevotřískové protipožární EI (EW) 30 D3 povrch laminátový plné 900x1970-2100mm | [14 empty] | PP | 2
| P |  | Poznámka k položce: dveře dřevěné 1kř. protipožární EI30 S200 90/197, ozn.D02 dle popisu v PD, vč.kování, doplňků a povrch.úpravy | [14 empty] | P | 2
407 | M | 61165314 | dveře jednokřídlé dřevotřískové protipožární EI (EW) 30 D3 povrch laminátový plné 900x1970-2100mm | kus | 3 |  | 0 |  |  | snížená |  | 0 | 0.043 | 0.129 | 0 | 0 | 32 | M | 2 |  |  |  | ROZPOCET | 0 | 0 | 0 | 0 | 0 | 2 | 0 | 16 | -1133921690
| PP |  | dveře jednokřídlé dřevotřískové protipožární EI (EW) 30 D3 povrch laminátový plné 900x1970-2100mm | [14 empty] | PP | 2
| P |  | Poznámka k položce: dveře dřevěné 1kř. protipožární EW15 DP3-C 90/197, ozn.D09 dle popisu v PD, vč.kování, doplňků a povrch.úpravy | [14 empty] | P | 2
408 | K | 766660312 | Montáž posuvných dveří jednokřídlových průchozí š přes 800 do 1200 mm do pouzdra s jednou kapsou | kus | 3 |  | 0 |  |  | snížená |  | 0 | 0 | 0 | 0 | 0 | 16 | K | 2 |  |  |  | ROZPOCET | 0 | 0 | 0 | 0 | 0 | 2 | 0 | 16 | -1887064791
| PP |  | Montáž dveřních křídel dřevěných nebo plastových posuvných dveří do pouzdra s jednou kapsou jednokřídlových, průchozí šířky přes 800 do 1200 mm | [14 empty] | PP | 2
| Online PSC |  | https://podminky.urs.cz/item/CS_URS_2024_01/766660312 | [14 empty] | Online PSC | 2
| VV |  | "D08" 3,0 |  | 3 | [12 empty] | VV | 2 | 2 | True | 0 | ROZPOCET
| VV |  | Součet |  | 3 | [12 empty] | VV | 2 | 4 | True | 1 | ROZPOCET
409 | M | 61162086 | dveře jednokřídlé dřevotřískové povrch laminátový plné 800x1970-2100mm | kus | 3 |  | 0 |  |  | snížená |  | 0 | 0.0195 | 0.0585 | 0 | 0 | 32 | M | 2 |  |  |  | ROZPOCET | 0 | 0 | 0 | 0 | 0 | 2 | 0 | 16 | -209770760
| PP |  | dveře jednokřídlé dřevotřískové povrch laminátový plné 800x1970-2100mm | [14 empty] | PP | 2
| P |  | Poznámka k položce: dveře jednokřídlé posuvné do pouzdra CPL plné 900x2000mm, vč.kování, doplňků a povrch úpravy dle popisu v PD | [14 empty] | P | 2
410 | M | 55331670 | pouzdro stavební posuvných dveří dvojitých s jednosměrným posunem 1250mm standardní rozměr | kus | 3 |  | 0 |  |  | snížená |  | 0 | 0.061 | 0.183 | 0 | 0 | 32 | M | 2 |  |  |  | ROZPOCET | 0 | 0 | 0 | 0 | 0 | 2 | 0 | 16 | 947634834
| PP |  | pouzdro stavební posuvných dveří dvojitých s jednosměrným posunem 1250mm standardní rozměr | [14 empty] | PP | 2
411 | K | 766660351 | Montáž posuvných dveří jednokřídlových průchozí v do 2,5 m a š do 800 mm do pojezdu na stěnu | kus | 1 |  | 0 |  |  | snížená |  | 0 | 0 | 0 | 0 | 0 | 16 | K | 2 |  |  |  | ROZPOCET | 0 | 0 | 0 | 0 | 0 | 2 | 0 | 16 | 1579605928
| PP |  | Montáž dveřních křídel dřevěných nebo plastových posuvných dveří do pojezdu na stěnu výšky do 2,5 m jednokřídlových, průchozí šířky do 800 mm | [14 empty] | PP | 2
| Online PSC |  | https://podminky.urs.cz/item/CS_URS_2022_01/766660351 | [14 empty] | Online PSC | 2
| VV |  | "ozn.D07" 1,0 |  | 1 | [12 empty] | VV | 2 | 2 | True | 0 | ROZPOCET
| VV |  | Součet |  | 1 | [12 empty] | VV | 2 | 4 | True | 1 | ROZPOCET
412 | M | 61182351 | kování na stěnu do garnyže pro posuvné dveře š 60,70,80,90mm | kus | 1 |  | 0 |  |  | snížená |  | 0 | 0.0016 | 0.0016 | 0 | 0 | 32 | M | 2 |  |  |  | ROZPOCET | 0 | 0 | 0 | 0 | 0 | 2 | 0 | 16 | -332015646
| PP |  | kování na stěnu do garnyže pro posuvné dveře š 60,70,80,90mm | [14 empty] | PP | 2
413 | M | 61161009 | dveře jednokřídlé voštinové povrch lakovaný částečně prosklené 900x1970-2100mm | kus | 1 |  | 0 |  |  | snížená |  | 0 | 0.022 | 0.022 | 0 | 0 | 32 | M | 2 |  |  |  | ROZPOCET | 0 | 0 | 0 | 0 | 0 | 2 | 0 | 16 | 679114193
| PP |  | dveře jednokřídlé voštinové povrch lakovaný částečně prosklené 900x1970-2100mm | [14 empty] | PP | 2
| P |  | Poznámka k položce: dveře jednokřídlé posuvné na stěnu CPL plné 800x2000mm, vč.kování, doplňků a povrch úpravy dle popisu v PD | [14 empty] | P | 2
414 | K | 766660731 | Montáž dveřního bezpečnostního kování - zámku | kus | 18 |  | 0 |  |  | snížená |  | 0 | 0 | 0 | 0 | 0 | 16 | K | 2 |  |  |  | ROZPOCET | 0 | 0 | 0 | 0 | 0 | 2 | 0 | 16 | -1346527534
| PP |  | Montáž dveřních doplňků dveřního kování bezpečnostního zámku | [14 empty] | PP | 2
| Online PSC |  | https://podminky.urs.cz/item/CS_URS_2024_01/766660731 | [14 empty] | Online PSC | 2
| P |  | Poznámka k položce: Příplatek za generální klíč | [14 empty] | P | 2
| VV |  | "F01" 1 |  | 1 | [12 empty] | VV | 2 | 2 | True | 0 | ROZPOCET
| VV |  | "F25" 1 |  | 1 | [12 empty] | VV | 2 | 2 | True | 0 | ROZPOCET
| VV |  | "D01" 1 |  | 1 | [12 empty] | VV | 2 | 2 | True | 0 | ROZPOCET
| VV |  | "D02" 4 |  | 4 | [12 empty] | VV | 2 | 2 | True | 0 | ROZPOCET
| VV |  | "D03" 1 |  | 1 | [12 empty] | VV | 2 | 2 | True | 0 | ROZPOCET
| VV |  | "D04" 4 |  | 4 | [12 empty] | VV | 2 | 2 | True | 0 | ROZPOCET
| VV |  | "D06" 2 |  | 2 | [12 empty] | VV | 2 | 2 | True | 0 | ROZPOCET
| VV |  | "D09" 3 |  | 3 | [12 empty] | VV | 2 | 2 | True | 0 | ROZPOCET
| VV |  | "D10" 1 |  | 1 | [12 empty] | VV | 2 | 2 | True | 0 | ROZPOCET
| VV |  | Součet |  | 18 | [12 empty] | VV | 2 | 4 | True | 1 | ROZPOCET
415 | K | 766671010 | Montáž střešního okna do krytiny ploché 114 x 118 cm | kus | 1 |  | 0 |  |  | snížená |  | 0 | 0.00027 | 0.00027 | 0 | 0 | 16 | K | 2 |  |  |  | ROZPOCET | 0 | 0 | 0 | 0 | 0 | 2 | 0 | 16 | 1297700137
| PP |  | Montáž střešních oken dřevěných nebo plastových kyvných, výklopných/kyvných s okenním rámem a lemováním, s plisovaným límcem, s napojením na krytinu do krytiny ploché, rozměru 114 x 118 cm | [14 empty] | PP | 2
| Online PSC |  | https://podminky.urs.cz/item/CS_URS_2024_01/766671010 | [14 empty] | Online PSC | 2
| P |  | Poznámka k položce: M+D Výlezové okno do ploché střechy 1200/1200mm, provedení dle popisu v PD, ozn.F24 | [14 empty] | P | 2
416 | K | 766694116 | Montáž parapetních desek dřevěných nebo plastových š do 30 cm | m | 10.5 |  | 0 |  |  | snížená |  | 0 | 0 | 0 | 0 | 0 | 16 | K | 2 |  |  |  | ROZPOCET | 0 | 0 | 0 | 0 | 0 | 2 | 0 | 16 | -511445665
| PP |  | Montáž ostatních truhlářských konstrukcí parapetních desek dřevěných nebo plastových šířky do 300 mm | [14 empty] | PP | 2
| Online PSC |  | https://podminky.urs.cz/item/CS_URS_2024_01/766694116 | [14 empty] | Online PSC | 2
| VV |  | "ozn.T01" | [14 empty] | VV | 2 | 1 | True | 0 | ROZPOCET
| VV |  | 1,0*4+0,5*4+1,5*3 |  | 10.5 | [12 empty] | VV | 2 | 2 | True | 0 | ROZPOCET
| VV |  | Součet |  | 10.5 | [12 empty] | VV | 2 | 4 | True | 1 | ROZPOCET
417 | M | 60794102 | parapet dřevotřískový vnitřní povrch laminátový š 260mm | m | 11.025 |  | 0 |  |  | snížená |  | 0 | 0.004 | 0.0441 | 0 | 0 | 32 | M | 2 |  |  |  | ROZPOCET | 0 | 0 | 0 | 0 | 0 | 2 | 0 | 16 | -1520778617
| PP |  | parapet dřevotřískový vnitřní povrch laminátový š 260mm | [14 empty] | PP | 2
| VV |  | 10,5*1,05 'Přepočtené koeficientem množství |  | 11.025 | [12 empty] | VV | 2 | 2 | False | 1 | ROZPOCET
418 | K | 766811111 | Montáž korpusu kuchyňských skříněk spodních na stěnu š do 600 mm | kus | 3 |  | 0 |  |  | snížená |  | 0 | 0 | 0 | 0 | 0 | 16 | K | 2 |  |  |  | ROZPOCET | 0 | 0 | 0 | 0 | 0 | 2 | 0 | 16 | 1980805606
| PP |  | Montáž kuchyňských linek korpusu spodních skříněk šroubovaných na stěnu, šířky jednoho dílu do 600 mm | [14 empty] | PP | 2
| Online PSC |  | https://podminky.urs.cz/item/CS_URS_2024_01/766811111 | [14 empty] | Online PSC | 2
| P |  | Poznámka k položce: M+D Kuchyňská linka dl.3000mm, dle popisu v PD, ozn.V1 | [14 empty] | P | 2
419 | K | 766811112 | Montáž korpusu kuchyňských skříněk spodních na stěnu š přes 600 do 1200 mm | kus | 1 |  | 0 |  |  | snížená |  | 0 | 0 | 0 | 0 | 0 | 16 | K | 2 |  |  |  | ROZPOCET | 0 | 0 | 0 | 0 | 0 | 2 | 0 | 16 | -1476562002
| PP |  | Montáž kuchyňských linek korpusu spodních skříněk šroubovaných na stěnu, šířky jednoho dílu přes 600 do 1200 mm | [14 empty] | PP | 2
| Online PSC |  | https://podminky.urs.cz/item/CS_URS_2024_01/766811112 | [14 empty] | Online PSC | 2
| P |  | Poznámka k položce: M+D Kuchyňská linka dl.3000mm, bezbariérová, dle popisu v PD, ozn.V2 | [14 empty] | P | 2
420 | K | 766811141 | Příplatek k montáži kuchyňských skříněk za usazení vestavěné trouby | kus | 8 |  | 0 |  |  | snížená |  | 0 | 0 | 0 | 0 | 0 | 16 | K | 2 |  |  |  | ROZPOCET | 0 | 0 | 0 | 0 | 0 | 2 | 0 | 16 | -730408193
| PP |  | Montáž kuchyňských linek korpusu Příplatek k ceně za usazení vestavěných spotřebičů trouby | [14 empty] | PP | 2
| Online PSC |  | https://podminky.urs.cz/item/CS_URS_2024_01/766811141 | [14 empty] | Online PSC | 2
| VV |  | 4+4 |  | 8 | [12 empty] | VV | 2 | 2 | True | 0 | ROZPOCET
| VV |  | Součet |  | 8 | [12 empty] | VV | 2 | 4 | True | 1 | ROZPOCET
421 | M | 54235003 | trouba parní vestavná do 75l výkon 3480W š 60cm | kus | 4 |  | 0 |  |  | snížená |  | 0 | 0.036 | 0.144 | 0 | 0 | 32 | M | 2 |  |  |  | ROZPOCET | 0 | 0 | 0 | 0 | 0 | 2 | 0 | 16 | -1215061946
| PP |  | trouba parní vestavná do 75l výkon 3480W š 60cm | [14 empty] | PP | 2
| P |  | Poznámka k položce: Dodávka Vestavná trouba kompaktní 593x560x550mm, dle popisu v PD, ozn.V4 | [14 empty] | P | 2
422 | M | 54235006 | trouba mikrovlnná vestavná do 25l výkon 900W gril 1200W š 60cm | kus | 4 |  | 0 |  |  | snížená |  | 0 | 0.018 | 0.072 | 0 | 0 | 32 | M | 2 |  |  |  | ROZPOCET | 0 | 0 | 0 | 0 | 0 | 2 | 0 | 16 | -1738557399
| PP |  | trouba mikrovlnná vestavná do 25l výkon 900W gril 1200W š 60cm | [14 empty] | PP | 2
| P |  | Poznámka k položce: Dodávka Mikrovlnná trouba 382x594x369mm, dle popisu v PD, ozn.V6 | [14 empty] | P | 2
423 | K | 766811142 | Příplatek k montáži kuchyňských skříněk za usazení vestavěné myčky nádobí | kus | 4 |  | 0 |  |  | snížená |  | 0 | 0 | 0 | 0 | 0 | 16 | K | 2 |  |  |  | ROZPOCET | 0 | 0 | 0 | 0 | 0 | 2 | 0 | 16 | 1769875855
| PP |  | Montáž kuchyňských linek korpusu Příplatek k ceně za usazení vestavěných spotřebičů myčky nádobí | [14 empty] | PP | 2
| Online PSC |  | https://podminky.urs.cz/item/CS_URS_2024_01/766811142 | [14 empty] | Online PSC | 2
424 | M | 54245003 | myčka nádobí vestavná 15 souprav š 60cm | kus | 4 |  | 0 |  |  | snížená |  | 0 | 0.0401 | 0.1604 | 0 | 0 | 32 | M | 2 |  |  |  | ROZPOCET | 0 | 0 | 0 | 0 | 0 | 2 | 0 | 16 | 870326459
| PP |  | myčka nádobí vestavná 15 souprav š 60cm | [14 empty] | PP | 2
| P |  | Poznámka k položce: Dodávka Vestavná myčka kompaktní 815x598x550mm, dle popisu v PD, ozn.V5 | [14 empty] | P | 2
425 | K | 766811143 | Příplatek k montáži kuchyňských skříněk za usazení vestavěné lednice | kus | 4 |  | 0 |  |  | snížená |  | 0 | 0 | 0 | 0 | 0 | 16 | K | 2 |  |  |  | ROZPOCET | 0 | 0 | 0 | 0 | 0 | 2 | 0 | 16 | 2102276652
| PP |  | Montáž kuchyňských linek korpusu Příplatek k ceně za usazení vestavěných spotřebičů lednice | [14 empty] | PP | 2
| Online PSC |  | https://podminky.urs.cz/item/CS_URS_2024_01/766811143 | [14 empty] | Online PSC | 2
426 | M | 54211002 | chladnička kombinovaná kapacita do 235l mraznička do 110l š 60cm | kus | 4 |  | 0 |  |  | snížená |  | 0 | 0.072 | 0.288 | 0 | 0 | 32 | M | 2 |  |  |  | ROZPOCET | 0 | 0 | 0 | 0 | 0 | 2 | 0 | 16 | 1372021004
| PP |  | chladnička kombinovaná kapacita do 235l mraznička do 110l š 60cm | [14 empty] | PP | 2
| P |  | Poznámka k položce: Dodávka Lednice kombinovaná s mrazákem dole 1770x540x550mm, dle popisu v PD, ozn.V8 | [14 empty] | P | 2
427 | K | 766811144 | Příplatek k montáži kuchyňských skříněk za usazení vestavěné digestoře | kus | 4 |  | 0 |  |  | snížená |  | 0 | 0 | 0 | 0 | 0 | 16 | K | 2 |  |  |  | ROZPOCET | 0 | 0 | 0 | 0 | 0 | 2 | 0 | 16 | 1899274122
| PP |  | Montáž kuchyňských linek korpusu Příplatek k ceně za usazení vestavěných spotřebičů digestoře | [14 empty] | PP | 2
| Online PSC |  | https://podminky.urs.cz/item/CS_URS_2024_01/766811144 | [14 empty] | Online PSC | 2
428 | M | 42958001 | odsavač par vestavěný výsuvný (digestoř) nerez, max. výkon 640 m3/hod | kus | 4 |  | 0 |  |  | snížená |  | 0 | 0.0104 | 0.0416 | 0 | 0 | 32 | M | 2 |  |  |  | ROZPOCET | 0 | 0 | 0 | 0 | 0 | 2 | 0 | 16 | 224542736
| PP |  | odsavač par vestavěný výsuvný (digestoř) nerez, max. výkon 640 m3/hod | [14 empty] | PP | 2
| P |  | Poznámka k položce: Dodávka Odtahová digestoř, dle popisu v PD, ozn.V7 | [14 empty] | P | 2
429 | K | 766811222 | Příplatek k montáži kuchyňské pracovní desky za usazení varné desky | kus | 4 |  | 0 |  |  | snížená |  | 0 | 0.00014 | 0.00056 | 0 | 0 | 16 | K | 2 |  |  |  | ROZPOCET | 0 | 0 | 0 | 0 | 0 | 2 | 0 | 16 | 774683246
| PP |  | Montáž kuchyňských linek pracovní desky Příplatek k ceně za usazení varné desky (včetně silikonu) | [14 empty] | PP | 2
| Online PSC |  | https://podminky.urs.cz/item/CS_URS_2024_01/766811222 | [14 empty] | Online PSC | 2
430 | M | 54112000 | deska varná indukční 4 varné zóny | kus | 4 |  | 0 |  |  | snížená |  | 0 | 0.0105 | 0.042 | 0 | 0 | 32 | M | 2 |  |  |  | ROZPOCET | 0 | 0 | 0 | 0 | 0 | 2 | 0 | 16 | 317823775
| PP |  | deska varná indukční 4 varné zóny | [14 empty] | PP | 2
| P |  | Poznámka k položce: Dodávka Varná deska indukční 590x250mm, dle popisu v PD, ozn.V3 | [14 empty] | P | 2
431 | K | 766811223 | Příplatek k montáži kuchyňské pracovní desky za usazení dřezu | kus | 4 |  | 0 |  |  | snížená |  | 0 | 8e-05 | 0.00032 | 0 | 0 | 16 | K | 2 |  |  |  | ROZPOCET | 0 | 0 | 0 | 0 | 0 | 2 | 0 | 16 | 29563096
| PP |  | Montáž kuchyňských linek pracovní desky Příplatek k ceně za usazení dřezu (včetně silikonu) | [14 empty] | PP | 2
| Online PSC |  | https://podminky.urs.cz/item/CS_URS_2024_01/766811223 | [14 empty] | Online PSC | 2
432 | M | 64281212 | dřez keramický bílý | kus | 4 |  | 0 |  |  | snížená |  | 0 | 0.02 | 0.08 | 0 | 0 | 32 | M | 2 |  |  |  | ROZPOCET | 0 | 0 | 0 | 0 | 0 | 2 | 0 | 16 | 390960743
| PP |  | dřez keramický bílý | [14 empty] | PP | 2
| P |  | Poznámka k položce: Dodávka Mycí dřez granitový 620x496x180mm, dle popisu v PD, ozn.V9 | [14 empty] | P | 2
433 | K | 766821131 | Montáž dílu vestavěné skříně boku nebo mezistěny | kus | 1 |  | 0 |  |  | snížená |  | 0 | 0 | 0 | 0 | 0 | 16 | K | 2 |  |  |  | ROZPOCET | 0 | 0 | 0 | 0 | 0 | 2 | 0 | 16 | -1810942162
| PP |  | Montáž nábytku vestavěného dílu boku nebo mezistěny | [14 empty] | PP | 2
| Online PSC |  | https://podminky.urs.cz/item/CS_URS_2024_01/766821131 | [14 empty] | Online PSC | 2
| P |  | Poznámka k položce: Montáž nábytku ze stavby - Doplňky | [14 empty] | P | 2
434 | M | 55347080 | stupeň schodišťový lisovaný žárově zinkovaný velikost 30/2mm 600x240mm | kus | 1 |  | 0 |  |  | snížená |  | 0 | 0.0052 | 0.0052 | 0 | 0 | 32 | M | 2 |  |  |  | ROZPOCET | 0 | 0 | 0 | 0 | 0 | 2 | 0 | 16 | -751720372
| PP |  | stupeň schodišťový lisovaný žárově zinkovaný velikost 30/2mm 600x240mm | [14 empty] | PP | 2
| P |  | Poznámka k položce: hliníkové, skládací 4 stupně, vlnité schůdky, protizkluzové nožičky | [14 empty] | P | 2
435 | K | 766821132 | Montáž vestavěné skříně zadního dílu | kus | 1 |  | 0 |  |  | snížená |  | 0 | 0 | 0 | 0 | 0 | 16 | K | 2 |  |  |  | ROZPOCET | 0 | 0 | 0 | 0 | 0 | 2 | 0 | 16 | -1750181346
| PP |  | Montáž nábytku vestavěného dílu zadního | [14 empty] | PP | 2
| Online PSC |  | https://podminky.urs.cz/item/CS_URS_2024_01/766821132 | [14 empty] | Online PSC | 2
| P |  | Poznámka k položce: Montáž nábytku ze stavby - Koupelna a WC | [14 empty] | P | 2
436 | M | 63465124 | zrcadlo nemontované čiré tl 4mm max rozměr 3210x2250mm | kus | 2 |  | 0 |  |  | snížená |  | 0 | 0.01 | 0.02 | 0 | 0 | 32 | M | 2 |  |  |  | ROZPOCET | 0 | 0 | 0 | 0 | 0 | 2 | 0 | 16 | 1905040997
| PP |  | zrcadlo nemontované čiré tl 4mm max rozměr 3210x2250mm | [14 empty] | PP | 2
| P |  | Poznámka k položce: kyvné zrcadlo 600x600x120, provedení dle PD, ozn.V15 | [14 empty] | P | 2
437 | M | 54916400 | kování pro WC boxy nerez držák tyče stěna/tyč | kus | 13 |  | 0 |  |  | snížená |  | 0 | 5e-05 | 0.00065 | 0 | 0 | 32 | M | 2 |  |  |  | ROZPOCET | 0 | 0 | 0 | 0 | 0 | 2 | 0 | 16 | -1920793776
| PP |  | kování pro WC boxy nerez držák tyče stěna/tyč | [14 empty] | PP | 2
| P |  | Poznámka k položce: držák na ručníky 648x70, provedení dle PD, ozn.V17 | [14 empty] | P | 2
438 | M | 55147109 | madlo invalidní krakorcové s držákem toaletního papíru nerez mat 900mm | kus | 10 |  | 0 |  |  | snížená |  | 0 | 0.00085 | 0.0085 | 0 | 0 | 32 | M | 2 |  |  |  | ROZPOCET | 0 | 0 | 0 | 0 | 0 | 2 | 0 | 16 | 158251699
| PP |  | madlo invalidní krakorcové s držákem toaletního papíru nerez mat 900mm | [14 empty] | PP | 2
| P |  | Poznámka k položce: koupelnové vybavení, provedení dle PD, ozn.V16 | [14 empty] | P | 2
439 | K | 998766102 | Přesun hmot tonážní pro kce truhlářské v objektech v přes 6 do 12 m | t | 3.077 |  | 0 |  |  | snížená |  | 0 | 0 | 0 | 0 | 0 | 16 | K | 2 |  |  |  | ROZPOCET | 0 | 0 | 0 | 0 | 0 | 2 | 0 | 16 | -1164954321
| PP |  | Přesun hmot pro konstrukce truhlářské stanovený z hmotnosti přesunovaného materiálu vodorovná dopravní vzdálenost do 50 m základní v objektech výšky přes 6 do 12 m | [14 empty] | PP | 2
| Online PSC |  | https://podminky.urs.cz/item/CS_URS_2024_01/998766102 | [14 empty] | Online PSC | 2
| D | 767 | Konstrukce zámečnické |  |  |  | 0 |  |  |  |  | 0 |  | 9.0036 |  | 0 | 2 | D | 1 |  |  |  | ROZPOCET | [6 empty] | 0
440 | K | 767111140 | Montáž stěn pro zasklení z ocelových profilů přes 150 do 200 kg | m2 | 14.2 |  | 0 |  |  | snížená |  | 0 | 0.00015 | 0.00213 | 0 | 0 | 16 | K | 2 |  |  |  | ROZPOCET | 0 | 0 | 0 | 0 | 0 | 2 | 0 | 16 | 727388349
| PP |  | Montáž stěn a příček pro zasklení z ocelových profilů, hmotnosti jednotlivých stěn přes 150 do 200 kg | [14 empty] | PP | 2
| Online PSC |  | https://podminky.urs.cz/item/CS_URS_2024_01/767111140 | [14 empty] | Online PSC | 2
| P |  | Poznámka k položce: M+D Lehká dělící příčka s dveřmi -úplné provedení dle popisu v PD | [14 empty] | P | 2
441 | K | 767162111 | Montáž hliníkového zábradlí balkónového nebo lodžiového rovného s výplní včetně dodávky kotevních prvků délky do 1 m | kus | 4 |  | 0 |  |  | snížená |  | 0 | 0.045 | 0.18 | 0 | 0 | 16 | K | 2 |  |  |  | ROZPOCET | 0 | 0 | 0 | 0 | 0 | 2 | 0 | 16 | -1061527480
| PP |  | Montáž zábradlí balkónového nebo lodžiového z hliníkových profilů s výplní včetně dodávky ocelových kotevních prvků rovného délky do 1 m | [14 empty] | PP | 2
| Online PSC |  | https://podminky.urs.cz/item/CS_URS_2024_01/767162111 | [14 empty] | Online PSC | 2
| P |  | Poznámka k položce: M+D Skleněné zábradlí VSG 44.2 na oknech ve 2.NP | [14 empty] | P | 2
| VV |  | "ozn.Os29" | [14 empty] | VV | 2 | 1 | True | 0 | ROZPOCET
| VV |  | 4,0 |  | 4 | [12 empty] | VV | 2 | 2 | True | 1 | ROZPOCET
442 | K | 767163101 | Montáž přímého kovového zábradlí z dílců do zdiva nebo lehčeného betonu v rovině | kus | 1 |  | 0 |  |  | snížená |  | 0 | 0.051 | 0.051 | 0 | 0 | 16 | K | 2 |  |  |  | ROZPOCET | 0 | 0 | 0 | 0 | 0 | 2 | 0 | 16 | 1459914718
| PP |  | Montáž kompletního kovového zábradlí přímého z dílců v rovině (na rovné ploše) kotveného do zdiva nebo lehčeného betonu | [14 empty] | PP | 2
| Online PSC |  | https://podminky.urs.cz/item/CS_URS_2024_01/767163101 | [14 empty] | Online PSC | 2
| P |  | Poznámka k položce: M+D Zábradlí na podestě vedle výtahu vč.madla a povrchové úpravy, ozn.Z3 | [14 empty] | P | 2
| VV |  | "ozn.Z3" | [14 empty] | VV | 2 | 1 | True | 0 | ROZPOCET
| VV |  | 1,0 |  | 1 | [12 empty] | VV | 2 | 2 | True | 0 | ROZPOCET
| VV |  | Součet |  | 1 | [12 empty] | VV | 2 | 4 | True | 1 | ROZPOCET
443 | K | 767165114 | Montáž zábradlí rovného madla z trubek nebo tenkostěnných profilů svařovaného | m | 35 |  | 0 |  |  | snížená |  | 0 | 0.005 | 0.175 | 0 | 0 | 16 | K | 2 |  |  |  | ROZPOCET | 0 | 0 | 0 | 0 | 0 | 2 | 0 | 16 | 24559641
| PP |  | Montáž zábradlí rovného madel z trubek nebo tenkostěnných profilů svařováním | [14 empty] | PP | 2
| Online PSC |  | https://podminky.urs.cz/item/CS_URS_2024_01/767165114 | [14 empty] | Online PSC | 2
| P |  | Poznámka k položce: M+D Madlo vnitřního schodiště vč.povrchové úpravy, ozn.Z2 | [14 empty] | P | 2
| VV |  | "ozn.Z2" | [14 empty] | VV | 2 | 1 | True | 0 | ROZPOCET
| VV |  | 35 |  | 35 | [12 empty] | VV | 2 | 2 | True | 0 | ROZPOCET
| VV |  | Součet |  | 35 | [12 empty] | VV | 2 | 4 | True | 1 | ROZPOCET
444 | K | 767220530 | Montáž zábradlí schodišťového z profilové oceli na ocel konstrukci hmotnosti přes 40 kg | kus | 1 |  | 0 |  |  | snížená |  | 0 | 0.21 | 0.21 | 0 | 0 | 16 | K | 2 |  |  |  | ROZPOCET | 0 | 0 | 0 | 0 | 0 | 2 | 0 | 16 | 1664962434
| PP |  | Montáž schodišťového zábradlí z profilové oceli na ocelovou konstrukci, hmotnosti 1 m zábradlí přes 40 kg | [14 empty] | PP | 2
| Online PSC |  | https://podminky.urs.cz/item/CS_URS_2024_01/767220530 | [14 empty] | Online PSC | 2
| P |  | Poznámka k položce: M+D Zábradlí vnitřního schodiště vč.madla a povrchové úpravy, ozn.Z1 | [14 empty] | P | 2
| VV |  | "ozn.Z1" | [14 empty] | VV | 2 | 1 | True | 0 | ROZPOCET
| VV |  | 1,0 |  | 1 | [12 empty] | VV | 2 | 2 | True | 0 | ROZPOCET
| VV |  | Součet |  | 1 | [12 empty] | VV | 2 | 4 | True | 1 | ROZPOCET
445 | K | 767531121 | Osazení zapuštěného rámu z L profilů k čisticím rohožím | m | 6 |  | 0 |  |  | snížená |  | 0 | 0 | 0 | 0 | 0 | 16 | K | 2 |  |  |  | ROZPOCET | 0 | 0 | 0 | 0 | 0 | 2 | 0 | 16 | -507465525
| PP |  | Montáž vstupních čisticích zón z rohoží osazení rámu mosazného nebo hliníkového zapuštěného z L profilů | [14 empty] | PP | 2
| Online PSC |  | https://podminky.urs.cz/item/CS_URS_2024_01/767531121 | [14 empty] | Online PSC | 2
| VV |  | "ozn.Os4" | [14 empty] | VV | 2 | 1 | True | 0 | ROZPOCET
| VV |  | (1,0+2,0)*2 |  | 6 | [12 empty] | VV | 2 | 2 | True | 0 | ROZPOCET
| VV |  | Součet |  | 6 | [12 empty] | VV | 2 | 4 | True | 1 | ROZPOCET
446 | M | 69752160 | rám pro zapuštění profil L-30/30 25/25 20/30 15/30-Al | m | 6.6 |  | 0 |  |  | snížená |  | 0 | 0.0002 | 0.00132 | 0 | 0 | 32 | M | 2 |  |  |  | ROZPOCET | 0 | 0 | 0 | 0 | 0 | 2 | 0 | 16 | 1662976559
| PP |  | rám pro zapuštění profil L-30/30 25/25 20/30 15/30-Al | [14 empty] | PP | 2
| VV |  | 6*1,1 'Přepočtené koeficientem množství |  | 6.6 | [12 empty] | VV | 2 | 2 | False | 1 | ROZPOCET
447 | K | 767531121 | Osazení zapuštěného rámu z L profilů k čisticím rohožím | m | 4.3 |  | 0 |  |  | snížená |  | 0 | 0 | 0 | 0 | 0 | 16 | K | 2 |  |  |  | ROZPOCET | 0 | 0 | 0 | 0 | 0 | 2 | 0 | 16 | 859584103
| PP |  | Montáž vstupních čisticích zón z rohoží osazení rámu mosazného nebo hliníkového zapuštěného z L profilů | [14 empty] | PP | 2
| Online PSC |  | https://podminky.urs.cz/item/CS_URS_2024_01/767531121 | [14 empty] | Online PSC | 2
| VV |  | "ozn.Os5" | [14 empty] | VV | 2 | 1 | True | 0 | ROZPOCET
| VV |  | (0,6+1,55)*2 |  | 4.3 | [12 empty] | VV | 2 | 2 | True | 0 | ROZPOCET
| VV |  | Součet |  | 4.3 | [12 empty] | VV | 2 | 4 | True | 1 | ROZPOCET
448 | M | 69752160 | rám pro zapuštění profil L-30/30 25/25 20/30 15/30-Al | m | 4.73 |  | 0 |  |  | snížená |  | 0 | 0.0002 | 0.000946 | 0 | 0 | 32 | M | 2 |  |  |  | ROZPOCET | 0 | 0 | 0 | 0 | 0 | 2 | 0 | 16 | -971873362
| PP |  | rám pro zapuštění profil L-30/30 25/25 20/30 15/30-Al | [14 empty] | PP | 2
| VV |  | 4,3*1,1 'Přepočtené koeficientem množství |  | 4.73 | [12 empty] | VV | 2 | 2 | False | 1 | ROZPOCET
449 | K | 767531212 | Montáž vstupních kovových nebo plastových rohoží čisticích zón plochy přes 0,5 do 1 m2 | kus | 1 |  | 0 |  |  | snížená |  | 0 | 0 | 0 | 0 | 0 | 16 | K | 2 |  |  |  | ROZPOCET | 0 | 0 | 0 | 0 | 0 | 2 | 0 | 16 | 1585656913
| PP |  | Montáž vstupních čisticích zón z rohoží kovových nebo plastových plochy přes 0,5 do 1 m2 | [14 empty] | PP | 2
| Online PSC |  | https://podminky.urs.cz/item/CS_URS_2024_01/767531212 | [14 empty] | Online PSC | 2
| VV |  | "ozn.Os5 vč.podbetonávky dle detailu 2" | [14 empty] | VV | 2 | 1 | True | 0 | ROZPOCET
| VV |  | 1,0 |  | 1 | [12 empty] | VV | 2 | 2 | True | 0 | ROZPOCET
| VV |  | Součet |  | 1 | [12 empty] | VV | 2 | 4 | True | 1 | ROZPOCET
450 | M | 69752030 | rohož vstupní provedení hliník nebo mosaz/gumové vlnovky/ | m2 | 1.023 |  | 0 |  |  | snížená |  | 0 | 0.01 | 0.01023 | 0 | 0 | 32 | M | 2 |  |  |  | ROZPOCET | 0 | 0 | 0 | 0 | 0 | 2 | 0 | 16 | -1821199038
| PP |  | rohož vstupní provedení hliník nebo mosaz/gumové vlnovky/ | [14 empty] | PP | 2
| VV |  | "ozn.Os5" | [14 empty] | VV | 2 | 1 | True | 0 | ROZPOCET
| VV |  | 0,6*1,55 |  | 0.93 | [12 empty] | VV | 2 | 2 | True | 0 | ROZPOCET
| VV |  | Součet |  | 0.93 | [12 empty] | VV | 2 | 4 | True | 1 | ROZPOCET
| VV |  | 0,93*1,1 'Přepočtené koeficientem množství |  | 1.023 | [12 empty] | VV | 2 | 2 | False | 1 | ROZPOCET
451 | K | 767531214 | Montáž vstupních kovových nebo plastových rohoží čisticích zón plochy přes 1,5 do 2 m2 | kus | 1 |  | 0 |  |  | snížená |  | 0 | 0 | 0 | 0 | 0 | 16 | K | 2 |  |  |  | ROZPOCET | 0 | 0 | 0 | 0 | 0 | 2 | 0 | 16 | -2141753848
| PP |  | Montáž vstupních čisticích zón z rohoží kovových nebo plastových plochy přes 1,5 do 2 m2 | [14 empty] | PP | 2
| Online PSC |  | https://podminky.urs.cz/item/CS_URS_2024_01/767531214 | [14 empty] | Online PSC | 2
| VV |  | "ozn.Os4" | [14 empty] | VV | 2 | 1 | True | 0 | ROZPOCET
| VV |  | 1,0 |  | 1 | [12 empty] | VV | 2 | 2 | True | 0 | ROZPOCET
| VV |  | Součet |  | 1 | [12 empty] | VV | 2 | 4 | True | 1 | ROZPOCET
452 | M | 69752001 | rohož vstupní provedení hliník standard 27 mm | m2 | 2.2 |  | 0 |  |  | snížená |  | 0 | 0.016 | 0.0352 | 0 | 0 | 32 | M | 2 |  |  |  | ROZPOCET | 0 | 0 | 0 | 0 | 0 | 2 | 0 | 16 | 514521841
| PP |  | rohož vstupní provedení hliník standard 27 mm | [14 empty] | PP | 2
| P |  | Poznámka k položce: rohož vstupní provedení hliník 27 mm a kartáčové pásky dle popisu v PD | [14 empty] | P | 2
| VV |  | "ozn.Os4" | [14 empty] | VV | 2 | 1 | True | 0 | ROZPOCET
| VV |  | 1,0*2,0 |  | 2 | [12 empty] | VV | 2 | 2 | True | 0 | ROZPOCET
| VV |  | Součet |  | 2 | [12 empty] | VV | 2 | 4 | True | 1 | ROZPOCET
| VV |  | 2*1,1 'Přepočtené koeficientem množství |  | 2.2 | [12 empty] | VV | 2 | 2 | False | 1 | ROZPOCET
453 | K | 767620323 | Montáž oken kovových s izolačními trojskly pevných do zdiva plochy přes 1,5 do 2,5 m2 | m2 | 15 |  | 0 |  |  | snížená |  | 0 | 0.00036 | 0.0054 | 0 | 0 | 16 | K | 2 |  |  |  | ROZPOCET | 0 | 0 | 0 | 0 | 0 | 2 | 0 | 16 | -1184761533
| PP |  | Montáž oken s izolačními skly z hliníkových nebo ocelových profilů na polyuretanovou pěnu s trojskly pevných do zdiva, plochy přes 1,5 do 2,5 m2 | [14 empty] | PP | 2
| Online PSC |  | https://podminky.urs.cz/item/CS_URS_2024_01/767620323 | [14 empty] | Online PSC | 2
| VV |  | "okno ozn.F09" 1,0*(2,25+0,25)*2 |  | 5 | [12 empty] | VV | 2 | 2 | True | 0 | ROZPOCET
| VV |  | "okno ozn.F19" 1,0*(2,35+0,15)*4 |  | 10 | [12 empty] | VV | 2 | 2 | True | 0 | ROZPOCET
| VV |  | Součet |  | 15 | [12 empty] | VV | 2 | 4 | True | 1 | ROZPOCET
454 | M | 55341005 | okno Al s fixním zasklením trojsklo přes plochu 1m2 v 1,5-2,5m | m2 | 15 |  | 0 |  |  | snížená |  | 0 | 0.027 | 0.405 | 0 | 0 | 32 | M | 2 |  |  |  | ROZPOCET | 0 | 0 | 0 | 0 | 0 | 2 | 0 | 16 | -1898540576
| PP |  | okno Al s fixním zasklením trojsklo přes plochu 1m2 v 1,5-2,5m | [14 empty] | PP | 2
| P |  | Poznámka k položce: okno Al s fixním zasklením trojsklo přes plochu 1m2 v 1,5-2,5m vč.doplňků a popisu v PD | [14 empty] | P | 2
455 | K | 767620324 | Montáž oken kovových s izolačními trojskly pevných do zdiva plochy přes 2,5 do 6 m2 | m2 | 23.525 |  | 0 |  |  | snížená |  | 0 | 0.00013 | 0.0030583 | 0 | 0 | 16 | K | 2 |  |  |  | ROZPOCET | 0 | 0 | 0 | 0 | 0 | 2 | 0 | 16 | 1674643871
| PP |  | Montáž oken s izolačními skly z hliníkových nebo ocelových profilů na polyuretanovou pěnu s trojskly pevných do zdiva, plochy přes 2,5 do 6 m2 | [14 empty] | PP | 2
| Online PSC |  | https://podminky.urs.cz/item/CS_URS_2024_01/767620324 | [14 empty] | Online PSC | 2
| VV |  | "okno ozn.F07" 2,0*(2,25+0,25)*2 |  | 10 | [12 empty] | VV | 2 | 2 | True | 0 | ROZPOCET
| VV |  | "okno ozn.F13" 1,5*2,35 |  | 3.525 | [12 empty] | VV | 2 | 2 | True | 0 | ROZPOCET
| VV |  | "okno ozn.F17" 2,0*(2,35+0,15)*2 |  | 10 | [12 empty] | VV | 2 | 2 | True | 0 | ROZPOCET
| VV |  | Součet |  | 23.525 | [12 empty] | VV | 2 | 4 | True | 1 | ROZPOCET
456 | M | 55341005 | okno Al s fixním zasklením trojsklo přes plochu 1m2 v 1,5-2,5m | m2 | 23.525 |  | 0 |  |  | snížená |  | 0 | 0.027 | 0.63518 | 0 | 0 | 32 | M | 2 |  |  |  | ROZPOCET | 0 | 0 | 0 | 0 | 0 | 2 | 0 | 16 | 1586932095
| PP |  | okno Al s fixním zasklením trojsklo přes plochu 1m2 v 1,5-2,5m | [14 empty] | PP | 2
| P |  | Poznámka k položce: okno Al s fixním zasklením trojsklo přes plochu 1m2 v 1,5-2,5m vč.doplňků a popisu v PD | [14 empty] | P | 2
457 | K | 767620352 | Montáž oken kovových s izolačními trojskly otevíravých do zdiva plochy přes 0,6 do 1,5 m2 | m2 | 17.25 |  | 0 |  |  | snížená |  | 0 | 0.00061 | 0.010523 | 0 | 0 | 16 | K | 2 |  |  |  | ROZPOCET | 0 | 0 | 0 | 0 | 0 | 2 | 0 | 16 | 610965486
| PP |  | Montáž oken s izolačními skly z hliníkových nebo ocelových profilů na polyuretanovou pěnu s trojskly otevíravých do zdiva, plochy přes 0,6 do 1,5 m2 | [14 empty] | PP | 2
| Online PSC |  | https://podminky.urs.cz/item/CS_URS_2024_01/767620352 | [14 empty] | Online PSC | 2
| VV |  | "okno ozn.F02" 1,0*1,5*8 |  | 12 | [12 empty] | VV | 2 | 2 | True | 0 | ROZPOCET
| VV |  | "okno ozn.F03"0,5*1,5*7 |  | 5.25 | [12 empty] | VV | 2 | 2 | True | 0 | ROZPOCET
| VV |  | Součet |  | 17.25 | [12 empty] | VV | 2 | 4 | True | 1 | ROZPOCET
458 | M | 55341011 | okno Al otevíravé/sklopné trojsklo přes plochu 1m2 do v 1,5m | m2 | 17.25 |  | 0 |  |  | snížená |  | 0 | 0.027 | 0.46575 | 0 | 0 | 32 | M | 2 |  |  |  | ROZPOCET | 0 | 0 | 0 | 0 | 0 | 2 | 0 | 16 | -560864207
| PP |  | okno Al otevíravé/sklopné trojsklo přes plochu 1m2 do v 1,5m | [14 empty] | PP | 2
| P |  | Poznámka k položce: okno Al otevíravé/sklopné trojsklo přes plochu 1m2 do v 1,5m vč.doplňků a popisu v PD | [14 empty] | P | 2
459 | K | 767620353 | Montáž oken kovových s izolačními trojskly otevíravých do zdiva plochy přes 1,5 do 2,5 m2 | m2 | 13.75 |  | 0 |  |  | snížená |  | 0 | 0.0004 | 0.0055 | 0 | 0 | 16 | K | 2 |  |  |  | ROZPOCET | 0 | 0 | 0 | 0 | 0 | 2 | 0 | 16 | -2115362042
| PP |  | Montáž oken s izolačními skly z hliníkových nebo ocelových profilů na polyuretanovou pěnu s trojskly otevíravých do zdiva, plochy přes 1,5 do 2,5 m2 | [14 empty] | PP | 2
| Online PSC |  | https://podminky.urs.cz/item/CS_URS_2024_01/767620353 | [14 empty] | Online PSC | 2
| VV |  | "okno ozn.F12" 1,5*1,25*2 |  | 3.75 | [12 empty] | VV | 2 | 2 | True | 0 | ROZPOCET
| VV |  | "okno ozn.F16" 1,0*(2,35+0,15)*2 |  | 5 | [12 empty] | VV | 2 | 2 | True | 0 | ROZPOCET
| VV |  | "okno ozn.F18" 1,0*(2,35+0,15)*2 |  | 5 | [12 empty] | VV | 2 | 2 | True | 0 | ROZPOCET
| VV |  | Součet |  | 13.75 | [12 empty] | VV | 2 | 4 | True | 1 | ROZPOCET
460 | M | 55341013 | okno Al otevíravé/sklopné trojsklo přes plochu 1m2 v 1,5-2,5m | m2 | 13.75 |  | 0 |  |  | snížená |  | 0 | 0.02741 | 0.37689 | 0 | 0 | 32 | M | 2 |  |  |  | ROZPOCET | 0 | 0 | 0 | 0 | 0 | 2 | 0 | 16 | 1972299056
| PP |  | okno Al otevíravé/sklopné trojsklo přes plochu 1m2 v 1,5-2,5m | [14 empty] | PP | 2
| P |  | Poznámka k položce: okno Al otevíravé/sklopné trojsklo přes plochu 1m2 v 1,5-2,5m vč.doplňků a popisu v PD | [14 empty] | P | 2
461 | K | 767627306 | Připojovací spára oken a stěn parotěsnou páskou interiérovou | m | 362.2 |  | 0 |  |  | snížená |  | 0 | 6e-05 | 0.021732 | 0 | 0 | 16 | K | 2 |  |  |  | ROZPOCET | 0 | 0 | 0 | 0 | 0 | 2 | 0 | 16 | -481485056
| PP |  | Ostatní práce a doplňky při montáži oken a stěn připojovací spára oken a stěn mezi ostěním a rámem vnitřní parotěsná páska | [14 empty] | PP | 2
| Online PSC |  | https://podminky.urs.cz/item/CS_URS_2024_01/767627306 | [14 empty] | Online PSC | 2
| VV |  | "F01" (2,5+2,0)*2*1 |  | 9 | [12 empty] | VV | 2 | 2 | True | 0 | ROZPOCET
| VV |  | "F02" (1,5+1,0)*2*8 |  | 40 | [12 empty] | VV | 2 | 2 | True | 0 | ROZPOCET
| VV |  | "F03" (1,5+0,5)*2*7 |  | 28 | [12 empty] | VV | 2 | 2 | True | 0 | ROZPOCET
| VV |  | "F04" (2,5+2,0)*2*2 |  | 18 | [12 empty] | VV | 2 | 2 | True | 0 | ROZPOCET
| VV |  | "F05" (2,5+2,0)*2*2 |  | 18 | [12 empty] | VV | 2 | 2 | True | 0 | ROZPOCET
| VV |  | "F06" (2,5+1,0)*2*3 |  | 21 | [12 empty] | VV | 2 | 2 | True | 0 | ROZPOCET
| VV |  | "F07" (2,5+2,0)*2*2 |  | 18 | [12 empty] | VV | 2 | 2 | True | 0 | ROZPOCET
| VV |  | "F08" (2,5+1,0)*2*3 |  | 21 | [12 empty] | VV | 2 | 2 | True | 0 | ROZPOCET
| VV |  | "F09" (2,5+1,0)*2*2 |  | 14 | [12 empty] | VV | 2 | 2 | True | 0 | ROZPOCET
| VV |  | "F10" (2,5+1,5)*2*2 |  | 16 | [12 empty] | VV | 2 | 2 | True | 0 | ROZPOCET
| VV |  | "F11" (2,5+1,5)*2*1 |  | 8 | [12 empty] | VV | 2 | 2 | True | 0 | ROZPOCET
| VV |  | "F12" (1,25+1,5)*2*2 |  | 11 | [12 empty] | VV | 2 | 2 | True | 0 | ROZPOCET
| VV |  | "F13" (2,35+1,5)*2*1 |  | 7.7 | [12 empty] | VV | 2 | 2 | True | 0 | ROZPOCET
| VV |  | "F14" (2,5+2,0)*2*2 |  | 18 | [12 empty] | VV | 2 | 2 | True | 0 | ROZPOCET
| VV |  | "F15" (2,5+2,0)*2*2 |  | 18 | [12 empty] | VV | 2 | 2 | True | 0 | ROZPOCET
| VV |  | "F16" (2,5+1,0)*2*2 |  | 14 | [12 empty] | VV | 2 | 2 | True | 0 | ROZPOCET
| VV |  | "F17" (2,5+2,0)*2*2 |  | 18 | [12 empty] | VV | 2 | 2 | True | 0 | ROZPOCET
| VV |  | "F18" (2,5+1,0)*2*2 |  | 14 | [12 empty] | VV | 2 | 2 | True | 0 | ROZPOCET
| VV |  | "F19" (2,5+1,0)*2*4 |  | 28 | [12 empty] | VV | 2 | 2 | True | 0 | ROZPOCET
| VV |  | "F20" (2,5+1,0)-2*2 |  | -0.5 | [12 empty] | VV | 2 | 2 | True | 0 | ROZPOCET
| VV |  | "F21" (2,5+1,5)*2*1 |  | 8 | [12 empty] | VV | 2 | 2 | True | 0 | ROZPOCET
| VV |  | "F22" (2,5+1,5)*2*1 |  | 8 | [12 empty] | VV | 2 | 2 | True | 0 | ROZPOCET
| VV |  | "F23" (2,5+1,0)*2*1 |  | 7 | [12 empty] | VV | 2 | 2 | True | 0 | ROZPOCET
| VV |  | Součet |  | 362.2 | [12 empty] | VV | 2 | 4 | True | 1 | ROZPOCET
462 | K | 767627310 | Připojovací spára oken a stěn kompletní komprimační impregnovanou páskou | m | 362.2 |  | 0 |  |  | snížená |  | 0 | 0.00029 | 0.10504 | 0 | 0 | 16 | K | 2 |  |  |  | ROZPOCET | 0 | 0 | 0 | 0 | 0 | 2 | 0 | 16 | -1267326331
| PP |  | Ostatní práce a doplňky při montáži oken a stěn připojovací spára oken a stěn mezi ostěním a rámem kompletní impregnovaná komprimační páska | [14 empty] | PP | 2
| Online PSC |  | https://podminky.urs.cz/item/CS_URS_2024_01/767627310 | [14 empty] | Online PSC | 2
| VV |  | "F01" (2,5+2,0)*2*1 |  | 9 | [12 empty] | VV | 2 | 2 | True | 0 | ROZPOCET
| VV |  | "F02" (1,5+1,0)*2*8 |  | 40 | [12 empty] | VV | 2 | 2 | True | 0 | ROZPOCET
| VV |  | "F03" (1,5+0,5)*2*7 |  | 28 | [12 empty] | VV | 2 | 2 | True | 0 | ROZPOCET
| VV |  | "F04" (2,5+2,0)*2*2 |  | 18 | [12 empty] | VV | 2 | 2 | True | 0 | ROZPOCET
| VV |  | "F05" (2,5+2,0)*2*2 |  | 18 | [12 empty] | VV | 2 | 2 | True | 0 | ROZPOCET
| VV |  | "F06" (2,5+1,0)*2*3 |  | 21 | [12 empty] | VV | 2 | 2 | True | 0 | ROZPOCET
| VV |  | "F07" (2,5+2,0)*2*2 |  | 18 | [12 empty] | VV | 2 | 2 | True | 0 | ROZPOCET
| VV |  | "F08" (2,5+1,0)*2*3 |  | 21 | [12 empty] | VV | 2 | 2 | True | 0 | ROZPOCET
| VV |  | "F09" (2,5+1,0)*2*2 |  | 14 | [12 empty] | VV | 2 | 2 | True | 0 | ROZPOCET
| VV |  | "F10" (2,5+1,5)*2*2 |  | 16 | [12 empty] | VV | 2 | 2 | True | 0 | ROZPOCET
| VV |  | "F11" (2,5+1,5)*2*1 |  | 8 | [12 empty] | VV | 2 | 2 | True | 0 | ROZPOCET
| VV |  | "F12" (1,25+1,5)*2*2 |  | 11 | [12 empty] | VV | 2 | 2 | True | 0 | ROZPOCET
| VV |  | "F13" (2,35+1,5)*2*1 |  | 7.7 | [12 empty] | VV | 2 | 2 | True | 0 | ROZPOCET
| VV |  | "F14" (2,5+2,0)*2*2 |  | 18 | [12 empty] | VV | 2 | 2 | True | 0 | ROZPOCET
| VV |  | "F15" (2,5+2,0)*2*2 |  | 18 | [12 empty] | VV | 2 | 2 | True | 0 | ROZPOCET
| VV |  | "F16" (2,5+1,0)*2*2 |  | 14 | [12 empty] | VV | 2 | 2 | True | 0 | ROZPOCET
| VV |  | "F17" (2,5+2,0)*2*2 |  | 18 | [12 empty] | VV | 2 | 2 | True | 0 | ROZPOCET
| VV |  | "F18" (2,5+1,0)*2*2 |  | 14 | [12 empty] | VV | 2 | 2 | True | 0 | ROZPOCET
| VV |  | "F19" (2,5+1,0)*2*4 |  | 28 | [12 empty] | VV | 2 | 2 | True | 0 | ROZPOCET
| VV |  | "F20" (2,5+1,0)-2*2 |  | -0.5 | [12 empty] | VV | 2 | 2 | True | 0 | ROZPOCET
| VV |  | "F21" (2,5+1,5)*2*1 |  | 8 | [12 empty] | VV | 2 | 2 | True | 0 | ROZPOCET
| VV |  | "F22" (2,5+1,5)*2*1 |  | 8 | [12 empty] | VV | 2 | 2 | True | 0 | ROZPOCET
| VV |  | "F23" (2,5+1,0)*2*1 |  | 7 | [12 empty] | VV | 2 | 2 | True | 0 | ROZPOCET
| VV |  | Součet |  | 362.2 | [12 empty] | VV | 2 | 4 | True | 1 | ROZPOCET
463 | K | 767640111 | Montáž dveří ocelových nebo hliníkových vchodových jednokřídlových bez nadsvětlíku | kus | 1 |  | 0 |  |  | snížená |  | 0 | 0 | 0 | 0 | 0 | 16 | K | 2 |  |  |  | ROZPOCET | 0 | 0 | 0 | 0 | 0 | 2 | 0 | 16 | 707109489
| PP |  | Montáž dveří ocelových nebo hliníkových vchodových jednokřídlových bez nadsvětlíku | [14 empty] | PP | 2
| Online PSC |  | https://podminky.urs.cz/item/CS_URS_2024_01/767640111 | [14 empty] | Online PSC | 2
| VV |  | "dveře ozn.F25" 1,0 |  | 1 | [12 empty] | VV | 2 | 2 | True | 0 | ROZPOCET
| VV |  | Součet |  | 1 | [12 empty] | VV | 2 | 4 | True | 1 | ROZPOCET
464 | M | 55341156 | dveře jednokřídlé ocelové vchodové 900x1970mm | kus | 1 |  | 0 |  |  | snížená |  | 0 | 0.084 | 0.084 | 0 | 0 | 32 | M | 2 |  |  |  | ROZPOCET | 0 | 0 | 0 | 0 | 0 | 2 | 0 | 16 | 463916122
| PP |  | dveře jednokřídlé ocelové vchodové 900x1970mm | [14 empty] | PP | 2
| P |  | Poznámka k položce: dveře jednokřídlé ocelové vchodové 900x1970mm, vč.doplňků a popisu v PD, ozn.F25 | [14 empty] | P | 2
465 | K | 767640111 | Montáž dveří ocelových nebo hliníkových vchodových jednokřídlových bez nadsvětlíku | kus | 9 |  | 0 |  |  | snížená |  | 0 | 0 | 0 | 0 | 0 | 16 | K | 2 |  |  |  | ROZPOCET | 0 | 0 | 0 | 0 | 0 | 2 | 0 | 16 | 1148663922
| PP |  | Montáž dveří ocelových nebo hliníkových vchodových jednokřídlových bez nadsvětlíku | [14 empty] | PP | 2
| Online PSC |  | https://podminky.urs.cz/item/CS_URS_2024_01/767640111 | [14 empty] | Online PSC | 2
| VV |  | "dveře balkonové ozn.F06" 3,0 |  | 3 | [12 empty] | VV | 2 | 2 | True | 0 | ROZPOCET
| VV |  | "dveře balkonové ozn.F08" 3,0 |  | 3 | [12 empty] | VV | 2 | 2 | True | 0 | ROZPOCET
| VV |  | "dveře balkonové ozn.F20" 2,0 |  | 2 | [12 empty] | VV | 2 | 2 | True | 0 | ROZPOCET
| VV |  | "dveře balkonové ozn.F23" 1,0 |  | 1 | [12 empty] | VV | 2 | 2 | True | 0 | ROZPOCET
| VV |  | Součet |  | 9 | [12 empty] | VV | 2 | 4 | True | 1 | ROZPOCET
466 | M | 55341331 | dveře jednokřídlé Al prosklené max rozměru otvoru 2,42m2 | m2 | 22.5 |  | 0 |  |  | snížená |  | 0 | 0.03227 | 0.72608 | 0 | 0 | 32 | M | 2 |  |  |  | ROZPOCET | 0 | 0 | 0 | 0 | 0 | 2 | 0 | 16 | -904824496
| PP |  | dveře jednokřídlé Al prosklené max rozměru otvoru 2,42m2 | [14 empty] | PP | 2
| VV |  | "dveře balkonové ozn.F06" 1,0*(2,25+0,25)*3 |  | 7.5 | [12 empty] | VV | 2 | 2 | True | 0 | ROZPOCET
| VV |  | "dveře balkonové ozn.F08" 1,0*(2,25+0,25)*3 |  | 7.5 | [12 empty] | VV | 2 | 2 | True | 0 | ROZPOCET
| VV |  | "dveře balkonové ozn.F20" 1,0*(2,35+0,15)*2 |  | 5 | [12 empty] | VV | 2 | 2 | True | 0 | ROZPOCET
| VV |  | "dveře balkonové ozn.F23" 1,0*(2,35+0,15)*1 |  | 2.5 | [12 empty] | VV | 2 | 2 | True | 0 | ROZPOCET
| VV |  | Součet |  | 22.5 | [12 empty] | VV | 2 | 4 | True | 1 | ROZPOCET
467 | K | 767640221 | Montáž dveří ocelových nebo hliníkových vchodových dvoukřídlových bez nadsvětlíku | kus | 14 |  | 0 |  |  | snížená |  | 0 | 0 | 0 | 0 | 0 | 16 | K | 2 |  |  |  | ROZPOCET | 0 | 0 | 0 | 0 | 0 | 2 | 0 | 16 | 444399747
| PP |  | Montáž dveří ocelových nebo hliníkových vchodových dvoukřídlové bez nadsvětlíku | [14 empty] | PP | 2
| Online PSC |  | https://podminky.urs.cz/item/CS_URS_2024_01/767640221 | [14 empty] | Online PSC | 2
| VV |  | "dveře vchodové ozn.F01" 1,0 |  | 1 | [12 empty] | VV | 2 | 2 | True | 0 | ROZPOCET
| VV |  | "dveře balkonové ozn.F04" 2,0 |  | 2 | [12 empty] | VV | 2 | 2 | True | 0 | ROZPOCET
| VV |  | "dveře balkonové ozn.F05" 2,0 |  | 2 | [12 empty] | VV | 2 | 2 | True | 0 | ROZPOCET
| VV |  | "dveře balkonové ozn.F10" 2,0 |  | 2 | [12 empty] | VV | 2 | 2 | True | 0 | ROZPOCET
| VV |  | "dveře balkonové ozn.F11" 1,0 |  | 1 | [12 empty] | VV | 2 | 2 | True | 0 | ROZPOCET
| VV |  | "dveře balkonové ozn.F14" 2,0 |  | 2 | [12 empty] | VV | 2 | 2 | True | 0 | ROZPOCET
| VV |  | "dveře balkonové ozn.F15" 2,0 |  | 2 | [12 empty] | VV | 2 | 2 | True | 0 | ROZPOCET
| VV |  | "dveře balkonové ozn.F21" 1,0 |  | 1 | [12 empty] | VV | 2 | 2 | True | 0 | ROZPOCET
| VV |  | "dveře balkonové ozn.F22" 1,0 |  | 1 | [12 empty] | VV | 2 | 2 | True | 0 | ROZPOCET
| VV |  | Součet |  | 14 | [12 empty] | VV | 2 | 4 | True | 1 | ROZPOCET
468 | M | 55341335 | dveře dvoukřídlé Al prosklené max rozměru otvoru 4,84m2 bezpečnostní třídy RC2 | m2 | 5 |  | 0 |  |  | snížená |  | 0 | 0.03829 | 0.19145 | 0 | 0 | 32 | M | 2 |  |  |  | ROZPOCET | 0 | 0 | 0 | 0 | 0 | 2 | 0 | 16 | -1509310377
| PP |  | dveře dvoukřídlé Al prosklené max rozměru otvoru 4,84m2 bezpečnostní třídy RC2 | [14 empty] | PP | 2
| P |  | Poznámka k položce: dveře dvoukřídlé Al prosklené max rozměru otvoru 4,84m2 bezpečnostní třídy RC2, vč.doplňků v rozpočtu zvlášť neuvedených a popisu v PD | [14 empty] | P | 2
| VV |  | "dveře vchodové ozn.F01" 2,0*2,5 |  | 5 | [12 empty] | VV | 2 | 2 | True | 0 | ROZPOCET
| VV |  | Součet |  | 5 | [12 empty] | VV | 2 | 4 | True | 1 | ROZPOCET
469 | M | 55341025 | dveře Al balkonové dvoukřídlové trojsklo | m2 | 58.75 |  | 0 |  |  | snížená |  | 0 | 0.02714 | 1.5945 | 0 | 0 | 32 | M | 2 |  |  |  | ROZPOCET | 0 | 0 | 0 | 0 | 0 | 2 | 0 | 16 | -350609125
| PP |  | dveře Al balkonové dvoukřídlové trojsklo | [14 empty] | PP | 2
| P |  | Poznámka k položce: dveře dvoukřídlé Al prosklené max rozměru otvoru 4,84m2 balkonové, vč.doplňků v rozpočtu zvlášť neuvedených a popisu v PD | [14 empty] | P | 2
| VV |  | "dveře balkonové ozn.F04" 2,0*(2,25+0,25)*2 |  | 10 | [12 empty] | VV | 2 | 2 | True | 0 | ROZPOCET
| VV |  | "dveře balkonové ozn.F05" 2,0*(2,25+0,25)*2 |  | 10 | [12 empty] | VV | 2 | 2 | True | 0 | ROZPOCET
| VV |  | "dveře balkonové ozn.F10" 1,5*(2,25+0,25)*2 |  | 7.5 | [12 empty] | VV | 2 | 2 | True | 0 | ROZPOCET
| VV |  | "dveře balkonové ozn.F11" 1,5*(2,25+0,25)*1 |  | 3.75 | [12 empty] | VV | 2 | 2 | True | 0 | ROZPOCET
| VV |  | "dveře balkonové ozn.F14" 2,0*(2,35+0,15)*2 |  | 10 | [12 empty] | VV | 2 | 2 | True | 0 | ROZPOCET
| VV |  | "dveře balkonové ozn.F15" 2,0*(2,35+0,15)*2 |  | 10 | [12 empty] | VV | 2 | 2 | True | 0 | ROZPOCET
| VV |  | "dveře balkonové ozn.F21" 1,5*(2,35+0,15)*1 |  | 3.75 | [12 empty] | VV | 2 | 2 | True | 0 | ROZPOCET
| VV |  | "dveře balkonové ozn.F22" 1,5*(2,35+0,15)*1 |  | 3.75 | [12 empty] | VV | 2 | 2 | True | 0 | ROZPOCET
| VV |  | Součet |  | 58.75 | [12 empty] | VV | 2 | 4 | True | 1 | ROZPOCET
470 | K | 767640322 | Montáž dveří ocelových nebo hliníkových vnitřních dvoukřídlových | kus | 1 |  | 0 |  |  | snížená |  | 0 | 0 | 0 | 0 | 0 | 16 | K | 2 |  |  |  | ROZPOCET | 0 | 0 | 0 | 0 | 0 | 2 | 0 | 16 | 553586424
| PP |  | Montáž dveří ocelových nebo hliníkových vnitřních dvoukřídlových | [14 empty] | PP | 2
| Online PSC |  | https://podminky.urs.cz/item/CS_URS_2024_01/767640322 | [14 empty] | Online PSC | 2
| VV |  | "ozn.D01" 1,0 |  | 1 | [12 empty] | VV | 2 | 2 | True | 0 | ROZPOCET
| VV |  | Součet |  | 1 | [12 empty] | VV | 2 | 4 | True | 1 | ROZPOCET
471 | M | 55341352 | dveře dvoukřídlé Al prosklené 1600x2100mm | kus | 1 |  | 0 |  |  | snížená |  | 0 | 0.12865 | 0.12865 | 0 | 0 | 32 | M | 2 |  |  |  | ROZPOCET | 0 | 0 | 0 | 0 | 0 | 2 | 0 | 16 | -1246134150
| PP |  | dveře dvoukřídlé Al prosklené 1600x2100mm | [14 empty] | PP | 2
| P |  | Poznámka k položce: dveře dvoukřídlé Al prosklené 1600x2100 (2160) mm vč.doplňků dle popisu v PD | [14 empty] | P | 2
472 | K | 767646411 | Montáž revizních dveří a dvířek jednokřídlových s rámem plochy do 0,5 m2 | m2 | 25 |  | 0 |  |  | snížená |  | 0 | 0.00013 | 0.00325 | 0 | 0 | 16 | K | 2 |  |  |  | ROZPOCET | 0 | 0 | 0 | 0 | 0 | 2 | 0 | 16 | -1085463132
| PP |  | Montáž revizních dveří a dvířek hliníkových, ocelových nebo plastových s rámem jednokřídlových, plochy do 0,5 m2 | [14 empty] | PP | 2
| Online PSC |  | https://podminky.urs.cz/item/CS_URS_2024_01/767646411 | [14 empty] | Online PSC | 2
| P |  | Poznámka k položce: M+D Revizní dvířka do zdiva 300x150mm, dle popisu v PD | [14 empty] | P | 2
| VV |  | "ozn.Os18" | [14 empty] | VV | 2 | 1 | True | 0 | ROZPOCET
| VV |  | 16,0 |  | 16 | [12 empty] | VV | 2 | 2 | True | 0 | ROZPOCET
| VV |  | 9,0 |  | 9 | [12 empty] | VV | 2 | 2 | True | 0 | ROZPOCET
| VV |  | Součet |  | 25 | [12 empty] | VV | 2 | 4 | True | 1 | ROZPOCET
473 | K | 767646523 | Montáž dveří protipožárního uzávěru dvoukřídlového v přes 2200 do 2400 mm | kus | 1 |  | 0 |  |  | snížená |  | 0 | 0.00066 | 0.00066 | 0 | 0 | 16 | K | 2 |  |  |  | ROZPOCET | 0 | 0 | 0 | 0 | 0 | 2 | 0 | 16 | 262022627
| PP |  | Montáž dveří ocelových nebo hliníkových protipožárních uzávěrů dvoukřídlových, výšky přes 2200 do 2400 mm | [14 empty] | PP | 2
| Online PSC |  | https://podminky.urs.cz/item/CS_URS_2024_01/767646523 | [14 empty] | Online PSC | 2
| VV |  | "ozn.D03" 1,0 |  | 1 | [12 empty] | VV | 2 | 2 | True | 0 | ROZPOCET
| VV |  | Součet |  | 1 | [12 empty] | VV | 2 | 4 | True | 1 | ROZPOCET
474 | M | 55341353 | dveře dvoukřídlé Al prosklené protipožární EI30 C DP1 1600x2100mm | kus | 1 |  | 0 |  |  | snížená |  | 0 | 0.12865 | 0.12865 | 0 | 0 | 32 | M | 2 |  |  |  | ROZPOCET | 0 | 0 | 0 | 0 | 0 | 2 | 0 | 16 | -381835719
| PP |  | dveře dvoukřídlé Al prosklené protipožární EI30 C DP1 1600x2100mm | [14 empty] | PP | 2
| P |  | Poznámka k položce: dveře dvoukřídlé Al prosklené protipožární EW15 C DP3 1400x2100mm vč.doplňků dle popisu v PD | [14 empty] | P | 2
475 | K | 767861002 | Montáž vnitřních kovových žebříků přímých dl do 2 m kotvených do ocelové konstrukce | kus | 1 |  | 0 |  |  | snížená |  | 0 | 0.014 | 0.014 | 0 | 0 | 16 | K | 2 |  |  |  | ROZPOCET | 0 | 0 | 0 | 0 | 0 | 2 | 0 | 16 | -326720288
| PP |  | Montáž vnitřních kovových žebříků přímých délky do 2 m, ukotvených do ocelové konstrukce | [14 empty] | PP | 2
| Online PSC |  | https://podminky.urs.cz/item/CS_URS_2024_01/767861002 | [14 empty] | Online PSC | 2
| P |  | Poznámka k položce: M+D Ocel.skládací žebřík, ozn.Z6 | [14 empty] | P | 2
| VV |  | "ozn.Z6" | [14 empty] | VV | 2 | 1 | True | 0 | ROZPOCET
| VV |  | 1,0 |  | 1 | [12 empty] | VV | 2 | 2 | True | 0 | ROZPOCET
| VV |  | Součet |  | 1 | [12 empty] | VV | 2 | 4 | True | 1 | ROZPOCET
476 | K | 767881115 | Montáž bodů záchytného systému do dutinového panelu expanzní kotvou, mechanickým kotvením | kus | 17 |  | 0 |  |  | snížená |  | 0 | 0 | 0 | 0 | 0 | 16 | K | 2 |  |  |  | ROZPOCET | 0 | 0 | 0 | 0 | 0 | 2 | 0 | 16 | -1870213098
| PP |  | Montáž záchytného systému proti pádu bodů samostatných nebo v systému s poddajným kotvícím vedením do dutinového panelu expanzní kotvou, mechanickým kotvením | [14 empty] | PP | 2
| Online PSC |  | https://podminky.urs.cz/item/CS_URS_2024_01/767881115 | [14 empty] | Online PSC | 2
| VV |  | "ozn.Os3" | [14 empty] | VV | 2 | 1 | True | 0 | ROZPOCET
| VV |  | 17,0 |  | 17 | [12 empty] | VV | 2 | 2 | True | 0 | ROZPOCET
| VV |  | Součet |  | 17 | [12 empty] | VV | 2 | 4 | True | 1 | ROZPOCET
477 | M | 70921336 | kotvicí bod do prefabrikovaných dutinových panelů dl 600mm | kus | 17 |  | 0 |  |  | snížená |  | 0 | 0.0041 | 0.0697 | 0 | 0 | 32 | M | 2 |  |  |  | ROZPOCET | 0 | 0 | 0 | 0 | 0 | 2 | 0 | 16 | 1792883397
| PP |  | kotvicí bod do prefabrikovaných dutinových panelů dl 600mm | [14 empty] | PP | 2
478 | K | 767881161 | Montáž lana do nástavců v záchytném systému poddajného kotvícího vedení | kus | 82 |  | 0 |  |  | snížená |  | 0 | 0 | 0 | 0 | 0 | 16 | K | 2 |  |  |  | ROZPOCET | 0 | 0 | 0 | 0 | 0 | 2 | 0 | 16 | -938370853
| PP |  | Montáž záchytného systému proti pádu nástavců určených k upevnění na sloupky nebo body v systému poddajného kotvícího vedení montáž lana uchycení lana k nástavcům | [14 empty] | PP | 2
| Online PSC |  | https://podminky.urs.cz/item/CS_URS_2024_01/767881161 | [14 empty] | Online PSC | 2
| VV |  | "ozn.Os3" | [14 empty] | VV | 2 | 1 | True | 0 | ROZPOCET
| VV |  | 82,0 |  | 82 | [12 empty] | VV | 2 | 2 | True | 0 | ROZPOCET
| VV |  | Součet |  | 82 | [12 empty] | VV | 2 | 4 | True | 1 | ROZPOCET
479 | M | 31452200 | nerezové lano určené pro systémy s požadavkem na permanentní kotvicí vedení tl 6mm | m | 82 |  | 0 |  |  | snížená |  | 0 | 0.00015 | 0.0123 | 0 | 0 | 32 | M | 2 |  |  |  | ROZPOCET | 0 | 0 | 0 | 0 | 0 | 2 | 0 | 16 | 163272676
| PP |  | nerezové lano určené pro systémy s požadavkem na permanentní kotvicí vedení tl 6mm | [14 empty] | PP | 2
480 | K | 767995111 | Montáž atypických zámečnických konstrukcí hm do 5 kg | kg | 23 |  | 0 |  |  | snížená |  | 0 | 0.023 | 0.529 | 0 | 0 | 16 | K | 2 |  |  |  | ROZPOCET | 0 | 0 | 0 | 0 | 0 | 2 | 0 | 16 | -1417152980
| PP |  | Montáž ostatních atypických zámečnických konstrukcí hmotnosti do 5 kg | [14 empty] | PP | 2
| Online PSC |  | https://podminky.urs.cz/item/CS_URS_2024_01/767995111 | [14 empty] | Online PSC | 2
| P |  | Poznámka k položce: M+D Profily pro uložení fr.oken, ozn.Z12 | [14 empty] | P | 2
481 | M | 14550336 | profil ocelový svařovaný jakost S235 průřez obdelníkový 80x40x4mm | t | 0.023 |  | 0 |  |  | snížená |  | 0 | 1 | 0.023 | 0 | 0 | 32 | M | 2 |  |  |  | ROZPOCET | 0 | 0 | 0 | 0 | 0 | 2 | 0 | 16 | 1838792421
| PP |  | profil ocelový svařovaný jakost S235 průřez obdelníkový 80x40x4mm | [14 empty] | PP | 2
| VV |  | "ozn.Z12-10 kusů" | [14 empty] | VV | 2 | 1 | True | 0 | ROZPOCET
| VV |  | 0,023 |  | 0.023 | [12 empty] | VV | 2 | 2 | True | 0 | ROZPOCET
| VV |  | Součet |  | 0.023 | [12 empty] | VV | 2 | 4 | True | 1 | ROZPOCET
482 | K | 767995114 | Montáž atypických zámečnických konstrukcí hm přes 20 do 50 kg | kg | 40 |  | 0 |  |  | snížená |  | 0 | 0.001 | 0.04 | 0 | 0 | 16 | K | 2 |  |  |  | ROZPOCET | 0 | 0 | 0 | 0 | 0 | 2 | 0 | 16 | 1912146847
| PP |  | Montáž ostatních atypických zámečnických konstrukcí hmotnosti přes 20 do 50 kg | [14 empty] | PP | 2
| Online PSC |  | https://podminky.urs.cz/item/CS_URS_2024_01/767995114 | [14 empty] | Online PSC | 2
| P |  | Poznámka k položce: M+D Spojovací materiál pro dřevěné prvky balkónů, ozn.Z11 | [14 empty] | P | 2
| VV |  | "ozn.Z11" | [14 empty] | VV | 2 | 1 | True | 0 | ROZPOCET
| VV |  | 40,0 |  | 40 | [12 empty] | VV | 2 | 2 | True | 0 | ROZPOCET
| VV |  | Součet |  | 40 | [12 empty] | VV | 2 | 4 | True | 1 | ROZPOCET
483 | K | 767995115 | Montáž atypických zámečnických konstrukcí hm přes 50 do 100 kg | kg | 100 |  | 0 |  |  | snížená |  | 0 | 0.001 | 0.1 | 0 | 0 | 16 | K | 2 |  |  |  | ROZPOCET | 0 | 0 | 0 | 0 | 0 | 2 | 0 | 16 | 1156011241
| PP |  | Montáž ostatních atypických zámečnických konstrukcí hmotnosti přes 50 do 100 kg | [14 empty] | PP | 2
| Online PSC |  | https://podminky.urs.cz/item/CS_URS_2024_01/767995115 | [14 empty] | Online PSC | 2
| P |  | Poznámka k položce: M+D Kotvící prvky přístřešku, ozn.Z13 | [14 empty] | P | 2
| VV |  | "ozn.Z13" | [14 empty] | VV | 2 | 1 | True | 0 | ROZPOCET
| VV |  | 100,0 |  | 100 | [12 empty] | VV | 2 | 2 | True | 0 | ROZPOCET
| VV |  | Součet |  | 100 | [12 empty] | VV | 2 | 4 | True | 1 | ROZPOCET
484 | K | 767995115 | Montáž atypických zámečnických konstrukcí hm přes 50 do 100 kg | kg | 100 |  | 0 |  |  | snížená |  | 0 | 0.001 | 0.1 | 0 | 0 | 16 | K | 2 |  |  |  | ROZPOCET | 0 | 0 | 0 | 0 | 0 | 2 | 0 | 16 | -1100818697
| PP |  | Montáž ostatních atypických zámečnických konstrukcí hmotnosti přes 50 do 100 kg | [14 empty] | PP | 2
| Online PSC |  | https://podminky.urs.cz/item/CS_URS_2024_01/767995115 | [14 empty] | Online PSC | 2
| P |  | Poznámka k položce: M+D Spojovací materiál pro dřevěné prvky terasy, ozn.Z9 | [14 empty] | P | 2
| VV |  | "ozn.Z13" | [14 empty] | VV | 2 | 1 | True | 0 | ROZPOCET
| VV |  | 100,0 |  | 100 | [12 empty] | VV | 2 | 2 | True | 0 | ROZPOCET
| VV |  | Součet |  | 100 | [12 empty] | VV | 2 | 4 | True | 1 | ROZPOCET
485 | K | 767995116 | Montáž atypických zámečnických konstrukcí hm přes 100 do 250 kg | kg | 1862 |  | 0 |  |  | snížená |  | 0 | 5e-05 | 0.0931 | 0 | 0 | 16 | K | 2 |  |  |  | ROZPOCET | 0 | 0 | 0 | 0 | 0 | 2 | 0 | 16 | 1259730290
| PP |  | Montáž ostatních atypických zámečnických konstrukcí hmotnosti přes 100 do 250 kg | [14 empty] | PP | 2
| Online PSC |  | https://podminky.urs.cz/item/CS_URS_2024_01/767995116 | [14 empty] | Online PSC | 2
| P |  | Poznámka k položce: M+D Nosníky balkónů-úplné provedení dle popisu v PD, ozn.Z10, také dle výkresu statiky D.1.2.c-03 | [14 empty] | P | 2
| VV |  | "ozn.Z10" | [14 empty] | VV | 2 | 1 | True | 0 | ROZPOCET
| VV |  | 1862,0 |  | 1862 | [12 empty] | VV | 2 | 2 | True | 0 | ROZPOCET
| VV |  | Součet |  | 1862 | [12 empty] | VV | 2 | 4 | True | 1 | ROZPOCET
486 | K | 767995117 | Montáž atypických zámečnických konstrukcí hm přes 250 do 500 kg | kg | 2465.4 |  | 0 |  |  | snížená |  | 0 | 0.001 | 2.4654 | 0 | 0 | 16 | K | 2 |  |  |  | ROZPOCET | 0 | 0 | 0 | 0 | 0 | 2 | 0 | 16 | 2107068890
| PP |  | Montáž ostatních atypických zámečnických konstrukcí hmotnosti přes 250 do 500 kg | [14 empty] | PP | 2
| Online PSC |  | https://podminky.urs.cz/item/CS_URS_2024_01/767995117 | [14 empty] | Online PSC | 2
| P |  | Poznámka k položce: M+D Kovové části výtahové šachty dle PD -úplné provedení | [14 empty] | P | 2
487 | K | 998767102 | Přesun hmot tonážní pro zámečnické konstrukce v objektech v přes 6 do 12 m | t | 9.004 |  | 0 |  |  | snížená |  | 0 | 0 | 0 | 0 | 0 | 16 | K | 2 |  |  |  | ROZPOCET | 0 | 0 | 0 | 0 | 0 | 2 | 0 | 16 | 431834128
| PP |  | Přesun hmot pro zámečnické konstrukce stanovený z hmotnosti přesunovaného materiálu vodorovná dopravní vzdálenost do 50 m základní v objektech výšky přes 6 do 12 m | [14 empty] | PP | 2
| Online PSC |  | https://podminky.urs.cz/item/CS_URS_2024_01/998767102 | [14 empty] | Online PSC | 2
| D | 771 | Podlahy z dlaždic |  |  |  | 0 |  |  |  |  | 0 |  | 7.1752 |  | 0 | 2 | D | 1 |  |  |  | ROZPOCET | [6 empty] | 0
488 | K | 771111011 | Vysátí podkladu před pokládkou dlažby | m2 | 184.936 |  | 0 |  |  | snížená |  | 0 | 0 | 0 | 0 | 0 | 16 | K | 2 |  |  |  | ROZPOCET | 0 | 0 | 0 | 0 | 0 | 2 | 0 | 16 | -564065732
| PP |  | Příprava podkladu před provedením dlažby vysátí podlah | [14 empty] | PP | 2
| Online PSC |  | https://podminky.urs.cz/item/CS_URS_2024_01/771111011 | [14 empty] | Online PSC | 2
| VV |  | 46,3+126,98+11,656 |  | 184.936 | [12 empty] | VV | 2 | 2 | True | 0 | ROZPOCET
| VV |  | Součet |  | 184.936 | [12 empty] | VV | 2 | 4 | True | 1 | ROZPOCET
489 | K | 771111012 | Vysátí schodiště před pokládkou dlažby | m | 62 |  | 0 |  |  | snížená |  | 0 | 0 | 0 | 0 | 0 | 16 | K | 2 |  |  |  | ROZPOCET | 0 | 0 | 0 | 0 | 0 | 2 | 0 | 16 | -1520640863
| PP |  | Příprava podkladu před provedením dlažby vysátí schodišť | [14 empty] | PP | 2
| Online PSC |  | https://podminky.urs.cz/item/CS_URS_2024_01/771111012 | [14 empty] | Online PSC | 2
| VV |  | 31,0*2 |  | 62 | [12 empty] | VV | 2 | 2 | True | 0 | ROZPOCET
| VV |  | Součet |  | 62 | [12 empty] | VV | 2 | 4 | True | 1 | ROZPOCET
490 | K | 771121011 | Nátěr penetrační na podlahu | m2 | 198.936 |  | 0 |  |  | snížená |  | 0 | 0.0003 | 0.059681 | 0 | 0 | 16 | K | 2 |  |  |  | ROZPOCET | 0 | 0 | 0 | 0 | 0 | 2 | 0 | 16 | 1318813650
| PP |  | Příprava podkladu před provedením dlažby nátěr penetrační na podlahu | [14 empty] | PP | 2
| Online PSC |  | https://podminky.urs.cz/item/CS_URS_2024_01/771121011 | [14 empty] | Online PSC | 2
| VV |  | 184,936+14,0 |  | 198.936 | [12 empty] | VV | 2 | 2 | True | 0 | ROZPOCET
| VV |  | Součet |  | 198.936 | [12 empty] | VV | 2 | 4 | True | 1 | ROZPOCET
491 | K | 771151021 | Samonivelační stěrka podlah pevnosti 30 MPa tl 3 mm | m2 | 19.62 |  | 0 |  |  | snížená |  | 0 | 0.0045 | 0.08829 | 0 | 0 | 16 | K | 2 |  |  |  | ROZPOCET | 0 | 0 | 0 | 0 | 0 | 2 | 0 | 16 | 1398792065
| PP |  | Příprava podkladu před provedením dlažby samonivelační stěrka min.pevnosti 30 MPa, tloušťky do 3 mm | [14 empty] | PP | 2
| Online PSC |  | https://podminky.urs.cz/item/CS_URS_2024_01/771151021 | [14 empty] | Online PSC | 2
| P |  | Poznámka k položce: Vyrovnávací stěrková hmota na bázi cementu - vysoce přídržná tl 2 mm | [14 empty] | P | 2
| VV |  | "skladba P3, bod 3" | [14 empty] | VV | 2 | 1 | True | 0 | ROZPOCET
| VV |  | "stupnice" 1,55*0,29*20 |  | 8.99 | [12 empty] | VV | 2 | 2 | True | 0 | ROZPOCET
| VV |  | "podstupnice" 31,0*0,1714 |  | 5.313 | [12 empty] | VV | 2 | 2 | True | 0 | ROZPOCET
| VV |  | "podesty" (1,6+1,83)*1,55 |  | 5.317 | [12 empty] | VV | 2 | 2 | True | 0 | ROZPOCET
| VV |  | Součet |  | 19.62 | [12 empty] | VV | 2 | 4 | True | 1 | ROZPOCET
492 | K | 771274113 | Montáž obkladů stupnic z dlaždic keramických hladkých lepených cementovým flexibilním lepidlem š přes 250 do 300 mm | m | 31 |  | 0 |  |  | snížená |  | 0 | 0.00153 | 0.04743 | 0 | 0 | 16 | K | 2 |  |  |  | ROZPOCET | 0 | 0 | 0 | 0 | 0 | 2 | 0 | 16 | 1750971981
| PP |  | Montáž obkladů schodišť z dlaždic keramických lepených cementovým flexibilním lepidlem stupnic hladkých, šířky přes 250 do 300 mm | [14 empty] | PP | 2
| Online PSC |  | https://podminky.urs.cz/item/CS_URS_2024_01/771274113 | [14 empty] | Online PSC | 2
| VV |  | "skladba P3, body 1,2" | [14 empty] | VV | 2 | 1 | True | 0 | ROZPOCET
| VV |  | 1,55*20 |  | 31 | [12 empty] | VV | 2 | 2 | True | 0 | ROZPOCET
| VV |  | Součet |  | 31 | [12 empty] | VV | 2 | 4 | True | 1 | ROZPOCET
493 | M | 59761085 | schodovka keramická R9 tl do 10mm š přes 250 do 300mm dl do 600mm dle výběru investora | m | 34.1 |  | 0 |  |  | snížená |  | 0 | 0.0066 | 0.22506 | 0 | 0 | 32 | M | 2 |  |  |  | ROZPOCET | 0 | 0 | 0 | 0 | 0 | 2 | 0 | 16 | 308131536
| PP |  | schodovka keramická R9 tl do 10mm š přes 250 do 300mm dl do 600mm dle výběru investora | [14 empty] | PP | 2
| VV |  | 31*1,1 'Přepočtené koeficientem množství |  | 34.1 | [12 empty] | VV | 2 | 2 | False | 1 | ROZPOCET
494 | K | 771274232 | Montáž obkladů podstupnic z dlaždic keramických hladkých lepených cementovým flexibilním lepidlem v přes 150 do 200 mm | m | 31 |  | 0 |  |  | snížená |  | 0 | 0.00102 | 0.03162 | 0 | 0 | 16 | K | 2 |  |  |  | ROZPOCET | 0 | 0 | 0 | 0 | 0 | 2 | 0 | 16 | -1030792418
| PP |  | Montáž obkladů schodišť z dlaždic keramických lepených cementovým flexibilním lepidlem podstupnic hladkých, výšky přes 150 do 200 mm | [14 empty] | PP | 2
| Online PSC |  | https://podminky.urs.cz/item/CS_URS_2024_01/771274232 | [14 empty] | Online PSC | 2
| VV |  | "skladba P3, body 1,2" | [14 empty] | VV | 2 | 1 | True | 0 | ROZPOCET
| VV |  | 1,55*20 |  | 31 | [12 empty] | VV | 2 | 2 | True | 0 | ROZPOCET
| VV |  | Součet |  | 31 | [12 empty] | VV | 2 | 4 | True | 1 | ROZPOCET
495 | M | 59761128 | dlažba keramická R9 povrch hladký tl do 10mm přes 9 do 12ks/m2 dle výběru investora | m2 | 5.579 |  | 0 |  |  | snížená |  | 0 | 0.022 | 0.12274 | 0 | 0 | 32 | M | 2 |  |  |  | ROZPOCET | 0 | 0 | 0 | 0 | 0 | 2 | 0 | 16 | 2095946036
| PP |  | dlažba keramická R9 povrch hladký tl do 10mm přes 9 do 12ks/m2 dle výběru investora | [14 empty] | PP | 2
| VV |  | 31,0*0,1714 |  | 5.313 | [12 empty] | VV | 2 | 2 | True | 0 | ROZPOCET
| VV |  | Součet |  | 5.313 | [12 empty] | VV | 2 | 4 | True | 1 | ROZPOCET
| VV |  | 5,313*1,05 'Přepočtené koeficientem množství |  | 5.579 | [12 empty] | VV | 2 | 2 | False | 1 | ROZPOCET
496 | K | 771474111 | Montáž soklů z dlaždic keramických rovných lepených cementovým flexibilním lepidlem v do 65 mm | m | 85.13 |  | 0 |  |  | snížená |  | 0 | 0.0003 | 0.025539 | 0 | 0 | 16 | K | 2 |  |  |  | ROZPOCET | 0 | 0 | 0 | 0 | 0 | 2 | 0 | 16 | -377539327
| PP |  | Montáž soklů z dlaždic keramických lepených cementovým flexibilním lepidlem rovných, výšky do 65 mm | [14 empty] | PP | 2
| Online PSC |  | https://podminky.urs.cz/item/CS_URS_2024_01/771474111 | [14 empty] | Online PSC | 2
| VV |  | "skladba P1, body 1,2 + P4, body 1,2 + P3, body 1,2-mezipodesty" | [14 empty] | VV | 2 | 1 | True | 0 | ROZPOCET
| VV |  | "1.01 Zádveří" 2,75*2+0,25+0,2 |  | 5.95 | [12 empty] | VV | 2 | 2 | True | 0 | ROZPOCET
| VV |  | "1.02 Hala" (10,4+1,8*2+0,6+0,2)-1,1*2-1,4 |  | 11.2 | [12 empty] | VV | 2 | 2 | True | 0 | ROZPOCET
| VV |  | "1.04 Sklad" (4,75+1,7*2)-1,0 |  | 7.15 | [12 empty] | VV | 2 | 2 | True | 0 | ROZPOCET
| VV |  | "1.21 Sklad" (4,75+1,7*2)-1,0 |  | 7.15 | [12 empty] | VV | 2 | 2 | True | 0 | ROZPOCET
| VV |  | "1.23 Tech.místnost" 5,4+3,95 |  | 9.35 | [12 empty] | VV | 2 | 2 | True | 0 | ROZPOCET
| VV |  | Mezisoučet |  | 40.8 | [12 empty] | VV | 2 | 3 | True | 0 | ROZPOCET
| VV |  | "2.01 Schodiště" (1,6+1,83)*2 |  | 6.86 | [12 empty] | VV | 2 | 2 | True | 0 | ROZPOCET
| VV |  | "2.02 Hala" (10,0+0,2*2+1,8*2+0,61*2+2,3*2)-1,1*2-1,0*3-0,8*2 |  | 13.02 | [12 empty] | VV | 2 | 2 | True | 0 | ROZPOCET
| VV |  | "2.05 Sklad" (4,75+1,7*2)-1,0 |  | 7.15 | [12 empty] | VV | 2 | 2 | True | 0 | ROZPOCET
| VV |  | "2.12 Tech.místnost" (1,9+0,2+2,1)*2-0,9 |  | 7.5 | [12 empty] | VV | 2 | 2 | True | 0 | ROZPOCET
| VV |  | "2.13 Tech.místnost" 1,25+0,35+0,2*2 |  | 2 | [12 empty] | VV | 2 | 2 | True | 0 | ROZPOCET
| VV |  | "2.14 Úklid" 0,25+0,2*2 |  | 0.65 | [12 empty] | VV | 2 | 2 | True | 0 | ROZPOCET
| VV |  | "2.22 Sklad" (4,75+1,7*2)-1,0 |  | 7.15 | [12 empty] | VV | 2 | 2 | True | 0 | ROZPOCET
| VV |  | Mezisoučet |  | 44.33 | [12 empty] | VV | 2 | 3 | True | 0 | ROZPOCET
| VV |  | Součet |  | 85.13 | [12 empty] | VV | 2 | 4 | True | 1 | ROZPOCET
497 | M | 59761128 | dlažba keramická R9 povrch hladký tl do 10mm přes 9 do 12ks/m2 dle výběru investora | m2 | 6.363 |  | 0 |  |  | snížená |  | 0 | 0.022 | 0.13999 | 0 | 0 | 32 | M | 2 |  |  |  | ROZPOCET | 0 | 0 | 0 | 0 | 0 | 2 | 0 | 16 | -2108152863
| PP |  | dlažba keramická R9 povrch hladký tl do 10mm přes 9 do 12ks/m2 dle výběru investora | [14 empty] | PP | 2
| VV |  | 85,13*0,065 |  | 5.533 | [12 empty] | VV | 2 | 2 | True | 0 | ROZPOCET
| VV |  | Součet |  | 5.533 | [12 empty] | VV | 2 | 4 | True | 1 | ROZPOCET
| VV |  | 5,533*1,15 'Přepočtené koeficientem množství |  | 6.363 | [12 empty] | VV | 2 | 2 | False | 1 | ROZPOCET
498 | K | 771474131 | Montáž soklů z dlaždic keramických schodišťových stupňovitých lepených cementovým flexibilním lepidlem v do 65 mm | m | 9.689 |  | 0 |  |  | snížená |  | 0 | 0.0003 | 0.0029067 | 0 | 0 | 16 | K | 2 |  |  |  | ROZPOCET | 0 | 0 | 0 | 0 | 0 | 2 | 0 | 16 | 2046403007
| PP |  | Montáž soklů z dlaždic keramických lepených cementovým flexibilním lepidlem schodišťových stupňovitých, výšky do 65 mm | [14 empty] | PP | 2
| Online PSC |  | https://podminky.urs.cz/item/CS_URS_2024_01/771474131 | [14 empty] | Online PSC | 2
| VV |  | "skladba P3, body 1,2" | [14 empty] | VV | 2 | 1 | True | 0 | ROZPOCET
| VV |  | (0,29+0,1714)*21 |  | 9.689 | [12 empty] | VV | 2 | 2 | True | 0 | ROZPOCET
| VV |  | Součet |  | 9.689 | [12 empty] | VV | 2 | 4 | True | 1 | ROZPOCET
499 | M | 59761128 | dlažba keramická R9 povrch hladký tl do 10mm přes 9 do 12ks/m2 dle výběru investora | m2 | 0.725 |  | 0 |  |  | snížená |  | 0 | 0.022 | 0.01595 | 0 | 0 | 32 | M | 2 |  |  |  | ROZPOCET | 0 | 0 | 0 | 0 | 0 | 2 | 0 | 16 | 1568356113
| PP |  | dlažba keramická R9 povrch hladký tl do 10mm přes 9 do 12ks/m2 dle výběru investora | [14 empty] | PP | 2
| VV |  | 9,69*0,065 |  | 0.63 | [12 empty] | VV | 2 | 2 | True | 0 | ROZPOCET
| VV |  | Součet |  | 0.63 | [12 empty] | VV | 2 | 4 | True | 1 | ROZPOCET
| VV |  | 0,63*1,15 'Přepočtené koeficientem množství |  | 0.725 | [12 empty] | VV | 2 | 2 | False | 1 | ROZPOCET
500 | K | 771574413 | Montáž podlah keramických hladkých lepených cementovým flexibilním lepidlem přes 2 do 4 ks/m2 | m2 | 51.617 |  | 0 |  |  | snížená |  | 0 | 0.00903 | 0.4661 | 0 | 0 | 16 | K | 2 |  |  |  | ROZPOCET | 0 | 0 | 0 | 0 | 0 | 2 | 0 | 16 | 2032817568
| PP |  | Montáž podlah z dlaždic keramických lepených cementovým flexibilním lepidlem hladkých, tloušťky do 10 mm přes 2 do 4 ks/m2 | [14 empty] | PP | 2
| Online PSC |  | https://podminky.urs.cz/item/CS_URS_2024_01/771574413 | [14 empty] | Online PSC | 2
| VV |  | "skladba P1, body 1,2 + P3, body 1,2 + P4, body 1,2" | [14 empty] | VV | 2 | 1 | True | 0 | ROZPOCET
| VV |  | "1.01 Zádveří" 5,6 |  | 5.6 | [12 empty] | VV | 2 | 2 | True | 0 | ROZPOCET
| VV |  | "1.02 Hala" 20,7 |  | 20.7 | [12 empty] | VV | 2 | 2 | True | 0 | ROZPOCET
| VV |  | Mezisoučet |  | 26.3 | [12 empty] | VV | 2 | 3 | True | 0 | ROZPOCET
| VV |  | "2.01 Schodiště-podesty" (1,6+1,83)*1,55 |  | 5.317 | [12 empty] | VV | 2 | 2 | True | 0 | ROZPOCET
| VV |  | "2.02 Hala" 20,0 |  | 20 | [12 empty] | VV | 2 | 2 | True | 0 | ROZPOCET
| VV |  | Mezisoučet |  | 25.317 | [12 empty] | VV | 2 | 3 | True | 0 | ROZPOCET
| VV |  | Součet |  | 51.617 | [12 empty] | VV | 2 | 4 | True | 1 | ROZPOCET
501 | M | 59761116 | dlažba keramická slinutá R9 povrch hladký tl do 10mm přes 2 do 4ks/m2 -dle výběru investora | m2 | 59.36 |  | 0 |  |  | snížená |  | 0 | 0.022 | 1.3059 | 0 | 0 | 32 | M | 2 |  |  |  | ROZPOCET | 0 | 0 | 0 | 0 | 0 | 2 | 0 | 16 | -1618002136
| PP |  | dlažba keramická slinutá R9 povrch hladký tl do 10mm přes 2 do 4ks/m2 -dle výběru investora | [14 empty] | PP | 2
| VV |  | 51,617*1,15 'Přepočtené koeficientem množství |  | 59.36 | [12 empty] | VV | 2 | 2 | False | 1 | ROZPOCET
502 | K | 771574416 | Montáž podlah keramických hladkých lepených cementovým flexibilním lepidlem přes 9 do 12 ks/m2 | m2 | 142.236 |  | 0 |  |  | snížená |  | 0 | 0.00755 | 1.0739 | 0 | 0 | 16 | K | 2 |  |  |  | ROZPOCET | 0 | 0 | 0 | 0 | 0 | 2 | 0 | 16 | -585419188
| PP |  | Montáž podlah z dlaždic keramických lepených cementovým flexibilním lepidlem hladkých, tloušťky do 10 mm přes 9 do 12 ks/m2 | [14 empty] | PP | 2
| Online PSC |  | https://podminky.urs.cz/item/CS_URS_2024_01/771574416 | [14 empty] | Online PSC | 2
| VV |  | "skladba P1, body 1,2 + P4, body 1,2" | [14 empty] | VV | 2 | 1 | True | 0 | ROZPOCET
| VV |  | "1.04 Sklad" 8,2 |  | 8.2 | [12 empty] | VV | 2 | 2 | True | 0 | ROZPOCET
| VV |  | "1.05 Koupelna" 10,5-(1,0*0,9) |  | 9.6 | [12 empty] | VV | 2 | 2 | True | 0 | ROZPOCET
| VV |  | "1.10 WC" 1,89 |  | 1.89 | [12 empty] | VV | 2 | 2 | True | 0 | ROZPOCET
| VV |  | "1.12 WC" 3,5 |  | 3.5 | [12 empty] | VV | 2 | 2 | True | 0 | ROZPOCET
| VV |  | "1.15 WC" 1,89 |  | 1.89 | [12 empty] | VV | 2 | 2 | True | 0 | ROZPOCET
| VV |  | "1.20 Koupelna" 10,5-(1,0*0,9) |  | 9.6 | [12 empty] | VV | 2 | 2 | True | 0 | ROZPOCET
| VV |  | "1.21 Sklad" 8,2 |  | 8.2 | [12 empty] | VV | 2 | 2 | True | 0 | ROZPOCET
| VV |  | "1.22 WC bezbariérové" 6,6 |  | 6.6 | [12 empty] | VV | 2 | 2 | True | 0 | ROZPOCET
| VV |  | "1.23 Tech.místnost" 7,1 |  | 7.1 | [12 empty] | VV | 2 | 2 | True | 0 | ROZPOCET
| VV |  | "plocha pod schodištěm" 9,4 |  | 9.4 | [12 empty] | VV | 2 | 2 | True | 0 | ROZPOCET
| VV |  | Mezisoučet |  | 65.98 | [12 empty] | VV | 2 | 3 | True | 0 | ROZPOCET
| VV |  | "2.01 Schodiště" (1,83*1,6)*2 |  | 5.856 | [12 empty] | VV | 2 | 2 | True | 0 | ROZPOCET
| VV |  | "2.03 Sklad" 6,3 |  | 6.3 | [12 empty] | VV | 2 | 2 | True | 0 | ROZPOCET
| VV |  | "2.05 Sklad" 8,2 |  | 8.2 | [12 empty] | VV | 2 | 2 | True | 0 | ROZPOCET
| VV |  | "2.06 Koupelna" 10,5-(1,0*0,9) |  | 9.6 | [12 empty] | VV | 2 | 2 | True | 0 | ROZPOCET
| VV |  | "2.11 WC" 1,8 |  | 1.8 | [12 empty] | VV | 2 | 2 | True | 0 | ROZPOCET
| VV |  | "2.12 Tech.místnost" 4,2 |  | 4.2 | [12 empty] | VV | 2 | 2 | True | 0 | ROZPOCET
| VV |  | "2.13 Tech.místnost" 11,3 |  | 11.3 | [12 empty] | VV | 2 | 2 | True | 0 | ROZPOCET
| VV |  | "2.14 Úklid" 2,8 |  | 2.8 | [12 empty] | VV | 2 | 2 | True | 0 | ROZPOCET
| VV |  | "2.16 WC" 1,8 |  | 1.8 | [12 empty] | VV | 2 | 2 | True | 0 | ROZPOCET
| VV |  | "2.21 Koupelna" 10,5-(1,0*0,9) |  | 9.6 | [12 empty] | VV | 2 | 2 | True | 0 | ROZPOCET
| VV |  | "2.22 Sklad" 8,2 |  | 8.2 | [12 empty] | VV | 2 | 2 | True | 0 | ROZPOCET
| VV |  | "2.23 tech.místnost" 6,6 |  | 6.6 | [12 empty] | VV | 2 | 2 | True | 0 | ROZPOCET
| VV |  | Mezisoučet |  | 76.256 | [12 empty] | VV | 2 | 3 | True | 0 | ROZPOCET
| VV |  | Součet |  | 142.236 | [12 empty] | VV | 2 | 4 | True | 1 | ROZPOCET
503 | M | 59761128 | dlažba keramická R9 povrch hladký tl do 10mm přes 9 do 12ks/m2 dle výběru investora | m2 | 149.348 |  | 0 |  |  | snížená |  | 0 | 0.022 | 3.2857 | 0 | 0 | 32 | M | 2 |  |  |  | ROZPOCET | 0 | 0 | 0 | 0 | 0 | 2 | 0 | 16 | 1976365199
| PP |  | dlažba keramická R9 povrch hladký tl do 10mm přes 9 do 12ks/m2 dle výběru investora | [14 empty] | PP | 2
| VV |  | 142,236*1,05 'Přepočtené koeficientem množství |  | 149.348 | [12 empty] | VV | 2 | 2 | False | 1 | ROZPOCET
504 | K | 771574416.1 | Montáž podlah keramických hladkých lepených cementovým flexibilním lepidlem přes 9 do 12 ks/m2 | m2 | 5.8 |  | 0 |  |  | snížená |  | 0 | 0.00755 | 0.04379 | 0 | 0 | 16 | K | 2 |  |  |  | ROZPOCET | 0 | 0 | 0 | 0 | 0 | 2 | 0 | 16 | -1150747687
| PP |  | Montáž podlah z dlaždic keramických lepených cementovým flexibilním lepidlem hladkých, tloušťky do 10 mm přes 9 do 12 ks/m2 | [14 empty] | PP | 2
| Online PSC |  | https://podminky.urs.cz/item/CS_URS_2024_01/771574416.1 | [14 empty] | Online PSC | 2
| VV |  | "1.05 Koupelna" 1,0*0,9 |  | 0.9 | [12 empty] | VV | 2 | 2 | True | 0 | ROZPOCET
| VV |  | "1.13 Sprcha" 2,2 |  | 2.2 | [12 empty] | VV | 2 | 2 | True | 0 | ROZPOCET
| VV |  | "1.20 Koupelna" 1,0*0,9 |  | 0.9 | [12 empty] | VV | 2 | 2 | True | 0 | ROZPOCET
| VV |  | Mezisoučet |  | 4 | [12 empty] | VV | 2 | 3 | True | 0 | ROZPOCET
| VV |  | "2.06 Koupelna" 1,0*0,9 |  | 0.9 | [12 empty] | VV | 2 | 2 | True | 0 | ROZPOCET
| VV |  | "2.21 Koupelna" 1,0*0,9 |  | 0.9 | [12 empty] | VV | 2 | 2 | True | 0 | ROZPOCET
| VV |  | Mezisoučet |  | 1.8 | [12 empty] | VV | 2 | 3 | True | 0 | ROZPOCET
| VV |  | Součet |  | 5.8 | [12 empty] | VV | 2 | 4 | True | 1 | ROZPOCET
505 | M | 59761174 | dlažba keramická R11 tl do 10mm přes 9 do 12ks/m2 dle výběru investora | m2 | 6.09 |  | 0 |  |  | snížená |  | 0 | 0.022 | 0.13398 | 0 | 0 | 32 | M | 2 |  |  |  | ROZPOCET | 0 | 0 | 0 | 0 | 0 | 2 | 0 | 16 | 1676255536
| PP |  | dlažba keramická R11 tl do 10mm přes 9 do 12ks/m2 dle výběru investora | [14 empty] | PP | 2
| VV |  | 5,8*1,05 'Přepočtené koeficientem množství |  | 6.09 | [12 empty] | VV | 2 | 2 | False | 1 | ROZPOCET
506 | K | 771577211 | Příplatek k montáži podlah keramických lepených cementovým flexibilním lepidlem za plochu do 5 m2 | m2 | 20.08 |  | 0 |  |  | snížená |  | 0 | 0 | 0 | 0 | 0 | 16 | K | 2 |  |  |  | ROZPOCET | 0 | 0 | 0 | 0 | 0 | 2 | 0 | 16 | -915043874
| PP |  | Montáž podlah z dlaždic keramických lepených cementovým flexibilním lepidlem Příplatek k cenám za plochu do 5 m2 jednotlivě | [14 empty] | PP | 2
| Online PSC |  | https://podminky.urs.cz/item/CS_URS_2024_01/771577211 | [14 empty] | Online PSC | 2
| VV |  | "1.10 WC" 1,89 |  | 1.89 | [12 empty] | VV | 2 | 2 | True | 0 | ROZPOCET
| VV |  | "1.12 WC" 3,5 |  | 3.5 | [12 empty] | VV | 2 | 2 | True | 0 | ROZPOCET
| VV |  | "1.13 Sprcha" 2,2 |  | 2.2 | [12 empty] | VV | 2 | 2 | True | 0 | ROZPOCET
| VV |  | "1.15 WC" 1,89 |  | 1.89 | [12 empty] | VV | 2 | 2 | True | 0 | ROZPOCET
| VV |  | Mezisoučet |  | 9.48 | [12 empty] | VV | 2 | 3 | True | 0 | ROZPOCET
| VV |  | "2.11 WC" 1,8 |  | 1.8 | [12 empty] | VV | 2 | 2 | True | 0 | ROZPOCET
| VV |  | "2.12 Tech.místnost" 4,2 |  | 4.2 | [12 empty] | VV | 2 | 2 | True | 0 | ROZPOCET
| VV |  | "2.14 Úklid" 2,8 |  | 2.8 | [12 empty] | VV | 2 | 2 | True | 0 | ROZPOCET
| VV |  | "2.16 WC" 1,8 |  | 1.8 | [12 empty] | VV | 2 | 2 | True | 0 | ROZPOCET
| VV |  | Mezisoučet |  | 10.6 | [12 empty] | VV | 2 | 3 | True | 0 | ROZPOCET
| VV |  | Součet |  | 20.08 | [12 empty] | VV | 2 | 4 | True | 1 | ROZPOCET
507 | K | 771591112 | Izolace pod dlažbu nátěrem nebo stěrkou ve dvou vrstvách | m2 | 64.48 |  | 0 |  |  | snížená |  | 0 | 0.0015 | 0.09672 | 0 | 0 | 16 | K | 2 |  |  |  | ROZPOCET | 0 | 0 | 0 | 0 | 0 | 2 | 0 | 16 | -1436005495
| PP |  | Izolace podlahy pod dlažbu nátěrem nebo stěrkou ve dvou vrstvách | [14 empty] | PP | 2
| Online PSC |  | https://podminky.urs.cz/item/CS_URS_2024_01/771591112 | [14 empty] | Online PSC | 2
| VV |  | "skladba P1, bod 3 + P4, bod 3 | [14 empty] | VV | 2 | 1 | True | 0 | ROZPOCET
| VV |  | "1.05 Koupelna" 10,5 |  | 10.5 | [12 empty] | VV | 2 | 2 | True | 0 | ROZPOCET
| VV |  | "1.10 WC" 1,89 |  | 1.89 | [12 empty] | VV | 2 | 2 | True | 0 | ROZPOCET
| VV |  | "1.12 WC" 3,5 |  | 3.5 | [12 empty] | VV | 2 | 2 | True | 0 | ROZPOCET
| VV |  | "1.13 Sprcha" 2,2 |  | 2.2 | [12 empty] | VV | 2 | 2 | True | 0 | ROZPOCET
| VV |  | "1.15 WC" 1,89 |  | 1.89 | [12 empty] | VV | 2 | 2 | True | 0 | ROZPOCET
| VV |  | "1.20 Koupelna" 10,5 |  | 10.5 | [12 empty] | VV | 2 | 2 | True | 0 | ROZPOCET
| VV |  | "1.22 WC bezbariérové" 6,6 |  | 6.6 | [12 empty] | VV | 2 | 2 | True | 0 | ROZPOCET
| VV |  | Mezisoučet |  | 37.08 | [12 empty] | VV | 2 | 3 | True | 0 | ROZPOCET
| VV |  | "2.06 Koupelna" 10,5 |  | 10.5 | [12 empty] | VV | 2 | 2 | True | 0 | ROZPOCET
| VV |  | "2.11 WC" 1,8 |  | 1.8 | [12 empty] | VV | 2 | 2 | True | 0 | ROZPOCET
| VV |  | "2.14 Úklid" 2,8 |  | 2.8 | [12 empty] | VV | 2 | 2 | True | 0 | ROZPOCET
| VV |  | "2.16 WC" 1,8 |  | 1.8 | [12 empty] | VV | 2 | 2 | True | 0 | ROZPOCET
| VV |  | "2.21 Koupelna" 10,5 |  | 10.5 | [12 empty] | VV | 2 | 2 | True | 0 | ROZPOCET
| VV |  | Mezisoučet |  | 27.4 | [12 empty] | VV | 2 | 3 | True | 0 | ROZPOCET
| VV |  | Součet |  | 64.48 | [12 empty] | VV | 2 | 4 | True | 1 | ROZPOCET
508 | K | 771591184 | Pracnější řezání podlah z dlaždic keramických rovné | m | 156.819 |  | 0 |  |  | snížená |  | 0 | 0 | 0 | 0 | 0 | 16 | K | 2 |  |  |  | ROZPOCET | 0 | 0 | 0 | 0 | 0 | 2 | 0 | 16 | 1097766169
| PP |  | Podlahy - dokončovací práce pracnější řezání dlaždic keramických rovné | [14 empty] | PP | 2
| Online PSC |  | https://podminky.urs.cz/item/CS_URS_2024_01/771591184 | [14 empty] | Online PSC | 2
| VV |  | "schodovky+podstupnice" 31,0*2 |  | 62 | [12 empty] | VV | 2 | 2 | True | 0 | ROZPOCET
| VV |  | "sokly" 85,13+9,689 |  | 94.819 | [12 empty] | VV | 2 | 2 | True | 0 | ROZPOCET
| VV |  | Součet |  | 156.819 | [12 empty] | VV | 2 | 4 | True | 1 | ROZPOCET
509 | K | 771592011 | Čištění vnitřních ploch podlah nebo schodišť po položení dlažby chemickými prostředky | m2 | 198.936 |  | 0 |  |  | snížená |  | 0 | 5e-05 | 0.0099468 | 0 | 0 | 16 | K | 2 |  |  |  | ROZPOCET | 0 | 0 | 0 | 0 | 0 | 2 | 0 | 16 | -1364009884
| PP |  | Čištění vnitřních ploch po položení dlažby podlah nebo schodišť chemickými prostředky | [14 empty] | PP | 2
| Online PSC |  | https://podminky.urs.cz/item/CS_URS_2024_01/771592011 | [14 empty] | Online PSC | 2
| VV |  | 198,936 |  | 198.936 | [12 empty] | VV | 2 | 2 | True | 0 | ROZPOCET
| VV |  | Součet |  | 198.936 | [12 empty] | VV | 2 | 4 | True | 1 | ROZPOCET
510 | K | 998771101 | Přesun hmot tonážní pro podlahy z dlaždic v objektech v do 6 m | t | 7.175 |  | 0 |  |  | snížená |  | 0 | 0 | 0 | 0 | 0 | 16 | K | 2 |  |  |  | ROZPOCET | 0 | 0 | 0 | 0 | 0 | 2 | 0 | 16 | 2032182751
| PP |  | Přesun hmot pro podlahy z dlaždic stanovený z hmotnosti přesunovaného materiálu vodorovná dopravní vzdálenost do 50 m základní v objektech výšky do 6 m | [14 empty] | PP | 2
| Online PSC |  | https://podminky.urs.cz/item/CS_URS_2024_01/998771101 | [14 empty] | Online PSC | 2
| D | 776 | Podlahy povlakové |  |  |  | 0 |  |  |  |  | 0 |  | 6.7603 |  | 0 | 2 | D | 1 |  |  |  | ROZPOCET | [6 empty] | 0
511 | K | 776111111 | Broušení anhydritového podkladu povlakových podlah | m2 | 421.232 |  | 0 |  |  | snížená |  | 0 | 0 | 0 | 0 | 0 | 16 | K | 2 |  |  |  | ROZPOCET | 0 | 0 | 0 | 0 | 0 | 2 | 0 | 16 | -417591807
| PP |  | Příprava podkladu povlakových podlah a stěn broušení podlah nového podkladu anhydritového | [14 empty] | PP | 2
| Online PSC |  | https://podminky.urs.cz/item/CS_URS_2024_01/776111111 | [14 empty] | Online PSC | 2
| VV |  | "podlaha" 402,0 |  | 402 | [12 empty] | VV | 2 | 2 | True | 0 | ROZPOCET
| VV |  | "sokl" 320,54*0,06 |  | 19.232 | [12 empty] | VV | 2 | 2 | True | 0 | ROZPOCET
| VV |  | Součet |  | 421.232 | [12 empty] | VV | 2 | 4 | True | 1 | ROZPOCET
512 | K | 776111311 | Vysátí podkladu povlakových podlah | m2 | 402 |  | 0 |  |  | snížená |  | 0 | 0 | 0 | 0 | 0 | 16 | K | 2 |  |  |  | ROZPOCET | 0 | 0 | 0 | 0 | 0 | 2 | 0 | 16 | -1576644278
| PP |  | Příprava podkladu povlakových podlah a stěn vysátí podlah | [14 empty] | PP | 2
| Online PSC |  | https://podminky.urs.cz/item/CS_URS_2024_01/776111311 | [14 empty] | Online PSC | 2
| VV |  | "podlaha" 402,0 |  | 402 | [12 empty] | VV | 2 | 2 | True | 0 | ROZPOCET
| VV |  | Součet |  | 402 | [12 empty] | VV | 2 | 4 | True | 1 | ROZPOCET
513 | K | 776111331 | Vysátí podkladu pod povlakové povrchy stěn | m2 | 19.232 |  | 0 |  |  | snížená |  | 0 | 0 | 0 | 0 | 0 | 16 | K | 2 |  |  |  | ROZPOCET | 0 | 0 | 0 | 0 | 0 | 2 | 0 | 16 | -523922554
| PP |  | Příprava podkladu povlakových podlah a stěn vysátí stěn | [14 empty] | PP | 2
| Online PSC |  | https://podminky.urs.cz/item/CS_URS_2024_01/776111331 | [14 empty] | Online PSC | 2
| VV |  | "sokl" 320,54*0,06 |  | 19.232 | [12 empty] | VV | 2 | 2 | True | 0 | ROZPOCET
| VV |  | Součet |  | 19.232 | [12 empty] | VV | 2 | 4 | True | 1 | ROZPOCET
514 | K | 776121321 | Neředěná penetrace savého podkladu povlakových podlah | m2 | 421.232 |  | 0 |  |  | snížená |  | 0 | 0.0002 | 0.084246 | 0 | 0 | 16 | K | 2 |  |  |  | ROZPOCET | 0 | 0 | 0 | 0 | 0 | 2 | 0 | 16 | -750781421
| PP |  | Příprava podkladu povlakových podlah a stěn penetrace neředěná podlah | [14 empty] | PP | 2
| Online PSC |  | https://podminky.urs.cz/item/CS_URS_2024_01/776121321 | [14 empty] | Online PSC | 2
| VV |  | "podlaha" 402,0 |  | 402 | [12 empty] | VV | 2 | 2 | True | 0 | ROZPOCET
| VV |  | "sokl" 320,54*0,06 |  | 19.232 | [12 empty] | VV | 2 | 2 | True | 0 | ROZPOCET
| VV |  | Součet |  | 421.232 | [12 empty] | VV | 2 | 4 | True | 1 | ROZPOCET
515 | K | 776141123 | Stěrka podlahová nivelační pro vyrovnání podkladu povlakových podlah pevnosti 30 MPa tl přes 5 do 8 mm | m2 | 402 |  | 0 |  |  | snížená |  | 0 | 0.012 | 4.824 | 0 | 0 | 16 | K | 2 |  |  |  | ROZPOCET | 0 | 0 | 0 | 0 | 0 | 2 | 0 | 16 | -549851996
| PP |  | Příprava podkladu povlakových podlah a stěn vyrovnání samonivelační stěrkou podlah min.pevnosti 30 MPa, tloušťky přes 5 do 8 mm | [14 empty] | PP | 2
| Online PSC |  | https://podminky.urs.cz/item/CS_URS_2024_01/776141123 | [14 empty] | Online PSC | 2
| VV |  | "skladba P2, bod 2 + P5, bod 2" | [14 empty] | VV | 2 | 1 | True | 0 | ROZPOCET
| VV |  | "1.03 Chodba" 19,1 |  | 19.1 | [12 empty] | VV | 2 | 2 | True | 0 | ROZPOCET
| VV |  | "1.06 Pokoj" 15,1 |  | 15.1 | [12 empty] | VV | 2 | 2 | True | 0 | ROZPOCET
| VV |  | "1.07 Pokoj" 15,1 |  | 15.1 | [12 empty] | VV | 2 | 2 | True | 0 | ROZPOCET
| VV |  | "1.08 Obytná místnost" 32,5 |  | 32.5 | [12 empty] | VV | 2 | 2 | True | 0 | ROZPOCET
| VV |  | "1.09 Pokoj" 14,4 |  | 14.4 | [12 empty] | VV | 2 | 2 | True | 0 | ROZPOCET
| VV |  | "1.11 Kancelář" 14,7 |  | 14.7 | [12 empty] | VV | 2 | 2 | True | 0 | ROZPOCET
| VV |  | "1.14 Chodba" 19,2 |  | 19.2 | [12 empty] | VV | 2 | 2 | True | 0 | ROZPOCET
| VV |  | "1.16 Pokoj" 14,4 |  | 14.4 | [12 empty] | VV | 2 | 2 | True | 0 | ROZPOCET
| VV |  | "1.17 Obytná místnost" 32,5 |  | 32.5 | [12 empty] | VV | 2 | 2 | True | 0 | ROZPOCET
| VV |  | "1.18 Pokoj" 15,1 |  | 15.1 | [12 empty] | VV | 2 | 2 | True | 0 | ROZPOCET
| VV |  | "1.19 Pokoj" 15,1 |  | 15.1 | [12 empty] | VV | 2 | 2 | True | 0 | ROZPOCET
| VV |  | Mezisoučet |  | 207.2 | [12 empty] | VV | 2 | 3 | True | 0 | ROZPOCET
| VV |  | "2.04 Chodba" 19,1 |  | 19.1 | [12 empty] | VV | 2 | 2 | True | 0 | ROZPOCET
| VV |  | "2.07 Pokoj" 15,1 |  | 15.1 | [12 empty] | VV | 2 | 2 | True | 0 | ROZPOCET
| VV |  | "2.08 Pokoj" 15,1 |  | 15.1 | [12 empty] | VV | 2 | 2 | True | 0 | ROZPOCET
| VV |  | "2.09 Obytná místnost" 32,5 |  | 32.5 | [12 empty] | VV | 2 | 2 | True | 0 | ROZPOCET
| VV |  | "2.10 Pokoj" 15,6 |  | 15.6 | [12 empty] | VV | 2 | 2 | True | 0 | ROZPOCET
| VV |  | "2.15 Chodba" 19,1 |  | 19.1 | [12 empty] | VV | 2 | 2 | True | 0 | ROZPOCET
| VV |  | "2.17 Pokoj" 15,6 |  | 15.6 | [12 empty] | VV | 2 | 2 | True | 0 | ROZPOCET
| VV |  | "2.18 Obytná místnost" 32,5 |  | 32.5 | [12 empty] | VV | 2 | 2 | True | 0 | ROZPOCET
| VV |  | "2.19 Pokoj" 15,1 |  | 15.1 | [12 empty] | VV | 2 | 2 | True | 0 | ROZPOCET
| VV |  | "2.20 Pokoj" 15,1 |  | 15.1 | [12 empty] | VV | 2 | 2 | True | 0 | ROZPOCET
| VV |  | Mezisoučet |  | 194.8 | [12 empty] | VV | 2 | 3 | True | 0 | ROZPOCET
| VV |  | Součet |  | 402 | [12 empty] | VV | 2 | 4 | True | 1 | ROZPOCET
516 | K | 776231111 | Lepení lamel a čtverců z vinylu standardním lepidlem | m2 | 402 |  | 0 |  |  | snížená |  | 0 | 0.0003 | 0.1206 | 0 | 0 | 16 | K | 2 |  |  |  | ROZPOCET | 0 | 0 | 0 | 0 | 0 | 2 | 0 | 16 | 1802975495
| PP |  | Montáž podlahovin z vinylu lepením lamel nebo čtverců standardním lepidlem | [14 empty] | PP | 2
| Online PSC |  | https://podminky.urs.cz/item/CS_URS_2024_01/776231111 | [14 empty] | Online PSC | 2
| VV |  | "skladba P2, bod 1 + P5, bod 1" | [14 empty] | VV | 2 | 1 | True | 0 | ROZPOCET
| VV |  | "1.03 Chodba" 19,1 |  | 19.1 | [12 empty] | VV | 2 | 2 | True | 0 | ROZPOCET
| VV |  | "1.06 Pokoj" 15,1 |  | 15.1 | [12 empty] | VV | 2 | 2 | True | 0 | ROZPOCET
| VV |  | "1.07 Pokoj" 15,1 |  | 15.1 | [12 empty] | VV | 2 | 2 | True | 0 | ROZPOCET
| VV |  | "1.08 Obytná místnost" 32,5 |  | 32.5 | [12 empty] | VV | 2 | 2 | True | 0 | ROZPOCET
| VV |  | "1.09 Pokoj" 14,4 |  | 14.4 | [12 empty] | VV | 2 | 2 | True | 0 | ROZPOCET
| VV |  | "1.11 Kancelář" 14,7 |  | 14.7 | [12 empty] | VV | 2 | 2 | True | 0 | ROZPOCET
| VV |  | "1.14 Chodba" 19,2 |  | 19.2 | [12 empty] | VV | 2 | 2 | True | 0 | ROZPOCET
| VV |  | "1.16 Pokoj" 14,4 |  | 14.4 | [12 empty] | VV | 2 | 2 | True | 0 | ROZPOCET
| VV |  | "1.17 Obytná místnost" 32,5 |  | 32.5 | [12 empty] | VV | 2 | 2 | True | 0 | ROZPOCET
| VV |  | "1.18 Pokoj" 15,1 |  | 15.1 | [12 empty] | VV | 2 | 2 | True | 0 | ROZPOCET
| VV |  | "1.19 Pokoj" 15,1 |  | 15.1 | [12 empty] | VV | 2 | 2 | True | 0 | ROZPOCET
| VV |  | Mezisoučet |  | 207.2 | [12 empty] | VV | 2 | 3 | True | 0 | ROZPOCET
| VV |  | "2.04 Chodba" 19,1 |  | 19.1 | [12 empty] | VV | 2 | 2 | True | 0 | ROZPOCET
| VV |  | "2.07 Pokoj" 15,1 |  | 15.1 | [12 empty] | VV | 2 | 2 | True | 0 | ROZPOCET
| VV |  | "2.08 Pokoj" 15,1 |  | 15.1 | [12 empty] | VV | 2 | 2 | True | 0 | ROZPOCET
| VV |  | "2.09 Obytná místnost" 32,5 |  | 32.5 | [12 empty] | VV | 2 | 2 | True | 0 | ROZPOCET
| VV |  | "2.10 Pokoj" 15,6 |  | 15.6 | [12 empty] | VV | 2 | 2 | True | 0 | ROZPOCET
| VV |  | "2.15 Chodba" 19,1 |  | 19.1 | [12 empty] | VV | 2 | 2 | True | 0 | ROZPOCET
| VV |  | "2.17 Pokoj" 15,6 |  | 15.6 | [12 empty] | VV | 2 | 2 | True | 0 | ROZPOCET
| VV |  | "2.18 Obytná místnost" 32,5 |  | 32.5 | [12 empty] | VV | 2 | 2 | True | 0 | ROZPOCET
| VV |  | "2.19 Pokoj" 15,1 |  | 15.1 | [12 empty] | VV | 2 | 2 | True | 0 | ROZPOCET
| VV |  | "2.20 Pokoj" 15,1 |  | 15.1 | [12 empty] | VV | 2 | 2 | True | 0 | ROZPOCET
| VV |  | Mezisoučet |  | 194.8 | [12 empty] | VV | 2 | 3 | True | 0 | ROZPOCET
| VV |  | Součet |  | 402 | [12 empty] | VV | 2 | 4 | True | 1 | ROZPOCET
517 | M | 28411050 | lamely vinylové tl 1,5mm protiskl.min.R9, dle výběru investora | m2 | 442.2 |  | 0 |  |  | snížená |  | 0 | 0.00368 | 1.6273 | 0 | 0 | 32 | M | 2 |  |  |  | ROZPOCET | 0 | 0 | 0 | 0 | 0 | 2 | 0 | 16 | 832743046
| PP |  | lamely vinylové tl 1,5mm protiskl.min.R9, dle výběru investora | [14 empty] | PP | 2
| VV |  | 402*1,1 'Přepočtené koeficientem množství |  | 442.2 | [12 empty] | VV | 2 | 2 | False | 1 | ROZPOCET
518 | K | 776411111 | Montáž obvodových soklíků výšky do 80 mm | m | 320.54 |  | 0 |  |  | snížená |  | 0 | 1e-05 | 0.0032054 | 0 | 0 | 16 | K | 2 |  |  |  | ROZPOCET | 0 | 0 | 0 | 0 | 0 | 2 | 0 | 16 | -833627964
| PP |  | Montáž soklíků lepením obvodových, výšky do 80 mm | [14 empty] | PP | 2
| Online PSC |  | https://podminky.urs.cz/item/CS_URS_2024_01/776411111 | [14 empty] | Online PSC | 2
| VV |  | "1.03 Chodba" (2,0+10,7)*2-1,0*7-0,9 |  | 17.5 | [12 empty] | VV | 2 | 2 | True | 0 | ROZPOCET
| VV |  | "1.06 Pokoj" (4,75+0,23+3,1)*2-1,0-2,0 |  | 13.16 | [12 empty] | VV | 2 | 2 | True | 0 | ROZPOCET
| VV |  | "1.07 Pokoj" (4,75+0,23+3,1)*2-1,0-2,0 |  | 13.16 | [12 empty] | VV | 2 | 2 | True | 0 | ROZPOCET
| VV |  | "1.08 Obytná místnost" (7,9+0,23*5+0,2+4,0)*2-1,0*4-1,1-2,0 |  | 19.4 | [12 empty] | VV | 2 | 2 | True | 0 | ROZPOCET
| VV |  | "1.09 Pokoj" (3,7+0,23+0,2+3,8)*2-1,1-1,5 |  | 13.26 | [12 empty] | VV | 2 | 2 | True | 0 | ROZPOCET
| VV |  | "1.11 Kancelář" (3,1+0,23*2+5,15)*2-0,7*2-1,4-1,6 |  | 13.02 | [12 empty] | VV | 2 | 2 | True | 0 | ROZPOCET
| VV |  | "1.14 Chodba" (2,0+10,7)*2-1,0*7-0,9 |  | 17.5 | [12 empty] | VV | 2 | 2 | True | 0 | ROZPOCET
| VV |  | "1.16 Pokoj" (3,7+0,23+0,2+3,8)*2-1,1-1,5 |  | 13.26 | [12 empty] | VV | 2 | 2 | True | 0 | ROZPOCET
| VV |  | "1.17 Obytná místnost" (7,9+0,23*5+0,2+4,0)*2-1,0*4-1,1-2,0 |  | 19.4 | [12 empty] | VV | 2 | 2 | True | 0 | ROZPOCET
| VV |  | "1.18 Pokoj" (4,75+0,23+3,1)*2-1,0-2,0 |  | 13.16 | [12 empty] | VV | 2 | 2 | True | 0 | ROZPOCET
| VV |  | "1.19 Pokoj" (4,75+0,23+3,1)*2-1,0-2,0 |  | 13.16 | [12 empty] | VV | 2 | 2 | True | 0 | ROZPOCET
| VV |  | Mezisoučet |  | 165.98 | [12 empty] | VV | 2 | 3 | True | 0 | ROZPOCET
| VV |  | "2.04 Chodba" (2,0+10,7)*2-1,0*7-0,9 |  | 17.5 | [12 empty] | VV | 2 | 2 | True | 0 | ROZPOCET
| VV |  | "2.07 Pokoj" (4,75+0,23+3,1)*2-1,0-2,0 |  | 13.16 | [12 empty] | VV | 2 | 2 | True | 0 | ROZPOCET
| VV |  | "2.08 Pokoj" (4,75+0,23+3,1)*2-1,0-2,0 |  | 13.16 | [12 empty] | VV | 2 | 2 | True | 0 | ROZPOCET
| VV |  | "2.09 Obytná místnost" (7,9+0,23*5+0,2+4,0)*2-1,0*4-1,1-2,0 |  | 19.4 | [12 empty] | VV | 2 | 2 | True | 0 | ROZPOCET
| VV |  | "2.10 Pokoj" (5,37+0,23*2+0,2+2,8)*2-1,1-1,0-1,5 |  | 14.06 | [12 empty] | VV | 2 | 2 | True | 0 | ROZPOCET
| VV |  | "2.15 Chodba" (2,0+10,7)*2-1,0*7-0,9 |  | 17.5 | [12 empty] | VV | 2 | 2 | True | 0 | ROZPOCET
| VV |  | "2.17 Pokoj" (5,37+0,23*2+0,2+2,8)*2-1,1-1,0-1,5 |  | 14.06 | [12 empty] | VV | 2 | 2 | True | 0 | ROZPOCET
| VV |  | "2.18 Obytná místnost" (7,9+0,23*5+0,2+4,0)*2-1,0*4-1,1-2,0 |  | 19.4 | [12 empty] | VV | 2 | 2 | True | 0 | ROZPOCET
| VV |  | "2.19 Pokoj" (4,75+0,23+3,1)*2-1,0-2,0 |  | 13.16 | [12 empty] | VV | 2 | 2 | True | 0 | ROZPOCET
| VV |  | "2.20 Pokoj" (4,75+0,23+3,1)*2-1,0-2,0 |  | 13.16 | [12 empty] | VV | 2 | 2 | True | 0 | ROZPOCET
| VV |  | Mezisoučet |  | 154.56 | [12 empty] | VV | 2 | 3 | True | 0 | ROZPOCET
| VV |  | Součet |  | 320.54 | [12 empty] | VV | 2 | 4 | True | 1 | ROZPOCET
519 | M | 28411008 | lišta soklová PVC 16x60mm | m | 326.951 |  | 0 |  |  | snížená |  | 0 | 0.0003 | 0.098085 | 0 | 0 | 32 | M | 2 |  |  |  | ROZPOCET | 0 | 0 | 0 | 0 | 0 | 2 | 0 | 16 | 758496352
| PP |  | lišta soklová PVC 16x60mm | [14 empty] | PP | 2
| P |  | Poznámka k položce: lišta soklová systémová vinylová, dle výběru investora | [14 empty] | P | 2
| VV |  | 320,54*1,02 'Přepočtené koeficientem množství |  | 326.951 | [12 empty] | VV | 2 | 2 | False | 1 | ROZPOCET
520 | K | 776421312 | Montáž přechodových šroubovaných lišt | m | 16.4 |  | 0 |  |  | snížená |  | 0 | 0 | 0 | 0 | 0 | 16 | K | 2 |  |  |  | ROZPOCET | 0 | 0 | 0 | 0 | 0 | 2 | 0 | 16 | -372493620
| PP |  | Montáž lišt přechodových šroubovaných | [14 empty] | PP | 2
| Online PSC |  | https://podminky.urs.cz/item/CS_URS_2024_01/776421312 | [14 empty] | Online PSC | 2
| VV |  | "1.03 Chodba" 0,9*3+0,8*1 |  | 3.5 | [12 empty] | VV | 2 | 2 | True | 0 | ROZPOCET
| VV |  | "1.11 Kancelář" 0,7*1+0,8*1+0,9*1 |  | 2.4 | [12 empty] | VV | 2 | 2 | True | 0 | ROZPOCET
| VV |  | "1.14 Chodba" 0,9*3+0,8*1 |  | 3.5 | [12 empty] | VV | 2 | 2 | True | 0 | ROZPOCET
| VV |  | Mezisoučet |  | 9.4 | [12 empty] | VV | 2 | 3 | True | 0 | ROZPOCET
| VV |  | "2.04 Chodba" 0,9*3+0,8*1 |  | 3.5 | [12 empty] | VV | 2 | 2 | True | 0 | ROZPOCET
| VV |  | "2.15 Chodba" 0,9*3+0,8*1 |  | 3.5 | [12 empty] | VV | 2 | 2 | True | 0 | ROZPOCET
| VV |  | Mezisoučet |  | 7 | [12 empty] | VV | 2 | 3 | True | 0 | ROZPOCET
| VV |  | Součet |  | 16.4 | [12 empty] | VV | 2 | 4 | True | 1 | ROZPOCET
521 | M | 55343110 | profil přechodový Al narážecí 30mm stříbro | m | 16.728 |  | 0 |  |  | snížená |  | 0 | 0.00017 | 0.0028438 | 0 | 0 | 32 | M | 2 |  |  |  | ROZPOCET | 0 | 0 | 0 | 0 | 0 | 2 | 0 | 16 | -223287879
| PP |  | profil přechodový Al narážecí 30mm stříbro | [14 empty] | PP | 2
| P |  | Poznámka k položce: profil přechodový Al narážecí 30mm champagne dle výběru investora | [14 empty] | P | 2
| VV |  | 16,4*1,02 'Přepočtené koeficientem množství |  | 16.728 | [12 empty] | VV | 2 | 2 | False | 1 | ROZPOCET
522 | K | 776991121 | Základní čištění nově položených podlahovin vysátím a setřením vlhkým mopem | m2 | 421.232 |  | 0 |  |  | snížená |  | 0 | 0 | 0 | 0 | 0 | 16 | K | 2 |  |  |  | ROZPOCET | 0 | 0 | 0 | 0 | 0 | 2 | 0 | 16 | -528093170
| PP |  | Ostatní práce údržba nových podlahovin po pokládce čištění základní | [14 empty] | PP | 2
| Online PSC |  | https://podminky.urs.cz/item/CS_URS_2024_01/776991121 | [14 empty] | Online PSC | 2
| VV |  | "podlaha" 402,0 |  | 402 | [12 empty] | VV | 2 | 2 | True | 0 | ROZPOCET
| VV |  | "sokl" 320,54*0,06 |  | 19.232 | [12 empty] | VV | 2 | 2 | True | 0 | ROZPOCET
| VV |  | Součet |  | 421.232 | [12 empty] | VV | 2 | 4 | True | 1 | ROZPOCET
523 | K | 998776101 | Přesun hmot tonážní pro podlahy povlakové v objektech v do 6 m | t | 6.76 |  | 0 |  |  | snížená |  | 0 | 0 | 0 | 0 | 0 | 16 | K | 2 |  |  |  | ROZPOCET | 0 | 0 | 0 | 0 | 0 | 2 | 0 | 16 | -571760829
| PP |  | Přesun hmot pro podlahy povlakové stanovený z hmotnosti přesunovaného materiálu vodorovná dopravní vzdálenost do 50 m základní v objektech výšky do 6 m | [14 empty] | PP | 2
| Online PSC |  | https://podminky.urs.cz/item/CS_URS_2024_01/998776101 | [14 empty] | Online PSC | 2
| D | 781 | Dokončovací práce - obklady |  |  |  | 0 |  |  |  |  | 0 |  | 7.8472 |  | 0 | 2 | D | 1 |  |  |  | ROZPOCET | [6 empty] | 0
524 | K | 781111011 | Ometení (oprášení) stěny při přípravě podkladu | m2 | 258.859 |  | 0 |  |  | snížená |  | 0 | 0 | 0 | 0 | 0 | 16 | K | 2 |  |  |  | ROZPOCET | 0 | 0 | 0 | 0 | 0 | 2 | 0 | 16 | -1788267788
| PP |  | Příprava podkladu před provedením obkladu oprášení (ometení) stěny | [14 empty] | PP | 2
| Online PSC |  | https://podminky.urs.cz/item/CS_URS_2024_01/781111011 | [14 empty] | Online PSC | 2
| VV |  | "obklady" 249,387 |  | 249.387 | [12 empty] | VV | 2 | 2 | True | 0 | ROZPOCET
| VV |  | "ostění" 1,92+3,427 |  | 5.347 | [12 empty] | VV | 2 | 2 | True | 0 | ROZPOCET
| VV |  | "parapety" 4,125 |  | 4.125 | [12 empty] | VV | 2 | 2 | True | 0 | ROZPOCET
| VV |  | Součet |  | 258.859 | [12 empty] | VV | 2 | 4 | True | 1 | ROZPOCET
525 | K | 781121011 | Nátěr penetrační na stěnu | m2 | 258.859 |  | 0 |  |  | snížená |  | 0 | 0.0003 | 0.077658 | 0 | 0 | 16 | K | 2 |  |  |  | ROZPOCET | 0 | 0 | 0 | 0 | 0 | 2 | 0 | 16 | -64084225
| PP |  | Příprava podkladu před provedením obkladu nátěr penetrační na stěnu | [14 empty] | PP | 2
| Online PSC |  | https://podminky.urs.cz/item/CS_URS_2024_01/781121011 | [14 empty] | Online PSC | 2
| VV |  | "obklady" 249,387 |  | 249.387 | [12 empty] | VV | 2 | 2 | True | 0 | ROZPOCET
| VV |  | "ostění" 1,92+3,427 |  | 5.347 | [12 empty] | VV | 2 | 2 | True | 0 | ROZPOCET
| VV |  | "parapety" 4,125 |  | 4.125 | [12 empty] | VV | 2 | 2 | True | 0 | ROZPOCET
| VV |  | Součet |  | 258.859 | [12 empty] | VV | 2 | 4 | True | 1 | ROZPOCET
526 | K | 781131112 | Izolace pod obklad nátěrem nebo stěrkou ve dvou vrstvách | m2 | 76.73 |  | 0 |  |  | snížená |  | 0 | 0.0015 | 0.1151 | 0 | 0 | 16 | K | 2 |  |  |  | ROZPOCET | 0 | 0 | 0 | 0 | 0 | 2 | 0 | 16 | -84069798
| PP |  | Izolace stěny pod obklad izolace nátěrem nebo stěrkou ve dvou vrstvách | [14 empty] | PP | 2
| Online PSC |  | https://podminky.urs.cz/item/CS_URS_2024_01/781131112 | [14 empty] | Online PSC | 2
| VV |  | "1.04 Sklad" 4,75*0,3 |  | 1.425 | [12 empty] | VV | 2 | 2 | True | 0 | ROZPOCET
| VV |  | "1.05 Koupelna" (4,75+2,15)*2*0,3-0,9*0,3+(0,9+1,0)*2,3 |  | 8.24 | [12 empty] | VV | 2 | 2 | True | 0 | ROZPOCET
| VV |  | "1.10 WC" (1,5+0,2+1,1)*2*0,3-1,0*0,3 |  | 1.38 | [12 empty] | VV | 2 | 2 | True | 0 | ROZPOCET
| VV |  | "1.12 WC" (3,1+2,85+1,1)*0,3 |  | 2.115 | [12 empty] | VV | 2 | 2 | True | 0 | ROZPOCET
| VV |  | "1.13 Sprcha" (1,85*2+1,1)*2,6 |  | 12.48 | [12 empty] | VV | 2 | 2 | True | 0 | ROZPOCET
| VV |  | "1.15 WC" (1,5+0,2+1,1)*2*0,3-1,0*0,3 |  | 1.38 | [12 empty] | VV | 2 | 2 | True | 0 | ROZPOCET
| VV |  | "1.20 Koupelna" (4,75+2,15)*2*0,3-0,9*0,3+(0,9+1,0)*2,3 |  | 8.24 | [12 empty] | VV | 2 | 2 | True | 0 | ROZPOCET
| VV |  | "1.21 Sklad" 4,75*0,3 |  | 1.425 | [12 empty] | VV | 2 | 2 | True | 0 | ROZPOCET
| VV |  | "1.22 WC bezbariérové" (2,0+3,3)*2*0,3-1,0*0,3 |  | 2.88 | [12 empty] | VV | 2 | 2 | True | 0 | ROZPOCET
| VV |  | "1.23 Tech.místnost" 3,81 |  | 3.81 | [12 empty] | VV | 2 | 2 | True | 0 | ROZPOCET
| VV |  | Mezisoučet |  | 43.375 | [12 empty] | VV | 2 | 3 | True | 0 | ROZPOCET
| VV |  | "2.03 Sklad" (2,0+3,3)*2*0,3-1,0*0,3 |  | 2.88 | [12 empty] | VV | 2 | 2 | True | 0 | ROZPOCET
| VV |  | "2.05 Sklad" 4,75*0,3 |  | 1.425 | [12 empty] | VV | 2 | 2 | True | 0 | ROZPOCET
| VV |  | "2.06 Koupelna" (4,75+2,15)*2*0,3-0,9*0,3+(0,9+1,0)*2,3 |  | 8.24 | [12 empty] | VV | 2 | 2 | True | 0 | ROZPOCET
| VV |  | "2.11 WC" (1,9+0,9+0,2)*2*0,3-1,0*0,3 |  | 1.5 | [12 empty] | VV | 2 | 2 | True | 0 | ROZPOCET
| VV |  | "2.13 Tech.místnost" (3,6+2,1+5,05+0,85)*0,3 |  | 3.48 | [12 empty] | VV | 2 | 2 | True | 0 | ROZPOCET
| VV |  | "2.14 Úklid" (0,55+1,85+1,45+2,1)*0,3 |  | 1.785 | [12 empty] | VV | 2 | 2 | True | 0 | ROZPOCET
| VV |  | "2.16 WC" (1,9+0,9+0,2)*2*0,3-1,0*0,3 |  | 1.5 | [12 empty] | VV | 2 | 2 | True | 0 | ROZPOCET
| VV |  | "2.21 Koupelna" (4,75+2,15)*2*0,3-0,9*0,3+(0,9+1,0)*2,3 |  | 8.24 | [12 empty] | VV | 2 | 2 | True | 0 | ROZPOCET
| VV |  | "2.22 Sklad" 4,75*0,3 |  | 1.425 | [12 empty] | VV | 2 | 2 | True | 0 | ROZPOCET
| VV |  | "2.23 tech.místnost" (2,0+3,3)*2*0,3-1,0*0,3 |  | 2.88 | [12 empty] | VV | 2 | 2 | True | 0 | ROZPOCET
| VV |  | Mezisoučet |  | 33.355 | [12 empty] | VV | 2 | 3 | True | 0 | ROZPOCET
| VV |  | Součet |  | 76.73 | [12 empty] | VV | 2 | 4 | True | 1 | ROZPOCET
527 | K | 781131241 | Izolace pod obklad těsnícími pásy vnitřní kout | kus | 63 |  | 0 |  |  | snížená |  | 0 | 0.00021 | 0.01323 | 0 | 0 | 16 | K | 2 |  |  |  | ROZPOCET | 0 | 0 | 0 | 0 | 0 | 2 | 0 | 16 | 471711186
| PP |  | Izolace stěny pod obklad izolace těsnícími izolačními pásy vnitřní kout | [14 empty] | PP | 2
| Online PSC |  | https://podminky.urs.cz/item/CS_URS_2024_01/781131241 | [14 empty] | Online PSC | 2
| VV |  | "1.05 Koupelna" 4,0 |  | 4 | [12 empty] | VV | 2 | 2 | True | 0 | ROZPOCET
| VV |  | "1.10 WC" 5,0 |  | 5 | [12 empty] | VV | 2 | 2 | True | 0 | ROZPOCET
| VV |  | "1.12 WC" 4,0 |  | 4 | [12 empty] | VV | 2 | 2 | True | 0 | ROZPOCET
| VV |  | "1.13 Sprcha" 2,0 |  | 2 | [12 empty] | VV | 2 | 2 | True | 0 | ROZPOCET
| VV |  | "1.15 WC" 5,0 |  | 5 | [12 empty] | VV | 2 | 2 | True | 0 | ROZPOCET
| VV |  | "1.20 Koupelna" 4,0 |  | 4 | [12 empty] | VV | 2 | 2 | True | 0 | ROZPOCET
| VV |  | "1.22 WC bezbariérové" 5,0 |  | 5 | [12 empty] | VV | 2 | 2 | True | 0 | ROZPOCET
| VV |  | Mezisoučet |  | 29 | [12 empty] | VV | 2 | 3 | True | 0 | ROZPOCET
| VV |  | "2.03 Sklad" 5,0 |  | 5 | [12 empty] | VV | 2 | 2 | True | 0 | ROZPOCET
| VV |  | "2.06 Koupelna" 4,0 |  | 4 | [12 empty] | VV | 2 | 2 | True | 0 | ROZPOCET
| VV |  | "2.11 WC" 5,0 |  | 5 | [12 empty] | VV | 2 | 2 | True | 0 | ROZPOCET
| VV |  | "2.13 Tech.místnost" 4,0 |  | 4 | [12 empty] | VV | 2 | 2 | True | 0 | ROZPOCET
| VV |  | "2.14 Úklid" 3,0 |  | 3 | [12 empty] | VV | 2 | 2 | True | 0 | ROZPOCET
| VV |  | "2.16 WC" 4,0 |  | 4 | [12 empty] | VV | 2 | 2 | True | 0 | ROZPOCET
| VV |  | "2.21 Koupelna" 4,0 |  | 4 | [12 empty] | VV | 2 | 2 | True | 0 | ROZPOCET
| VV |  | "2.23 tech.místnost" 5,0 |  | 5 | [12 empty] | VV | 2 | 2 | True | 0 | ROZPOCET
| VV |  | Mezisoučet |  | 34 | [12 empty] | VV | 2 | 3 | True | 0 | ROZPOCET
| VV |  | Součet |  | 63 | [12 empty] | VV | 2 | 4 | True | 1 | ROZPOCET
528 | K | 781131242 | Izolace pod obklad těsnícími pásy vnější roh | kus | 10 |  | 0 |  |  | snížená |  | 0 | 0.0002 | 0.002 | 0 | 0 | 16 | K | 2 |  |  |  | ROZPOCET | 0 | 0 | 0 | 0 | 0 | 2 | 0 | 16 | 54413506
| PP |  | Izolace stěny pod obklad izolace těsnícími izolačními pásy vnější roh | [14 empty] | PP | 2
| Online PSC |  | https://podminky.urs.cz/item/CS_URS_2024_01/781131242 | [14 empty] | Online PSC | 2
| VV |  | "1.10 WC" 1,0 |  | 1 | [12 empty] | VV | 2 | 2 | True | 0 | ROZPOCET
| VV |  | "1.15 WC" 1,0 |  | 1 | [12 empty] | VV | 2 | 2 | True | 0 | ROZPOCET
| VV |  | "1.22 WC bezbariérové" 1,0 |  | 1 | [12 empty] | VV | 2 | 2 | True | 0 | ROZPOCET
| VV |  | Mezisoučet |  | 3 | [12 empty] | VV | 2 | 3 | True | 0 | ROZPOCET
| VV |  | "2.03 Sklad" 1,0 |  | 1 | [12 empty] | VV | 2 | 2 | True | 0 | ROZPOCET
| VV |  | "2.11 WC" 2,0 |  | 2 | [12 empty] | VV | 2 | 2 | True | 0 | ROZPOCET
| VV |  | "2.14 Úklid" 1,0 |  | 1 | [12 empty] | VV | 2 | 2 | True | 0 | ROZPOCET
| VV |  | "2.16 WC" 2,0 |  | 2 | [12 empty] | VV | 2 | 2 | True | 0 | ROZPOCET
| VV |  | "2.23 tech.místnost" 1,0 |  | 1 | [12 empty] | VV | 2 | 2 | True | 0 | ROZPOCET
| VV |  | Mezisoučet |  | 7 | [12 empty] | VV | 2 | 3 | True | 0 | ROZPOCET
| VV |  | Součet |  | 10 | [12 empty] | VV | 2 | 4 | True | 1 | ROZPOCET
529 | K | 781131264 | Izolace pod obklad těsnícími pásy mezi podlahou a stěnou | m | 151.81 |  | 0 |  |  | snížená |  | 0 | 0.00032 | 0.048579 | 0 | 0 | 16 | K | 2 |  |  |  | ROZPOCET | 0 | 0 | 0 | 0 | 0 | 2 | 0 | 16 | -1248084303
| PP |  | Izolace stěny pod obklad izolace těsnícími izolačními pásy mezi podlahou a stěnu | [14 empty] | PP | 2
| Online PSC |  | https://podminky.urs.cz/item/CS_URS_2024_01/781131264 | [14 empty] | Online PSC | 2
| VV |  | "1.04 Sklad" 4,75 |  | 4.75 | [12 empty] | VV | 2 | 2 | True | 0 | ROZPOCET
| VV |  | "1.05 Koupelna" (4,75+2,15)*2-0,9 |  | 12.9 | [12 empty] | VV | 2 | 2 | True | 0 | ROZPOCET
| VV |  | "1.10 WC" (1,5+0,2+1,1)*2-1,0 |  | 4.6 | [12 empty] | VV | 2 | 2 | True | 0 | ROZPOCET
| VV |  | "1.12 WC" (3,1+2,85+1,1) |  | 7.05 | [12 empty] | VV | 2 | 2 | True | 0 | ROZPOCET
| VV |  | "1.13 Sprcha" (1,85*2+1,1) |  | 4.8 | [12 empty] | VV | 2 | 2 | True | 0 | ROZPOCET
| VV |  | "1.15 WC" (1,5+0,2+1,1)*2-1,0 |  | 4.6 | [12 empty] | VV | 2 | 2 | True | 0 | ROZPOCET
| VV |  | "1.20 Koupelna" (4,75+2,15)*2-0,9 |  | 12.9 | [12 empty] | VV | 2 | 2 | True | 0 | ROZPOCET
| VV |  | "1.21 Sklad" 4,75 |  | 4.75 | [12 empty] | VV | 2 | 2 | True | 0 | ROZPOCET
| VV |  | "1.22 WC bezbariérové" (2,0+3,3)*2-1,0 |  | 9.6 | [12 empty] | VV | 2 | 2 | True | 0 | ROZPOCET
| VV |  | "1.23 Tech.místnost" 3,81 |  | 3.81 | [12 empty] | VV | 2 | 2 | True | 0 | ROZPOCET
| VV |  | Mezisoučet |  | 69.76 | [12 empty] | VV | 2 | 3 | True | 0 | ROZPOCET
| VV |  | "2.03 Sklad" (2,0+3,3)*2-1,0 |  | 9.6 | [12 empty] | VV | 2 | 2 | True | 0 | ROZPOCET
| VV |  | "2.05 Sklad" 4,75 |  | 4.75 | [12 empty] | VV | 2 | 2 | True | 0 | ROZPOCET
| VV |  | "2.06 Koupelna" (4,75+2,15)*2-0,9 |  | 12.9 | [12 empty] | VV | 2 | 2 | True | 0 | ROZPOCET
| VV |  | "2.11 WC" (1,9+0,9+0,2)*2-1,0 |  | 5 | [12 empty] | VV | 2 | 2 | True | 0 | ROZPOCET
| VV |  | "2.13 Tech.místnost" (3,6+2,1+5,05+0,85) |  | 11.6 | [12 empty] | VV | 2 | 2 | True | 0 | ROZPOCET
| VV |  | "2.14 Úklid" (0,55+1,85+1,45+2,1) |  | 5.95 | [12 empty] | VV | 2 | 2 | True | 0 | ROZPOCET
| VV |  | "2.16 WC" (1,9+0,9+0,2)*2-1,0 |  | 5 | [12 empty] | VV | 2 | 2 | True | 0 | ROZPOCET
| VV |  | "2.21 Koupelna" (4,75+2,15)*2-0,9 |  | 12.9 | [12 empty] | VV | 2 | 2 | True | 0 | ROZPOCET
| VV |  | "2.22 Sklad" 4,75 |  | 4.75 | [12 empty] | VV | 2 | 2 | True | 0 | ROZPOCET
| VV |  | "2.23 tech.místnost" (2,0+3,3)*2-1,0 |  | 9.6 | [12 empty] | VV | 2 | 2 | True | 0 | ROZPOCET
| VV |  | Mezisoučet |  | 82.05 | [12 empty] | VV | 2 | 3 | True | 0 | ROZPOCET
| VV |  | Součet |  | 151.81 | [12 empty] | VV | 2 | 4 | True | 1 | ROZPOCET
530 | K | 781472315 | Montáž obkladů vnitřních keramických hladkých lepených cementovým flexibilním rychletuhnoucím lepidlem přes 6 do 9 ks/m2 | m2 | 249.387 |  | 0 |  |  | snížená |  | 0 | 0.00755 | 1.8829 | 0 | 0 | 16 | K | 2 |  |  |  | ROZPOCET | 0 | 0 | 0 | 0 | 0 | 2 | 0 | 16 | -960925721
| PP |  | Montáž keramických obkladů stěn lepených cementovým flexibilním rychletuhnoucím lepidlem hladkých přes 6 do 9 ks/m2 | [14 empty] | PP | 2
| Online PSC |  | https://podminky.urs.cz/item/CS_URS_2024_01/781472315 | [14 empty] | Online PSC | 2
| VV |  | "1.04 Sklad" 4,75*1,2 |  | 5.7 | [12 empty] | VV | 2 | 2 | True | 0 | ROZPOCET
| VV |  | "1.05 Koupelna" (4,75+2,35)*2*2,1+(0,9+1,0)*0,5-1,0*1,35-0,2*1,2*2 |  | 28.94 | [12 empty] | VV | 2 | 2 | True | 0 | ROZPOCET
| VV |  | "1.10 WC" (1,5+0,2+1,1)*2*1,2-1,0*1,2 |  | 5.52 | [12 empty] | VV | 2 | 2 | True | 0 | ROZPOCET
| VV |  | "1.12 WC" (3,1+2,85+1,1)*1,2 |  | 8.46 | [12 empty] | VV | 2 | 2 | True | 0 | ROZPOCET
| VV |  | "1.13 Sprcha" (1,85*2+1,1)*2,6 |  | 12.48 | [12 empty] | VV | 2 | 2 | True | 0 | ROZPOCET
| VV |  | "1.15 WC" (1,5+0,2+1,1)*2*1,2-1,0*1,2 |  | 5.52 | [12 empty] | VV | 2 | 2 | True | 0 | ROZPOCET
| VV |  | "1.20 Koupelna" (4,75+2,35)*2*2,1+(0,9+1,0)*0,5-1,0*1,35-0,2*1,2*2 |  | 28.94 | [12 empty] | VV | 2 | 2 | True | 0 | ROZPOCET
| VV |  | "1.21 Sklad" 4,75*1,2 |  | 5.7 | [12 empty] | VV | 2 | 2 | True | 0 | ROZPOCET
| VV |  | "1.22 WC bezbariérové" (2,0+3,3)*2*2,1-1,0*2,1-0,5*1,35 |  | 19.485 | [12 empty] | VV | 2 | 2 | True | 0 | ROZPOCET
| VV |  | "1.23 Tech.místnost" 3,81*1,2 |  | 4.572 | [12 empty] | VV | 2 | 2 | True | 0 | ROZPOCET
| VV |  | Mezisoučet |  | 125.317 | [12 empty] | VV | 2 | 3 | True | 0 | ROZPOCET
| VV |  | "2.03 Sklad" (3,3+2,0)*2*1,2-1,0*1,2-0,5*0,35 |  | 11.345 | [12 empty] | VV | 2 | 2 | True | 0 | ROZPOCET
| VV |  | "2.05 Sklad" 4,75*1,2 |  | 5.7 | [12 empty] | VV | 2 | 2 | True | 0 | ROZPOCET
| VV |  | "2.06 Koupelna" (4,75+2,35)*2*2,1+(0,9+1,0)*0,5-1,0*1,35-0,2*1,2*2 |  | 28.94 | [12 empty] | VV | 2 | 2 | True | 0 | ROZPOCET
| VV |  | "2.11 WC" (1,9+0,9)*2*1,2-1,0*1,2 |  | 5.52 | [12 empty] | VV | 2 | 2 | True | 0 | ROZPOCET
| VV |  | "2.13 Tech.místnost" (3,6+2,1+5,05+0,85)*1,2 |  | 13.92 | [12 empty] | VV | 2 | 2 | True | 0 | ROZPOCET
| VV |  | "2.14 Úklid" (0,55+1,85+1,45+2,1)*1,2 |  | 7.14 | [12 empty] | VV | 2 | 2 | True | 0 | ROZPOCET
| VV |  | "2.16 WC" (1,9+0,9)*2*1,2-1,0*1,2 |  | 5.52 | [12 empty] | VV | 2 | 2 | True | 0 | ROZPOCET
| VV |  | "2.21 Koupelna" (4,75+2,35)*2*2,1+(0,9+1,0)*0,5-1,0*1,35-0,2*1,2*2 |  | 28.94 | [12 empty] | VV | 2 | 2 | True | 0 | ROZPOCET
| VV |  | "2.22 Sklad" 4,75*1,2 |  | 5.7 | [12 empty] | VV | 2 | 2 | True | 0 | ROZPOCET
| VV |  | "2.23 tech.místnost" (3,3+2,0)*2*1,2-1,0*1,2-0,5*0,35 |  | 11.345 | [12 empty] | VV | 2 | 2 | True | 0 | ROZPOCET
| VV |  | Mezisoučet |  | 124.07 | [12 empty] | VV | 2 | 3 | True | 0 | ROZPOCET
| VV |  | Součet |  | 249.387 | [12 empty] | VV | 2 | 4 | True | 1 | ROZPOCET
531 | M | 59761718 | obklad keramický nemrazuvzdorný povrch hladký tl. do 10mm přes 6 do 9ks/m2 dle výběru investora | m2 | 286.795 |  | 0 |  |  | snížená |  | 0 | 0.01841 | 5.2799 | 0 | 0 | 32 | M | 2 |  |  |  | ROZPOCET | 0 | 0 | 0 | 0 | 0 | 2 | 0 | 16 | -427813867
| PP |  | obklad keramický nemrazuvzdorný povrch hladký tl. do 10mm přes 6 do 9ks/m2 dle výběru investora | [14 empty] | PP | 2
| VV |  | 249,387*1,15 'Přepočtené koeficientem množství |  | 286.795 | [12 empty] | VV | 2 | 2 | False | 1 | ROZPOCET
532 | K | 781472391 | Příplatek k montáži obkladů vnitřních keramických lepených cementovým flexibilním rychletuhnoucím lepidlem za plochu do 10 m2 | m2 | 65.052 |  | 0 |  |  | snížená |  | 0 | 0 | 0 | 0 | 0 | 16 | K | 2 |  |  |  | ROZPOCET | 0 | 0 | 0 | 0 | 0 | 2 | 0 | 16 | 1636934892
| PP |  | Montáž keramických obkladů stěn lepených cementovým flexibilním rychletuhnoucím lepidlem Příplatek k cenám za plochu do 10 m2 jednotlivě | [14 empty] | PP | 2
| Online PSC |  | https://podminky.urs.cz/item/CS_URS_2024_01/781472391 | [14 empty] | Online PSC | 2
| VV |  | "1.04 Sklad" 4,75*1,2 |  | 5.7 | [12 empty] | VV | 2 | 2 | True | 0 | ROZPOCET
| VV |  | "1.10 WC" (1,5+0,2+1,1)*2*1,2-1,0*1,2 |  | 5.52 | [12 empty] | VV | 2 | 2 | True | 0 | ROZPOCET
| VV |  | "1.12 WC" (3,1+2,85+1,1)*1,2 |  | 8.46 | [12 empty] | VV | 2 | 2 | True | 0 | ROZPOCET
| VV |  | "1.15 WC" (1,5+0,2+1,1)*2*1,2-1,0*1,2 |  | 5.52 | [12 empty] | VV | 2 | 2 | True | 0 | ROZPOCET
| VV |  | "1.21 Sklad" 4,75*1,2 |  | 5.7 | [12 empty] | VV | 2 | 2 | True | 0 | ROZPOCET
| VV |  | "1.23 Tech.místnost" 3,81*1,2 |  | 4.572 | [12 empty] | VV | 2 | 2 | True | 0 | ROZPOCET
| VV |  | Mezisoučet |  | 35.472 | [12 empty] | VV | 2 | 3 | True | 0 | ROZPOCET
| VV |  | "2.05 Sklad" 4,75*1,2 |  | 5.7 | [12 empty] | VV | 2 | 2 | True | 0 | ROZPOCET
| VV |  | "2.11 WC" (1,9+0,9)*2*1,2-1,0*1,2 |  | 5.52 | [12 empty] | VV | 2 | 2 | True | 0 | ROZPOCET
| VV |  | "2.14 Úklid" (0,55+1,85+1,45+2,1)*1,2 |  | 7.14 | [12 empty] | VV | 2 | 2 | True | 0 | ROZPOCET
| VV |  | "2.16 WC" (1,9+0,9)*2*1,2-1,0*1,2 |  | 5.52 | [12 empty] | VV | 2 | 2 | True | 0 | ROZPOCET
| VV |  | "2.22 Sklad" 4,75*1,2 |  | 5.7 | [12 empty] | VV | 2 | 2 | True | 0 | ROZPOCET
| VV |  | Mezisoučet |  | 29.58 | [12 empty] | VV | 2 | 3 | True | 0 | ROZPOCET
| VV |  | Součet |  | 65.052 | [12 empty] | VV | 2 | 4 | True | 1 | ROZPOCET
533 | K | 781492211 | Montáž profilů rohových lepených flexibilním cementovým lepidlem | m | 35.8 |  | 0 |  |  | snížená |  | 0 | 0.0002 | 0.00716 | 0 | 0 | 16 | K | 2 |  |  |  | ROZPOCET | 0 | 0 | 0 | 0 | 0 | 2 | 0 | 16 | -1543582259
| PP |  | Obklad - dokončující práce montáž profilu lepeného flexibilním cementovým lepidlem rohového | [14 empty] | PP | 2
| Online PSC |  | https://podminky.urs.cz/item/CS_URS_2024_01/781492211 | [14 empty] | Online PSC | 2
| VV |  | "1.05 Koupelna" 0,9+1,35*2+0,5 |  | 4.1 | [12 empty] | VV | 2 | 2 | True | 0 | ROZPOCET
| VV |  | "1.10 WC" 1,2 |  | 1.2 | [12 empty] | VV | 2 | 2 | True | 0 | ROZPOCET
| VV |  | "1.15 WC" 1,2 |  | 1.2 | [12 empty] | VV | 2 | 2 | True | 0 | ROZPOCET
| VV |  | "1.20 Koupelna" 0,9+1,35*2+0,5 |  | 4.1 | [12 empty] | VV | 2 | 2 | True | 0 | ROZPOCET
| VV |  | "1.22 WC bezbariérové" 2,1+1,35*2 |  | 4.8 | [12 empty] | VV | 2 | 2 | True | 0 | ROZPOCET
| VV |  | Mezisoučet |  | 15.4 | [12 empty] | VV | 2 | 3 | True | 0 | ROZPOCET
| VV |  | "2.03 Sklad" 1,2+0,35*2 |  | 1.9 | [12 empty] | VV | 2 | 2 | True | 0 | ROZPOCET
| VV |  | "2.06 Koupelna" 0,9+1,35*2+0,5 |  | 4.1 | [12 empty] | VV | 2 | 2 | True | 0 | ROZPOCET
| VV |  | "2.11 WC" 1,2*2 |  | 2.4 | [12 empty] | VV | 2 | 2 | True | 0 | ROZPOCET
| VV |  | "2.13 Tech.místnost" 1,2*2 |  | 2.4 | [12 empty] | VV | 2 | 2 | True | 0 | ROZPOCET
| VV |  | "2.14 Úklid" 1,2 |  | 1.2 | [12 empty] | VV | 2 | 2 | True | 0 | ROZPOCET
| VV |  | "2.16 WC" 1,2*2 |  | 2.4 | [12 empty] | VV | 2 | 2 | True | 0 | ROZPOCET
| VV |  | "2.21 Koupelna" 0,9+1,35*2+0,5 |  | 4.1 | [12 empty] | VV | 2 | 2 | True | 0 | ROZPOCET
| VV |  | "2.23 tech.místnost" 1,2+0,35*2 |  | 1.9 | [12 empty] | VV | 2 | 2 | True | 0 | ROZPOCET
| VV |  | Mezisoučet |  | 20.4 | [12 empty] | VV | 2 | 3 | True | 0 | ROZPOCET
| VV |  | Součet |  | 35.8 | [12 empty] | VV | 2 | 4 | True | 1 | ROZPOCET
534 | M | 19416012 | lišta ukončovací nerezová 10mm | m | 37.59 |  | 0 |  |  | snížená |  | 0 | 0.00032 | 0.012029 | 0 | 0 | 32 | M | 2 |  |  |  | ROZPOCET | 0 | 0 | 0 | 0 | 0 | 2 | 0 | 16 | -1330594897
| PP |  | lišta ukončovací nerezová 10mm | [14 empty] | PP | 2
| VV |  | 35,8*1,05 'Přepočtené koeficientem množství |  | 37.59 | [12 empty] | VV | 2 | 2 | False | 1 | ROZPOCET
535 | K | 781492251 | Montáž profilů ukončovacích lepených flexibilním cementovým lepidlem | m | 157.43 |  | 0 |  |  | snížená |  | 0 | 0.00018 | 0.028337 | 0 | 0 | 16 | K | 2 |  |  |  | ROZPOCET | 0 | 0 | 0 | 0 | 0 | 2 | 0 | 16 | -231352919
| PP |  | Obklad - dokončující práce montáž profilu lepeného flexibilním cementovým lepidlem ukončovacího | [14 empty] | PP | 2
| Online PSC |  | https://podminky.urs.cz/item/CS_URS_2024_01/781492251 | [14 empty] | Online PSC | 2
| VV |  | "1.04 Sklad" 4,75 |  | 4.75 | [12 empty] | VV | 2 | 2 | True | 0 | ROZPOCET
| VV |  | "1.05 Koupelna" (4,75+2,35)*2-0,9+0,23*2 |  | 13.76 | [12 empty] | VV | 2 | 2 | True | 0 | ROZPOCET
| VV |  | "1.10 WC" (1,5+0,2+1,1)*2-1,0 |  | 4.6 | [12 empty] | VV | 2 | 2 | True | 0 | ROZPOCET
| VV |  | "1.12 WC" (3,1+2,85+1,1) |  | 7.05 | [12 empty] | VV | 2 | 2 | True | 0 | ROZPOCET
| VV |  | "1.13 Sprcha" (1,85*2+1,1) |  | 4.8 | [12 empty] | VV | 2 | 2 | True | 0 | ROZPOCET
| VV |  | "1.15 WC" (1,5+0,2+1,1)*2-1,0 |  | 4.6 | [12 empty] | VV | 2 | 2 | True | 0 | ROZPOCET
| VV |  | "1.20 Koupelna" (4,75+2,35)*2-0,9+0,23*2 |  | 13.76 | [12 empty] | VV | 2 | 2 | True | 0 | ROZPOCET
| VV |  | "1.21 Sklad" 4,75 |  | 4.75 | [12 empty] | VV | 2 | 2 | True | 0 | ROZPOCET
| VV |  | "1.22 WC bezbariérové" (2,0+3,3)*2-1,0+0,23*2 |  | 10.06 | [12 empty] | VV | 2 | 2 | True | 0 | ROZPOCET
| VV |  | "1.23 Tech.místnost" 3,81 |  | 3.81 | [12 empty] | VV | 2 | 2 | True | 0 | ROZPOCET
| VV |  | Mezisoučet |  | 71.94 | [12 empty] | VV | 2 | 3 | True | 0 | ROZPOCET
| VV |  | "2.03 Sklad" (2,0+3,3)*2-1,0+0,23*2 |  | 10.06 | [12 empty] | VV | 2 | 2 | True | 0 | ROZPOCET
| VV |  | "2.05 Sklad" 4,75 |  | 4.75 | [12 empty] | VV | 2 | 2 | True | 0 | ROZPOCET
| VV |  | "2.06 Koupelna" (4,75+2,35)*2-0,9+0,23*2 |  | 13.76 | [12 empty] | VV | 2 | 2 | True | 0 | ROZPOCET
| VV |  | "2.11 WC" (1,9+0,9+0,2+0,2)*2-1,0 |  | 5.4 | [12 empty] | VV | 2 | 2 | True | 0 | ROZPOCET
| VV |  | "2.13 Tech.místnost" (3,6+2,1+5,05+0,85) |  | 11.6 | [12 empty] | VV | 2 | 2 | True | 0 | ROZPOCET
| VV |  | "2.14 Úklid" (0,55+1,85+1,45+2,1) |  | 5.95 | [12 empty] | VV | 2 | 2 | True | 0 | ROZPOCET
| VV |  | "2.16 WC" (1,9+0,9+0,2+0,2)*2-1,0 |  | 5.4 | [12 empty] | VV | 2 | 2 | True | 0 | ROZPOCET
| VV |  | "2.21 Koupelna" (4,75+2,35)*2-0,9+0,23*2 |  | 13.76 | [12 empty] | VV | 2 | 2 | True | 0 | ROZPOCET
| VV |  | "2.22 Sklad" 4,75 |  | 4.75 | [12 empty] | VV | 2 | 2 | True | 0 | ROZPOCET
| VV |  | "2.23 tech.místnost" (2,0+3,3)*2-1,0+0,23*2 |  | 10.06 | [12 empty] | VV | 2 | 2 | True | 0 | ROZPOCET
| VV |  | Mezisoučet |  | 85.49 | [12 empty] | VV | 2 | 3 | True | 0 | ROZPOCET
| VV |  | Součet |  | 157.43 | [12 empty] | VV | 2 | 4 | True | 1 | ROZPOCET
536 | M | 19416012 | lišta ukončovací nerezová 10mm | m | 165.302 |  | 0 |  |  | snížená |  | 0 | 0.00032 | 0.052897 | 0 | 0 | 32 | M | 2 |  |  |  | ROZPOCET | 0 | 0 | 0 | 0 | 0 | 2 | 0 | 16 | 920855808
| PP |  | lišta ukončovací nerezová 10mm | [14 empty] | PP | 2
| VV |  | 157,43*1,05 'Přepočtené koeficientem množství |  | 165.302 | [12 empty] | VV | 2 | 2 | False | 1 | ROZPOCET
537 | K | 781493611 | Montáž vanových plastových dvířek s rámem lepených | kus | 4 |  | 0 |  |  | snížená |  | 0 | 0.0002 | 0.0008 | 0 | 0 | 16 | K | 2 |  |  |  | ROZPOCET | 0 | 0 | 0 | 0 | 0 | 2 | 0 | 16 | 1185403278
| PP |  | Obklad - dokončující práce montáž vanových dvířek plastových lepených s rámem | [14 empty] | PP | 2
| Online PSC |  | https://podminky.urs.cz/item/CS_URS_2024_01/781493611 | [14 empty] | Online PSC | 2
| VV |  | "1.05 Koupelna" 1,0 |  | 1 | [12 empty] | VV | 2 | 2 | True | 0 | ROZPOCET
| VV |  | "1.20 Koupelna" 1,0 |  | 1 | [12 empty] | VV | 2 | 2 | True | 0 | ROZPOCET
| VV |  | Mezisoučet |  | 2 | [12 empty] | VV | 2 | 3 | True | 0 | ROZPOCET
| VV |  | "2.06 Koupelna" 1,0 |  | 1 | [12 empty] | VV | 2 | 2 | True | 0 | ROZPOCET
| VV |  | "2.21 Koupelna" 1,0 |  | 1 | [12 empty] | VV | 2 | 2 | True | 0 | ROZPOCET
| VV |  | Mezisoučet |  | 2 | [12 empty] | VV | 2 | 3 | True | 0 | ROZPOCET
| VV |  | Součet |  | 4 | [12 empty] | VV | 2 | 4 | True | 1 | ROZPOCET
538 | M | 55347200 | dvířka vanová nerezová 300x300mm | kus | 4 |  | 0 |  |  | snížená |  | 0 | 0.00106 | 0.00424 | 0 | 0 | 32 | M | 2 |  |  |  | ROZPOCET | 0 | 0 | 0 | 0 | 0 | 2 | 0 | 16 | -1716147069
| PP |  | dvířka vanová nerezová 300x300mm | [14 empty] | PP | 2
539 | K | 781495141 | Průnik obkladem kruhový do DN 30 | kus | 56 |  | 0 |  |  | snížená |  | 0 | 0 | 0 | 0 | 0 | 16 | K | 2 |  |  |  | ROZPOCET | 0 | 0 | 0 | 0 | 0 | 2 | 0 | 16 | -1247339696
| PP |  | Obklad - dokončující práce průnik obkladem kruhový, bez izolace do DN 30 | [14 empty] | PP | 2
| Online PSC |  | https://podminky.urs.cz/item/CS_URS_2024_01/781495141 | [14 empty] | Online PSC | 2
| VV |  | "1.05 Koupelna" 8 |  | 8 | [12 empty] | VV | 2 | 2 | True | 0 | ROZPOCET
| VV |  | "1.10 WC" 3 |  | 3 | [12 empty] | VV | 2 | 2 | True | 0 | ROZPOCET
| VV |  | "1.12 WC" 3 |  | 3 | [12 empty] | VV | 2 | 2 | True | 0 | ROZPOCET
| VV |  | "1.13 Sprcha" 2 |  | 2 | [12 empty] | VV | 2 | 2 | True | 0 | ROZPOCET
| VV |  | "1.15 WC" 3 |  | 3 | [12 empty] | VV | 2 | 2 | True | 0 | ROZPOCET
| VV |  | "1.20 Koupelna" 8 |  | 8 | [12 empty] | VV | 2 | 2 | True | 0 | ROZPOCET
| VV |  | "1.22 WC bezbariérové" 3 |  | 3 | [12 empty] | VV | 2 | 2 | True | 0 | ROZPOCET
| VV |  | Mezisoučet |  | 30 | [12 empty] | VV | 2 | 3 | True | 0 | ROZPOCET
| VV |  | "2.06 Koupelna" 8 |  | 8 | [12 empty] | VV | 2 | 2 | True | 0 | ROZPOCET
| VV |  | "2.11 WC" 3 |  | 3 | [12 empty] | VV | 2 | 2 | True | 0 | ROZPOCET
| VV |  | "2.13 Tech.místnost" 2 |  | 2 | [12 empty] | VV | 2 | 2 | True | 0 | ROZPOCET
| VV |  | "2.14 Úklid" 2 |  | 2 | [12 empty] | VV | 2 | 2 | True | 0 | ROZPOCET
| VV |  | "2.16 WC" 3 |  | 3 | [12 empty] | VV | 2 | 2 | True | 0 | ROZPOCET
| VV |  | "2.21 Koupelna" 8 |  | 8 | [12 empty] | VV | 2 | 2 | True | 0 | ROZPOCET
| VV |  | Mezisoučet |  | 26 | [12 empty] | VV | 2 | 3 | True | 0 | ROZPOCET
| VV |  | Součet |  | 56 | [12 empty] | VV | 2 | 4 | True | 1 | ROZPOCET
540 | K | 781495142 | Průnik obkladem kruhový přes DN 30 do DN 90 | kus | 25 |  | 0 |  |  | snížená |  | 0 | 0 | 0 | 0 | 0 | 16 | K | 2 |  |  |  | ROZPOCET | 0 | 0 | 0 | 0 | 0 | 2 | 0 | 16 | 984649072
| PP |  | Obklad - dokončující práce průnik obkladem kruhový, bez izolace přes DN 30 do DN 90 | [14 empty] | PP | 2
| Online PSC |  | https://podminky.urs.cz/item/CS_URS_2024_01/781495142 | [14 empty] | Online PSC | 2
| VV |  | "1.05 Koupelna" 3 |  | 3 | [12 empty] | VV | 2 | 2 | True | 0 | ROZPOCET
| VV |  | "1.10 WC" 2 |  | 2 | [12 empty] | VV | 2 | 2 | True | 0 | ROZPOCET
| VV |  | "1.12 WC" 2 |  | 2 | [12 empty] | VV | 2 | 2 | True | 0 | ROZPOCET
| VV |  | "1.15 WC" 2 |  | 2 | [12 empty] | VV | 2 | 2 | True | 0 | ROZPOCET
| VV |  | "1.20 Koupelna" 3 |  | 3 | [12 empty] | VV | 2 | 2 | True | 0 | ROZPOCET
| VV |  | "1.22 WC bezbariérové" 2 |  | 2 | [12 empty] | VV | 2 | 2 | True | 0 | ROZPOCET
| VV |  | Mezisoučet |  | 14 | [12 empty] | VV | 2 | 3 | True | 0 | ROZPOCET
| VV |  | "2.06 Koupelna" 3 |  | 3 | [12 empty] | VV | 2 | 2 | True | 0 | ROZPOCET
| VV |  | "2.11 WC" 2 |  | 2 | [12 empty] | VV | 2 | 2 | True | 0 | ROZPOCET
| VV |  | "2.14 Úklid" 1 |  | 1 | [12 empty] | VV | 2 | 2 | True | 0 | ROZPOCET
| VV |  | "2.16 WC" 2 |  | 2 | [12 empty] | VV | 2 | 2 | True | 0 | ROZPOCET
| VV |  | "2.21 Koupelna" 3 |  | 3 | [12 empty] | VV | 2 | 2 | True | 0 | ROZPOCET
| VV |  | Mezisoučet |  | 11 | [12 empty] | VV | 2 | 3 | True | 0 | ROZPOCET
| VV |  | Součet |  | 25 | [12 empty] | VV | 2 | 4 | True | 1 | ROZPOCET
541 | K | 781495211 | Čištění vnitřních ploch stěn po provedení obkladu chemickými prostředky | m2 | 258.859 |  | 0 |  |  | snížená |  | 0 | 5e-05 | 0.012943 | 0 | 0 | 16 | K | 2 |  |  |  | ROZPOCET | 0 | 0 | 0 | 0 | 0 | 2 | 0 | 16 | 485271287
| PP |  | Čištění vnitřních ploch po provedení obkladu stěn chemickými prostředky | [14 empty] | PP | 2
| Online PSC |  | https://podminky.urs.cz/item/CS_URS_2024_01/781495211 | [14 empty] | Online PSC | 2
| VV |  | "obklady" 249,387 |  | 249.387 | [12 empty] | VV | 2 | 2 | True | 0 | ROZPOCET
| VV |  | "ostění" 1,92+3,427 |  | 5.347 | [12 empty] | VV | 2 | 2 | True | 0 | ROZPOCET
| VV |  | "parapety" 4,125 |  | 4.125 | [12 empty] | VV | 2 | 2 | True | 0 | ROZPOCET
| VV |  | Součet |  | 258.859 | [12 empty] | VV | 2 | 4 | True | 1 | ROZPOCET
542 | K | 781571131 | Montáž keramických obkladů ostění šířky do 200 mm lepených flexibilním lepidlem | m | 9.6 |  | 0 |  |  | snížená |  | 0 | 0.00095 | 0.00912 | 0 | 0 | 16 | K | 2 |  |  |  | ROZPOCET | 0 | 0 | 0 | 0 | 0 | 2 | 0 | 16 | -999385931
| PP |  | Montáž keramických obkladů ostění lepených flexibilním lepidlem šířky ostění do 200 mm | [14 empty] | PP | 2
| Online PSC |  | https://podminky.urs.cz/item/CS_URS_2024_01/781571131 | [14 empty] | Online PSC | 2
| VV |  | "1.10 WC" 1,2*2 |  | 2.4 | [12 empty] | VV | 2 | 2 | True | 0 | ROZPOCET
| VV |  | "1.15 WC" 1,2*2 |  | 2.4 | [12 empty] | VV | 2 | 2 | True | 0 | ROZPOCET
| VV |  | Mezisoučet |  | 4.8 | [12 empty] | VV | 2 | 3 | True | 0 | ROZPOCET
| VV |  | "2.11 WC" 1,2*2 |  | 2.4 | [12 empty] | VV | 2 | 2 | True | 0 | ROZPOCET
| VV |  | "2.16 WC" 1,2*2 |  | 2.4 | [12 empty] | VV | 2 | 2 | True | 0 | ROZPOCET
| VV |  | Mezisoučet |  | 4.8 | [12 empty] | VV | 2 | 3 | True | 0 | ROZPOCET
| VV |  | Součet |  | 9.6 | [12 empty] | VV | 2 | 4 | True | 1 | ROZPOCET
543 | M | 59761718 | obklad keramický nemrazuvzdorný povrch hladký tl. do 10mm přes 6 do 9ks/m2 dle výběru investora | m2 | 2.765 |  | 0 |  |  | snížená |  | 0 | 0.01841 | 0.050904 | 0 | 0 | 32 | M | 2 |  |  |  | ROZPOCET | 0 | 0 | 0 | 0 | 0 | 2 | 0 | 16 | -499452709
| PP |  | obklad keramický nemrazuvzdorný povrch hladký tl. do 10mm přes 6 do 9ks/m2 dle výběru investora | [14 empty] | PP | 2
| VV |  | "1.10 WC" 1,2*2*0,2 |  | 0.48 | [12 empty] | VV | 2 | 2 | True | 0 | ROZPOCET
| VV |  | "1.15 WC" 1,2*2*0,2 |  | 0.48 | [12 empty] | VV | 2 | 2 | True | 0 | ROZPOCET
| VV |  | Mezisoučet |  | 0.96 | [12 empty] | VV | 2 | 3 | True | 0 | ROZPOCET
| VV |  | "2.11 WC" 1,2*2*0,2 |  | 0.48 | [12 empty] | VV | 2 | 2 | True | 0 | ROZPOCET
| VV |  | "2.16 WC" 1,2*2*0,2 |  | 0.48 | [12 empty] | VV | 2 | 2 | True | 0 | ROZPOCET
| VV |  | Mezisoučet |  | 0.96 | [12 empty] | VV | 2 | 3 | True | 0 | ROZPOCET
| VV |  | Součet |  | 1.92 | [12 empty] | VV | 2 | 4 | True | 1 | ROZPOCET
| VV |  | 1,92*1,44 'Přepočtené koeficientem množství |  | 2.765 | [12 empty] | VV | 2 | 2 | False | 1 | ROZPOCET
544 | K | 781571141 | Montáž keramických obkladů ostění šířky přes 200 do 400 mm lepených flexibilním lepidlem | m | 14.9 |  | 0 |  |  | snížená |  | 0 | 0.002 | 0.0298 | 0 | 0 | 16 | K | 2 |  |  |  | ROZPOCET | 0 | 0 | 0 | 0 | 0 | 2 | 0 | 16 | 1635577652
| PP |  | Montáž keramických obkladů ostění lepených flexibilním lepidlem šířky ostění přes 200 do 400 mm | [14 empty] | PP | 2
| Online PSC |  | https://podminky.urs.cz/item/CS_URS_2024_01/781571141 | [14 empty] | Online PSC | 2
| VV |  | "1.05 Koupelna" 1,35*2 |  | 2.7 | [12 empty] | VV | 2 | 2 | True | 0 | ROZPOCET
| VV |  | "1.20 Koupelna" 1,35*2 |  | 2.7 | [12 empty] | VV | 2 | 2 | True | 0 | ROZPOCET
| VV |  | "1.22 WC bezbariérové" 1,35*2 |  | 2.7 | [12 empty] | VV | 2 | 2 | True | 0 | ROZPOCET
| VV |  | Mezisoučet |  | 8.1 | [12 empty] | VV | 2 | 3 | True | 0 | ROZPOCET
| VV |  | "2.03 Sklad" 0,35*2 |  | 0.7 | [12 empty] | VV | 2 | 2 | True | 0 | ROZPOCET
| VV |  | "2.06 Koupelna" 1,35*2 |  | 2.7 | [12 empty] | VV | 2 | 2 | True | 0 | ROZPOCET
| VV |  | "2.21 Koupelna" 1,35*2 |  | 2.7 | [12 empty] | VV | 2 | 2 | True | 0 | ROZPOCET
| VV |  | "2.23 tech.místnost" 0,35*2 |  | 0.7 | [12 empty] | VV | 2 | 2 | True | 0 | ROZPOCET
| VV |  | Mezisoučet |  | 6.8 | [12 empty] | VV | 2 | 3 | True | 0 | ROZPOCET
| VV |  | Součet |  | 14.9 | [12 empty] | VV | 2 | 4 | True | 1 | ROZPOCET
545 | M | 59761718 | obklad keramický nemrazuvzdorný povrch hladký tl. do 10mm přes 6 do 9ks/m2 dle výběru investora | m2 | 4.935 |  | 0 |  |  | snížená |  | 0 | 0.01841 | 0.090853 | 0 | 0 | 32 | M | 2 |  |  |  | ROZPOCET | 0 | 0 | 0 | 0 | 0 | 2 | 0 | 16 | -584497193
| PP |  | obklad keramický nemrazuvzdorný povrch hladký tl. do 10mm přes 6 do 9ks/m2 dle výběru investora | [14 empty] | PP | 2
| VV |  | "1.05 Koupelna" 1,35*2*0,23 |  | 0.621 | [12 empty] | VV | 2 | 2 | True | 0 | ROZPOCET
| VV |  | "1.20 Koupelna" 1,35*2*0,23 |  | 0.621 | [12 empty] | VV | 2 | 2 | True | 0 | ROZPOCET
| VV |  | "1.22 WC bezbariérové" 1,35*2*0,23 |  | 0.621 | [12 empty] | VV | 2 | 2 | True | 0 | ROZPOCET
| VV |  | Mezisoučet |  | 1.863 | [12 empty] | VV | 2 | 3 | True | 0 | ROZPOCET
| VV |  | "2.03 Sklad" 0,35*2*0,23 |  | 0.161 | [12 empty] | VV | 2 | 2 | True | 0 | ROZPOCET
| VV |  | "2.06 Koupelna" 1,35*2*0,23 |  | 0.621 | [12 empty] | VV | 2 | 2 | True | 0 | ROZPOCET
| VV |  | "2.21 Koupelna" 1,35*2*0,23 |  | 0.621 | [12 empty] | VV | 2 | 2 | True | 0 | ROZPOCET
| VV |  | "2.23 tech.místnost" 0,35*2*0,23 |  | 0.161 | [12 empty] | VV | 2 | 2 | True | 0 | ROZPOCET
| VV |  | Mezisoučet |  | 1.564 | [12 empty] | VV | 2 | 3 | True | 0 | ROZPOCET
| VV |  | Součet |  | 3.427 | [12 empty] | VV | 2 | 4 | True | 1 | ROZPOCET
| VV |  | 3,427*1,44 'Přepočtené koeficientem množství |  | 4.935 | [12 empty] | VV | 2 | 2 | False | 1 | ROZPOCET
546 | K | 781674113 | Montáž keramických obkladů parapetů š přes 150 do 200 mm lepených flexibilním lepidlem | m | 19.8 |  | 0 |  |  | snížená |  | 0 | 0.00098 | 0.019404 | 0 | 0 | 16 | K | 2 |  |  |  | ROZPOCET | 0 | 0 | 0 | 0 | 0 | 2 | 0 | 16 | 253957137
| PP |  | Montáž keramických obkladů parapetů lepených flexibilním lepidlem, šířky parapetu přes 150 do 200 mm | [14 empty] | PP | 2
| Online PSC |  | https://podminky.urs.cz/item/CS_URS_2024_01/781674113 | [14 empty] | Online PSC | 2
| VV |  | "ozn.Os9" | [14 empty] | VV | 2 | 1 | True | 0 | ROZPOCET
| VV |  | "1.05 Koupelna" 1,0 |  | 1 | [12 empty] | VV | 2 | 2 | True | 0 | ROZPOCET
| VV |  | "1.20 Koupelna" 1,0 |  | 1 | [12 empty] | VV | 2 | 2 | True | 0 | ROZPOCET
| VV |  | "1.22 WC bezbariérové" 0,5 |  | 0.5 | [12 empty] | VV | 2 | 2 | True | 0 | ROZPOCET
| VV |  | Mezisoučet |  | 2.5 | [12 empty] | VV | 2 | 3 | True | 0 | ROZPOCET
| VV |  | "2.03 Sklad" 0,5 |  | 0.5 | [12 empty] | VV | 2 | 2 | True | 0 | ROZPOCET
| VV |  | "2.06 Koupelna" 1,0 |  | 1 | [12 empty] | VV | 2 | 2 | True | 0 | ROZPOCET
| VV |  | "2.21 Koupelna" 1,0 |  | 1 | [12 empty] | VV | 2 | 2 | True | 0 | ROZPOCET
| VV |  | "2.23 tech.místnost" 0,5 |  | 0.5 | [12 empty] | VV | 2 | 2 | True | 0 | ROZPOCET
| VV |  | Mezisoučet |  | 3 | [12 empty] | VV | 2 | 3 | True | 0 | ROZPOCET
| VV |  | "ostatní" | [14 empty] | VV | 2 | 1 | True | 0 | ROZPOCET
| VV |  | "1.05 Koupelna" 2,85 |  | 2.85 | [12 empty] | VV | 2 | 2 | True | 0 | ROZPOCET
| VV |  | "1.12 WC" 1,1 |  | 1.1 | [12 empty] | VV | 2 | 2 | True | 0 | ROZPOCET
| VV |  | "1.20 Koupelna" 2,85 |  | 2.85 | [12 empty] | VV | 2 | 2 | True | 0 | ROZPOCET
| VV |  | Mezisoučet |  | 6.8 | [12 empty] | VV | 2 | 3 | True | 0 | ROZPOCET
| VV |  | "2.06 Koupelna" 2,85 |  | 2.85 | [12 empty] | VV | 2 | 2 | True | 0 | ROZPOCET
| VV |  | "2.11 WC" 0,9 |  | 0.9 | [12 empty] | VV | 2 | 2 | True | 0 | ROZPOCET
| VV |  | "2.16 WC" 0,9 |  | 0.9 | [12 empty] | VV | 2 | 2 | True | 0 | ROZPOCET
| VV |  | "2.21 Koupelna" 2,85 |  | 2.85 | [12 empty] | VV | 2 | 2 | True | 0 | ROZPOCET
| VV |  | Mezisoučet |  | 7.5 | [12 empty] | VV | 2 | 3 | True | 0 | ROZPOCET
| VV |  | Součet |  | 19.8 | [12 empty] | VV | 2 | 4 | True | 1 | ROZPOCET
547 | M | 59761718 | obklad keramický nemrazuvzdorný povrch hladký tl. do 10mm přes 6 do 9ks/m2 dle výběru investora | m2 | 5.94 |  | 0 |  |  | snížená |  | 0 | 0.01841 | 0.10936 | 0 | 0 | 32 | M | 2 |  |  |  | ROZPOCET | 0 | 0 | 0 | 0 | 0 | 2 | 0 | 16 | -108583061
| PP |  | obklad keramický nemrazuvzdorný povrch hladký tl. do 10mm přes 6 do 9ks/m2 dle výběru investora | [14 empty] | PP | 2
| VV |  | "1.05 Koupelna" 2,85*0,2+1,0*0,23 |  | 0.8 | [12 empty] | VV | 2 | 2 | True | 0 | ROZPOCET
| VV |  | "1.12 WC" 1,1*0,2 |  | 0.22 | [12 empty] | VV | 2 | 2 | True | 0 | ROZPOCET
| VV |  | "1.20 Koupelna" 2,85*0,2+1,0*0,23 |  | 0.8 | [12 empty] | VV | 2 | 2 | True | 0 | ROZPOCET
| VV |  | "1.22 WC bezbariérové" 0,5*0,23 |  | 0.115 | [12 empty] | VV | 2 | 2 | True | 0 | ROZPOCET
| VV |  | Mezisoučet |  | 1.935 | [12 empty] | VV | 2 | 3 | True | 0 | ROZPOCET
| VV |  | "2.03 Sklad" 0,5*0,23 |  | 0.115 | [12 empty] | VV | 2 | 2 | True | 0 | ROZPOCET
| VV |  | "2.06 Koupelna" 2,85*0,2+1,0*0,23 |  | 0.8 | [12 empty] | VV | 2 | 2 | True | 0 | ROZPOCET
| VV |  | "2.11 WC" 0,9*0,2 |  | 0.18 | [12 empty] | VV | 2 | 2 | True | 0 | ROZPOCET
| VV |  | "2.16 WC" 0,9*0,2 |  | 0.18 | [12 empty] | VV | 2 | 2 | True | 0 | ROZPOCET
| VV |  | "2.21 Koupelna" 2,85*0,2+1,0*0,23 |  | 0.8 | [12 empty] | VV | 2 | 2 | True | 0 | ROZPOCET
| VV |  | "2.23 tech.místnost" 0,5*0,23 |  | 0.115 | [12 empty] | VV | 2 | 2 | True | 0 | ROZPOCET
| VV |  | Mezisoučet |  | 2.19 | [12 empty] | VV | 2 | 3 | True | 0 | ROZPOCET
| VV |  | Součet |  | 4.125 | [12 empty] | VV | 2 | 4 | True | 1 | ROZPOCET
| VV |  | 4,125*1,44 'Přepočtené koeficientem množství |  | 5.94 | [12 empty] | VV | 2 | 2 | False | 1 | ROZPOCET
548 | K | 998781101 | Přesun hmot tonážní pro obklady keramické v objektech v do 6 m | t | 7.847 |  | 0 |  |  | snížená |  | 0 | 0 | 0 | 0 | 0 | 16 | K | 2 |  |  |  | ROZPOCET | 0 | 0 | 0 | 0 | 0 | 2 | 0 | 16 | 216347854
| PP |  | Přesun hmot pro obklady keramické stanovený z hmotnosti přesunovaného materiálu vodorovná dopravní vzdálenost do 50 m základní v objektech výšky do 6 m | [14 empty] | PP | 2
| Online PSC |  | https://podminky.urs.cz/item/CS_URS_2024_01/998781101 | [14 empty] | Online PSC | 2
| D | 783 | Dokončovací práce - nátěry |  |  |  | 0 |  |  |  |  | 0 |  | 0.39384 |  | 0 | 2 | D | 1 |  |  |  | ROZPOCET | [6 empty] | 0
549 | K | 783201403 | Oprášení tesařských konstrukcí před provedením nátěru | m2 | 550.573 |  | 0 |  |  | snížená |  | 0 | 0 | 0 | 0 | 0 | 16 | K | 2 |  |  |  | ROZPOCET | 0 | 0 | 0 | 0 | 0 | 2 | 0 | 16 | -1436172104
| PP |  | Příprava podkladu tesařských konstrukcí před provedením nátěru oprášení | [14 empty] | PP | 2
| Online PSC |  | https://podminky.urs.cz/item/CS_URS_2024_01/783201403 | [14 empty] | Online PSC | 2
| VV |  | "ozn.T05" 42,0*2 |  | 84 | [12 empty] | VV | 2 | 2 | True | 0 | ROZPOCET
| VV |  | "skladba S2, bod 6, také T09" 38,0+8,57*6,12 |  | 90.448 | [12 empty] | VV | 2 | 2 | True | 0 | ROZPOCET
| VV |  | "ozn.TR23" (0,06*0,06)*2*1+(0,06*4)*6,0 |  | 1.447 | [12 empty] | VV | 2 | 2 | True | 0 | ROZPOCET
| VV |  | "ozn.TR10" (0,08*0,12)*2*8+(0,08+0,12)*2*( 5,75*8) |  | 18.554 | [12 empty] | VV | 2 | 2 | True | 0 | ROZPOCET
| VV |  | "ozn.TR9" (0,06*0,2)*2*11+(0,06+0,2)*2*( 4,2*11) |  | 24.288 | [12 empty] | VV | 2 | 2 | True | 0 | ROZPOCET
| VV |  | "ozn.TR17" (0,06*0,2)*2*11+(0,06+0,2)*2*( 4,2*11) |  | 24.288 | [12 empty] | VV | 2 | 2 | True | 0 | ROZPOCET
| VV |  | "ozn.TR2" (0,12*0,12)*2*4+(0,12*4)*(3,2*4) |  | 6.259 | [12 empty] | VV | 2 | 2 | True | 0 | ROZPOCET
| VV |  | "ozn.TR6" (0,12*0,12)*2*3+(0,12*4)*(1,85*2+3,24*1) |  | 3.418 | [12 empty] | VV | 2 | 2 | True | 0 | ROZPOCET
| VV |  | "ozn.TR7" (0,12*0,12)*2*4+(0,12*4)*(2,87*4) |  | 5.626 | [12 empty] | VV | 2 | 2 | True | 0 | ROZPOCET
| VV |  | "ozn.TR11" (0,12*0,12)*2*12+(0,12*4)*(2,84*12) |  | 16.704 | [12 empty] | VV | 2 | 2 | True | 0 | ROZPOCET
| VV |  | "ozn.TR12" (0,12*0,12)*2*4+(0,12*4)*(5,75*4) |  | 11.155 | [12 empty] | VV | 2 | 2 | True | 0 | ROZPOCET
| VV |  | "ozn.TR13" (0,12*0,12)*2*10+(0,12*4)*(1,2*10) |  | 6.048 | [12 empty] | VV | 2 | 2 | True | 0 | ROZPOCET
| VV |  | "ozn.TR14" (0,12*0,12)*2*4+(0,12*4)*(2,7*4) |  | 5.299 | [12 empty] | VV | 2 | 2 | True | 0 | ROZPOCET
| VV |  | "ozn.TR15" (0,12*0,12)*2*4+(0,12*4)*(2,87*4) |  | 5.626 | [12 empty] | VV | 2 | 2 | True | 0 | ROZPOCET
| VV |  | "ozn.TR18" (0,12*0,12)*2*6+(0,12*4)*(2,5*3+2,0*2+1,7*1) |  | 6.509 | [12 empty] | VV | 2 | 2 | True | 0 | ROZPOCET
| VV |  | "ozn.TR3" (0,12*0,14)*2*4+(0,12+0,14)*2*(3,2*4) |  | 6.79 | [12 empty] | VV | 2 | 2 | True | 0 | ROZPOCET
| VV |  | "ozn.TR8" (0,12*0,14)*2*4+(0,12+0,14)*2*(2,87*4) |  | 6.104 | [12 empty] | VV | 2 | 2 | True | 0 | ROZPOCET
| VV |  | "ozn.TR16" (0,12*0,14)*2*4+(0,12+0,14)*2*(2,87*4) |  | 6.104 | [12 empty] | VV | 2 | 2 | True | 0 | ROZPOCET
| VV |  | "ozn.TR5" (0,08*0,2)*2*13+(0,08+0,2)*2*(4,2*13) |  | 30.992 | [12 empty] | VV | 2 | 2 | True | 0 | ROZPOCET
| VV |  | "ozn.TR22"( 0,06*0,3)*2*3+(0,06+0,3)*2*(6,0*1+8,5*2) |  | 16.668 | [12 empty] | VV | 2 | 2 | True | 0 | ROZPOCET
| VV |  | "ozn.TR21" (0,1*0,2)*2*20+(0,1+0,2)*2*(6,0*18+8,5*2) |  | 75.8 | [12 empty] | VV | 2 | 2 | True | 0 | ROZPOCET
| VV |  | "ozn.TR19" (0,12*0,18)*2*4+(0,12+0,18)*2*(2,7*4) |  | 6.653 | [12 empty] | VV | 2 | 2 | True | 0 | ROZPOCET
| VV |  | "ozn.TR20" (0,12*0,24)*2*2+(0,12+0,24)*2*(8,4*2) |  | 12.211 | [12 empty] | VV | 2 | 2 | True | 0 | ROZPOCET
| VV |  | "ozn.TR4" (0,12*0,26)*2*4+(0,12+0,26)*2*(7,46*4) |  | 22.928 | [12 empty] | VV | 2 | 2 | True | 0 | ROZPOCET
| VV |  | "skladba D1, bod 5" (0,04*0,06)*2*24+(0,04+0,06)*2*50,145 |  | 10.144 | [12 empty] | VV | 2 | 2 | True | 0 | ROZPOCET
| VV |  | "skladba D1, bod 6" 23,255*2 |  | 46.51 | [12 empty] | VV | 2 | 2 | True | 0 | ROZPOCET
| VV |  | Součet |  | 550.573 | [12 empty] | VV | 2 | 4 | True | 1 | ROZPOCET
550 | K | 783213111 | Napouštěcí jednonásobný syntetický biocidní nátěr tesařských konstrukcí zabudovaných do konstrukce | m2 | 331.23 |  | 0 |  |  | snížená |  | 0 | 0.00014 | 0.046372 | 0 | 0 | 16 | K | 2 |  |  |  | ROZPOCET | 0 | 0 | 0 | 0 | 0 | 2 | 0 | 16 | -49593825
| PP |  | Preventivní napouštěcí nátěr tesařských prvků proti dřevokazným houbám, hmyzu a plísním zabudovaných do konstrukce jednonásobný syntetický | [14 empty] | PP | 2
| Online PSC |  | https://podminky.urs.cz/item/CS_URS_2024_01/783213111 | [14 empty] | Online PSC | 2
| VV |  | "ozn.T05" 42,0*2 |  | 84 | [12 empty] | VV | 2 | 2 | True | 0 | ROZPOCET
| VV |  | "skladba S2, bod 6, také T09" 38,0+8,57*6,12 |  | 90.448 | [12 empty] | VV | 2 | 2 | True | 0 | ROZPOCET
| VV |  | "ozn.TR1" (0,08*0,08)*2*75+(0,08*4)*( 7,5*15+1,5*48+10,45*12) |  | 100.128 | [12 empty] | VV | 2 | 2 | True | 0 | ROZPOCET
| VV |  | "skladba D1, bod 5" (0,04*0,06)*2*24+(0,04+0,06)*2*50,145 |  | 10.144 | [12 empty] | VV | 2 | 2 | True | 0 | ROZPOCET
| VV |  | "skladba D1, bod 6" 23,255*2 |  | 46.51 | [12 empty] | VV | 2 | 2 | True | 0 | ROZPOCET
| VV |  | Součet |  | 331.23 | [12 empty] | VV | 2 | 4 | True | 1 | ROZPOCET
551 | K | 783218111 | Lazurovací dvojnásobný syntetický nátěr tesařských konstrukcí | m2 | 508.573 |  | 0 |  |  | snížená |  | 0 | 0.00025 | 0.12714 | 0 | 0 | 16 | K | 2 |  |  |  | ROZPOCET | 0 | 0 | 0 | 0 | 0 | 2 | 0 | 16 | 1155432962
| PP |  | Lazurovací nátěr tesařských konstrukcí dvojnásobný syntetický | [14 empty] | PP | 2
| Online PSC |  | https://podminky.urs.cz/item/CS_URS_2024_01/783218111 | [14 empty] | Online PSC | 2
| VV |  | "ozn.T05" 42,0 |  | 42 | [12 empty] | VV | 2 | 2 | True | 0 | ROZPOCET
| VV |  | "skladba S2, bod 6, také T09" 38,0+8,57*6,12 |  | 90.448 | [12 empty] | VV | 2 | 2 | True | 0 | ROZPOCET
| VV |  | "ozn.TR23" (0,06*0,06)*2*1+(0,06*4)*6,0 |  | 1.447 | [12 empty] | VV | 2 | 2 | True | 0 | ROZPOCET
| VV |  | "ozn.TR10" (0,08*0,12)*2*8+(0,08+0,12)*2*( 5,75*8) |  | 18.554 | [12 empty] | VV | 2 | 2 | True | 0 | ROZPOCET
| VV |  | "ozn.TR9" (0,06*0,2)*2*11+(0,06+0,2)*2*( 4,2*11) |  | 24.288 | [12 empty] | VV | 2 | 2 | True | 0 | ROZPOCET
| VV |  | "ozn.TR17" (0,06*0,2)*2*11+(0,06+0,2)*2*( 4,2*11) |  | 24.288 | [12 empty] | VV | 2 | 2 | True | 0 | ROZPOCET
| VV |  | "ozn.TR2" (0,12*0,12)*2*4+(0,12*4)*(3,2*4) |  | 6.259 | [12 empty] | VV | 2 | 2 | True | 0 | ROZPOCET
| VV |  | "ozn.TR6" (0,12*0,12)*2*3+(0,12*4)*(1,85*2+3,24*1) |  | 3.418 | [12 empty] | VV | 2 | 2 | True | 0 | ROZPOCET
| VV |  | "ozn.TR7" (0,12*0,12)*2*4+(0,12*4)*(2,87*4) |  | 5.626 | [12 empty] | VV | 2 | 2 | True | 0 | ROZPOCET
| VV |  | "ozn.TR11" (0,12*0,12)*2*12+(0,12*4)*(2,84*12) |  | 16.704 | [12 empty] | VV | 2 | 2 | True | 0 | ROZPOCET
| VV |  | "ozn.TR12" (0,12*0,12)*2*4+(0,12*4)*(5,75*4) |  | 11.155 | [12 empty] | VV | 2 | 2 | True | 0 | ROZPOCET
| VV |  | "ozn.TR13" (0,12*0,12)*2*10+(0,12*4)*(1,2*10) |  | 6.048 | [12 empty] | VV | 2 | 2 | True | 0 | ROZPOCET
| VV |  | "ozn.TR14" (0,12*0,12)*2*4+(0,12*4)*(2,7*4) |  | 5.299 | [12 empty] | VV | 2 | 2 | True | 0 | ROZPOCET
| VV |  | "ozn.TR15" (0,12*0,12)*2*4+(0,12*4)*(2,87*4) |  | 5.626 | [12 empty] | VV | 2 | 2 | True | 0 | ROZPOCET
| VV |  | "ozn.TR18" (0,12*0,12)*2*6+(0,12*4)*(2,5*3+2,0*2+1,7*1) |  | 6.509 | [12 empty] | VV | 2 | 2 | True | 0 | ROZPOCET
| VV |  | "ozn.TR3" (0,12*0,14)*2*4+(0,12+0,14)*2*(3,2*4) |  | 6.79 | [12 empty] | VV | 2 | 2 | True | 0 | ROZPOCET
| VV |  | "ozn.TR8" (0,12*0,14)*2*4+(0,12+0,14)*2*(2,87*4) |  | 6.104 | [12 empty] | VV | 2 | 2 | True | 0 | ROZPOCET
| VV |  | "ozn.TR16" (0,12*0,14)*2*4+(0,12+0,14)*2*(2,87*4) |  | 6.104 | [12 empty] | VV | 2 | 2 | True | 0 | ROZPOCET
| VV |  | "ozn.TR5" (0,08*0,2)*2*13+(0,08+0,2)*2*(4,2*13) |  | 30.992 | [12 empty] | VV | 2 | 2 | True | 0 | ROZPOCET
| VV |  | "ozn.TR22"( 0,06*0,3)*2*3+(0,06+0,3)*2*(6,0*1+8,5*2) |  | 16.668 | [12 empty] | VV | 2 | 2 | True | 0 | ROZPOCET
| VV |  | "ozn.TR21" (0,1*0,2)*2*20+(0,1+0,2)*2*(6,0*18+8,5*2) |  | 75.8 | [12 empty] | VV | 2 | 2 | True | 0 | ROZPOCET
| VV |  | "ozn.TR19" (0,12*0,18)*2*4+(0,12+0,18)*2*(2,7*4) |  | 6.653 | [12 empty] | VV | 2 | 2 | True | 0 | ROZPOCET
| VV |  | "ozn.TR20" (0,12*0,24)*2*2+(0,12+0,24)*2*(8,4*2) |  | 12.211 | [12 empty] | VV | 2 | 2 | True | 0 | ROZPOCET
| VV |  | "ozn.TR4" (0,12*0,26)*2*4+(0,12+0,26)*2*(7,46*4) |  | 22.928 | [12 empty] | VV | 2 | 2 | True | 0 | ROZPOCET
| VV |  | "skladba D1, bod 5" (0,04*0,06)*2*24+(0,04+0,06)*2*50,145 |  | 10.144 | [12 empty] | VV | 2 | 2 | True | 0 | ROZPOCET
| VV |  | "skladba D1, bod 6" 23,255*2 |  | 46.51 | [12 empty] | VV | 2 | 2 | True | 0 | ROZPOCET
| VV |  | Součet |  | 508.573 | [12 empty] | VV | 2 | 4 | True | 1 | ROZPOCET
552 | K | 783218211 | Lakovací dvojnásobný syntetický nátěr s mezibroušením tesařských konstrukcí | m2 | 508.573 |  | 0 |  |  | snížená |  | 0 | 0.00029 | 0.14749 | 0 | 0 | 16 | K | 2 |  |  |  | ROZPOCET | 0 | 0 | 0 | 0 | 0 | 2 | 0 | 16 | -1725037042
| PP |  | Lakovací nátěr tesařských konstrukcí dvojnásobný s mezibroušením syntetický | [14 empty] | PP | 2
| Online PSC |  | https://podminky.urs.cz/item/CS_URS_2024_01/783218211 | [14 empty] | Online PSC | 2
| VV |  | "ozn.T05" 42,0 |  | 42 | [12 empty] | VV | 2 | 2 | True | 0 | ROZPOCET
| VV |  | "skladba S2, bod 6, také T09" 38,0+8,57*6,12 |  | 90.448 | [12 empty] | VV | 2 | 2 | True | 0 | ROZPOCET
| VV |  | "ozn.TR23" (0,06*0,06)*2*1+(0,06*4)*6,0 |  | 1.447 | [12 empty] | VV | 2 | 2 | True | 0 | ROZPOCET
| VV |  | "ozn.TR10" (0,08*0,12)*2*8+(0,08+0,12)*2*( 5,75*8) |  | 18.554 | [12 empty] | VV | 2 | 2 | True | 0 | ROZPOCET
| VV |  | "ozn.TR9" (0,06*0,2)*2*11+(0,06+0,2)*2*( 4,2*11) |  | 24.288 | [12 empty] | VV | 2 | 2 | True | 0 | ROZPOCET
| VV |  | "ozn.TR17" (0,06*0,2)*2*11+(0,06+0,2)*2*( 4,2*11) |  | 24.288 | [12 empty] | VV | 2 | 2 | True | 0 | ROZPOCET
| VV |  | "ozn.TR2" (0,12*0,12)*2*4+(0,12*4)*(3,2*4) |  | 6.259 | [12 empty] | VV | 2 | 2 | True | 0 | ROZPOCET
| VV |  | "ozn.TR6" (0,12*0,12)*2*3+(0,12*4)*(1,85*2+3,24*1) |  | 3.418 | [12 empty] | VV | 2 | 2 | True | 0 | ROZPOCET
| VV |  | "ozn.TR7" (0,12*0,12)*2*4+(0,12*4)*(2,87*4) |  | 5.626 | [12 empty] | VV | 2 | 2 | True | 0 | ROZPOCET
| VV |  | "ozn.TR11" (0,12*0,12)*2*12+(0,12*4)*(2,84*12) |  | 16.704 | [12 empty] | VV | 2 | 2 | True | 0 | ROZPOCET
| VV |  | "ozn.TR12" (0,12*0,12)*2*4+(0,12*4)*(5,75*4) |  | 11.155 | [12 empty] | VV | 2 | 2 | True | 0 | ROZPOCET
| VV |  | "ozn.TR13" (0,12*0,12)*2*10+(0,12*4)*(1,2*10) |  | 6.048 | [12 empty] | VV | 2 | 2 | True | 0 | ROZPOCET
| VV |  | "ozn.TR14" (0,12*0,12)*2*4+(0,12*4)*(2,7*4) |  | 5.299 | [12 empty] | VV | 2 | 2 | True | 0 | ROZPOCET
| VV |  | "ozn.TR15" (0,12*0,12)*2*4+(0,12*4)*(2,87*4) |  | 5.626 | [12 empty] | VV | 2 | 2 | True | 0 | ROZPOCET
| VV |  | "ozn.TR18" (0,12*0,12)*2*6+(0,12*4)*(2,5*3+2,0*2+1,7*1) |  | 6.509 | [12 empty] | VV | 2 | 2 | True | 0 | ROZPOCET
| VV |  | "ozn.TR3" (0,12*0,14)*2*4+(0,12+0,14)*2*(3,2*4) |  | 6.79 | [12 empty] | VV | 2 | 2 | True | 0 | ROZPOCET
| VV |  | "ozn.TR8" (0,12*0,14)*2*4+(0,12+0,14)*2*(2,87*4) |  | 6.104 | [12 empty] | VV | 2 | 2 | True | 0 | ROZPOCET
| VV |  | "ozn.TR16" (0,12*0,14)*2*4+(0,12+0,14)*2*(2,87*4) |  | 6.104 | [12 empty] | VV | 2 | 2 | True | 0 | ROZPOCET
| VV |  | "ozn.TR5" (0,08*0,2)*2*13+(0,08+0,2)*2*(4,2*13) |  | 30.992 | [12 empty] | VV | 2 | 2 | True | 0 | ROZPOCET
| VV |  | "ozn.TR22"( 0,06*0,3)*2*3+(0,06+0,3)*2*(6,0*1+8,5*2) |  | 16.668 | [12 empty] | VV | 2 | 2 | True | 0 | ROZPOCET
| VV |  | "ozn.TR21" (0,1*0,2)*2*20+(0,1+0,2)*2*(6,0*18+8,5*2) |  | 75.8 | [12 empty] | VV | 2 | 2 | True | 0 | ROZPOCET
| VV |  | "ozn.TR19" (0,12*0,18)*2*4+(0,12+0,18)*2*(2,7*4) |  | 6.653 | [12 empty] | VV | 2 | 2 | True | 0 | ROZPOCET
| VV |  | "ozn.TR20" (0,12*0,24)*2*2+(0,12+0,24)*2*(8,4*2) |  | 12.211 | [12 empty] | VV | 2 | 2 | True | 0 | ROZPOCET
| VV |  | "ozn.TR4" (0,12*0,26)*2*4+(0,12+0,26)*2*(7,46*4) |  | 22.928 | [12 empty] | VV | 2 | 2 | True | 0 | ROZPOCET
| VV |  | "skladba D1, bod 5" (0,04*0,06)*2*24+(0,04+0,06)*2*50,145 |  | 10.144 | [12 empty] | VV | 2 | 2 | True | 0 | ROZPOCET
| VV |  | "skladba D1, bod 6" 23,255*2 |  | 46.51 | [12 empty] | VV | 2 | 2 | True | 0 | ROZPOCET
| VV |  | Součet |  | 508.573 | [12 empty] | VV | 2 | 4 | True | 1 | ROZPOCET
553 | K | 783301311 | Odmaštění zámečnických konstrukcí vodou ředitelným odmašťovačem | m2 | 85.173 |  | 0 |  |  | snížená |  | 0 | 8e-05 | 0.0068138 | 0 | 0 | 16 | K | 2 |  |  |  | ROZPOCET | 0 | 0 | 0 | 0 | 0 | 2 | 0 | 16 | -78111002
| PP |  | Příprava podkladu zámečnických konstrukcí před provedením nátěru odmaštění odmašťovačem vodou ředitelným | [14 empty] | PP | 2
| Online PSC |  | https://podminky.urs.cz/item/CS_URS_2024_01/783301311 | [14 empty] | Online PSC | 2
| VV |  | "zárubně" | [14 empty] | VV | 2 | 1 | True | 0 | ROZPOCET
| VV |  | (2,05*2+0,7)*0,36*2+(2,05*2+0,8)*0,36*8+(2,05*2+0,9)*0,36*21 |  | 55.368 | [12 empty] | VV | 2 | 2 | True | 0 | ROZPOCET
| VV |  | (2,05*2+0,9)*0,3*8+(2,05*2+0,7)*0,3*1 |  | 13.44 | [12 empty] | VV | 2 | 2 | True | 0 | ROZPOCET
| VV |  | "profily UPE a IPE na balkónech" | [14 empty] | VV | 2 | 1 | True | 0 | ROZPOCET
| VV |  | (2,83*2*2)*0,767+(1,51*3*2)*0,848 |  | 16.365 | [12 empty] | VV | 2 | 2 | True | 0 | ROZPOCET
| VV |  | Součet |  | 85.173 | [12 empty] | VV | 2 | 4 | True | 1 | ROZPOCET
554 | K | 783314101 | Základní jednonásobný syntetický nátěr zámečnických konstrukcí | m2 | 170.346 |  | 0 |  |  | snížená |  | 0 | 0.00014 | 0.023848 | 0 | 0 | 16 | K | 2 |  |  |  | ROZPOCET | 0 | 0 | 0 | 0 | 0 | 2 | 0 | 16 | 611025706
| PP |  | Základní nátěr zámečnických konstrukcí jednonásobný syntetický | [14 empty] | PP | 2
| Online PSC |  | https://podminky.urs.cz/item/CS_URS_2024_01/783314101 | [14 empty] | Online PSC | 2
| VV |  | "zárubně" | [14 empty] | VV | 2 | 1 | True | 0 | ROZPOCET
| VV |  | (2,05*2+0,7)*0,36*2+(2,05*2+0,8)*0,36*8+(2,05*2+0,9)*0,36*21 |  | 55.368 | [12 empty] | VV | 2 | 2 | True | 0 | ROZPOCET
| VV |  | (2,05*2+0,9)*0,3*8+(2,05*2+0,7)*0,3*1 |  | 13.44 | [12 empty] | VV | 2 | 2 | True | 0 | ROZPOCET
| VV |  | "profily UPE a IPE na balkónech" | [14 empty] | VV | 2 | 1 | True | 0 | ROZPOCET
| VV |  | (2,83*2*2)*0,767+(1,51*3*2)*0,848 |  | 16.365 | [12 empty] | VV | 2 | 2 | True | 0 | ROZPOCET
| VV |  | Součet |  | 85.173 | [12 empty] | VV | 2 | 4 | True | 1 | ROZPOCET
| VV |  | 85,173*2 'Přepočtené koeficientem množství |  | 170.346 | [12 empty] | VV | 2 | 2 | False | 1 | ROZPOCET
555 | K | 783315101 | Mezinátěr jednonásobný syntetický standardní zámečnických konstrukcí | m2 | 85.173 |  | 0 |  |  | snížená |  | 0 | 0.00012 | 0.010221 | 0 | 0 | 16 | K | 2 |  |  |  | ROZPOCET | 0 | 0 | 0 | 0 | 0 | 2 | 0 | 16 | 1772357250
| PP |  | Mezinátěr zámečnických konstrukcí jednonásobný syntetický standardní | [14 empty] | PP | 2
| Online PSC |  | https://podminky.urs.cz/item/CS_URS_2024_01/783315101 | [14 empty] | Online PSC | 2
| VV |  | "zárubně" | [14 empty] | VV | 2 | 1 | True | 0 | ROZPOCET
| VV |  | (2,05*2+0,7)*0,36*2+(2,05*2+0,8)*0,36*8+(2,05*2+0,9)*0,36*21 |  | 55.368 | [12 empty] | VV | 2 | 2 | True | 0 | ROZPOCET
| VV |  | (2,05*2+0,9)*0,3*8+(2,05*2+0,7)*0,3*1 |  | 13.44 | [12 empty] | VV | 2 | 2 | True | 0 | ROZPOCET
| VV |  | "profily UPE a IPE na balkónech" | [14 empty] | VV | 2 | 1 | True | 0 | ROZPOCET
| VV |  | (2,83*2*2)*0,767+(1,51*3*2)*0,848 |  | 16.365 | [12 empty] | VV | 2 | 2 | True | 0 | ROZPOCET
| VV |  | Součet |  | 85.173 | [12 empty] | VV | 2 | 4 | True | 1 | ROZPOCET
556 | K | 783317101 | Krycí jednonásobný syntetický standardní nátěr zámečnických konstrukcí | m2 | 170.346 |  | 0 |  |  | snížená |  | 0 | 0.00012 | 0.020442 | 0 | 0 | 16 | K | 2 |  |  |  | ROZPOCET | 0 | 0 | 0 | 0 | 0 | 2 | 0 | 16 | -1156127783
| PP |  | Krycí nátěr (email) zámečnických konstrukcí jednonásobný syntetický standardní | [14 empty] | PP | 2
| Online PSC |  | https://podminky.urs.cz/item/CS_URS_2024_01/783317101 | [14 empty] | Online PSC | 2
| VV |  | "zárubně" | [14 empty] | VV | 2 | 1 | True | 0 | ROZPOCET
| VV |  | (2,05*2+0,7)*0,36*2+(2,05*2+0,8)*0,36*8+(2,05*2+0,9)*0,36*21 |  | 55.368 | [12 empty] | VV | 2 | 2 | True | 0 | ROZPOCET
| VV |  | (2,05*2+0,9)*0,3*8+(2,05*2+0,7)*0,3*1 |  | 13.44 | [12 empty] | VV | 2 | 2 | True | 0 | ROZPOCET
| VV |  | "profily UPE a IPE na balkónech" | [14 empty] | VV | 2 | 1 | True | 0 | ROZPOCET
| VV |  | (2,83*2*2)*0,767+(1,51*3*2)*0,848 |  | 16.365 | [12 empty] | VV | 2 | 2 | True | 0 | ROZPOCET
| VV |  | Součet |  | 85.173 | [12 empty] | VV | 2 | 4 | True | 1 | ROZPOCET
| VV |  | 85,173*2 'Přepočtené koeficientem množství |  | 170.346 | [12 empty] | VV | 2 | 2 | False | 1 | ROZPOCET
557 | K | 783826615 | Hydrofobizační transparentní silikonový nátěr omítek stupně členitosti 1 a 2 | m2 | 17.943 |  | 0 |  |  | snížená |  | 0 | 0.0002 | 0.0035886 | 0 | 0 | 16 | K | 2 |  |  |  | ROZPOCET | 0 | 0 | 0 | 0 | 0 | 2 | 0 | 16 | 1304895100
| PP |  | Hydrofobizační nátěr omítek silikonový, transparentní, povrchů hladkých omítek hladkých, zrnitých tenkovrstvých nebo štukových stupně členitosti 1 a 2 | [14 empty] | PP | 2
| Online PSC |  | https://podminky.urs.cz/item/CS_URS_2024_01/783826615 | [14 empty] | Online PSC | 2
| P |  | Poznámka k položce: Hydrofobizační nátěr omítek silikátový, transparentní, povrchů hladkých omítek hladkých, zrnitých tenkovrstvých nebo štukových stupně členitosti 1 a 2 | [14 empty] | P | 2
| VV |  | "skladba B1, bod 9" | [14 empty] | VV | 2 | 1 | True | 0 | ROZPOCET
| VV |  | (25,4+0,5*2+5,3*2)*0,34+(10,4*2+8,7*2)*0,25-1,55*0,34+1,0*0,34-(2,0*6+1,0*4)*0,25 |  | 17.943 | [12 empty] | VV | 2 | 2 | True | 0 | ROZPOCET
| VV |  | Součet |  | 17.943 | [12 empty] | VV | 2 | 4 | True | 1 | ROZPOCET
558 | K | 783933161 | Penetrační epoxidový nátěr pórovitých betonových podlah | m2 | 3.756 |  | 0 |  |  | snížená |  | 0 | 0.00036 | 0.0013522 | 0 | 0 | 16 | K | 2 |  |  |  | ROZPOCET | 0 | 0 | 0 | 0 | 0 | 2 | 0 | 16 | -369671576
| PP |  | Penetrační nátěr betonových podlah pórovitých ( např. z cihelné dlažby, betonu apod.) epoxidový | [14 empty] | PP | 2
| Online PSC |  | https://podminky.urs.cz/item/CS_URS_2024_01/783933161 | [14 empty] | Online PSC | 2
559 | K | 783937163 | Krycí dvojnásobný epoxidový rozpouštědlový nátěr betonové podlahy | m2 | 9.964 |  | 0 |  |  | snížená |  | 0 | 0.00066 | 0.0065762 | 0 | 0 | 16 | K | 2 |  |  |  | ROZPOCET | 0 | 0 | 0 | 0 | 0 | 2 | 0 | 16 | 2033307294
| PP |  | Krycí (uzavírací) nátěr betonových podlah dvojnásobný epoxidový rozpouštědlový | [14 empty] | PP | 2
| Online PSC |  | https://podminky.urs.cz/item/CS_URS_2024_01/783937163 | [14 empty] | Online PSC | 2
| VV |  | "skladba P9, bod 1" | [14 empty] | VV | 2 | 1 | True | 0 | ROZPOCET
| VV |  | 1,85*2,03 |  | 3.756 | [12 empty] | VV | 2 | 2 | True | 0 | ROZPOCET
| VV |  | Mezisoučet |  | 3.756 | [12 empty] | VV | 2 | 3 | True | 0 | ROZPOCET
| VV |  | "skladba C2, bod 7" | [14 empty] | VV | 2 | 1 | True | 0 | ROZPOCET
| VV |  | (1,85+2,03)*2*0,8 |  | 6.208 | [12 empty] | VV | 2 | 2 | True | 0 | ROZPOCET
| VV |  | Mezisoučet |  | 6.208 | [12 empty] | VV | 2 | 3 | True | 0 | ROZPOCET
| VV |  | Součet |  | 9.964 | [12 empty] | VV | 2 | 4 | True | 1 | ROZPOCET
| D | 784 | Dokončovací práce - malby a tapety |  |  |  | 0 |  |  |  |  | 0 |  | 1.6429 |  | 0.027588 | 2 | D | 1 |  |  |  | ROZPOCET | [6 empty] | 0
560 | K | 784111001 | Oprášení (ometení ) podkladu v místnostech v do 3,80 m | m2 | 2040.436 |  | 0 |  |  | snížená |  | 0 | 0 | 0 | 0 | 0 | 16 | K | 2 |  |  |  | ROZPOCET | 0 | 0 | 0 | 0 | 0 | 2 | 0 | 16 | 545934691
| PP |  | Oprášení (ometení) podkladu v místnostech výšky do 3,80 m | [14 empty] | PP | 2
| Online PSC |  | https://podminky.urs.cz/item/CS_URS_2024_01/784111001 | [14 empty] | Online PSC | 2
| VV |  | "skladba P3, bod 8 + P4, bod 10 + P5, bod 9 + A1, bod 1 +A2, bod 1 + D1, bod 1" | [14 empty] | VV | 2 | 1 | True | 0 | ROZPOCET
| VV |  | "podhledy" 576,68 |  | 576.68 | [12 empty] | VV | 2 | 2 | True | 0 | ROZPOCET
| VV |  | "stropy" 18,4 |  | 18.4 | [12 empty] | VV | 2 | 2 | True | 0 | ROZPOCET
| VV |  | "opláštění SDK" 32,0 |  | 32 | [12 empty] | VV | 2 | 2 | True | 0 | ROZPOCET
| VV |  | "horní špalety" 19,54 |  | 19.54 | [12 empty] | VV | 2 | 2 | True | 0 | ROZPOCET
| VV |  | "schodiště-stropy+podhledy" 33,1 |  | 33.1 | [12 empty] | VV | 2 | 2 | True | 0 | ROZPOCET
| VV |  | "schodiště-stěny" 71,429 |  | 71.429 | [12 empty] | VV | 2 | 2 | True | 0 | ROZPOCET
| VV |  | "boční špalety" 65,964 |  | 65.964 | [12 empty] | VV | 2 | 2 | True | 0 | ROZPOCET
| VV |  | "stěny" 1209,200 |  | 1209.2 | [12 empty] | VV | 2 | 2 | True | 0 | ROZPOCET
| VV |  | "porobeton" 60,168-46,045 |  | 14.123 | [12 empty] | VV | 2 | 2 | True | 0 | ROZPOCET
| VV |  | Součet |  | 2040.436 | [12 empty] | VV | 2 | 4 | True | 1 | ROZPOCET
561 | K | 784171101 | Zakrytí vnitřních podlah včetně pozdějšího odkrytí | m2 | 595.08 |  | 0 |  |  | snížená |  | 0 | 0 | 0 | 3e-05 | 0.017852 | 16 | K | 2 |  |  |  | ROZPOCET | 0 | 0 | 0 | 0 | 0 | 2 | 0 | 16 | -1249741762
| PP |  | Zakrytí nemalovaných ploch (materiál ve specifikaci) včetně pozdějšího odkrytí podlah | [14 empty] | PP | 2
| Online PSC |  | https://podminky.urs.cz/item/CS_URS_2024_01/784171101 | [14 empty] | Online PSC | 2
| VV |  | "1.01 Zádveří" 5,6 |  | 5.6 | [12 empty] | VV | 2 | 2 | True | 0 | ROZPOCET
| VV |  | "1.02 Hala" 20,7 |  | 20.7 | [12 empty] | VV | 2 | 2 | True | 0 | ROZPOCET
| VV |  | "1.03 Chodba" 19,1 |  | 19.1 | [12 empty] | VV | 2 | 2 | True | 0 | ROZPOCET
| VV |  | "1.04 Sklad" 8,2 |  | 8.2 | [12 empty] | VV | 2 | 2 | True | 0 | ROZPOCET
| VV |  | "1.05 Koupelna" 10,5 |  | 10.5 | [12 empty] | VV | 2 | 2 | True | 0 | ROZPOCET
| VV |  | "1.06 Pokoj" 15,1 |  | 15.1 | [12 empty] | VV | 2 | 2 | True | 0 | ROZPOCET
| VV |  | "1.07 Pokoj" 15,1 |  | 15.1 | [12 empty] | VV | 2 | 2 | True | 0 | ROZPOCET
| VV |  | "1.08 Obytná místnost" 32,5 |  | 32.5 | [12 empty] | VV | 2 | 2 | True | 0 | ROZPOCET
| VV |  | "1.09 Pokoj" 14,4 |  | 14.4 | [12 empty] | VV | 2 | 2 | True | 0 | ROZPOCET
| VV |  | "1.10 WC" 1,89 |  | 1.89 | [12 empty] | VV | 2 | 2 | True | 0 | ROZPOCET
| VV |  | "1.11 Kancelář" 14,7 |  | 14.7 | [12 empty] | VV | 2 | 2 | True | 0 | ROZPOCET
| VV |  | "1.12 WC" 3,5 |  | 3.5 | [12 empty] | VV | 2 | 2 | True | 0 | ROZPOCET
| VV |  | "1.13 Sprcha" 2,2 |  | 2.2 | [12 empty] | VV | 2 | 2 | True | 0 | ROZPOCET
| VV |  | "1.14 Chodba" 19,2 |  | 19.2 | [12 empty] | VV | 2 | 2 | True | 0 | ROZPOCET
| VV |  | "1.15 WC" 1,89 |  | 1.89 | [12 empty] | VV | 2 | 2 | True | 0 | ROZPOCET
| VV |  | "1.16 Pokoj" 14,4 |  | 14.4 | [12 empty] | VV | 2 | 2 | True | 0 | ROZPOCET
| VV |  | "1.17 Obytná místnost" 32,5 |  | 32.5 | [12 empty] | VV | 2 | 2 | True | 0 | ROZPOCET
| VV |  | "1.18 Pokoj" 15,1 |  | 15.1 | [12 empty] | VV | 2 | 2 | True | 0 | ROZPOCET
| VV |  | "1.19 Pokoj" 15,1 |  | 15.1 | [12 empty] | VV | 2 | 2 | True | 0 | ROZPOCET
| VV |  | "1.20 Koupelna" 10,5 |  | 10.5 | [12 empty] | VV | 2 | 2 | True | 0 | ROZPOCET
| VV |  | "1.21 Sklad" 8,2 |  | 8.2 | [12 empty] | VV | 2 | 2 | True | 0 | ROZPOCET
| VV |  | "1.22 WC bezbariérové" 6,6 |  | 6.6 | [12 empty] | VV | 2 | 2 | True | 0 | ROZPOCET
| VV |  | "1.23 Tech.místnost" 7,1 |  | 7.1 | [12 empty] | VV | 2 | 2 | True | 0 | ROZPOCET
| VV |  | Mezisoučet |  | 294.08 | [12 empty] | VV | 2 | 3 | True | 0 | ROZPOCET
| VV |  | "2.01 Schodiště" 14,0 |  | 14 | [12 empty] | VV | 2 | 2 | True | 0 | ROZPOCET
| VV |  | "2.02 Hala" 20,0 |  | 20 | [12 empty] | VV | 2 | 2 | True | 0 | ROZPOCET
| VV |  | "2.03 Sklad" 6,3 |  | 6.3 | [12 empty] | VV | 2 | 2 | True | 0 | ROZPOCET
| VV |  | "2.04 Chodba" 19,1 |  | 19.1 | [12 empty] | VV | 2 | 2 | True | 0 | ROZPOCET
| VV |  | "2.05 Sklad" 8,2 |  | 8.2 | [12 empty] | VV | 2 | 2 | True | 0 | ROZPOCET
| VV |  | "2.06 Koupelna" 10,5 |  | 10.5 | [12 empty] | VV | 2 | 2 | True | 0 | ROZPOCET
| VV |  | "2.07 Pokoj" 15,1 |  | 15.1 | [12 empty] | VV | 2 | 2 | True | 0 | ROZPOCET
| VV |  | "2.08 Pokoj" 15,1 |  | 15.1 | [12 empty] | VV | 2 | 2 | True | 0 | ROZPOCET
| VV |  | "2.09 Obytná místnost" 32,5 |  | 32.5 | [12 empty] | VV | 2 | 2 | True | 0 | ROZPOCET
| VV |  | "2.10 Pokoj" 15,6 |  | 15.6 | [12 empty] | VV | 2 | 2 | True | 0 | ROZPOCET
| VV |  | "2.11 WC" 1,8 |  | 1.8 | [12 empty] | VV | 2 | 2 | True | 0 | ROZPOCET
| VV |  | "2.12 Tech.místnost" 4,2 |  | 4.2 | [12 empty] | VV | 2 | 2 | True | 0 | ROZPOCET
| VV |  | "2.13 Tech.místnost" 11,3 |  | 11.3 | [12 empty] | VV | 2 | 2 | True | 0 | ROZPOCET
| VV |  | "2.14 Úklid" 2,8 |  | 2.8 | [12 empty] | VV | 2 | 2 | True | 0 | ROZPOCET
| VV |  | "2.15 Chodba" 19,1 |  | 19.1 | [12 empty] | VV | 2 | 2 | True | 0 | ROZPOCET
| VV |  | "2.16 WC" 1,8 |  | 1.8 | [12 empty] | VV | 2 | 2 | True | 0 | ROZPOCET
| VV |  | "2.17 Pokoj" 15,6 |  | 15.6 | [12 empty] | VV | 2 | 2 | True | 0 | ROZPOCET
| VV |  | "2.18 Obytná místnost" 32,5 |  | 32.5 | [12 empty] | VV | 2 | 2 | True | 0 | ROZPOCET
| VV |  | "2.19 Pokoj" 15,1 |  | 15.1 | [12 empty] | VV | 2 | 2 | True | 0 | ROZPOCET
| VV |  | "2.20 Pokoj" 15,1 |  | 15.1 | [12 empty] | VV | 2 | 2 | True | 0 | ROZPOCET
| VV |  | "2.21 Koupelna" 10,5 |  | 10.5 | [12 empty] | VV | 2 | 2 | True | 0 | ROZPOCET
| VV |  | "2.22 Sklad" 8,2 |  | 8.2 | [12 empty] | VV | 2 | 2 | True | 0 | ROZPOCET
| VV |  | "2.23 tech.místnost" 6,6 |  | 6.6 | [12 empty] | VV | 2 | 2 | True | 0 | ROZPOCET
| VV |  | Mezisoučet |  | 301 | [12 empty] | VV | 2 | 3 | True | 0 | ROZPOCET
| VV |  | Součet |  | 595.08 | [12 empty] | VV | 2 | 4 | True | 1 | ROZPOCET
562 | M | 58124844 | fólie pro malířské potřeby zakrývací tl 25µ 4x5m | m2 | 624.834 |  | 0 |  |  | snížená |  | 0 | 0 | 0 | 0 | 0 | 32 | M | 2 |  |  |  | ROZPOCET | 0 | 0 | 0 | 0 | 0 | 2 | 0 | 16 | 833368725
| PP |  | fólie pro malířské potřeby zakrývací tl 25µ 4x5m | [14 empty] | PP | 2
| VV |  | 595,08*1,05 'Přepočtené koeficientem množství |  | 624.834 | [12 empty] | VV | 2 | 2 | False | 1 | ROZPOCET
563 | K | 784171111 | Zakrytí vnitřních ploch stěn v místnostech v do 3,80 m | m2 | 324.526 |  | 0 |  |  | snížená |  | 0 | 0 | 0 | 3e-05 | 0.0097358 | 16 | K | 2 |  |  |  | ROZPOCET | 0 | 0 | 0 | 0 | 0 | 2 | 0 | 16 | 1198389689
| PP |  | Zakrytí nemalovaných ploch (materiál ve specifikaci) včetně pozdějšího odkrytí svislých ploch např. stěn, oken, dveří v místnostech výšky do 3,80 | [14 empty] | PP | 2
| Online PSC |  | https://podminky.urs.cz/item/CS_URS_2024_01/784171111 | [14 empty] | Online PSC | 2
| VV |  | "1.01 Zádveří" 1,6*2,25*2 |  | 7.2 | [12 empty] | VV | 2 | 2 | True | 0 | ROZPOCET
| VV |  | "1.02 Hala" 1,6*2,25+1,4*2,25+1,1*2,25*2+0,9*2,05+0,8*2,05 |  | 15.185 | [12 empty] | VV | 2 | 2 | True | 0 | ROZPOCET
| VV |  | "1.03 Chodba" 1,0*1,05+1,0*2,05*6+0,9*2,0+0,9*2,05 |  | 16.995 | [12 empty] | VV | 2 | 2 | True | 0 | ROZPOCET
| VV |  | "1.04 Sklad" 0,5*1,5+1,0*2,05 |  | 2.8 | [12 empty] | VV | 2 | 2 | True | 0 | ROZPOCET
| VV |  | "1.05 Koupelna" 0,9*2,0+1,0*1,5 |  | 3.3 | [12 empty] | VV | 2 | 2 | True | 0 | ROZPOCET
| VV |  | "1.06 Pokoj" 1,0*2,05+2,0*2,25 |  | 6.55 | [12 empty] | VV | 2 | 2 | True | 0 | ROZPOCET
| VV |  | "1.07 Pokoj" 1,0*2,05+2,0*2,25 |  | 6.55 | [12 empty] | VV | 2 | 2 | True | 0 | ROZPOCET
| VV |  | "1.08 Obytná místnost" 1,0*2,25*4+1,1*2,25+2,0*2,25 |  | 15.975 | [12 empty] | VV | 2 | 2 | True | 0 | ROZPOCET
| VV |  | "1.09 Pokoj" 1,1*2,25+1,5*2,25 |  | 5.85 | [12 empty] | VV | 2 | 2 | True | 0 | ROZPOCET
| VV |  | "1.10 WC" 1,0*2,25 |  | 2.25 | [12 empty] | VV | 2 | 2 | True | 0 | ROZPOCET
| VV |  | "1.11 Kancelář" 1,4*2,25+0,8*2,0+0,8*2,05+1,6*2,25 |  | 9.99 | [12 empty] | VV | 2 | 2 | True | 0 | ROZPOCET
| VV |  | "1.12 WC" 0,8*2,05 |  | 1.64 | [12 empty] | VV | 2 | 2 | True | 0 | ROZPOCET
| VV |  | "1.13 Sprcha" 0,8*2,0 |  | 1.6 | [12 empty] | VV | 2 | 2 | True | 0 | ROZPOCET
| VV |  | "1.14 Chodba" 1,0*1,05+1,0*2,05*6+0,9*2,0+0,9*2,05 |  | 16.995 | [12 empty] | VV | 2 | 2 | True | 0 | ROZPOCET
| VV |  | "1.15 WC" 1,0*2,25 |  | 2.25 | [12 empty] | VV | 2 | 2 | True | 0 | ROZPOCET
| VV |  | "1.16 Pokoj" 1,1*2,25+1,5*2,25 |  | 5.85 | [12 empty] | VV | 2 | 2 | True | 0 | ROZPOCET
| VV |  | "1.17 Obytná místnost" 1,0*2,25*4+1,1*2,25+2,0*2,25 |  | 15.975 | [12 empty] | VV | 2 | 2 | True | 0 | ROZPOCET
| VV |  | "1.18 Pokoj" 1,0*2,05+2,0*2,25 |  | 6.55 | [12 empty] | VV | 2 | 2 | True | 0 | ROZPOCET
| VV |  | "1.19 Pokoj" 1,0*2,05+2,0*2,25 |  | 6.55 | [12 empty] | VV | 2 | 2 | True | 0 | ROZPOCET
| VV |  | "1.20 Koupelna" 0,9*2,0+1,0*1,5 |  | 3.3 | [12 empty] | VV | 2 | 2 | True | 0 | ROZPOCET
| VV |  | "1.21 Sklad" 0,5*1,5+1,0*2,05 |  | 2.8 | [12 empty] | VV | 2 | 2 | True | 0 | ROZPOCET
| VV |  | "1.22 WC bezbariérové" 0,5*1,5+1,0*2,05 |  | 2.8 | [12 empty] | VV | 2 | 2 | True | 0 | ROZPOCET
| VV |  | "1.23 Tech.místnost" 0,9*2,0+1,5*1,25 |  | 3.675 | [12 empty] | VV | 2 | 2 | True | 0 | ROZPOCET
| VV |  | Mezisoučet |  | 162.63 | [12 empty] | VV | 2 | 3 | True | 0 | ROZPOCET
| VV |  | "2.01 Schodiště" 1,5*1,25+1,5*2,35 |  | 5.4 | [12 empty] | VV | 2 | 2 | True | 0 | ROZPOCET
| VV |  | "2.02 Hala" 1,0*2,05*3+1,1*2,12*2+0,8*2,05*2 |  | 14.094 | [12 empty] | VV | 2 | 2 | True | 0 | ROZPOCET
| VV |  | "2.03 Sklad" 0,5*1,5+1,0*2,05 |  | 2.8 | [12 empty] | VV | 2 | 2 | True | 0 | ROZPOCET
| VV |  | "2.04 Chodba" 1,0*1,5+1,0*2,05*6+0,9*2 |  | 15.6 | [12 empty] | VV | 2 | 2 | True | 0 | ROZPOCET
| VV |  | "2.05 Sklad" 0,5*1,5+1,0*2,05 |  | 2.8 | [12 empty] | VV | 2 | 2 | True | 0 | ROZPOCET
| VV |  | "2.06 Koupelna" 1,0*2,0+1,0*1,5 |  | 3.5 | [12 empty] | VV | 2 | 2 | True | 0 | ROZPOCET
| VV |  | "2.07 Pokoj" 1,0*2,05+2,0*2,35 |  | 6.75 | [12 empty] | VV | 2 | 2 | True | 0 | ROZPOCET
| VV |  | "2.08 Pokoj" 1,0*2,05+2,0*2,3 |  | 6.65 | [12 empty] | VV | 2 | 2 | True | 0 | ROZPOCET
| VV |  | "2.09 Obytná místnost" 1,0*2,35*4+1,1*2,12+2,0*2,35 |  | 16.432 | [12 empty] | VV | 2 | 2 | True | 0 | ROZPOCET
| VV |  | "2.10 Pokoj" 1,1*2,12+1,0*2,35*1,5*2,35 |  | 10.616 | [12 empty] | VV | 2 | 2 | True | 0 | ROZPOCET
| VV |  | "2.11 WC" 1,0*2,12 |  | 2.12 | [12 empty] | VV | 2 | 2 | True | 0 | ROZPOCET
| VV |  | "2.12 Tech.místnost" 0,9*2,12 |  | 1.908 | [12 empty] | VV | 2 | 2 | True | 0 | ROZPOCET
| VV |  | "2.13 Tech.místnost" 1,1*2,12 |  | 2.332 | [12 empty] | VV | 2 | 2 | True | 0 | ROZPOCET
| VV |  | "2.14 Úklid" 0,9*2,12 |  | 1.908 | [12 empty] | VV | 2 | 2 | True | 0 | ROZPOCET
| VV |  | "2.15 Chodba" 1,0*1,5+1,0*2,05*6+0,9*2 |  | 15.6 | [12 empty] | VV | 2 | 2 | True | 0 | ROZPOCET
| VV |  | "2.16 WC" 1,0*2,12 |  | 2.12 | [12 empty] | VV | 2 | 2 | True | 0 | ROZPOCET
| VV |  | "2.17 Pokoj" 1,1*2,12+1,0*2,35*1,5*2,35 |  | 10.616 | [12 empty] | VV | 2 | 2 | True | 0 | ROZPOCET
| VV |  | "2.18 Obytná místnost" 1,0*2,35*4+1,1*2,12+2,0*2,35 |  | 16.432 | [12 empty] | VV | 2 | 2 | True | 0 | ROZPOCET
| VV |  | "2.19 Pokoj" 1,0*2,05+2,0*2,3 |  | 6.65 | [12 empty] | VV | 2 | 2 | True | 0 | ROZPOCET
| VV |  | "2.20 Pokoj" 1,0*2,05+2,0*2,3 |  | 6.65 | [12 empty] | VV | 2 | 2 | True | 0 | ROZPOCET
| VV |  | "2.21 Koupelna" 1,0*2,0+1,0*1,5 |  | 3.5 | [12 empty] | VV | 2 | 2 | True | 0 | ROZPOCET
| VV |  | "2.22 Sklad" 0,5*1,5+1,0*2,05 |  | 2.8 | [12 empty] | VV | 2 | 2 | True | 0 | ROZPOCET
| VV |  | "2.23 tech.místnost" 0,5*1,5+1,0*2,05 |  | 2.8 | [12 empty] | VV | 2 | 2 | True | 0 | ROZPOCET
| VV |  | "přístřešek" 0,9*2,02 |  | 1.818 | [12 empty] | VV | 2 | 2 | True | 0 | ROZPOCET
| VV |  | Mezisoučet |  | 161.896 | [12 empty] | VV | 2 | 3 | True | 0 | ROZPOCET
| VV |  | Součet |  | 324.526 | [12 empty] | VV | 2 | 4 | True | 1 | ROZPOCET
564 | M | 58124844 | fólie pro malířské potřeby zakrývací tl 25µ 4x5m | m2 | 340.752 |  | 0 |  |  | snížená |  | 0 | 0 | 0 | 0 | 0 | 32 | M | 2 |  |  |  | ROZPOCET | 0 | 0 | 0 | 0 | 0 | 2 | 0 | 16 | 1965366279
| PP |  | fólie pro malířské potřeby zakrývací tl 25µ 4x5m | [14 empty] | PP | 2
| VV |  | 324,526*1,05 'Přepočtené koeficientem množství |  | 340.752 | [12 empty] | VV | 2 | 2 | False | 1 | ROZPOCET
565 | K | 784181001 | Jednonásobné pačokování v místnostech v do 3,80 m | m2 | 1431.756 |  | 0 |  |  | snížená |  | 0 | 0.00021 | 0.30067 | 0 | 0 | 16 | K | 2 |  |  |  | ROZPOCET | 0 | 0 | 0 | 0 | 0 | 2 | 0 | 16 | -1588801730
| PP |  | Pačokování jednonásobné v místnostech výšky do 3,80 m | [14 empty] | PP | 2
| Online PSC |  | https://podminky.urs.cz/item/CS_URS_2024_01/784181001 | [14 empty] | Online PSC | 2
| VV |  | "skladba P3, bod 8 + P4, bod 10 + P5, bod 9 + A1, bod 1 +A2, bod 1 + D1, bod 1" | [14 empty] | VV | 2 | 1 | True | 0 | ROZPOCET
| VV |  | "stropy" 18,4 |  | 18.4 | [12 empty] | VV | 2 | 2 | True | 0 | ROZPOCET
| VV |  | "horní špalety" 19,54 |  | 19.54 | [12 empty] | VV | 2 | 2 | True | 0 | ROZPOCET
| VV |  | "schodiště-stropy+podhledy" 33,1 |  | 33.1 | [12 empty] | VV | 2 | 2 | True | 0 | ROZPOCET
| VV |  | "schodiště-stěny" 71,429 |  | 71.429 | [12 empty] | VV | 2 | 2 | True | 0 | ROZPOCET
| VV |  | "boční špalety" 65,964 |  | 65.964 | [12 empty] | VV | 2 | 2 | True | 0 | ROZPOCET
| VV |  | "stěny" 1209,2 |  | 1209.2 | [12 empty] | VV | 2 | 2 | True | 0 | ROZPOCET
| VV |  | "porobeton" 60,168-46,045 |  | 14.123 | [12 empty] | VV | 2 | 2 | True | 0 | ROZPOCET
| VV |  | Součet |  | 1431.756 | [12 empty] | VV | 2 | 4 | True | 1 | ROZPOCET
566 | K | 784181011 | Dvojnásobné pačokování v místnostech v do 3,80 m | m2 | 906.656 |  | 0 |  |  | snížená |  | 0 | 0.00044 | 0.39893 | 0 | 0 | 16 | K | 2 |  |  |  | ROZPOCET | 0 | 0 | 0 | 0 | 0 | 2 | 0 | 16 | -1781973631
| PP |  | Pačokování dvojnásobné v místnostech výšky do 3,80 m | [14 empty] | PP | 2
| Online PSC |  | https://podminky.urs.cz/item/CS_URS_2024_01/784181011 | [14 empty] | Online PSC | 2
| P |  | Poznámka k položce: Protiprašný penetrační a uzavírací nátěr - stěny a stropy nad podhledy | [14 empty] | P | 2
| VV |  | "skladba P4, bod 8 + P5, bod 7 + S3, bod 10" | [14 empty] | VV | 2 | 1 | True | 0 | ROZPOCET
| VV |  | "stěny nad podhledy" | [14 empty] | VV | 2 | 1 | True | 0 | ROZPOCET
| VV |  | "1.01 Zádveří" (2,75*2+0,25+0,2)*(3,2-2,65) |  | 3.273 | [12 empty] | VV | 2 | 2 | True | 0 | ROZPOCET
| VV |  | "1.02 Hala" (10,4+1,8*2+0,6)*(3,2-2,65) |  | 8.03 | [12 empty] | VV | 2 | 2 | True | 0 | ROZPOCET
| VV |  | "1.03 Chodba" (2,0+10,7)*2*(3,2-2,65) |  | 13.97 | [12 empty] | VV | 2 | 2 | True | 0 | ROZPOCET
| VV |  | "1.04 Sklad" (4,75+1,7)*2*(3,2-2,65) |  | 7.095 | [12 empty] | VV | 2 | 2 | True | 0 | ROZPOCET
| VV |  | "1.05 Koupelna" (4,75+2,15)*2*(3,2-2,65) |  | 7.59 | [12 empty] | VV | 2 | 2 | True | 0 | ROZPOCET
| VV |  | "1.06 Pokoj" (4,75+3,1)*2*(3,2-2,65) |  | 8.635 | [12 empty] | VV | 2 | 2 | True | 0 | ROZPOCET
| VV |  | "1.07 Pokoj" (4,75+3,1)*2*(3,2-2,65) |  | 8.635 | [12 empty] | VV | 2 | 2 | True | 0 | ROZPOCET
| VV |  | "1.08 Obytná místnost" (7,9+4,0)*2*(3,2-2,65) |  | 13.09 | [12 empty] | VV | 2 | 2 | True | 0 | ROZPOCET
| VV |  | "1.09 Pokoj" (3,7+3,8)*2*(3,2-2,65) |  | 8.25 | [12 empty] | VV | 2 | 2 | True | 0 | ROZPOCET
| VV |  | "1.10 WC" (1,5+1,1)*2*(3,2-2,65) |  | 2.86 | [12 empty] | VV | 2 | 2 | True | 0 | ROZPOCET
| VV |  | "1.11 Kancelář" (3,1+5,15)*2*(3,2-2,65) |  | 9.075 | [12 empty] | VV | 2 | 2 | True | 0 | ROZPOCET
| VV |  | "1.12 WC" (3,1+1,25)*2*(3,2-2,65) |  | 4.785 | [12 empty] | VV | 2 | 2 | True | 0 | ROZPOCET
| VV |  | "1.13 Sprcha" (1,85+1,1)*2*(3,2-2,65) |  | 3.245 | [12 empty] | VV | 2 | 2 | True | 0 | ROZPOCET
| VV |  | "1.14 Chodba" (2,0+10,7)*2*(3,2-2,65) |  | 13.97 | [12 empty] | VV | 2 | 2 | True | 0 | ROZPOCET
| VV |  | "1.15 WC" (1,5+1,1)*2*(3,2-2,65) |  | 2.86 | [12 empty] | VV | 2 | 2 | True | 0 | ROZPOCET
| VV |  | "1.16 Pokoj" (3,7+3,8)*2*(3,2-2,65) |  | 8.25 | [12 empty] | VV | 2 | 2 | True | 0 | ROZPOCET
| VV |  | "1.17 Obytná místnost" (7,9+4,0)*2*(3,2-2,65) |  | 13.09 | [12 empty] | VV | 2 | 2 | True | 0 | ROZPOCET
| VV |  | "1.18 Pokoj" (4,75+3,1)*2*(3,2-2,65) |  | 8.635 | [12 empty] | VV | 2 | 2 | True | 0 | ROZPOCET
| VV |  | "1.19 Pokoj" (4,75+3,1)*2*(3,2-2,65) |  | 8.635 | [12 empty] | VV | 2 | 2 | True | 0 | ROZPOCET
| VV |  | "1.20 Koupelna" (4,75+2,15)*2*(3,2-2,65) |  | 7.59 | [12 empty] | VV | 2 | 2 | True | 0 | ROZPOCET
| VV |  | "1.21 Sklad" (4,75+1,7)*2*(3,2-2,65) |  | 7.095 | [12 empty] | VV | 2 | 2 | True | 0 | ROZPOCET
| VV |  | "1.22 WC bezbariérové" (2,0+3,3)*2*(3,2-2,65) |  | 5.83 | [12 empty] | VV | 2 | 2 | True | 0 | ROZPOCET
| VV |  | "2.02 Hala" (10,0+1,8*2+2,3*2+0,61*2)*(3,1-2,45) |  | 12.623 | [12 empty] | VV | 2 | 2 | True | 0 | ROZPOCET
| VV |  | "2.03 Sklad" (2,0+3,3)*2*(3,1-2,45) |  | 6.89 | [12 empty] | VV | 2 | 2 | True | 0 | ROZPOCET
| VV |  | "2.04 Chodba" (2,0+10,7)*2*(3,1-2,65) |  | 11.43 | [12 empty] | VV | 2 | 2 | True | 0 | ROZPOCET
| VV |  | "2.05 Sklad" (4,75+1,7)*2*(3,1-2,65) |  | 5.805 | [12 empty] | VV | 2 | 2 | True | 0 | ROZPOCET
| VV |  | "2.06 Koupelna" (4,75+2,15)*2*(3,1-2,65) |  | 6.21 | [12 empty] | VV | 2 | 2 | True | 0 | ROZPOCET
| VV |  | "2.07 Pokoj" (4,75+3,1)*2*(3,1-2,65) |  | 7.065 | [12 empty] | VV | 2 | 2 | True | 0 | ROZPOCET
| VV |  | "2.08 Pokoj" (4,75+3,1)*2*(3,1-2,65) |  | 7.065 | [12 empty] | VV | 2 | 2 | True | 0 | ROZPOCET
| VV |  | "2.09 Obytná místnost" (7,9+4,0)*2*(3,1-2,65) |  | 10.71 | [12 empty] | VV | 2 | 2 | True | 0 | ROZPOCET
| VV |  | "2.10 Pokoj" (5,37+2,8)*2*(3,1-2,65) |  | 7.353 | [12 empty] | VV | 2 | 2 | True | 0 | ROZPOCET
| VV |  | "2.11 WC" (0,9+1,9)*2*(3,1-2,65) |  | 2.52 | [12 empty] | VV | 2 | 2 | True | 0 | ROZPOCET
| VV |  | "2.12 Tech.místnost" (1,9+2,1)*2-(3,1-2,65) |  | 7.55 | [12 empty] | VV | 2 | 2 | True | 0 | ROZPOCET
| VV |  | "2.14 Úklid" (1,45+2,1)*2*(3,1-2,365) |  | 5.219 | [12 empty] | VV | 2 | 2 | True | 0 | ROZPOCET
| VV |  | "2.15 Chodba" (2,0+10,7)*2*(3,1-2,65) |  | 11.43 | [12 empty] | VV | 2 | 2 | True | 0 | ROZPOCET
| VV |  | "2.16 WC" (0,9+1,9)*2*(3,1-2,65) |  | 2.52 | [12 empty] | VV | 2 | 2 | True | 0 | ROZPOCET
| VV |  | "2.17 Pokoj" (5,37+2,8)*2*(3,1-2,65) |  | 7.353 | [12 empty] | VV | 2 | 2 | True | 0 | ROZPOCET
| VV |  | "2.18 Obytná místnost" (7,9+4,0)*2*(3,1-2,65) |  | 10.71 | [12 empty] | VV | 2 | 2 | True | 0 | ROZPOCET
| VV |  | "2.19 Pokoj" (4,75+3,1)*2*(3,1-2,65) |  | 7.065 | [12 empty] | VV | 2 | 2 | True | 0 | ROZPOCET
| VV |  | "2.20 Pokoj" (4,75+3,1)*2*(3,1-2,65) |  | 7.065 | [12 empty] | VV | 2 | 2 | True | 0 | ROZPOCET
| VV |  | "2.21 Koupelna" (4,75+2,15)*2*(3,1-2,65) |  | 6.21 | [12 empty] | VV | 2 | 2 | True | 0 | ROZPOCET
| VV |  | "2.22 Sklad" (4,75+1,7)*2*(3,1-2,65) |  | 5.805 | [12 empty] | VV | 2 | 2 | True | 0 | ROZPOCET
| VV |  | "2.23 Tech.místnost" (2,0+3,3)*2*(3,1-2,45) |  | 6.89 | [12 empty] | VV | 2 | 2 | True | 0 | ROZPOCET
| VV |  | Mezisoučet |  | 329.976 | [12 empty] | VV | 2 | 3 | True | 0 | ROZPOCET
| VV |  | "stropy nad podhledy" | [14 empty] | VV | 2 | 1 | True | 0 | ROZPOCET
| VV |  | "1.01 Zádveří" 5,6 |  | 5.6 | [12 empty] | VV | 2 | 2 | True | 0 | ROZPOCET
| VV |  | "1.02 Hala" 20,7 |  | 20.7 | [12 empty] | VV | 2 | 2 | True | 0 | ROZPOCET
| VV |  | "1.03 Chodba" 19,1 |  | 19.1 | [12 empty] | VV | 2 | 2 | True | 0 | ROZPOCET
| VV |  | "1.04 Sklad" 8,2 |  | 8.2 | [12 empty] | VV | 2 | 2 | True | 0 | ROZPOCET
| VV |  | "1.05 Koupelna" 10,5 |  | 10.5 | [12 empty] | VV | 2 | 2 | True | 0 | ROZPOCET
| VV |  | "1.06 Pokoj" 15,1 |  | 15.1 | [12 empty] | VV | 2 | 2 | True | 0 | ROZPOCET
| VV |  | "1.07 Pokoj" 15,1 |  | 15.1 | [12 empty] | VV | 2 | 2 | True | 0 | ROZPOCET
| VV |  | "1.08 Obytná místnost" 32,5 |  | 32.5 | [12 empty] | VV | 2 | 2 | True | 0 | ROZPOCET
| VV |  | "1.09 Pokoj" 14,4 |  | 14.4 | [12 empty] | VV | 2 | 2 | True | 0 | ROZPOCET
| VV |  | "1.10 WC" 1,89 |  | 1.89 | [12 empty] | VV | 2 | 2 | True | 0 | ROZPOCET
| VV |  | "1.11 Kancelář" 14,7 |  | 14.7 | [12 empty] | VV | 2 | 2 | True | 0 | ROZPOCET
| VV |  | "1.12 WC" 3,5 |  | 3.5 | [12 empty] | VV | 2 | 2 | True | 0 | ROZPOCET
| VV |  | "1.13 Sprcha" 2,2 |  | 2.2 | [12 empty] | VV | 2 | 2 | True | 0 | ROZPOCET
| VV |  | "1.14 Chodba" 19,2 |  | 19.2 | [12 empty] | VV | 2 | 2 | True | 0 | ROZPOCET
| VV |  | "1.15 WC" 1,89 |  | 1.89 | [12 empty] | VV | 2 | 2 | True | 0 | ROZPOCET
| VV |  | "1.16 Pokoj" 14,4 |  | 14.4 | [12 empty] | VV | 2 | 2 | True | 0 | ROZPOCET
| VV |  | "1.17 Obytná místnost" 32,5 |  | 32.5 | [12 empty] | VV | 2 | 2 | True | 0 | ROZPOCET
| VV |  | "1.18 Pokoj" 15,1 |  | 15.1 | [12 empty] | VV | 2 | 2 | True | 0 | ROZPOCET
| VV |  | "1.19 Pokoj" 15,1 |  | 15.1 | [12 empty] | VV | 2 | 2 | True | 0 | ROZPOCET
| VV |  | "1.20 Koupelna" 10,5 |  | 10.5 | [12 empty] | VV | 2 | 2 | True | 0 | ROZPOCET
| VV |  | "1.21 Sklad" 8,2 |  | 8.2 | [12 empty] | VV | 2 | 2 | True | 0 | ROZPOCET
| VV |  | "1.22 WC bezbariérové" 6,6 |  | 6.6 | [12 empty] | VV | 2 | 2 | True | 0 | ROZPOCET
| VV |  | "2.01 Schodiště" 14,0 |  | 14 | [12 empty] | VV | 2 | 2 | True | 0 | ROZPOCET
| VV |  | "2.02 Hala" 20,0 |  | 20 | [12 empty] | VV | 2 | 2 | True | 0 | ROZPOCET
| VV |  | "2.03 Sklad" 6,3 |  | 6.3 | [12 empty] | VV | 2 | 2 | True | 0 | ROZPOCET
| VV |  | "2.04 Chodba" 19,1 |  | 19.1 | [12 empty] | VV | 2 | 2 | True | 0 | ROZPOCET
| VV |  | "2.05 Sklad" 8,2 |  | 8.2 | [12 empty] | VV | 2 | 2 | True | 0 | ROZPOCET
| VV |  | "2.06 Koupelna" 10,5 |  | 10.5 | [12 empty] | VV | 2 | 2 | True | 0 | ROZPOCET
| VV |  | "2.07 Pokoj" 15,1 |  | 15.1 | [12 empty] | VV | 2 | 2 | True | 0 | ROZPOCET
| VV |  | "2.08 Pokoj" 15,1 |  | 15.1 | [12 empty] | VV | 2 | 2 | True | 0 | ROZPOCET
| VV |  | "2.09 Obytná místnost" 32,5 |  | 32.5 | [12 empty] | VV | 2 | 2 | True | 0 | ROZPOCET
| VV |  | "2.10 Pokoj" 15,6 |  | 15.6 | [12 empty] | VV | 2 | 2 | True | 0 | ROZPOCET
| VV |  | "2.11 WC" 1,8 |  | 1.8 | [12 empty] | VV | 2 | 2 | True | 0 | ROZPOCET
| VV |  | "2.12 Tech.místnost" 4,2 |  | 4.2 | [12 empty] | VV | 2 | 2 | True | 0 | ROZPOCET
| VV |  | "2.14 Úklid" 2,8 |  | 2.8 | [12 empty] | VV | 2 | 2 | True | 0 | ROZPOCET
| VV |  | "2.15 Chodba" 19,1 |  | 19.1 | [12 empty] | VV | 2 | 2 | True | 0 | ROZPOCET
| VV |  | "2.16 WC" 1,8 |  | 1.8 | [12 empty] | VV | 2 | 2 | True | 0 | ROZPOCET
| VV |  | "2.17 Pokoj" 15,6 |  | 15.6 | [12 empty] | VV | 2 | 2 | True | 0 | ROZPOCET
| VV |  | "2.18 Obytná místnost" 32,5 |  | 32.5 | [12 empty] | VV | 2 | 2 | True | 0 | ROZPOCET
| VV |  | "2.19 Pokoj" 15,1 |  | 15.1 | [12 empty] | VV | 2 | 2 | True | 0 | ROZPOCET
| VV |  | "2.20 Pokoj" 15,1 |  | 15.1 | [12 empty] | VV | 2 | 2 | True | 0 | ROZPOCET
| VV |  | "2.21 Koupelna" 10,5 |  | 10.5 | [12 empty] | VV | 2 | 2 | True | 0 | ROZPOCET
| VV |  | "2.22 Sklad" 8,2 |  | 8.2 | [12 empty] | VV | 2 | 2 | True | 0 | ROZPOCET
| VV |  | "2.23 tech.místnost" 6,6 |  | 6.6 | [12 empty] | VV | 2 | 2 | True | 0 | ROZPOCET
| VV |  | Mezisoučet |  | 576.68 | [12 empty] | VV | 2 | 3 | True | 0 | ROZPOCET
| VV |  | Součet |  | 906.656 | [12 empty] | VV | 2 | 4 | True | 1 | ROZPOCET
567 | K | 784181121 | Hloubková jednonásobná bezbarvá penetrace podkladu v místnostech v do 3,80 m | m2 | 2040.436 |  | 0 |  |  | snížená |  | 0 | 0.0002 | 0.40809 | 0 | 0 | 16 | K | 2 |  |  |  | ROZPOCET | 0 | 0 | 0 | 0 | 0 | 2 | 0 | 16 | 1406071479
| PP |  | Penetrace podkladu jednonásobná hloubková akrylátová bezbarvá v místnostech výšky do 3,80 m | [14 empty] | PP | 2
| Online PSC |  | https://podminky.urs.cz/item/CS_URS_2024_01/784181121 | [14 empty] | Online PSC | 2
| VV |  | "skladba P3, bod 8 + P4, bod 10 + P5, bod 9 + A1, bod 1 +A2, bod 1 + D1, bod 1" | [14 empty] | VV | 2 | 1 | True | 0 | ROZPOCET
| VV |  | "podhledy" 576,68 |  | 576.68 | [12 empty] | VV | 2 | 2 | True | 0 | ROZPOCET
| VV |  | "stropy" 18,4 |  | 18.4 | [12 empty] | VV | 2 | 2 | True | 0 | ROZPOCET
| VV |  | "opláštění SDK" 32,0 |  | 32 | [12 empty] | VV | 2 | 2 | True | 0 | ROZPOCET
| VV |  | "horní špalety" 19,54 |  | 19.54 | [12 empty] | VV | 2 | 2 | True | 0 | ROZPOCET
| VV |  | "schodiště-stropy+podhledy" 33,1 |  | 33.1 | [12 empty] | VV | 2 | 2 | True | 0 | ROZPOCET
| VV |  | "schodiště-stěny" 71,429 |  | 71.429 | [12 empty] | VV | 2 | 2 | True | 0 | ROZPOCET
| VV |  | "boční špalety" 65,964 |  | 65.964 | [12 empty] | VV | 2 | 2 | True | 0 | ROZPOCET
| VV |  | "stěny" 1209,2 |  | 1209.2 | [12 empty] | VV | 2 | 2 | True | 0 | ROZPOCET
| VV |  | "porobeton" 60,168-46,045 |  | 14.123 | [12 empty] | VV | 2 | 2 | True | 0 | ROZPOCET
| VV |  | Součet |  | 2040.436 | [12 empty] | VV | 2 | 4 | True | 1 | ROZPOCET
568 | K | 784221101 | Dvojnásobné bílé malby ze směsí za sucha dobře otěruvzdorných v místnostech do 3,80 m | m2 | 1412.256 |  | 0 |  |  | snížená |  | 0 | 0.00029 | 0.40955 | 0 | 0 | 16 | K | 2 |  |  |  | ROZPOCET | 0 | 0 | 0 | 0 | 0 | 2 | 0 | 16 | -1739822298
| PP |  | Malby z malířských směsí otěruvzdorných za sucha dvojnásobné, bílé za sucha otěruvzdorné dobře v místnostech výšky do 3,80 m | [14 empty] | PP | 2
| Online PSC |  | https://podminky.urs.cz/item/CS_URS_2024_01/784221101 | [14 empty] | Online PSC | 2
| VV |  | "skladba P3, bod 8 + P4, bod 10 + P5, bod 9 + A1, bod 1 +A2, bod 1 + D1, bod 1" | [14 empty] | VV | 2 | 1 | True | 0 | ROZPOCET
| VV |  | "opláštění SDK" 32,0 |  | 32 | [12 empty] | VV | 2 | 2 | True | 0 | ROZPOCET
| VV |  | "horní špalety" 19,54 |  | 19.54 | [12 empty] | VV | 2 | 2 | True | 0 | ROZPOCET
| VV |  | "schodiště-stěny" 71,429 |  | 71.429 | [12 empty] | VV | 2 | 2 | True | 0 | ROZPOCET
| VV |  | "boční špalety" 65,964 |  | 65.964 | [12 empty] | VV | 2 | 2 | True | 0 | ROZPOCET
| VV |  | "stěny" 1209,2 |  | 1209.2 | [12 empty] | VV | 2 | 2 | True | 0 | ROZPOCET
| VV |  | "porobeton" 60,168-46,045 |  | 14.123 | [12 empty] | VV | 2 | 2 | True | 0 | ROZPOCET
| VV |  | Součet |  | 1412.256 | [12 empty] | VV | 2 | 4 | True | 1 | ROZPOCET
569 | K | 784221111 | Dvojnásobné bílé malby ze směsí za sucha středně otěruvzdorných v místnostech do 3,80 m | m2 | 628.18 |  | 0 |  |  | snížená |  | 0 | 0.0002 | 0.12564 | 0 | 0 | 16 | K | 2 |  |  |  | ROZPOCET | 0 | 0 | 0 | 0 | 0 | 2 | 0 | 16 | -556518738
| PP |  | Malby z malířských směsí otěruvzdorných za sucha dvojnásobné, bílé za sucha otěruvzdorné středně v místnostech výšky do 3,80 m | [14 empty] | PP | 2
| Online PSC |  | https://podminky.urs.cz/item/CS_URS_2024_01/784221111 | [14 empty] | Online PSC | 2
| VV |  | "skladba P3, bod 8 + P4, bod 10 + P5, bod 9" | [14 empty] | VV | 2 | 1 | True | 0 | ROZPOCET
| VV |  | "podhledy" 576,68 |  | 576.68 | [12 empty] | VV | 2 | 2 | True | 0 | ROZPOCET
| VV |  | "stropy" 18,4 |  | 18.4 | [12 empty] | VV | 2 | 2 | True | 0 | ROZPOCET
| VV |  | "schodiště-stropy+podhledy" 33,1 |  | 33.1 | [12 empty] | VV | 2 | 2 | True | 0 | ROZPOCET
| VV |  | Součet |  | 628.18 | [12 empty] | VV | 2 | 4 | True | 1 | ROZPOCET
570 | K | 784221131 | Příplatek k cenám 2x maleb za sucha otěruvzdorných za provádění pl do 5 m2 | m2 | 111.114 |  | 0 |  |  | snížená |  | 0 | 0 | 0 | 0 | 0 | 16 | K | 2 |  |  |  | ROZPOCET | 0 | 0 | 0 | 0 | 0 | 2 | 0 | 16 | 180641414
| PP |  | Malby z malířských směsí otěruvzdorných za sucha Příplatek k cenám dvojnásobných maleb za zvýšenou pracnost při provádění malého rozsahu plochy do 5 m2 | [14 empty] | PP | 2
| Online PSC |  | https://podminky.urs.cz/item/CS_URS_2024_01/784221131 | [14 empty] | Online PSC | 2
| VV |  | "stropy, podhledy" | [14 empty] | VV | 2 | 1 | True | 0 | ROZPOCET
| VV |  | "1.10 WC" 1,89 |  | 1.89 | [12 empty] | VV | 2 | 2 | True | 0 | ROZPOCET
| VV |  | "1.12 WC" 3,5 |  | 3.5 | [12 empty] | VV | 2 | 2 | True | 0 | ROZPOCET
| VV |  | "1.13 Sprcha" 2,2 |  | 2.2 | [12 empty] | VV | 2 | 2 | True | 0 | ROZPOCET
| VV |  | "1.15 WC" 1,89 |  | 1.89 | [12 empty] | VV | 2 | 2 | True | 0 | ROZPOCET
| VV |  | "2.11 WC" 1,8 |  | 1.8 | [12 empty] | VV | 2 | 2 | True | 0 | ROZPOCET
| VV |  | "2.12 Tech.místnost" 4,2 |  | 4.2 | [12 empty] | VV | 2 | 2 | True | 0 | ROZPOCET
| VV |  | "2.14 Úklid" 2,8 |  | 2.8 | [12 empty] | VV | 2 | 2 | True | 0 | ROZPOCET
| VV |  | "2.16 WC" 1,8 |  | 1.8 | [12 empty] | VV | 2 | 2 | True | 0 | ROZPOCET
| VV |  | Mezisoučet |  | 20.08 | [12 empty] | VV | 2 | 3 | True | 0 | ROZPOCET
| VV |  | "boční špalety" | [14 empty] | VV | 2 | 1 | True | 0 | ROZPOCET
| VV |  | "1.02 Hala" (2,25*2)*0,2*2+(1,25*2)*0,23 |  | 2.375 | [12 empty] | VV | 2 | 2 | True | 0 | ROZPOCET
| VV |  | "1.03 Chodba" (1,5*2)*0,23 |  | 0.69 | [12 empty] | VV | 2 | 2 | True | 0 | ROZPOCET
| VV |  | "1.04 Sklad" (1,5*2)*0,23 |  | 0.69 | [12 empty] | VV | 2 | 2 | True | 0 | ROZPOCET
| VV |  | "1.05 Koupelna" (0,15*2)*0,23 |  | 0.069 | [12 empty] | VV | 2 | 2 | True | 0 | ROZPOCET
| VV |  | "1.06 Pokoj" (2,25*2)*0,23 |  | 1.035 | [12 empty] | VV | 2 | 2 | True | 0 | ROZPOCET
| VV |  | "1.07 Pokoj" (2,25*2)*0,23 |  | 1.035 | [12 empty] | VV | 2 | 2 | True | 0 | ROZPOCET
| VV |  | "1.09 Pokoj" (2,25*2)*0,2+(2,25*2)*0,23 |  | 1.935 | [12 empty] | VV | 2 | 2 | True | 0 | ROZPOCET
| VV |  | "1.10 WC" (0,85*2)*0,2 |  | 0.34 | [12 empty] | VV | 2 | 2 | True | 0 | ROZPOCET
| VV |  | "1.11 Kancelář" (2,25*2)*0,23*2 |  | 2.07 | [12 empty] | VV | 2 | 2 | True | 0 | ROZPOCET
| VV |  | "1.14 Chodba" (1,5*2)*0,23 |  | 0.69 | [12 empty] | VV | 2 | 2 | True | 0 | ROZPOCET
| VV |  | "1.15 WC" (0,85*2)*0,2 |  | 0.34 | [12 empty] | VV | 2 | 2 | True | 0 | ROZPOCET
| VV |  | "1.16 Pokoj" (2,25*2)*0,2+(2,25*2)*0,23 |  | 1.935 | [12 empty] | VV | 2 | 2 | True | 0 | ROZPOCET
| VV |  | "1.18 Pokoj" (2,25*2)*0,23 |  | 1.035 | [12 empty] | VV | 2 | 2 | True | 0 | ROZPOCET
| VV |  | "1.19 Pokoj" (2,25*2)*0,23 |  | 1.035 | [12 empty] | VV | 2 | 2 | True | 0 | ROZPOCET
| VV |  | "1.20 Koupelna" (0,15*2)*0,23 |  | 0.069 | [12 empty] | VV | 2 | 2 | True | 0 | ROZPOCET
| VV |  | "1.21 Sklad" (1,5*2)*0,23 |  | 0.69 | [12 empty] | VV | 2 | 2 | True | 0 | ROZPOCET
| VV |  | "1.22 WC bezbariérové" (0,15*2)*0,23 |  | 0.069 | [12 empty] | VV | 2 | 2 | True | 0 | ROZPOCET
| VV |  | "2.01 Schodiště" (1,25*2+2,35*2)*0,23 |  | 1.656 | [12 empty] | VV | 2 | 2 | True | 0 | ROZPOCET
| VV |  | "2.02 Hala" (2,12*2)*0,2*2 |  | 1.696 | [12 empty] | VV | 2 | 2 | True | 0 | ROZPOCET
| VV |  | "2.03 Sklad" (1,15*2)*0,23 |  | 0.529 | [12 empty] | VV | 2 | 2 | True | 0 | ROZPOCET
| VV |  | "2.04 Chodba" (1,5*2)*0,23 |  | 0.69 | [12 empty] | VV | 2 | 2 | True | 0 | ROZPOCET
| VV |  | "2.05 Sklad" (1,5*2)*0,23 |  | 0.69 | [12 empty] | VV | 2 | 2 | True | 0 | ROZPOCET
| VV |  | "2.06 Koupelna" (0,15*2)*0,23 |  | 0.069 | [12 empty] | VV | 2 | 2 | True | 0 | ROZPOCET
| VV |  | "2.07 Pokoj" (2,35*2)*0,23 |  | 1.081 | [12 empty] | VV | 2 | 2 | True | 0 | ROZPOCET
| VV |  | "2.08 Pokoj" (2,35*2)*0,23 |  | 1.081 | [12 empty] | VV | 2 | 2 | True | 0 | ROZPOCET
| VV |  | "2.10 Pokoj" (2,12*2)*0,2+(2,35*2)*0,23*2 |  | 3.01 | [12 empty] | VV | 2 | 2 | True | 0 | ROZPOCET
| VV |  | "2.11 WC" (0,85*25)*0,2 |  | 4.25 | [12 empty] | VV | 2 | 2 | True | 0 | ROZPOCET
| VV |  | "2.12 Tech.místnost" (2,12*2)*0,2 |  | 0.848 | [12 empty] | VV | 2 | 2 | True | 0 | ROZPOCET
| VV |  | "2.13 Tech.místnost" (2,12*2)*0,2 |  | 0.848 | [12 empty] | VV | 2 | 2 | True | 0 | ROZPOCET
| VV |  | "2.14 Úklid" (2,12*2)*0,2 |  | 0.848 | [12 empty] | VV | 2 | 2 | True | 0 | ROZPOCET
| VV |  | "2.15 Chodba" (1,5*2)*0,23 |  | 0.69 | [12 empty] | VV | 2 | 2 | True | 0 | ROZPOCET
| VV |  | "2.16 WC" (0,85*2)*0,2 |  | 0.34 | [12 empty] | VV | 2 | 2 | True | 0 | ROZPOCET
| VV |  | "2.17 Pokoj" (2,12*2)*0,2+(2,35*2)*0,23*2 |  | 3.01 | [12 empty] | VV | 2 | 2 | True | 0 | ROZPOCET
| VV |  | "2.19 Pokoj" (2,35*2)*0,23 |  | 1.081 | [12 empty] | VV | 2 | 2 | True | 0 | ROZPOCET
| VV |  | "2.20 Pokoj" (2,35*2)*0,23 |  | 1.081 | [12 empty] | VV | 2 | 2 | True | 0 | ROZPOCET
| VV |  | "2.21 Koupelna" (0,15*2)*0,23 |  | 0.069 | [12 empty] | VV | 2 | 2 | True | 0 | ROZPOCET
| VV |  | "2.22 Sklad" (1,5*2)*0,23 |  | 0.69 | [12 empty] | VV | 2 | 2 | True | 0 | ROZPOCET
| VV |  | "2.23 Tech.místnost" (1,15*2)*0,23 |  | 0.529 | [12 empty] | VV | 2 | 2 | True | 0 | ROZPOCET
| VV |  | "přístřešek" (2,1*2)*0,1 |  | 0.42 | [12 empty] | VV | 2 | 2 | True | 0 | ROZPOCET
| VV |  | Mezisoučet |  | 41.308 | [12 empty] | VV | 2 | 3 | True | 0 | ROZPOCET
| VV |  | "stěny" | [14 empty] | VV | 2 | 1 | True | 0 | ROZPOCET
| VV |  | "1.10 WC" (1,5+1,1)*2*(2,65-1,2)-1,0*1,05-(1,1*1,45) |  | 4.895 | [12 empty] | VV | 2 | 2 | True | 0 | ROZPOCET
| VV |  | "1.13 Sprcha" (1,1*2,65)-0,8*2,0 |  | 1.315 | [12 empty] | VV | 2 | 2 | True | 0 | ROZPOCET
| VV |  | "1.15 WC" (1,5+1,1)*2*(2,65-1,2)-1,0*1,05-(1,1*1,45) |  | 4.895 | [12 empty] | VV | 2 | 2 | True | 0 | ROZPOCET
| VV |  | "1.22 WC bezbariérové" (2,0+3,3)*2*(2,65-2,1)-0,5*0,15-(1,3+0,15)*0,55 |  | 4.958 | [12 empty] | VV | 2 | 2 | True | 0 | ROZPOCET
| VV |  | Mezisoučet |  | 16.063 | [12 empty] | VV | 2 | 3 | True | 0 | ROZPOCET
| VV |  | "horní špalety" | [14 empty] | VV | 2 | 1 | True | 0 | ROZPOCET
| VV |  | "1.02 Hala" 1,1*0,2*2+1,5*0,23 |  | 0.785 | [12 empty] | VV | 2 | 2 | True | 0 | ROZPOCET
| VV |  | "1.03 Chodba" 1,0*0,23 |  | 0.23 | [12 empty] | VV | 2 | 2 | True | 0 | ROZPOCET
| VV |  | "1.04 Sklad" 0,5*0,23 |  | 0.115 | [12 empty] | VV | 2 | 2 | True | 0 | ROZPOCET
| VV |  | "1.05 Koupelna" 1*0,23 |  | 0.23 | [12 empty] | VV | 2 | 2 | True | 0 | ROZPOCET
| VV |  | "1.06 Pokoj" 2,0*0,23 |  | 0.46 | [12 empty] | VV | 2 | 2 | True | 0 | ROZPOCET
| VV |  | "1.07 Pokoj" 2,0*0,23 |  | 0.46 | [12 empty] | VV | 2 | 2 | True | 0 | ROZPOCET
| VV |  | "1.08 Obytná místnost" (1,0*4+2,0)*0,23+1,1*0,2 |  | 1.6 | [12 empty] | VV | 2 | 2 | True | 0 | ROZPOCET
| VV |  | "1.09 Pokoj" 1,1*0,2+1,5*0,23 |  | 0.565 | [12 empty] | VV | 2 | 2 | True | 0 | ROZPOCET
| VV |  | "1.10 WC" 1,0*0,2 |  | 0.2 | [12 empty] | VV | 2 | 2 | True | 0 | ROZPOCET
| VV |  | "1.11 Kancelář" (1,4+1,6)*0,23 |  | 0.69 | [12 empty] | VV | 2 | 2 | True | 0 | ROZPOCET
| VV |  | "1.14 Chodba" 1,0*0,23 |  | 0.23 | [12 empty] | VV | 2 | 2 | True | 0 | ROZPOCET
| VV |  | "1.15 WC" 1,0*0,2 |  | 0.2 | [12 empty] | VV | 2 | 2 | True | 0 | ROZPOCET
| VV |  | "1.16 Pokoj" 1,1*0,2+1,5*0,23 |  | 0.565 | [12 empty] | VV | 2 | 2 | True | 0 | ROZPOCET
| VV |  | "1.17 Obytná místnost" (1,0*4+2,0)*0,23+1,1*0,2 |  | 1.6 | [12 empty] | VV | 2 | 2 | True | 0 | ROZPOCET
| VV |  | "1.18 Pokoj" 2,0*0,23 |  | 0.46 | [12 empty] | VV | 2 | 2 | True | 0 | ROZPOCET
| VV |  | "1.19 Pokoj" 2,0*0,23 |  | 0.46 | [12 empty] | VV | 2 | 2 | True | 0 | ROZPOCET
| VV |  | "1.20 Koupelna" 1,0*0,23 |  | 0.23 | [12 empty] | VV | 2 | 2 | True | 0 | ROZPOCET
| VV |  | "1.21 Sklad" 0,5*0,23 |  | 0.115 | [12 empty] | VV | 2 | 2 | True | 0 | ROZPOCET
| VV |  | "1.22 WC bezbariérové" 0,5*0,23 |  | 0.115 | [12 empty] | VV | 2 | 2 | True | 0 | ROZPOCET
| VV |  | "2.01 Schodiště" 1,5*0,23*2 |  | 0.69 | [12 empty] | VV | 2 | 2 | True | 0 | ROZPOCET
| VV |  | "2.02 Hala" 1,1*0,2*2 |  | 0.44 | [12 empty] | VV | 2 | 2 | True | 0 | ROZPOCET
| VV |  | "2.03 Sklad" 0,5*0,23 |  | 0.115 | [12 empty] | VV | 2 | 2 | True | 0 | ROZPOCET
| VV |  | "2.04 Chodba" 1,0*0,23 |  | 0.23 | [12 empty] | VV | 2 | 2 | True | 0 | ROZPOCET
| VV |  | "2.05 Sklad" 0,5*0,23 |  | 0.115 | [12 empty] | VV | 2 | 2 | True | 0 | ROZPOCET
| VV |  | "2.06 Koupelna" 1,0*0,23 |  | 0.23 | [12 empty] | VV | 2 | 2 | True | 0 | ROZPOCET
| VV |  | "2.07 Pokoj" 2,0*0,23 |  | 0.46 | [12 empty] | VV | 2 | 2 | True | 0 | ROZPOCET
| VV |  | "2.08 Pokoj" 2,0*0,23 |  | 0.46 | [12 empty] | VV | 2 | 2 | True | 0 | ROZPOCET
| VV |  | "2.09 Obytná místnost" (1,0*4+2,0)*0,23+1,1*0,2 |  | 1.6 | [12 empty] | VV | 2 | 2 | True | 0 | ROZPOCET
| VV |  | "2.10 Pokoj" 1,1*0,2+(1,0+1,5)*0,23 |  | 0.795 | [12 empty] | VV | 2 | 2 | True | 0 | ROZPOCET
| VV |  | "2.11 WC" 1,0*0,2 |  | 0.2 | [12 empty] | VV | 2 | 2 | True | 0 | ROZPOCET
| VV |  | "2.12 Tech.místnost" 0,9*0,2 |  | 0.18 | [12 empty] | VV | 2 | 2 | True | 0 | ROZPOCET
| VV |  | "2.13 Tech.místnost" 1,1*0,2 |  | 0.22 | [12 empty] | VV | 2 | 2 | True | 0 | ROZPOCET
| VV |  | "2.14 Úklid" 0,9*0,2 |  | 0.18 | [12 empty] | VV | 2 | 2 | True | 0 | ROZPOCET
| VV |  | "2.15 Chodba" 1,0*0,23 |  | 0.23 | [12 empty] | VV | 2 | 2 | True | 0 | ROZPOCET
| VV |  | "2.16 WC" 1,0*0,2 |  | 0.2 | [12 empty] | VV | 2 | 2 | True | 0 | ROZPOCET
| VV |  | "2.17 Pokoj" 1,1*0,2+(1,0+1,5)*0,23 |  | 0.795 | [12 empty] | VV | 2 | 2 | True | 0 | ROZPOCET
| VV |  | "2.18 Obytná místnost" (1,0*4+2,0)*0,23+1,1*0,2 |  | 1.6 | [12 empty] | VV | 2 | 2 | True | 0 | ROZPOCET
| VV |  | "2.19 Pokoj" 2,0*0,23 |  | 0.46 | [12 empty] | VV | 2 | 2 | True | 0 | ROZPOCET
| VV |  | "2.20 Pokoj" 2,0*0,23 |  | 0.46 | [12 empty] | VV | 2 | 2 | True | 0 | ROZPOCET
| VV |  | "2.21 Koupelna" 1,0*0,23 |  | 0.23 | [12 empty] | VV | 2 | 2 | True | 0 | ROZPOCET
| VV |  | "2.22 Sklad" 0,5*0,23 |  | 0.115 | [12 empty] | VV | 2 | 2 | True | 0 | ROZPOCET
| VV |  | "2.23 tech.místnost" 0,5*0,23 |  | 0.115 | [12 empty] | VV | 2 | 2 | True | 0 | ROZPOCET
| VV |  | "přístřešek" 1,1*0,1 |  | 0.11 | [12 empty] | VV | 2 | 2 | True | 0 | ROZPOCET
| VV |  | Mezisoučet |  | 19.54 | [12 empty] | VV | 2 | 3 | True | 0 | ROZPOCET
| VV |  | "porobeton-zbývající části nad obklady" 14,123 |  | 14.123 | [12 empty] | VV | 2 | 2 | True | 0 | ROZPOCET
| VV |  | Mezisoučet |  | 14.123 | [12 empty] | VV | 2 | 3 | True | 0 | ROZPOCET
| VV |  | Součet |  | 111.114 | [12 empty] | VV | 2 | 4 | True | 1 | ROZPOCET
| D | 786 | Dokončovací práce - čalounické úpravy |  |  |  | 0 |  |  |  |  | 0 |  | 0.16448 |  | 0 | 2 | D | 1 |  |  |  | ROZPOCET | [6 empty] | 0
571 | K | 786623011 | Montáž venkovní žaluzie do okenního nebo dveřního otvoru na rám nebo do žaluziové schránky ovládané motorem pl do 4 m2 | kus | 23 |  | 0 |  |  | snížená |  | 0 | 0 | 0 | 0 | 0 | 16 | K | 2 |  |  |  | ROZPOCET | 0 | 0 | 0 | 0 | 0 | 2 | 0 | 16 | -413741858
| PP |  | Montáž venkovních žaluzií do okenního nebo dveřního otvoru ovládaných motorem, upevněných na rám nebo do žaluziově schránky, plochy do 4 m2 | [14 empty] | PP | 2
| Online PSC |  | https://podminky.urs.cz/item/CS_URS_2024_01/786623011 | [14 empty] | Online PSC | 2
| VV |  | "ozn.Os7" | [14 empty] | VV | 2 | 1 | True | 0 | ROZPOCET
| VV |  | "pro okno F06, F08, F09" 8,0 |  | 8 | [12 empty] | VV | 2 | 2 | True | 0 | ROZPOCET
| VV |  | "pro okno F16, F18, F19, F20" 10,0 |  | 10 | [12 empty] | VV | 2 | 2 | True | 0 | ROZPOCET
| VV |  | "pro okno F10, F11" 3,0 |  | 3 | [12 empty] | VV | 2 | 2 | True | 0 | ROZPOCET
| VV |  | "pro okno F21, F22" 2,0 |  | 2 | [12 empty] | VV | 2 | 2 | True | 0 | ROZPOCET
| VV |  | Součet |  | 23 | [12 empty] | VV | 2 | 4 | True | 1 | ROZPOCET
572 | M | 55342526 | žaluzie Z-90 ovládaná základním motorem včetně příslušenství plochy do 2,5m2 | m2 | 41.5 |  | 0 |  |  | snížená |  | 0 | 0.001 | 0.0415 | 0 | 0 | 32 | M | 2 |  |  |  | ROZPOCET | 0 | 0 | 0 | 0 | 0 | 2 | 0 | 16 | 234100206
| PP |  | žaluzie Z-90 ovládaná základním motorem včetně příslušenství plochy do 2,5m2 | [14 empty] | PP | 2
| VV |  | "pro okno F06, F08, F09" (1,0*2,25)*8 |  | 18 | [12 empty] | VV | 2 | 2 | True | 0 | ROZPOCET
| VV |  | "pro okno F16, F18, F19, F20" (1,0*2,35)*10 |  | 23.5 | [12 empty] | VV | 2 | 2 | True | 0 | ROZPOCET
| VV |  | Součet |  | 41.5 | [12 empty] | VV | 2 | 4 | True | 1 | ROZPOCET
573 | M | 55342528 | žaluzie Z-90 ovládaná základním motorem včetně příslušenství plochy do 3,5m2 | m2 | 10.125 |  | 0 |  |  | snížená |  | 0 | 0.001 | 0.010125 | 0 | 0 | 32 | M | 2 |  |  |  | ROZPOCET | 0 | 0 | 0 | 0 | 0 | 2 | 0 | 16 | -1318957054
| PP |  | žaluzie Z-90 ovládaná základním motorem včetně příslušenství plochy do 3,5m2 | [14 empty] | PP | 2
| VV |  | "pro okno F10, F11" (1,5*2,25)*3 |  | 10.125 | [12 empty] | VV | 2 | 2 | True | 0 | ROZPOCET
| VV |  | Součet |  | 10.125 | [12 empty] | VV | 2 | 4 | True | 1 | ROZPOCET
574 | M | 55342529 | žaluzie Z-90 ovládaná základním motorem včetně příslušenství plochy do 4,0m2 | m2 | 7.05 |  | 0 |  |  | snížená |  | 0 | 0.001 | 0.00705 | 0 | 0 | 32 | M | 2 |  |  |  | ROZPOCET | 0 | 0 | 0 | 0 | 0 | 2 | 0 | 16 | -1600623110
| PP |  | žaluzie Z-90 ovládaná základním motorem včetně příslušenství plochy do 4,0m2 | [14 empty] | PP | 2
| VV |  | "pro okno F21, F22" (1,5*2,35)*2 |  | 7.05 | [12 empty] | VV | 2 | 2 | True | 0 | ROZPOCET
| VV |  | Součet |  | 7.05 | [12 empty] | VV | 2 | 4 | True | 1 | ROZPOCET
575 | K | 786623013 | Montáž venkovní žaluzie do okenního nebo dveřního otvoru na rám nebo do žaluziové schránky ovládané motorem pl přes 4 do 6 m2 | kus | 12 |  | 0 |  |  | snížená |  | 0 | 0 | 0 | 0 | 0 | 16 | K | 2 |  |  |  | ROZPOCET | 0 | 0 | 0 | 0 | 0 | 2 | 0 | 16 | -1862304541
| PP |  | Montáž venkovních žaluzií do okenního nebo dveřního otvoru ovládaných motorem, upevněných na rám nebo do žaluziově schránky, plochy přes 4 do 6 m2 | [14 empty] | PP | 2
| Online PSC |  | https://podminky.urs.cz/item/CS_URS_2024_01/786623013 | [14 empty] | Online PSC | 2
| VV |  | "ozn.Os7" | [14 empty] | VV | 2 | 1 | True | 0 | ROZPOCET
| VV |  | "pro okno F04, F05, F07" 6,0 |  | 6 | [12 empty] | VV | 2 | 2 | True | 0 | ROZPOCET
| VV |  | "pro okno F14, F15, F17" 6,0 |  | 6 | [12 empty] | VV | 2 | 2 | True | 0 | ROZPOCET
| VV |  | Součet |  | 12 | [12 empty] | VV | 2 | 4 | True | 1 | ROZPOCET
576 | M | 55342530 | žaluzie Z-90 ovládaná základním motorem včetně příslušenství plochy do 5,0m2 | m2 | 55.2 |  | 0 |  |  | snížená |  | 0 | 0.001 | 0.0552 | 0 | 0 | 32 | M | 2 |  |  |  | ROZPOCET | 0 | 0 | 0 | 0 | 0 | 2 | 0 | 16 | 308878481
| PP |  | žaluzie Z-90 ovládaná základním motorem včetně příslušenství plochy do 5,0m2 | [14 empty] | PP | 2
| VV |  | "pro okno F04, F05, F07" (2,0*2,25)*6 |  | 27 | [12 empty] | VV | 2 | 2 | True | 0 | ROZPOCET
| VV |  | "pro okno F14, F15, F17" (2,0*2,35)*6 |  | 28.2 | [12 empty] | VV | 2 | 2 | True | 0 | ROZPOCET
| VV |  | Součet |  | 55.2 | [12 empty] | VV | 2 | 4 | True | 1 | ROZPOCET
577 | K | 786623039 | Montáž žaluziové schránky venkovní žaluzie osazené do okenního nebo dveřního otvoru dl do 1300 mm | kus | 18 |  | 0 |  |  | snížená |  | 0 | 0 | 0 | 0 | 0 | 16 | K | 2 |  |  |  | ROZPOCET | 0 | 0 | 0 | 0 | 0 | 2 | 0 | 16 | 882274217
| PP |  | Montáž venkovních žaluzií do okenního nebo dveřního otvoru žaluziové schránky, délky do 1300 mm | [14 empty] | PP | 2
| Online PSC |  | https://podminky.urs.cz/item/CS_URS_2024_01/786623039 | [14 empty] | Online PSC | 2
| VV |  | "pro okno F06, F08, F09" 8,0 |  | 8 | [12 empty] | VV | 2 | 2 | True | 0 | ROZPOCET
| VV |  | "pro okno F16, F18, F19, F20" 10,0 |  | 10 | [12 empty] | VV | 2 | 2 | True | 0 | ROZPOCET
| VV |  | Součet |  | 18 | [12 empty] | VV | 2 | 4 | True | 1 | ROZPOCET
578 | M | 28376718 | kryt podomítkový PUR s izolací XPS 30 mm včetně kotvení pro žaluzii plochy do 3,0m2 š do 1,0m | kus | 18 |  | 0 |  |  | snížená |  | 0 | 0.001 | 0.018 | 0 | 0 | 32 | M | 2 |  |  |  | ROZPOCET | 0 | 0 | 0 | 0 | 0 | 2 | 0 | 16 | 703930545
| PP |  | kryt podomítkový PUR s izolací XPS 30 mm včetně kotvení pro žaluzii plochy do 3,0m2 š do 1,0m | [14 empty] | PP | 2
579 | K | 786623041 | Montáž žaluziové schránky venkovní žaluzie osazené do okenního nebo dveřního otvoru dl přes 1300 do 2400 mm | kus | 17 |  | 0 |  |  | snížená |  | 0 | 0 | 0 | 0 | 0 | 16 | K | 2 |  |  |  | ROZPOCET | 0 | 0 | 0 | 0 | 0 | 2 | 0 | 16 | 1811423352
| PP |  | Montáž venkovních žaluzií do okenního nebo dveřního otvoru žaluziové schránky, délky přes 1300 do 2400 mm | [14 empty] | PP | 2
| Online PSC |  | https://podminky.urs.cz/item/CS_URS_2024_01/786623041 | [14 empty] | Online PSC | 2
| VV |  | "pro okno F10, F11" 3,0 |  | 3 | [12 empty] | VV | 2 | 2 | True | 0 | ROZPOCET
| VV |  | "pro okno F21, F22" 2,0 |  | 2 | [12 empty] | VV | 2 | 2 | True | 0 | ROZPOCET
| VV |  | Mezisoučet |  | 5 | [12 empty] | VV | 2 | 3 | True | 0 | ROZPOCET
| VV |  | "pro okno F04, F05. F07" 6,0 |  | 6 | [12 empty] | VV | 2 | 2 | True | 0 | ROZPOCET
| VV |  | "pro okno F14, F15, F17" 6,0 |  | 6 | [12 empty] | VV | 2 | 2 | True | 0 | ROZPOCET
| VV |  | Mezisoučet |  | 12 | [12 empty] | VV | 2 | 3 | True | 0 | ROZPOCET
| VV |  | Součet |  | 17 | [12 empty] | VV | 2 | 4 | True | 1 | ROZPOCET
580 | M | 28376723 | kryt podomítkový PUR s izolací XPS 30 mm včetně kotvení pro žaluzii plochy do 4,0m2 š do 2,0m | kus | 5 |  | 0 |  |  | snížená |  | 0 | 0.001 | 0.005 | 0 | 0 | 32 | M | 2 |  |  |  | ROZPOCET | 0 | 0 | 0 | 0 | 0 | 2 | 0 | 16 | 1779312890
| PP |  | kryt podomítkový PUR s izolací XPS 30 mm včetně kotvení pro žaluzii plochy do 4,0m2 š do 2,0m | [14 empty] | PP | 2
581 | M | 28376728 | kryt podomítkový PUR s izolací XPS 30 mm včetně kotvení pro žaluzii plochy do 5,0m2 š do 3,0m | kus | 12 |  | 0 |  |  | snížená |  | 0 | 0.001 | 0.012 | 0 | 0 | 32 | M | 2 |  |  |  | ROZPOCET | 0 | 0 | 0 | 0 | 0 | 2 | 0 | 16 | 1853839345
| PP |  | kryt podomítkový PUR s izolací XPS 30 mm včetně kotvení pro žaluzii plochy do 5,0m2 š do 3,0m | [14 empty] | PP | 2
582 | K | 786624121 | Montáž lamelové žaluzie do oken zdvojených kovových otevíravých, sklápěcích a vyklápěcích | m2 | 12 |  | 0 |  |  | snížená |  | 0 | 0 | 0 | 0 | 0 | 16 | K | 2 |  |  |  | ROZPOCET | 0 | 0 | 0 | 0 | 0 | 2 | 0 | 16 | -1233865650
| PP |  | Montáž zastiňujících žaluzií lamelových do oken zdvojených otevíravých, sklápěcích nebo vyklápěcích kovových | [14 empty] | PP | 2
| Online PSC |  | https://podminky.urs.cz/item/CS_URS_2024_01/786624121 | [14 empty] | Online PSC | 2
| VV |  | "ozn.Os8" | [14 empty] | VV | 2 | 1 | True | 0 | ROZPOCET
| VV |  | (1,0*1,5)*8 |  | 12 | [12 empty] | VV | 2 | 2 | True | 0 | ROZPOCET
| VV |  | Součet |  | 12 | [12 empty] | VV | 2 | 4 | True | 1 | ROZPOCET
583 | M | 55346200 | žaluzie horizontální interiérové | m2 | 12 |  | 0 |  |  | snížená |  | 0 | 0.0013 | 0.0156 | 0 | 0 | 32 | M | 2 |  |  |  | ROZPOCET | 0 | 0 | 0 | 0 | 0 | 2 | 0 | 16 | 1765357234
| PP |  | žaluzie horizontální interiérové | [14 empty] | PP | 2
584 | K | 998786102 | Přesun hmot tonážní pro stínění a čalounické úpravy v objektech v přes 6 do 12 m | t | 0.164 |  | 0 |  |  | snížená |  | 0 | 0 | 0 | 0 | 0 | 16 | K | 2 |  |  |  | ROZPOCET | 0 | 0 | 0 | 0 | 0 | 2 | 0 | 16 | -1775499865
| PP |  | Přesun hmot pro stínění a čalounické úpravy stanovený z hmotnosti přesunovaného materiálu vodorovná dopravní vzdálenost do 50 m základní v objektech výšky (hloubky) přes 6 do 12 m | [14 empty] | PP | 2
| Online PSC |  | https://podminky.urs.cz/item/CS_URS_2024_01/998786102 | [14 empty] | Online PSC | 2
| D | 787 | Dokončovací práce - zasklívání |  |  |  | 0 |  |  |  |  | 0 |  | 0.97093 |  | 0 | 2 | D | 1 |  |  |  | ROZPOCET | [6 empty] | 0
585 | K | 787113517 | Zasklívání výtahových šachet do profilového těsnění sklem válcovaným s drátěnou vložkou tl přes 6 do 8 mm | m2 | 47.9 |  | 0 |  |  | snížená |  | 0 | 0.02027 | 0.97093 | 0 | 0 | 16 | K | 2 |  |  |  | ROZPOCET | 0 | 0 | 0 | 0 | 0 | 2 | 0 | 16 | -786368332
| PP |  | Zasklívání stěn a příček deskami plochými plnými sklem plochým válcovaným s drátěnou vložkou nebarevným tl. 6 až 8 mm do profilového těsnění výtahových šachet | [14 empty] | PP | 2
| Online PSC |  | https://podminky.urs.cz/item/CS_URS_2024_01/787113517 | [14 empty] | Online PSC | 2
| P |  | Poznámka k položce: M+D Zasklení výtahové šachty dle PD -úplné provedení | [14 empty] | P | 2

## 180324-1-1-1-2 - D.1.4.1....
{d587855e-3e83-4ba6-a2e9-2bc339b939ef}
1
| KRYCÍ LIST SOUPISU PRACÍ | [7 empty] | v --- níže se nacházejí doplnkové a pomocné údaje k sestavám --- v | [8 empty] | False
Stavba:
Rozvoj dostupnosti komunitních sociálních služeb – výstavba CHB Hořice
Objekt:
180324-1-1 - Přímé náklady
Soupis:
180324-1-1-1 - SO-01 Novostavba rodinného domu
Úroveň 3:
180324-1-1-1-2 - D.1.4.1. Zdravotně technické instalace
| KSO: |  |  |  |  | CC-CZ:
| Místo: |  | 2350/11, k.ú.Hořice v Podkrkonoší [645168] |  |  | Datum: | 30. 4. 2024
| Zadavatel: |  |  |  |  | IČ:
DIČ:
| Uchazeč: |  |  |  |  | IČ: | Vyplň údaj
|  | Vyplň údaj |  |  |  | DIČ: | Vyplň údaj
| Projektant: |  |  |  |  | IČ:
DIČ:
| Zpracovatel: |  |  |  |  | IČ:
DIČ:
Poznámka:
| Cena bez DPH | [5 empty] | 0
|  |  | Základ daně |  |  | Sazba daně | Výše daně
| DPH | základní | 0 |  |  | 21% | 0
|  | snížená | 0 |  |  | 12% | 0
|  | zákl. přenesená | 0 |  |  | 21% | 0
|  | sníž. přenesená | 0 |  |  | 12% | 0
|  | nulová | 0 |  |  | 0% | 0
| Cena s DPH |  |  | v | CZK |  | 0
REKAPITULACE ČLENĚNÍ SOUPISU PRACÍ
Stavba:
Rozvoj dostupnosti komunitních sociálních služeb – výstavba CHB Hořice
Objekt:
180324-1-1 - Přímé náklady
Soupis:
180324-1-1-1 - SO-01 Novostavba rodinného domu
Úroveň 3:
180324-1-1-1-2 - D.1.4.1. Zdravotně technické instalace
Místo: |  |  | 2350/11, k.ú.Hořice v Podkrkonoší [645168] |  |  | Datum: | 30. 4. 2024
Zadavatel: | [5 empty] | Projektant:
Uchazeč: |  |  | Vyplň údaj |  |  | Zpracovatel:
Kód dílu - Popis | [6 empty] | Cena celkem [CZK]
Náklady stavby celkem | [6 empty] | 0 | [11 empty] | -1
| 721 - Vnitřní kanalizace | [5 empty] | 0
| 722 - Vnitřní vodovod | [5 empty] | 0
| 725 - Zařizovací předměty | [5 empty] | 0
SOUPIS PRACÍ
Stavba:
Rozvoj dostupnosti komunitních sociálních služeb – výstavba CHB Hořice
Objekt:
180324-1-1 - Přímé náklady
Soupis:
180324-1-1-1 - SO-01 Novostavba rodinného domu
Úroveň 3:
180324-1-1-1-2 - D.1.4.1. Zdravotně technické instalace
Místo: |  |  | 2350/11, k.ú.Hořice v Podkrkonoší [645168] |  |  | Datum: | 30. 4. 2024
Zadavatel: | [5 empty] | Projektant:
Uchazeč: |  |  | Vyplň údaj |  |  | Zpracovatel:
PČ | Typ | Kód | Popis | MJ | Množství | J.cena [CZK] | Cena celkem [CZK] | Cenová soustava |  | DPH | J. Nh [h] | Nh celkem [h] | J. hmotnost [t] | Hmotnost celkem [t] | J. suť [t] | Suť Celkem [t]
Náklady soupisu celkem | [6 empty] | 0 |  |  |  |  | 0 |  | 0.00029 |  | 0 |  | D | -1 | [7 empty] | 0
| D | 721 | Vnitřní kanalizace |  |  |  | 0 |  |  |  |  | 0 |  | 0.00029 |  | 0 | 4 | D | 0 | ROZPOCET | [6 empty] | 0
1 | K | 721 174042 | Potrubí kanalizační z PP hrdlové odpadní DN 32-40 (DOD. + MONT.) | m | 18 |  | 0 |  |  | snížená |  | 0 | 0 | 0 | 0 | 0 | 4 | K | 1 | ROZPOCET | 0 | 0 | 0 | 0 | 0 | 2 | 0 | 4 | 457832253
| PP |  | Potrubí kanalizační z PP hrdlové odpadní DN 32-40 (DOD. + MONT.) | [14 empty] | PP | 1
2 | K | 721 174043 | Potrubí kanalizační z PP hrdlové odpadní DN 50 (DOD. + MONT.) | m | 41 |  | 0 |  |  | snížená |  | 0 | 0 | 0 | 0 | 0 | 4 | K | 1 | ROZPOCET | 0 | 0 | 0 | 0 | 0 | 2 | 0 | 4 | 1708779785
| PP |  | Potrubí kanalizační z PP hrdlové odpadní DN 50 (DOD. + MONT.) | [14 empty] | PP | 1
3 | K | 721 174024 | Potrubí kanalizační z PP hrdlové odpadní DN 70/HT (DOD. + MONT.) | m | 13 |  | 0 |  |  | snížená |  | 0 | 0 | 0 | 0 | 0 | 4 | K | 1 | ROZPOCET | 0 | 0 | 0 | 0 | 0 | 2 | 0 | 4 | 135305205
| PP |  | Potrubí kanalizační z PP hrdlové odpadní DN 70/HT (DOD. + MONT.) | [14 empty] | PP | 1
4 | K | 721 174025 | Potrubí kanalizační z PP hrdlové odpadní DN 100/HT (DOD. + MONT.) | m | 41 |  | 0 |  |  | snížená |  | 0 | 0 | 0 | 0 | 0 | 4 | K | 1 | ROZPOCET | 0 | 0 | 0 | 0 | 0 | 2 | 0 | 4 | -931652153
| PP |  | Potrubí kanalizační z PP hrdlové odpadní DN 100/HT (DOD. + MONT.) | [14 empty] | PP | 1
5 | K | 721 174026 | Potrubí kanalizační z PP hrdlové odpadní DN 125/HT (DOD. + MONT.) | m | 4 |  | 0 |  |  | snížená |  | 0 | 0 | 0 | 0 | 0 | 4 | K | 1 | ROZPOCET | 0 | 0 | 0 | 0 | 0 | 2 | 0 | 4 | -1488475976
| PP |  | Potrubí kanalizační z PP hrdlové odpadní DN 125/HT (DOD. + MONT.) | [14 empty] | PP | 1
6 | K | 721 194105 | Vyvedení a upevnění odpadních výpustek DN 50 | kus | 18 |  | 0 |  |  | snížená |  | 0 | 0 | 0 | 0 | 0 | 4 | K | 1 | ROZPOCET | 0 | 0 | 0 | 0 | 0 | 2 | 0 | 4 | -1098826676
| PP |  | Vyvedení a upevnění odpadních výpustek DN 50 | [14 empty] | PP | 1
7 | K | 721 194109 | Vyvedení a upevnění odpadních výpustek DN 100 | kus | 11 |  | 0 |  |  | snížená |  | 0 | 0 | 0 | 0 | 0 | 4 | K | 1 | ROZPOCET | 0 | 0 | 0 | 0 | 0 | 2 | 0 | 4 | -1018540846
| PP |  | Vyvedení a upevnění odpadních výpustek DN 100 | [14 empty] | PP | 1
8 | K | 721 226512 | Podomítková zápachová uzávěrka / sifon pro pračky (Ap) | kus | 4 |  | 0 |  |  | snížená |  | 0 | 0 | 0 | 0 | 0 | 4 | K | 1 | ROZPOCET | 0 | 0 | 0 | 0 | 0 | 2 | 0 | 4 | 1348296305
| PP |  | Podomítková zápachová uzávěrka / sifon pro pračky (Ap) | [14 empty] | PP | 1
9 | K | 721 226513 | Podomítková zápachová uzávěrka / sifon vyplachovací armatury | kus | 1 |  | 0 |  |  | snížená |  | 0 | 0 | 0 | 0 | 0 | 4 | K | 1 | ROZPOCET | 0 | 0 | 0 | 0 | 0 | 2 | 0 | 4 | 1528843411
| PP |  | Podomítková zápachová uzávěrka / sifon vyplachovací armatury | [14 empty] | PP | 1
10 | K | SPCM.18 | Nálevka se sifonem a mechan.kuličkou / pro odvod kondenzátu | kus | 3 |  | 0 |  |  | snížená |  | 0 | 0 | 0 | 0 | 0 | 4 | K | 1 | ROZPOCET | 0 | 0 | 0 | 0 | 0 | 2 | 0 | 4 | -440540143
| PP |  | Nálevka se sifonem a mechan.kuličkou / pro odvod kondenzátu | [14 empty] | PP | 1
11 | K | 721 226512.1 | Podomítková zápachová uzávěrka / kondenzátní sifon pro VZT jednotky | kus | 3 |  | 0 |  |  | snížená |  | 0 | 0 | 0 | 0 | 0 | 4 | K | 1 | ROZPOCET | 0 | 0 | 0 | 0 | 0 | 2 | 0 | 4 | 227807886
| PP |  | Podomítková zápachová uzávěrka / kondenzátní sifon pro VZT jednotky | [14 empty] | PP | 1
12 | K | 721 211401 | Vpust podlahová, vodorovný odtok DN 50 / 1x boční přítok | kus | 1 |  | 0 |  |  | snížená |  | 0 | 0 | 0 | 0 | 0 | 4 | K | 1 | ROZPOCET | 0 | 0 | 0 | 0 | 0 | 2 | 0 | 4 | 861748380
| PP |  | Vpust podlahová, vodorovný odtok DN 50 / 1x boční přítok | [14 empty] | PP | 1
13 | K | 721 211405 | Vpust podlahová, vodorovný odtok DN 100 | kus | 1 |  | 0 |  |  | snížená |  | 0 | 0 | 0 | 0 | 0 | 4 | K | 1 | ROZPOCET | 0 | 0 | 0 | 0 | 0 | 2 | 0 | 4 | 1224644560
| PP |  | Vpust podlahová, vodorovný odtok DN 100 | [14 empty] | PP | 1
14 | K | 721 273153 | Hlavice ventilační pro kanalizaci, d110 | kus | 2 |  | 0 |  |  | snížená |  | 0 | 0 | 0 | 0 | 0 | 4 | K | 1 | ROZPOCET | 0 | 0 | 0 | 0 | 0 | 2 | 0 | 4 | 1970074946
| PP |  | Hlavice ventilační pro kanalizaci, d110 | [14 empty] | PP | 1
15 | K | 721 233213 | Střešní dešťové vtoky d110, svislý odtok, el. ohřev, ozn.Os6 | kus | 2 |  | 0 |  |  | snížená |  | 0 | 0 | 0 | 0 | 0 | 4 | K | 1 | ROZPOCET | 0 | 0 | 0 | 0 | 0 | 2 | 0 | 4 | 1167704207
| PP |  | Střešní dešťové vtoky d110, svislý odtok, el. ohřev, ozn.Os6 | [14 empty] | PP | 1
16 | K | 721 274103 | Přivzdušňovací ventil DN 70, vč. krycí mřížky 15/15 cm | kus | 2 |  | 0 |  |  | snížená |  | 0 | 0 | 0 | 0 | 0 | 4 | K | 1 | ROZPOCET | 0 | 0 | 0 | 0 | 0 | 2 | 0 | 4 | 1745045833
| PP |  | Přivzdušňovací ventil DN 70, vč. krycí mřížky 15/15 cm | [14 empty] | PP | 1
17 | K | 725 980123 | Dvířka plastová, min. 20/20 cm, vč. rámečku | kus | 7 |  | 0 |  |  | snížená |  | 0 | 0 | 0 | 0 | 0 | 4 | K | 1 | ROZPOCET | 0 | 0 | 0 | 0 | 0 | 2 | 0 | 4 | 1112873016
| PP |  | Dvířka plastová, min. 20/20 cm, vč. rámečku | [14 empty] | PP | 1
18 | K | 721 273153.1 | Hlavice ventilační rotační DN 150, ozn.Os13 | kus | 1 |  | 0 |  |  | snížená |  | 0 | 0.00029 | 0.00029 | 0 | 0 | 512 | K | 1 | ROZPOCET | 0 | 0 | 0 | 0 | 0 | 2 | 0 | 512 | -2043555557
| PP |  | Hlavice ventilační rotační DN 150, ozn.Os13 | [14 empty] | PP | 1
| D | 722 | Vnitřní vodovod |  |  |  | 0 |  |  |  |  | 0 |  | 0 |  | 0 | 4 | D | 0 | ROZPOCET | [6 empty] | 0
19 | K | 722 174002 | Montáž rozvodu potrubí z plastů do D 20 mm | m | 160 |  | 0 |  |  | snížená |  | 0 | 0 | 0 | 0 | 0 | 4 | K | 1 | ROZPOCET | 0 | 0 | 0 | 0 | 0 | 2 | 0 | 4 | 514949014
| PP |  | Montáž rozvodu potrubí z plastů do D 20 mm | [14 empty] | PP | 1
20 | K | SPCM.19 | Trubka tlaková PPR-C/FBP, řada PN 20, d20 x 2,8 mm (vč. ztratného) | m | 176 |  | 0 |  |  | snížená |  | 0 | 0 | 0 | 0 | 0 | 4 | K | 1 | ROZPOCET | 0 | 0 | 0 | 0 | 0 | 2 | 0 | 4 | 171414573
| PP |  | Trubka tlaková PPR-C/FBP, řada PN 20, d20 x 2,8 mm (vč. ztratného) | [14 empty] | PP | 1
21 | K | 722 174003 | Montáž rozvodu potrubí z plastů do D 25 mm | m | 153 |  | 0 |  |  | snížená |  | 0 | 0 | 0 | 0 | 0 | 4 | K | 1 | ROZPOCET | 0 | 0 | 0 | 0 | 0 | 2 | 0 | 4 | 1119329349
| PP |  | Montáž rozvodu potrubí z plastů do D 25 mm | [14 empty] | PP | 1
22 | K | SPCM.20 | Trubka tlaková PPR-C/FBP, řada PN 20, d25 x 3,5 mm (vč. ztratného) | m | 168 |  | 0 |  |  | snížená |  | 0 | 0 | 0 | 0 | 0 | 4 | K | 1 | ROZPOCET | 0 | 0 | 0 | 0 | 0 | 2 | 0 | 4 | -266338232
| PP |  | Trubka tlaková PPR-C/FBP, řada PN 20, d25 x 3,5 mm (vč. ztratného) | [14 empty] | PP | 1
23 | K | 722 174004 | Montáž rozvodu potrubí z plastů do D 32 mm | m | 62 |  | 0 |  |  | snížená |  | 0 | 0 | 0 | 0 | 0 | 4 | K | 1 | ROZPOCET | 0 | 0 | 0 | 0 | 0 | 2 | 0 | 4 | -32160745
| PP |  | Montáž rozvodu potrubí z plastů do D 32 mm | [14 empty] | PP | 1
24 | K | SPCM.21 | Trubka tlaková PPR-C/FBP, řada PN 20, d32 x 4,4 mm (vč. ztratného) | m | 68 |  | 0 |  |  | snížená |  | 0 | 0 | 0 | 0 | 0 | 4 | K | 1 | ROZPOCET | 0 | 0 | 0 | 0 | 0 | 2 | 0 | 4 | 1993908890
| PP |  | Trubka tlaková PPR-C/FBP, řada PN 20, d32 x 4,4 mm (vč. ztratného) | [14 empty] | PP | 1
25 | K | 722 174005 | Montáž rozvodu potrubí z plastů do D 40 mm | m | 38 |  | 0 |  |  | snížená |  | 0 | 0 | 0 | 0 | 0 | 4 | K | 1 | ROZPOCET | 0 | 0 | 0 | 0 | 0 | 2 | 0 | 4 | -1006943275
| PP |  | Montáž rozvodu potrubí z plastů do D 40 mm | [14 empty] | PP | 1
26 | K | SPCM.22 | Trubka tlaková PPR-C/FBP, řada PN 20, d40 x 5,5 mm (vč. ztratného) | m | 42 |  | 0 |  |  | snížená |  | 0 | 0 | 0 | 0 | 0 | 4 | K | 1 | ROZPOCET | 0 | 0 | 0 | 0 | 0 | 2 | 0 | 4 | -608294133
| PP |  | Trubka tlaková PPR-C/FBP, řada PN 20, d40 x 5,5 mm (vč. ztratného) | [14 empty] | PP | 1
27 | K | 722 174006 | Montáž rozvodu potrubí z plastů do D 50 mm | m | 16 |  | 0 |  |  | snížená |  | 0 | 0 | 0 | 0 | 0 | 4 | K | 1 | ROZPOCET | 0 | 0 | 0 | 0 | 0 | 2 | 0 | 4 | -154527389
| PP |  | Montáž rozvodu potrubí z plastů do D 50 mm | [14 empty] | PP | 1
28 | K | SPCM.23 | Trubka tlaková PPR-C/FBP, řada PN 20, d50 x 6,9 mm (vč. ztratného) | m | 18 |  | 0 |  |  | snížená |  | 0 | 0 | 0 | 0 | 0 | 4 | K | 1 | ROZPOCET | 0 | 0 | 0 | 0 | 0 | 2 | 0 | 4 | -1167139774
| PP |  | Trubka tlaková PPR-C/FBP, řada PN 20, d50 x 6,9 mm (vč. ztratného) | [14 empty] | PP | 1
29 | K | 722 174007 | Montáž rozvodu potrubí z plastů do D 65 mm | m | 11 |  | 0 |  |  | snížená |  | 0 | 0 | 0 | 0 | 0 | 4 | K | 1 | ROZPOCET | 0 | 0 | 0 | 0 | 0 | 2 | 0 | 4 | 1097739975
| PP |  | Montáž rozvodu potrubí z plastů do D 65 mm | [14 empty] | PP | 1
30 | K | SPCM.24 | Trubka tlaková PPR-C/FBP, řada PN 20, d63 x 8,6 mm (vč. ztratného) | m | 13 |  | 0 |  |  | snížená |  | 0 | 0 | 0 | 0 | 0 | 4 | K | 1 | ROZPOCET | 0 | 0 | 0 | 0 | 0 | 2 | 0 | 4 | 380320206
| PP |  | Trubka tlaková PPR-C/FBP, řada PN 20, d63 x 8,6 mm (vč. ztratného) | [14 empty] | PP | 1
31 | K | 722 130233 | Potrubí z ocel.trubek pozinkovaných, závitových, DN 25 | m | 1 |  | 0 |  |  | snížená |  | 0 | 0 | 0 | 0 | 0 | 4 | K | 1 | ROZPOCET | 0 | 0 | 0 | 0 | 0 | 2 | 0 | 4 | -167184259
| PP |  | Potrubí z ocel.trubek pozinkovaných, závitových, DN 25 | [14 empty] | PP | 1
32 | K | 722 130234 | Potrubí z ocel.trubek pozinkovaných, závitových, DN 32 | m | 6 |  | 0 |  |  | snížená |  | 0 | 0 | 0 | 0 | 0 | 4 | K | 1 | ROZPOCET | 0 | 0 | 0 | 0 | 0 | 2 | 0 | 4 | -1789596391
| PP |  | Potrubí z ocel.trubek pozinkovaných, závitových, DN 32 | [14 empty] | PP | 1
33 | K | 722 130235 | Potrubí z ocel.trubek pozinkovaných, závitových, DN 40 | m | 13 |  | 0 |  |  | snížená |  | 0 | 0 | 0 | 0 | 0 | 4 | K | 1 | ROZPOCET | 0 | 0 | 0 | 0 | 0 | 2 | 0 | 4 | 1977173564
| PP |  | Potrubí z ocel.trubek pozinkovaných, závitových, DN 40 | [14 empty] | PP | 1
34 | K | 722 250132 | Hydrantový systém D25 s tvarově stálou hadicí, ocel. smaltovaná skříň | kus | 2 |  | 0 |  |  | snížená |  | 0 | 0 | 0 | 0 | 0 | 4 | K | 1 | ROZPOCET | 0 | 0 | 0 | 0 | 0 | 2 | 0 | 4 | -1235898409
| PP |  | Hydrantový systém D25 s tvarově stálou hadicí, ocel. smaltovaná skříň | [14 empty] | PP | 1
35 | K | 722 220111 | Nástěnka závitová K 247 pro výtokový ventil G 1/2 s jedním závitem | kus | 38 |  | 0 |  |  | snížená |  | 0 | 0 | 0 | 0 | 0 | 4 | K | 1 | ROZPOCET | 0 | 0 | 0 | 0 | 0 | 2 | 0 | 4 | 713705064
| PP |  | Nástěnka závitová K 247 pro výtokový ventil G 1/2 s jedním závitem | [14 empty] | PP | 1
36 | K | SPCM.25 | Ventil rohový DN 15, s filtrem | kus | 33 |  | 0 |  |  | snížená |  | 0 | 0 | 0 | 0 | 0 | 4 | K | 1 | ROZPOCET | 0 | 0 | 0 | 0 | 0 | 2 | 0 | 4 | 1548938788
| PP |  | Ventil rohový DN 15, s filtrem | [14 empty] | PP | 1
37 | K | SPCM.26 | Připojovací flexi hadička nerezová, pro stojánk. baterie, opletená kovem | kus | 33 |  | 0 |  |  | snížená |  | 0 | 0 | 0 | 0 | 0 | 4 | K | 1 | ROZPOCET | 0 | 0 | 0 | 0 | 0 | 2 | 0 | 4 | -298836070
| PP |  | Připojovací flexi hadička nerezová, pro stojánk. baterie, opletená kovem | [14 empty] | PP | 1
38 | K | 722 229101 | Montáž vodovodních armatur s jedním závitem | kus | 5 |  | 0 |  |  | snížená |  | 0 | 0 | 0 | 0 | 0 | 4 | K | 1 | ROZPOCET | 0 | 0 | 0 | 0 | 0 | 2 | 0 | 4 | -1798191562
| PP |  | Montáž vodovodních armatur s jedním závitem | [14 empty] | PP | 1
39 | K | SPCM.27 | Pračkový ventil DN 15, s integrovanou zpětnou armaturou | kus | 4 |  | 0 |  |  | snížená |  | 0 | 0 | 0 | 0 | 0 | 4 | K | 1 | ROZPOCET | 0 | 0 | 0 | 0 | 0 | 2 | 0 | 4 | 1184037740
| PP |  | Pračkový ventil DN 15, s integrovanou zpětnou armaturou | [14 empty] | PP | 1
40 | K | SPCM.28 | Ventil nástěnný, výtokový, na fasádu, NEZÁMRZNÉ provedení | kus | 1 |  | 0 |  |  | snížená |  | 0 | 0 | 0 | 0 | 0 | 4 | K | 1 | ROZPOCET | 0 | 0 | 0 | 0 | 0 | 2 | 0 | 4 | -2068060011
| PP |  | Ventil nástěnný, výtokový, na fasádu, NEZÁMRZNÉ provedení | [14 empty] | PP | 1
41 | K | 722 239102 | Montáž vodovodních armatur DN 20-25 se 2 závity | kus | 5 |  | 0 |  |  | snížená |  | 0 | 0 | 0 | 0 | 0 | 4 | K | 1 | ROZPOCET | 0 | 0 | 0 | 0 | 0 | 2 | 0 | 4 | 936913774
| PP |  | Montáž vodovodních armatur DN 20-25 se 2 závity | [14 empty] | PP | 1
42 | K | SPCM.29 | Kohout kulový přímý s 2x vnitřním závitem a páčkou, DN 25 | kus | 2 |  | 0 |  |  | snížená |  | 0 | 0 | 0 | 0 | 0 | 4 | K | 1 | ROZPOCET | 0 | 0 | 0 | 0 | 0 | 2 | 0 | 4 | -1184474597
| PP |  | Kohout kulový přímý s 2x vnitřním závitem a páčkou, DN 25 | [14 empty] | PP | 1
43 | K | SPCM.30 | Filtr DN 25, mosazný, atest pro pitnou vodu | kus | 1 |  | 0 |  |  | snížená |  | 0 | 0 | 0 | 0 | 0 | 4 | K | 1 | ROZPOCET | 0 | 0 | 0 | 0 | 0 | 2 | 0 | 4 | 280978782
| PP |  | Filtr DN 25, mosazný, atest pro pitnou vodu | [14 empty] | PP | 1
44 | K | SPCM.31 | Ventil zpětný, DN 25, mosazný, atest pro pitnou vodu | kus | 1 |  | 0 |  |  | snížená |  | 0 | 0 | 0 | 0 | 0 | 4 | K | 1 | ROZPOCET | 0 | 0 | 0 | 0 | 0 | 2 | 0 | 4 | 1864628022
| PP |  | Ventil zpětný, DN 25, mosazný, atest pro pitnou vodu | [14 empty] | PP | 1
45 | K | 732 429111 | Montáž čerpadel oběh.teplovodních | kus | 1 |  | 0 |  |  | snížená |  | 0 | 0 | 0 | 0 | 0 | 4 | K | 1 | ROZPOCET | 0 | 0 | 0 | 0 | 0 | 2 | 0 | 4 | -864898842
| PP |  | Montáž čerpadel oběh.teplovodních | [14 empty] | PP | 1
46 | K | SPCM.32 | Čerpadlo pro cirkulaci TeV, připojení 6/4", max. výtlak 7 m, 120W/230V | kus | 1 |  | 0 |  |  | snížená |  | 0 | 0 | 0 | 0 | 0 | 4 | K | 1 | ROZPOCET | 0 | 0 | 0 | 0 | 0 | 2 | 0 | 4 | -155287390
| PP |  | Čerpadlo pro cirkulaci TeV, připojení 6/4", max. výtlak 7 m, 120W/230V | [14 empty] | PP | 1
47 | K | 722 239102.1 | Montáž vodovodních armatur DN 20-25 se 2 závity | kus | 2 |  | 0 |  |  | snížená |  | 0 | 0 | 0 | 0 | 0 | 4 | K | 1 | ROZPOCET | 0 | 0 | 0 | 0 | 0 | 2 | 0 | 4 | 1822029147
| PP |  | Montáž vodovodních armatur DN 20-25 se 2 závity | [14 empty] | PP | 1
48 | K | SPCM.33 | Souprava pojistného a zpět.ventilu, proti přetlaku | kus | 1 |  | 0 |  |  | snížená |  | 0 | 0 | 0 | 0 | 0 | 4 | K | 1 | ROZPOCET | 0 | 0 | 0 | 0 | 0 | 2 | 0 | 4 | -1620176291
| PP |  | Souprava pojistného a zpět.ventilu, proti přetlaku | [14 empty] | PP | 1
49 | K | SPCM.34 | Kohout kulový přímý s 2x vnitřním závitem a páčkou, DN 25 | kus | 1 |  | 0 |  |  | snížená |  | 0 | 0 | 0 | 0 | 0 | 4 | K | 1 | ROZPOCET | 0 | 0 | 0 | 0 | 0 | 2 | 0 | 4 | -1222415263
| PP |  | Kohout kulový přímý s 2x vnitřním závitem a páčkou, DN 25 | [14 empty] | PP | 1
50 | K | 722 239104 | Montáž vodovodních armatur DN 32 se 2 závity | kus | 2 |  | 0 |  |  | snížená |  | 0 | 0 | 0 | 0 | 0 | 4 | K | 1 | ROZPOCET | 0 | 0 | 0 | 0 | 0 | 2 | 0 | 4 | -186717497
| PP |  | Montáž vodovodních armatur DN 32 se 2 závity | [14 empty] | PP | 1
51 | K | SPCM.35 | Kohout kulový přímý s 2x vnitřním závitem a páčkou, DN 32 | kus | 1 |  | 0 |  |  | snížená |  | 0 | 0 | 0 | 0 | 0 | 4 | K | 1 | ROZPOCET | 0 | 0 | 0 | 0 | 0 | 2 | 0 | 4 | -342731957
| PP |  | Kohout kulový přímý s 2x vnitřním závitem a páčkou, DN 32 | [14 empty] | PP | 1
52 | K | SPCM.36 | Ventil zpětný, DN 32, mosazný, atest pro pitnou vodu | kus | 1 |  | 0 |  |  | snížená |  | 0 | 0 | 0 | 0 | 0 | 4 | K | 1 | ROZPOCET | 0 | 0 | 0 | 0 | 0 | 2 | 0 | 4 | 2108582372
| PP |  | Ventil zpětný, DN 32, mosazný, atest pro pitnou vodu | [14 empty] | PP | 1
53 | K | SPCM.37 | Expanzní nádoba s atestem na pitnou vodu, objem 20 litrů | kus | 1 |  | 0 |  |  | snížená |  | 0 | 0 | 0 | 0 | 0 | 4 | K | 1 | ROZPOCET | 0 | 0 | 0 | 0 | 0 | 2 | 0 | 4 | -1010404305
| PP |  | Expanzní nádoba s atestem na pitnou vodu, objem 20 litrů | [14 empty] | PP | 1
54 | K | SPCM.38 | Armatura "FLOW-Jet" pro dtto, připojovací | kus | 1 |  | 0 |  |  | snížená |  | 0 | 0 | 0 | 0 | 0 | 4 | K | 1 | ROZPOCET | 0 | 0 | 0 | 0 | 0 | 2 | 0 | 4 | 1583357078
| PP |  | Armatura "FLOW-Jet" pro dtto, připojovací | [14 empty] | PP | 1
55 | K | SPCM.39 | Přechodka PE/PPR d50-63 mm | kus | 1 |  | 0 |  |  | snížená |  | 0 | 0 | 0 | 0 | 0 | 4 | K | 1 | ROZPOCET | 0 | 0 | 0 | 0 | 0 | 2 | 0 | 4 | 1716054983
| PP |  | Přechodka PE/PPR d50-63 mm | [14 empty] | PP | 1
56 | K | 722 239105 | Montáž vodovodních armatur DN 40 se 2 závity | kus | 2 |  | 0 |  |  | snížená |  | 0 | 0 | 0 | 0 | 0 | 4 | K | 1 | ROZPOCET | 0 | 0 | 0 | 0 | 0 | 2 | 0 | 4 | -649189999
| PP |  | Montáž vodovodních armatur DN 40 se 2 závity | [14 empty] | PP | 1
57 | K | SPCM.40 | Filtr na vstupu SV do objektu, DN 40, s výplachem | kus | 1 |  | 0 |  |  | snížená |  | 0 | 0 | 0 | 0 | 0 | 4 | K | 1 | ROZPOCET | 0 | 0 | 0 | 0 | 0 | 2 | 0 | 4 | -247459047
| PP |  | Filtr na vstupu SV do objektu, DN 40, s výplachem | [14 empty] | PP | 1
58 | K | SPCM.41 | Potrub.oddělovač typu "BA", na vstupu SV do objektu, DN 40, s výplachem | kus | 1 |  | 0 |  |  | snížená |  | 0 | 0 | 0 | 0 | 0 | 4 | K | 1 | ROZPOCET | 0 | 0 | 0 | 0 | 0 | 2 | 0 | 4 | -493355187
| PP |  | Potrub.oddělovač typu "BA", na vstupu SV do objektu, DN 40, s výplachem | [14 empty] | PP | 1
59 | K | 722 239106 | Montáž vodovodních armatur DN 50 se 2 závity | kus | 1 |  | 0 |  |  | snížená |  | 0 | 0 | 0 | 0 | 0 | 4 | K | 1 | ROZPOCET | 0 | 0 | 0 | 0 | 0 | 2 | 0 | 4 | -1899400008
| PP |  | Montáž vodovodních armatur DN 50 se 2 závity | [14 empty] | PP | 1
60 | K | SPCM.42 | Ventil zpětný, DN 50, mosazný, atest pro pitnou vodu | kus | 1 |  | 0 |  |  | snížená |  | 0 | 0 | 0 | 0 | 0 | 4 | K | 1 | ROZPOCET | 0 | 0 | 0 | 0 | 0 | 2 | 0 | 4 | -533905779
| PP |  | Ventil zpětný, DN 50, mosazný, atest pro pitnou vodu | [14 empty] | PP | 1
61 | K | 722 239102.2 | Montáž vodovodních armatur DN 20-25 se 2 závity | kus | 23 |  | 0 |  |  | snížená |  | 0 | 0 | 0 | 0 | 0 | 4 | K | 1 | ROZPOCET | 0 | 0 | 0 | 0 | 0 | 2 | 0 | 4 | -1434024248
| PP |  | Montáž vodovodních armatur DN 20-25 se 2 závity | [14 empty] | PP | 1
62 | K | SPCM.43 | Kohout kulový přímý s 2x vnitřním závitem a páčkou, DN 20 | kus | 14 |  | 0 |  |  | snížená |  | 0 | 0 | 0 | 0 | 0 | 4 | K | 1 | ROZPOCET | 0 | 0 | 0 | 0 | 0 | 2 | 0 | 4 | 284832996
| PP |  | Kohout kulový přímý s 2x vnitřním závitem a páčkou, DN 20 | [14 empty] | PP | 1
63 | K | SPCM.44 | Kohout kulový přímý s 2x vnitřním závitem a páčkou, DN 25 | kus | 9 |  | 0 |  |  | snížená |  | 0 | 0 | 0 | 0 | 0 | 4 | K | 1 | ROZPOCET | 0 | 0 | 0 | 0 | 0 | 2 | 0 | 4 | -397497596
| PP |  | Kohout kulový přímý s 2x vnitřním závitem a páčkou, DN 25 | [14 empty] | PP | 1
64 | K | 722 239104.1 | Montáž vodovodních armatur DN 32 se 2 závity | kus | 4 |  | 0 |  |  | snížená |  | 0 | 0 | 0 | 0 | 0 | 4 | K | 1 | ROZPOCET | 0 | 0 | 0 | 0 | 0 | 2 | 0 | 4 | 1261242537
| PP |  | Montáž vodovodních armatur DN 32 se 2 závity | [14 empty] | PP | 1
65 | K | SPCM.45 | Kohout kulový přímý s 2x vnitřním závitem a páčkou, DN 32 | kus | 4 |  | 0 |  |  | snížená |  | 0 | 0 | 0 | 0 | 0 | 4 | K | 1 | ROZPOCET | 0 | 0 | 0 | 0 | 0 | 2 | 0 | 4 | 1171859214
| PP |  | Kohout kulový přímý s 2x vnitřním závitem a páčkou, DN 32 | [14 empty] | PP | 1
66 | K | 722 239105.1 | Montáž vodovodních armatur DN 40 se 2 závity | kus | 4 |  | 0 |  |  | snížená |  | 0 | 0 | 0 | 0 | 0 | 4 | K | 1 | ROZPOCET | 0 | 0 | 0 | 0 | 0 | 2 | 0 | 4 | 52661556
| PP |  | Montáž vodovodních armatur DN 40 se 2 závity | [14 empty] | PP | 1
67 | K | SPCM.46 | Kohout kulový přímý s 2x vnitřním závitem a páčkou, DN 40 | kus | 4 |  | 0 |  |  | snížená |  | 0 | 0 | 0 | 0 | 0 | 4 | K | 1 | ROZPOCET | 0 | 0 | 0 | 0 | 0 | 2 | 0 | 4 | -1515461201
| PP |  | Kohout kulový přímý s 2x vnitřním závitem a páčkou, DN 40 | [14 empty] | PP | 1
68 | K | 722 239106.1 | Montáž vodovodních armatur DN 50 se 2 závity | kus | 4 |  | 0 |  |  | snížená |  | 0 | 0 | 0 | 0 | 0 | 4 | K | 1 | ROZPOCET | 0 | 0 | 0 | 0 | 0 | 2 | 0 | 4 | 1474625195
| PP |  | Montáž vodovodních armatur DN 50 se 2 závity | [14 empty] | PP | 1
69 | K | SPCM.47 | Kohout kulový přímý s 2x vnitřním závitem a páčkou, DN 50 | kus | 4 |  | 0 |  |  | snížená |  | 0 | 0 | 0 | 0 | 0 | 4 | K | 1 | ROZPOCET | 0 | 0 | 0 | 0 | 0 | 2 | 0 | 4 | 561143914
| PP |  | Kohout kulový přímý s 2x vnitřním závitem a páčkou, DN 50 | [14 empty] | PP | 1
70 | K | 725 980123.1 | Dvířka plastová, 30/30 cm, vč. rámečku | kus | 4 |  | 0 |  |  | snížená |  | 0 | 0 | 0 | 0 | 0 | 4 | K | 1 | ROZPOCET | 0 | 0 | 0 | 0 | 0 | 2 | 0 | 4 | 513171901
| PP |  | Dvířka plastová, 30/30 cm, vč. rámečku | [14 empty] | PP | 1
71 | K | SPCM.48 | VDM sestava č. 1 / pro byty - KOMPLET | kus | 4 |  | 0 |  |  | snížená |  | 0 | 0 | 0 | 0 | 0 | 4 | K | 1 | ROZPOCET | 0 | 0 | 0 | 0 | 0 | 2 | 0 | 4 | -169991476
| PP |  | VDM sestava č. 1 / pro byty - KOMPLET, 2x KK-20, 2x ZKL-20, 2x VDM-DN 15, dvířka min. 20/20 cm, vč. rámečku | [14 empty] | PP | 1
72 | K | SPCM.49 | VDM sestava č. 2 / pro byty - KOMPLET | kus | 4 |  | 0 |  |  | snížená |  | 0 | 0 | 0 | 0 | 0 | 4 | K | 1 | ROZPOCET | 0 | 0 | 0 | 0 | 0 | 2 | 0 | 4 | 144313034
| PP |  | VDM sestava č. 2 / pro byty - KOMPLET, 2x KK-15, 2x ZKL-15, 2x VDM-DN 15, dvířka min. 20/20 cm, vč. rámečku | [14 empty] | PP | 1
73 | K | SPCM.50 | VDM sestava č. 3 / pro byty - KOMPLET | kus | 4 |  | 0 |  |  | snížená |  | 0 | 0 | 0 | 0 | 0 | 4 | K | 1 | ROZPOCET | 0 | 0 | 0 | 0 | 0 | 2 | 0 | 4 | 1837524458
| PP |  | VDM sestava č. 3 / pro byty - KOMPLET, 2x KK-15, 2x ZKL-15, 2x VDM-DN 15, dvířka min. 20/20 cm, vč. rámečku | [14 empty] | PP | 1
74 | K | SPCM.51 | VDM sestava č. 4 / pro personál | kus | 1 |  | 0 |  |  | snížená |  | 0 | 0 | 0 | 0 | 0 | 4 | K | 1 | ROZPOCET | 0 | 0 | 0 | 0 | 0 | 2 | 0 | 4 | -1473803366
| PP |  | VDM sestava č. 4 / pro personál, 2x KK-15, 2x ZKL-15, 2x VDM-DN 15, dvířka min. 20/20 cm, vč. rámečku | [14 empty] | PP | 1
75 | K | SPCM.52 | VDM sestava č. 5 / pro bezbariérové Wci | kus | 1 |  | 0 |  |  | snížená |  | 0 | 0 | 0 | 0 | 0 | 4 | K | 1 | ROZPOCET | 0 | 0 | 0 | 0 | 0 | 2 | 0 | 4 | 609390225
| PP |  | VDM sestava č. 5 / pro bezbariérové Wci, 2x KK-15, 2x ZKL-15, 2x VDM-DN 15, dvířka min. 20/20 cm, vč. rámečku | [14 empty] | PP | 1
76 | K | 722 181211 | Izolace tepel., z pěnového polyetylénu PE, pro d20, tl. 6 mm | m | 58 |  | 0 |  |  | snížená |  | 0 | 0 | 0 | 0 | 0 | 4 | K | 1 | ROZPOCET | 0 | 0 | 0 | 0 | 0 | 2 | 0 | 4 | -1328465972
| PP |  | Izolace tepel., z pěnového polyetylénu PE, pro d20, tl. 6 mm | [14 empty] | PP | 1
77 | K | 722 181212 | Izolace tepel., z pěnového polyetylénu PE, pro d25-d32, tl. 6 mm | m | 96 |  | 0 |  |  | snížená |  | 0 | 0 | 0 | 0 | 0 | 4 | K | 1 | ROZPOCET | 0 | 0 | 0 | 0 | 0 | 2 | 0 | 4 | -1326896528
| PP |  | Izolace tepel., z pěnového polyetylénu PE, pro d25-d32, tl. 6 mm | [14 empty] | PP | 1
78 | K | 722 181212.1 | Izolace tepel., z pěnového polyetylénu PE, pro d32-63, tl. 6 mm | m | 68 |  | 0 |  |  | snížená |  | 0 | 0 | 0 | 0 | 0 | 4 | K | 1 | ROZPOCET | 0 | 0 | 0 | 0 | 0 | 2 | 0 | 4 | -1416977449
| PP |  | Izolace tepel., z pěnového polyetylénu PE, pro d32-63, tl. 6 mm | [14 empty] | PP | 1
79 | K | 722 181221 | Izolace tepel., z pěnového polyetylénu PE, pro d20, tl. 9 mm | m | 48 |  | 0 |  |  | snížená |  | 0 | 0 | 0 | 0 | 0 | 4 | K | 1 | ROZPOCET | 0 | 0 | 0 | 0 | 0 | 2 | 0 | 4 | 912310263
| PP |  | Izolace tepel., z pěnového polyetylénu PE, pro d20, tl. 9 mm | [14 empty] | PP | 1
80 | K | 722 181222 | Izolace tepel., z pěnového polyetylénu PE, pro d25, tl. 9 mm | m | 20 |  | 0 |  |  | snížená |  | 0 | 0 | 0 | 0 | 0 | 4 | K | 1 | ROZPOCET | 0 | 0 | 0 | 0 | 0 | 2 | 0 | 4 | 1224022803
| PP |  | Izolace tepel., z pěnového polyetylénu PE, pro d25, tl. 9 mm | [14 empty] | PP | 1
81 | K | 722 181241 | Izolace tepel., z pěnového polyetylénu PE, pro d20, tl. 20 mm | m | 70 |  | 0 |  |  | snížená |  | 0 | 0 | 0 | 0 | 0 | 4 | K | 1 | ROZPOCET | 0 | 0 | 0 | 0 | 0 | 2 | 0 | 4 | 30817107
| PP |  | Izolace tepel., z pěnového polyetylénu PE, pro d20, tl. 20 mm | [14 empty] | PP | 1
82 | K | 722 181241.1 | Izolace tepel., z pěnového polyetylénu PE, pro d25-d45, tl. 20 mm | m | 114 |  | 0 |  |  | snížená |  | 0 | 0 | 0 | 0 | 0 | 4 | K | 1 | ROZPOCET | 0 | 0 | 0 | 0 | 0 | 2 | 0 | 4 | 1759529577
| PP |  | Izolace tepel., z pěnového polyetylénu PE, pro d25-d45, tl. 20 mm | [14 empty] | PP | 1
83 | K | 722 181252 | Izolace tepel., z pěnového polyetylénu PE, pro d25-d45, tl. 25 mm | m | 32 |  | 0 |  |  | snížená |  | 0 | 0 | 0 | 0 | 0 | 4 | K | 1 | ROZPOCET | 0 | 0 | 0 | 0 | 0 | 2 | 0 | 4 | 724058976
| PP |  | Izolace tepel., z pěnového polyetylénu PE, pro d25-d45, tl. 25 mm | [14 empty] | PP | 1
84 | K | SPCM.53 | Sponka plastová k izol.tepelné | kus | 10 |  | 0 |  |  | snížená |  | 0 | 0 | 0 | 0 | 0 | 4 | K | 1 | ROZPOCET | 0 | 0 | 0 | 0 | 0 | 2 | 0 | 4 | -2023853136
| PP |  | Sponka plastová k izol.tepelné | [14 empty] | PP | 1
| D | 725 | Zařizovací předměty |  |  |  | 0 |  |  |  |  | 0 |  | 0 |  | 0 | 4 | D | 0 | ROZPOCET | [6 empty] | 0
85 | K | 725 119125 | Montáž klozetových mís závěsných | kus | 10 |  | 0 |  |  | snížená |  | 0 | 0 | 0 | 0 | 0 | 4 | K | 1 | ROZPOCET | 0 | 0 | 0 | 0 | 0 | 2 | 0 | 4 | 1393777367
| PP |  | Montáž klozetových mís závěsných | [14 empty] | PP | 1
86 | K | SPCM.54 | WC mísa závěsná, keramická, bílá, standard EU | kus | 8 |  | 0 |  |  | snížená |  | 0 | 0 | 0 | 0 | 0 | 4 | K | 1 | ROZPOCET | 0 | 0 | 0 | 0 | 0 | 2 | 0 | 4 | -1713472169
| PP |  | WC mísa závěsná, keramická, bílá, standard EU | [14 empty] | PP | 1
| P |  | Poznámka k položce: WC, zahrnující soupravy, mísy a splachovací nádrže, mají úplný objem splachovací vody maximálně 6 litrů a maximální průměrný objem splachovací vody 3,75 litru (vypočteno dle vzorce Va1 = (Vf2 + (3 × Vr3)) /4) | [14 empty] | P | 1
87 | K | SPCM.56 | Podomítkový instalační modul s nádržkou, k dtto, pro předezdění | kus | 8 |  | 0 |  |  | snížená |  | 0 | 0 | 0 | 0 | 0 | 4 | K | 1 | ROZPOCET | 0 | 0 | 0 | 0 | 0 | 2 | 0 | 4 | -1095103131
| PP |  | Podomítkový instalační modul s nádržkou, k dtto, pro předezdění | [14 empty] | PP | 1
88 | K | SPCM.55 | Splachovací tlačítko, bílé, plastové, DUÁLNÍ | kus | 8 |  | 0 |  |  | snížená |  | 0 | 0 | 0 | 0 | 0 | 4 | K | 1 | ROZPOCET | 0 | 0 | 0 | 0 | 0 | 2 | 0 | 4 | -1738303901
| PP |  | Splachovací tlačítko, bílé, plastové, DUÁLNÍ | [14 empty] | PP | 1
89 | K | 725 119125.1 | Montáž klozetových mís závěsných - pro IMOBILNÍ osoby | kus | 2 |  | 0 |  |  | snížená |  | 0 | 0 | 0 | 0 | 0 | 4 | K | 1 | ROZPOCET | 0 | 0 | 0 | 0 | 0 | 2 | 0 | 4 | -253861183
| PP |  | Montáž klozetových mís závěsných - pro IMOBILNÍ osoby | [14 empty] | PP | 1
90 | K | SPCM.57 | WC mísa závěsná, keramická, bílá, standard EU | kus | 2 |  | 0 |  |  | snížená |  | 0 | 0 | 0 | 0 | 0 | 4 | K | 1 | ROZPOCET | 0 | 0 | 0 | 0 | 0 | 2 | 0 | 4 | 1982456448
| PP |  | WC mísa závěsná, keramická, bílá, standard EU | [14 empty] | PP | 1
| P |  | Poznámka k položce: WC, zahrnující soupravy, mísy a splachovací nádrže, mají úplný objem splachovací vody maximálně 6 litrů a maximální průměrný objem splachovací vody 3,75 litru (vypočteno dle vzorce Va1 = (Vf2 + (3 × Vr3)) /4) | [14 empty] | P | 1
91 | K | SPCM.58 | Podomítkový instalační modul s nádržkou, k dtto, pro předezdění | kus | 2 |  | 0 |  |  | snížená |  | 0 | 0 | 0 | 0 | 0 | 4 | K | 1 | ROZPOCET | 0 | 0 | 0 | 0 | 0 | 2 | 0 | 4 | -1049753263
| PP |  | Podomítkový instalační modul s nádržkou, k dtto, pro předezdění | [14 empty] | PP | 1
92 | K | SPCM.59 | Oddálené pneumatické splachování, bílé, plast., pro zabudování do zdi | kus | 2 |  | 0 |  |  | snížená |  | 0 | 0 | 0 | 0 | 0 | 4 | K | 1 | ROZPOCET | 0 | 0 | 0 | 0 | 0 | 2 | 0 | 4 | -1429435190
| PP |  | Oddálené pneumatické splachování, bílé, plast., pro zabudování do zdi | [14 empty] | PP | 1
93 | K | 725 291721 | Madlo krakorcové, smaltované, pevné - pro IMOBILNÍ osoby (850 mm) | kus | 2 |  | 0 |  |  | snížená |  | 0 | 0 | 0 | 0 | 0 | 4 | K | 1 | ROZPOCET | 0 | 0 | 0 | 0 | 0 | 2 | 0 | 4 | 2100892299
| PP |  | Madlo krakorcové, smaltované, pevné - pro IMOBILNÍ osoby (850 mm) | [14 empty] | PP | 1
94 | K | 725 291722 | Madlo krakorcové, smalt., SKLOPNÉ - pro IMOBILNÍ osoby (850 mm) | kus | 2 |  | 0 |  |  | snížená |  | 0 | 0 | 0 | 0 | 0 | 4 | K | 1 | ROZPOCET | 0 | 0 | 0 | 0 | 0 | 2 | 0 | 4 | -9940748
| PP |  | Madlo krakorcové, smalt., SKLOPNÉ - pro IMOBILNÍ osoby (850 mm) | [14 empty] | PP | 1
95 | K | SPCM.60 | WC sedátko duroplastové, bílé, speciální - s funkcí bidetu | kus | 5 |  | 0 |  |  | snížená |  | 0 | 0 | 0 | 0 | 0 | 4 | K | 1 | ROZPOCET | 0 | 0 | 0 | 0 | 0 | 2 | 0 | 4 | -1803598051
| PP |  | WC sedátko duroplastové, bílé, speciální - s funkcí bidetu | [14 empty] | PP | 1
96 | K | SPCM.61 | WC sedátko duroplastové, bílé, antibakteriální | kus | 5 |  | 0 |  |  | snížená |  | 0 | 0 | 0 | 0 | 0 | 4 | K | 1 | ROZPOCET | 0 | 0 | 0 | 0 | 0 | 2 | 0 | 4 | 1293345128
| PP |  | WC sedátko duroplastové, bílé, antibakteriální | [14 empty] | PP | 1
97 | K | 725 219102 | Montáž umývadel diturvitových | kus | 10 |  | 0 |  |  | snížená |  | 0 | 0 | 0 | 0 | 0 | 4 | K | 1 | ROZPOCET | 0 | 0 | 0 | 0 | 0 | 2 | 0 | 4 | -88370170
| PP |  | Montáž umývadel diturvitových | [14 empty] | PP | 1
98 | K | SPCM.62 | Umývadlo keramické, s antibakteriálním povrchem, bílé, 55 x 48 cm | kus | 3 |  | 0 |  |  | snížená |  | 0 | 0 | 0 | 0 | 0 | 4 | K | 1 | ROZPOCET | 0 | 0 | 0 | 0 | 0 | 2 | 0 | 4 | 627451266
| PP |  | Umývadlo keramické, s antibakteriálním povrchem, bílé, 55 x 48 cm | [14 empty] | PP | 1
99 | K | SPCM.63 | Umývadlo keramické, s antibakteriálním povrchem, bílé, 50 x 38 cm | kus | 5 |  | 0 |  |  | snížená |  | 0 | 0 | 0 | 0 | 0 | 4 | K | 1 | ROZPOCET | 0 | 0 | 0 | 0 | 0 | 2 | 0 | 4 | 70948509
| PP |  | Umývadlo keramické, s antibakteriálním povrchem, bílé, 50 x 38 cm | [14 empty] | PP | 1
100 | K | SPCM.64 | Podomítkový instalační modul k dtto, pro předezdění (pouze pro U v bytech) | kus | 3 |  | 0 |  |  | snížená |  | 0 | 0 | 0 | 0 | 0 | 4 | K | 1 | ROZPOCET | 0 | 0 | 0 | 0 | 0 | 2 | 0 | 4 | 1399075967
| PP |  | Podomítkový instalační modul k dtto, pro předezdění (pouze pro U v bytech) | [14 empty] | PP | 1
101 | K | 725 829131 | Montáž baterie stojánkové k dtto | kus | 8 |  | 0 |  |  | snížená |  | 0 | 0 | 0 | 0 | 0 | 4 | K | 1 | ROZPOCET | 0 | 0 | 0 | 0 | 0 | 2 | 0 | 4 | -1412910574
| PP |  | Montáž baterie stojánkové k dtto | [14 empty] | PP | 1
102 | K | SPCM.65 | Baterie umyvadlová, stojánková, chrom., standard, krátké pevné raménko | kus | 3 |  | 0 |  |  | snížená |  | 0 | 0 | 0 | 0 | 0 | 4 | K | 1 | ROZPOCET | 0 | 0 | 0 | 0 | 0 | 2 | 0 | 4 | -888586223
| PP |  | Baterie umyvadlová, stojánková, chrom., standard, krátké pevné raménko | [14 empty] | PP | 1
| P |  | Poznámka k položce: umyvadlové baterie a kuchyňské baterie mají maximální průtok vody 6 litrů/min. | [14 empty] | P | 1
103 | K | 725 219102.1 | Montáž umývadel diturvitových - pro IMOBILNÍ osoby | kus | 2 |  | 0 |  |  | snížená |  | 0 | 0 | 0 | 0 | 0 | 4 | K | 1 | ROZPOCET | 0 | 0 | 0 | 0 | 0 | 2 | 0 | 4 | -750902867
| PP |  | Montáž umývadel diturvitových - pro IMOBILNÍ osoby | [14 empty] | PP | 1
104 | K | SPCM.66 | Umývadlo keramické, s antibakteriálním povrchem, bílé, 55 x 48 cm | kus | 2 |  | 0 |  |  | snížená |  | 0 | 0 | 0 | 0 | 0 | 4 | K | 1 | ROZPOCET | 0 | 0 | 0 | 0 | 0 | 2 | 0 | 4 | 1189205763
| PP |  | Umývadlo keramické, s antibakteriálním povrchem, bílé, 55 x 48 cm | [14 empty] | PP | 1
105 | K | SPCM.67 | Speciální podomítkový sifon pro umývadlo, prostorově úsporný, chrom. | kus | 2 |  | 0 |  |  | snížená |  | 0 | 0 | 0 | 0 | 0 | 4 | K | 1 | ROZPOCET | 0 | 0 | 0 | 0 | 0 | 2 | 0 | 4 | -1655724670
| PP |  | Speciální podomítkový sifon pro umývadlo, prostorově úsporný, chrom. | [14 empty] | PP | 1
106 | K | SPCM.68 | Podomítkový instalační modul k dtto, pro předezdění (m.č.1.05 - BYT 1) | kus | 1 |  | 0 |  |  | snížená |  | 0 | 0 | 0 | 0 | 0 | 4 | K | 1 | ROZPOCET | 0 | 0 | 0 | 0 | 0 | 2 | 0 | 4 | 1173917883
| PP |  | Podomítkový instalační modul k dtto, pro předezdění (m.č.1.05 - BYT 1) | [14 empty] | PP | 1
107 | K | 725 829131.1 | Montáž baterie stojánkové k dtto | kus | 2 |  | 0 |  |  | snížená |  | 0 | 0 | 0 | 0 | 0 | 4 | K | 1 | ROZPOCET | 0 | 0 | 0 | 0 | 0 | 2 | 0 | 4 | -170945461
| PP |  | Montáž baterie stojánkové k dtto | [14 empty] | PP | 1
108 | K | SPCM.69 | Baterie umyvadlová, stojánková, s dlouhou ovládací pákou | kus | 2 |  | 0 |  |  | snížená |  | 0 | 0 | 0 | 0 | 0 | 4 | K | 1 | ROZPOCET | 0 | 0 | 0 | 0 | 0 | 2 | 0 | 4 | 1808306347
| PP |  | Baterie umyvadlová, stojánková, s dlouhou ovládací pákou | [14 empty] | PP | 1
| P |  | Poznámka k položce: umyvadlové baterie a kuchyňské baterie mají maximální průtok vody 6 litrů/min. | [14 empty] | P | 1
109 | K | 725 291702 | Madlo rovné, smaltované, pevné - pro IMOBILNÍ osoby (700 mm) | kus | 2 |  | 0 |  |  | snížená |  | 0 | 0 | 0 | 0 | 0 | 4 | K | 1 | ROZPOCET | 0 | 0 | 0 | 0 | 0 | 2 | 0 | 4 | 778043273
| PP |  | Madlo rovné, smaltované, pevné - pro IMOBILNÍ osoby (700 mm) | [14 empty] | PP | 1
110 | K | 725 249103 | Montáž podlahového žlábku sprchového | kus | 5 |  | 0 |  |  | snížená |  | 0 | 0 | 0 | 0 | 0 | 4 | K | 1 | ROZPOCET | 0 | 0 | 0 | 0 | 0 | 2 | 0 | 4 | -1911518493
| PP |  | Montáž podlahového žlábku sprchového | [14 empty] | PP | 1
111 | K | SPCM.70 | Systémový odtokový žlábek podlahový, sprchový, nerez provedení | kus | 5 |  | 0 |  |  | snížená |  | 0 | 0 | 0 | 0 | 0 | 4 | K | 1 | ROZPOCET | 0 | 0 | 0 | 0 | 0 | 2 | 0 | 4 | -1107304023
| PP |  | Systémový odtokový žlábek podlahový, sprchový, nerez provedení | [14 empty] | PP | 1
112 | K | 725 849411 | Montáž baterie nástěnné dtto, s nastavitelnou výškou sprchy | kus | 5 |  | 0 |  |  | snížená |  | 0 | 0 | 0 | 0 | 0 | 4 | K | 1 | ROZPOCET | 0 | 0 | 0 | 0 | 0 | 2 | 0 | 4 | 933285646
| PP |  | Montáž baterie nástěnné dtto, s nastavitelnou výškou sprchy | [14 empty] | PP | 1
113 | K | SPCM.71 | Baterie SPRCHOVÁ, nástěnná, páková, chromovaná | kus | 5 |  | 0 |  |  | snížená |  | 0 | 0 | 0 | 0 | 0 | 4 | K | 1 | ROZPOCET | 0 | 0 | 0 | 0 | 0 | 2 | 0 | 4 | 819284144
| PP |  | Baterie SPRCHOVÁ, nástěnná, páková, chromovaná | [14 empty] | PP | 1
| P |  | Poznámka k položce: sprchy mají maximální průtok vody 8 litrů/min. | [14 empty] | P | 1
114 | K | 725 829131.2 | Montáž baterie stojánkové k dtto | kus | 4 |  | 0 |  |  | snížená |  | 0 | 0 | 0 | 0 | 0 | 4 | K | 1 | ROZPOCET | 0 | 0 | 0 | 0 | 0 | 2 | 0 | 4 | -1451188228
| PP |  | Montáž baterie stojánkové k dtto | [14 empty] | PP | 1
115 | K | SPCM.73 | Baterie DŘEZOVÁ, stojánková, chromovaná | kus | 4 |  | 0 |  |  | snížená |  | 0 | 0 | 0 | 0 | 0 | 4 | K | 1 | ROZPOCET | 0 | 0 | 0 | 0 | 0 | 2 | 0 | 4 | 1798369202
| PP |  | Baterie DŘEZOVÁ, stojánková, chromovaná | [14 empty] | PP | 1
| P |  | Poznámka k položce: umyvadlové baterie a kuchyňské baterie mají maximální průtok vody 6 litrů/min. | [14 empty] | P | 1
116 | K | 725 229102 | Montáž van ocelových, smaltovaných, vč. sifonu | kus | 4 |  | 0 |  |  | snížená |  | 0 | 0 | 0 | 0 | 0 | 4 | K | 1 | ROZPOCET | 0 | 0 | 0 | 0 | 0 | 2 | 0 | 4 | 1329585290
| PP |  | Montáž van ocelových, smaltovaných, vč. sifonu | [14 empty] | PP | 1
117 | K | SPCM.74 | Vana obdélníková, 170 x 70 cm, smaltovaná, bílá | kus | 4 |  | 0 |  |  | snížená |  | 0 | 0 | 0 | 0 | 0 | 4 | K | 1 | ROZPOCET | 0 | 0 | 0 | 0 | 0 | 2 | 0 | 4 | 1274414353
| PP |  | Vana obdélníková, 170 x 70 cm, smaltovaná, bílá | [14 empty] | PP | 1
118 | K | 725 849411.2 | Montáž baterie nástěnné k dtto | kus | 4 |  | 0 |  |  | snížená |  | 0 | 0 | 0 | 0 | 0 | 4 | K | 1 | ROZPOCET | 0 | 0 | 0 | 0 | 0 | 2 | 0 | 4 | 859996462
| PP |  | Montáž baterie nástěnné k dtto | [14 empty] | PP | 1
119 | K | SPCM.75 | Baterie VANOVÁ, nástěnná, páková, chromovaná | kus | 4 |  | 0 |  |  | snížená |  | 0 | 0 | 0 | 0 | 0 | 4 | K | 1 | ROZPOCET | 0 | 0 | 0 | 0 | 0 | 2 | 0 | 4 | -592691175
| PP |  | Baterie VANOVÁ, nástěnná, páková, chromovaná | [14 empty] | PP | 1
| P |  | Poznámka k položce: sprchy mají maximální průtok vody 8 litrů/min. | [14 empty] | P | 1
120 | K | 725 331111 | Výlevka keramická, nástěnná, vč. sklopné mřížky | kus | 1 |  | 0 |  |  | snížená |  | 0 | 0 | 0 | 0 | 0 | 4 | K | 1 | ROZPOCET | 0 | 0 | 0 | 0 | 0 | 2 | 0 | 4 | 327255713
| PP |  | Výlevka keramická, nástěnná, vč. sklopné mřížky | [14 empty] | PP | 1
121 | K | 725 849411.3 | Montáž baterie nástěnné k dtto | kus | 1 |  | 0 |  |  | snížená |  | 0 | 0 | 0 | 0 | 0 | 4 | K | 1 | ROZPOCET | 0 | 0 | 0 | 0 | 0 | 2 | 0 | 4 | 2101000078
| PP |  | Montáž baterie nástěnné k dtto | [14 empty] | PP | 1
122 | K | SPCM.76 | Baterie DŘEZOVÁ, nástěnná, chromovaná, k dtto | kus | 1 |  | 0 |  |  | snížená |  | 0 | 0 | 0 | 0 | 0 | 4 | K | 1 | ROZPOCET | 0 | 0 | 0 | 0 | 0 | 2 | 0 | 4 | -367879686
| PP |  | Baterie DŘEZOVÁ, nástěnná, chromovaná, k dtto | [14 empty] | PP | 1
| P |  | Poznámka k položce: umyvadlové baterie a kuchyňské baterie mají maximální průtok vody 6 litrů/min. | [14 empty] | P | 1

## 180324-1-1-1-3 - D.1.4.2....
{7324e723-5078-4b49-9bbc-bde53e91e0b6}
1
| KRYCÍ LIST SOUPISU PRACÍ | [7 empty] | v --- níže se nacházejí doplnkové a pomocné údaje k sestavám --- v | [8 empty] | False
Stavba:
Rozvoj dostupnosti komunitních sociálních služeb – výstavba CHB Hořice
Objekt:
180324-1-1 - Přímé náklady
Soupis:
180324-1-1-1 - SO-01 Novostavba rodinného domu
Úroveň 3:
180324-1-1-1-3 - D.1.4.2. Ústřední vytápění
| KSO: |  |  |  |  | CC-CZ:
| Místo: |  | 2350/11, k.ú.Hořice v Podkrkonoší [645168] |  |  | Datum: | 30. 4. 2024
| Zadavatel: |  |  |  |  | IČ:
DIČ:
| Uchazeč: |  |  |  |  | IČ: | Vyplň údaj
|  | Vyplň údaj |  |  |  | DIČ: | Vyplň údaj
| Projektant: |  |  |  |  | IČ:
DIČ:
| Zpracovatel: |  |  |  |  | IČ:
DIČ:
Poznámka:
| Cena bez DPH | [5 empty] | 0
|  |  | Základ daně |  |  | Sazba daně | Výše daně
| DPH | základní | 0 |  |  | 21% | 0
|  | snížená | 0 |  |  | 12% | 0
|  | zákl. přenesená | 0 |  |  | 21% | 0
|  | sníž. přenesená | 0 |  |  | 12% | 0
|  | nulová | 0 |  |  | 0% | 0
| Cena s DPH |  |  | v | CZK |  | 0
REKAPITULACE ČLENĚNÍ SOUPISU PRACÍ
Stavba:
Rozvoj dostupnosti komunitních sociálních služeb – výstavba CHB Hořice
Objekt:
180324-1-1 - Přímé náklady
Soupis:
180324-1-1-1 - SO-01 Novostavba rodinného domu
Úroveň 3:
180324-1-1-1-3 - D.1.4.2. Ústřední vytápění
Místo: |  |  | 2350/11, k.ú.Hořice v Podkrkonoší [645168] |  |  | Datum: | 30. 4. 2024
Zadavatel: | [5 empty] | Projektant:
Uchazeč: |  |  | Vyplň údaj |  |  | Zpracovatel:
Kód dílu - Popis | [6 empty] | Cena celkem [CZK]
Náklady stavby celkem | [6 empty] | 0 | [11 empty] | -1
| 731-1 - Hlavní zařízení | [5 empty] | 0
| 731-2 - Otopná tělesa | [5 empty] | 0
| 731-3 - Podlahové vytápění | [5 empty] | 0
| 731-4 - Potrubní rozvody | [5 empty] | 0
| 731-5 - Armatury | [5 empty] | 0
| 731-6 - Ostatní | [5 empty] | 0
SOUPIS PRACÍ
Stavba:
Rozvoj dostupnosti komunitních sociálních služeb – výstavba CHB Hořice
Objekt:
180324-1-1 - Přímé náklady
Soupis:
180324-1-1-1 - SO-01 Novostavba rodinného domu
Úroveň 3:
180324-1-1-1-3 - D.1.4.2. Ústřední vytápění
Místo: |  |  | 2350/11, k.ú.Hořice v Podkrkonoší [645168] |  |  | Datum: | 30. 4. 2024
Zadavatel: | [5 empty] | Projektant:
Uchazeč: |  |  | Vyplň údaj |  |  | Zpracovatel:
PČ | Typ | Kód | Popis | MJ | Množství | J.cena [CZK] | Cena celkem [CZK] | Cenová soustava |  | DPH | J. Nh [h] | Nh celkem [h] | J. hmotnost [t] | Hmotnost celkem [t] | J. suť [t] | Suť Celkem [t]
Náklady soupisu celkem | [6 empty] | 0 |  |  |  |  | 0 |  | 0 |  | 0 |  | D | -1 | [10 empty] | 0
| D | 731-1 | Hlavní zařízení |  |  |  | 0 |  |  |  |  | 0 |  | 0 |  | 0 | 4 | D | 0 |  |  |  | ROZPOCET | [6 empty] | 0
1 | K | 73111 | Splitové tepelné čerpadlo vnější jednotka, chladivo R32, A-15/W55 = 9,2 kW včetně | kus | 2 |  | 0 |  |  | snížená |  | 0 | 0 | 0 | 0 | 0 | 4 | K | 1 |  |  |  | ROZPOCET | 0 | 0 | 0 | 0 | 0 | 2 | 0 | 4 | -1178318959
| PP |  | Splitové tepelné čerpadlo vnější jednotka, chladivo R32, A-15/W55 = 9,2 kW včetně | [14 empty] | PP | 1
2 | K | 73112 | Zemní konzola na plochou střechu | kus | 2 |  | 0 |  |  | snížená |  | 0 | 0 | 0 | 0 | 0 | 4 | K | 1 |  |  |  | ROZPOCET | 0 | 0 | 0 | 0 | 0 | 2 | 0 | 4 | 1258136594
| PP |  | Zemní konzola na plochou střechu | [14 empty] | PP | 1
3 | K | 73113 | Vnitřní jednotka bez elektrodotopu a ohřevu TV, včetně pojistného ventilu a manometru, | kus | 2 |  | 0 |  |  | snížená |  | 0 | 0 | 0 | 0 | 0 | 4 | K | 1 |  |  |  | ROZPOCET | 0 | 0 | 0 | 0 | 0 | 2 | 0 | 4 | -2117405784
| PP |  | Vnitřní jednotka bez elektrodotopu a ohřevu TV, včetně pojistného ventilu a manometru, | [14 empty] | PP | 1
4 | K | 73114 | Třícestný přepínací ventil pro ohřev TV kv 13,7 včetně servopohonu 230V, 40s | kus | 2 |  | 0 |  |  | snížená |  | 0 | 0 | 0 | 0 | 0 | 4 | K | 1 |  |  |  | ROZPOCET | 0 | 0 | 0 | 0 | 0 | 2 | 0 | 4 | -932925451
| PP |  | Třícestný přepínací ventil pro ohřev TV kv 13,7 včetně servopohonu 230V, 40s | [14 empty] | PP | 1
5 | K | 73115 | Master controller pro kaskády | kus | 1 |  | 0 |  |  | snížená |  | 0 | 0 | 0 | 0 | 0 | 4 | K | 1 |  |  |  | ROZPOCET | 0 | 0 | 0 | 0 | 0 | 2 | 0 | 4 | 1789128927
| PP |  | Master controller pro kaskády | [14 empty] | PP | 1
6 | K | 73116 | Rozhraní pro ModBus - RS485 | kus | 1 |  | 0 |  |  | snížená |  | 0 | 0 | 0 | 0 | 0 | 4 | K | 1 |  |  |  | ROZPOCET | 0 | 0 | 0 | 0 | 0 | 2 | 0 | 4 | -155507648
| PP |  | Rozhraní pro ModBus - RS485 | [14 empty] | PP | 1
7 | K | 73117 | Akumulační nádoba včetně izolace 500L + el. topná patrona 3,75kW a 6,0 kW | kus | 1 |  | 0 |  |  | snížená |  | 0 | 0 | 0 | 0 | 0 | 4 | K | 1 |  |  |  | ROZPOCET | 0 | 0 | 0 | 0 | 0 | 2 | 0 | 4 | 654399370
| PP |  | Akumulační nádoba včetně izolace 500L + el. topná patrona 3,75kW a 6,0 kW | [14 empty] | PP | 1
8 | K | 73118 | Nepřímotopený zásobník TV pro TČ 750L + el. topná patrona 6,0 kW | kus | 1 |  | 0 |  |  | snížená |  | 0 | 0 | 0 | 0 | 0 | 4 | K | 1 |  |  |  | ROZPOCET | 0 | 0 | 0 | 0 | 0 | 2 | 0 | 4 | -90852068
| PP |  | Nepřímotopený zásobník TV pro TČ 750L + el. topná patrona 6,0 kW | [14 empty] | PP | 1
9 | K | 73119 | Tlaková expanzní nádoba 80L, PN6 | kus | 1 |  | 0 |  |  | snížená |  | 0 | 0 | 0 | 0 | 0 | 4 | K | 1 |  |  |  | ROZPOCET | 0 | 0 | 0 | 0 | 0 | 2 | 0 | 4 | 1188539980
| PP |  | Tlaková expanzní nádoba 80L, PN6 | [14 empty] | PP | 1
10 | K | 731110 | Elektrický topný kabel na kondenzátní potrubí | kus | 2 |  | 0 |  |  | snížená |  | 0 | 0 | 0 | 0 | 0 | 4 | K | 1 |  |  |  | ROZPOCET | 0 | 0 | 0 | 0 | 0 | 2 | 0 | 4 | -1567878599
| PP |  | Elektrický topný kabel na kondenzátní potrubí | [14 empty] | PP | 1
11 | K | 731111 | Odvod kondenzátu | kus | 2 |  | 0 |  |  | snížená |  | 0 | 0 | 0 | 0 | 0 | 4 | K | 1 |  |  |  | ROZPOCET | 0 | 0 | 0 | 0 | 0 | 2 | 0 | 4 | -1029682428
| PP |  | Odvod kondenzátu | [14 empty] | PP | 1
12 | K | 731112 | Silentbloky pro osazení venkovní jednotky | kus | 2 |  | 0 |  |  | snížená |  | 0 | 0 | 0 | 0 | 0 | 4 | K | 1 |  |  |  | ROZPOCET | 0 | 0 | 0 | 0 | 0 | 2 | 0 | 4 | 1501974433
| PP |  | Silentbloky pro osazení venkovní jednotky | [14 empty] | PP | 1
13 | K | 731113 | Instalační sada potrubí chladiva - 6/12mm | m | 30 |  | 0 |  |  | snížená |  | 0 | 0 | 0 | 0 | 0 | 4 | K | 1 |  |  |  | ROZPOCET | 0 | 0 | 0 | 0 | 0 | 2 | 0 | 4 | -1177575606
| PP |  | Instalační sada potrubí chladiva - 6/12mm | [14 empty] | PP | 1
14 | K | 731115 | Instalace zařízení, včetně zapojení regulace a kabeláže | kus | 1 |  | 0 |  |  | snížená |  | 0 | 0 | 0 | 0 | 0 | 4 | K | 1 |  |  |  | ROZPOCET | 0 | 0 | 0 | 0 | 0 | 2 | 0 | 4 | 1300109353
| PP |  | Instalace zařízení, včetně zapojení regulace a kabeláže | [14 empty] | PP | 1
15 | K | 731116 | Přesun hmot | kus | 1 |  | 0 |  |  | snížená |  | 0 | 0 | 0 | 0 | 0 | 4 | K | 1 |  |  |  | ROZPOCET | 0 | 0 | 0 | 0 | 0 | 2 | 0 | 4 | -32211950
| PP |  | Přesun hmot | [14 empty] | PP | 1
| D | 731-2 | Otopná tělesa |  |  |  | 0 |  |  |  |  | 0 |  | 0 |  | 0 | 4 | D | 0 |  |  |  | ROZPOCET | [6 empty] | 0
16 | K | 73121 | Trubkové koupelnové těleso se středovým napojením 1220/600, vč.topné patrony | kus | 4 |  | 0 |  |  | snížená |  | 0 | 0 | 0 | 0 | 0 | 4 | K | 1 |  |  |  | ROZPOCET | 0 | 0 | 0 | 0 | 0 | 2 | 0 | 4 | -1741037819
| PP |  | Trubkové koupelnové těleso se středovým napojením 1220/600, vč.topné patrony | [14 empty] | PP | 1
17 | K | 73122 | Montáž těles | kus | 4 |  | 0 |  |  | snížená |  | 0 | 0 | 0 | 0 | 0 | 4 | K | 1 |  |  |  | ROZPOCET | 0 | 0 | 0 | 0 | 0 | 2 | 0 | 4 | 117514972
| PP |  | Montáž těles | [14 empty] | PP | 1
18 | K | 73123 | Přesun hmot | kus | 1 |  | 0 |  |  | snížená |  | 0 | 0 | 0 | 0 | 0 | 4 | K | 1 |  |  |  | ROZPOCET | 0 | 0 | 0 | 0 | 0 | 2 | 0 | 4 | 610274148
| PP |  | Přesun hmot | [14 empty] | PP | 1
| D | 731-3 | Podlahové vytápění |  |  |  | 0 |  |  |  |  | 0 |  | 0 |  | 0 | 4 | D | 0 |  |  |  | ROZPOCET | [6 empty] | 0
19 | K | 73131 | Trubka PE-Xb 17x2 s kyslík. bar. | m | 3554 |  | 0 |  |  | snížená |  | 0 | 0 | 0 | 0 | 0 | 4 | K | 1 |  |  |  | ROZPOCET | 0 | 0 | 0 | 0 | 0 | 2 | 0 | 4 | 1667361603
| PP |  | Trubka PE-Xb 17x2 s kyslík. bar. | [14 empty] | PP | 1
20 | K | 73132 | Systémová deska podlahového vytápění s fólií h=31mm | m2 | 614 |  | 0 |  |  | snížená |  | 0 | 0 | 0 | 0 | 0 | 4 | K | 1 |  |  |  | ROZPOCET | 0 | 0 | 0 | 0 | 0 | 2 | 0 | 4 | -300833082
| PP |  | Systémová deska podlahového vytápění s fólií h=31mm | [14 empty] | PP | 1
| VV |  | "skladba P1, bod 5 + P2, bod 4 + P4, bod 5 + P5, bod 4" | [14 empty] | VV | 1 | 1 | True | 0 | ROZPOCET
| VV |  | 614,0 |  | 614 | [12 empty] | VV | 1 | 2 | True | 0 | ROZPOCET
| VV |  | Součet |  | 614 | [12 empty] | VV | 1 | 4 | True | 1 | ROZPOCET
21 | K | 73133 | Okraj.dilatační páska | m | 668 |  | 0 |  |  | snížená |  | 0 | 0 | 0 | 0 | 0 | 4 | K | 1 |  |  |  | ROZPOCET | 0 | 0 | 0 | 0 | 0 | 2 | 0 | 4 | 72760650
| PP |  | Okraj.dilatační páska | [14 empty] | PP | 1
22 | K | 73134 | Sestava rozdělovače a sběrače s průtokoměry a dynamickým vyvažováním okruhů, | kus | 1 |  | 0 |  |  | snížená |  | 0 | 0 | 0 | 0 | 0 | 4 | K | 1 |  |  |  | ROZPOCET | 0 | 0 | 0 | 0 | 0 | 2 | 0 | 4 | -1973703777
| PP |  | Sestava rozdělovače a sběrače s průtokoměry a dynamickým vyvažováním okruhů, | [14 empty] | PP | 1
23 | K | 73135 | Sestava rozdělovače a sběrače s průtokoměry a dynamickým vyvažováním okruhů, | kus | 1 |  | 0 |  |  | snížená |  | 0 | 0 | 0 | 0 | 0 | 4 | K | 1 |  |  |  | ROZPOCET | 0 | 0 | 0 | 0 | 0 | 2 | 0 | 4 | -366511056
| PP |  | Sestava rozdělovače a sběrače s průtokoměry a dynamickým vyvažováním okruhů, | [14 empty] | PP | 1
24 | K | 73136 | Sestava rozdělovače a sběrače s průtokoměry a dynamickým vyvažováním okruhů, | kus | 4 |  | 0 |  |  | snížená |  | 0 | 0 | 0 | 0 | 0 | 4 | K | 1 |  |  |  | ROZPOCET | 0 | 0 | 0 | 0 | 0 | 2 | 0 | 4 | 1281407328
| PP |  | Sestava rozdělovače a sběrače s průtokoměry a dynamickým vyvažováním okruhů, | [14 empty] | PP | 1
25 | K | 73137 | Termoelektrická hlavice 230 V - bez proudu zavřeno | kus | 33 |  | 0 |  |  | snížená |  | 0 | 0 | 0 | 0 | 0 | 4 | K | 1 |  |  |  | ROZPOCET | 0 | 0 | 0 | 0 | 0 | 2 | 0 | 4 | -255356803
| PP |  | Termoelektrická hlavice 230 V - bez proudu zavřeno | [14 empty] | PP | 1
26 | K | 73138 | Adaptér pro PE-Xb 17x2 | kus | 74 |  | 0 |  |  | snížená |  | 0 | 0 | 0 | 0 | 0 | 4 | K | 1 |  |  |  | ROZPOCET | 0 | 0 | 0 | 0 | 0 | 2 | 0 | 4 | 827774092
| PP |  | Adaptér pro PE-Xb 17x2 | [14 empty] | PP | 1
27 | K | 73139 | Ochranná trubka | m | 160 |  | 0 |  |  | snížená |  | 0 | 0 | 0 | 0 | 0 | 4 | K | 1 |  |  |  | ROZPOCET | 0 | 0 | 0 | 0 | 0 | 2 | 0 | 4 | 1413289597
| PP |  | Ochranná trubka | [14 empty] | PP | 1
28 | K | 731310 | Montáž | kus | 1 |  | 0 |  |  | snížená |  | 0 | 0 | 0 | 0 | 0 | 4 | K | 1 |  |  |  | ROZPOCET | 0 | 0 | 0 | 0 | 0 | 2 | 0 | 4 | -1074108892
| PP |  | Montáž | [14 empty] | PP | 1
29 | K | 731311 | Přesun hmot | kus | 1 |  | 0 |  |  | snížená |  | 0 | 0 | 0 | 0 | 0 | 4 | K | 1 |  |  |  | ROZPOCET | 0 | 0 | 0 | 0 | 0 | 2 | 0 | 4 | -411740639
| PP |  | Přesun hmot | [14 empty] | PP | 1
| D | 731-4 | Potrubní rozvody |  |  |  | 0 |  |  |  |  | 0 |  | 0 |  | 0 | 4 | D | 0 |  |  |  | ROZPOCET | [6 empty] | 0
30 | K | 73141 | Měď polotvrdá spojovaná lisováním 22x1 vč.tvarovek a montáže | m | 31 |  | 0 |  |  | snížená |  | 0 | 0 | 0 | 0 | 0 | 4 | K | 1 |  |  |  | ROZPOCET | 0 | 0 | 0 | 0 | 0 | 2 | 0 | 4 | 1382935127
| PP |  | Měď polotvrdá spojovaná lisováním 22x1 vč.tvarovek a montáže | [14 empty] | PP | 1
31 | K | 73142 | Měď polotvrdá spojovaná lisováním 28x1,5 vč.tvarovek a montáže | m | 29 |  | 0 |  |  | snížená |  | 0 | 0 | 0 | 0 | 0 | 4 | K | 1 |  |  |  | ROZPOCET | 0 | 0 | 0 | 0 | 0 | 2 | 0 | 4 | -196174539
| PP |  | Měď polotvrdá spojovaná lisováním 28x1,5 vč.tvarovek a montáže | [14 empty] | PP | 1
32 | K | 73143 | Měď polotvrdá spojovaná lisováním 35x1,5 vč.tvarovek a montáže | m | 42 |  | 0 |  |  | snížená |  | 0 | 0 | 0 | 0 | 0 | 4 | K | 1 |  |  |  | ROZPOCET | 0 | 0 | 0 | 0 | 0 | 2 | 0 | 4 | 107664306
| PP |  | Měď polotvrdá spojovaná lisováním 35x1,5 vč.tvarovek a montáže | [14 empty] | PP | 1
33 | K | 73144 | Měď polotvrdá spojovaná lisováním 42x1,5 vč.tvarovek a montáže | m | 24 |  | 0 |  |  | snížená |  | 0 | 0 | 0 | 0 | 0 | 4 | K | 1 |  |  |  | ROZPOCET | 0 | 0 | 0 | 0 | 0 | 2 | 0 | 4 | 709745670
| PP |  | Měď polotvrdá spojovaná lisováním 42x1,5 vč.tvarovek a montáže | [14 empty] | PP | 1
34 | K | 73145 | Pouzdro ze skelných vláken s AL polepem tl. 30 mm, 0,033 W/mK pro 22x1 vč.montáže | m | 31 |  | 0 |  |  | snížená |  | 0 | 0 | 0 | 0 | 0 | 4 | K | 1 |  |  |  | ROZPOCET | 0 | 0 | 0 | 0 | 0 | 2 | 0 | 4 | -1292008162
| PP |  | Pouzdro ze skelných vláken s AL polepem tl. 30 mm, 0,033 W/mK pro 22x1 vč.montáže | [14 empty] | PP | 1
35 | K | 73146 | Pouzdro ze skelných vláken s AL polepem tl. 30 mm, 0,033 W/mK pro 28x1 vč.montáže | m | 29 |  | 0 |  |  | snížená |  | 0 | 0 | 0 | 0 | 0 | 4 | K | 1 |  |  |  | ROZPOCET | 0 | 0 | 0 | 0 | 0 | 2 | 0 | 4 | -750831682
| PP |  | Pouzdro ze skelných vláken s AL polepem tl. 30 mm, 0,033 W/mK pro 28x1 vč.montáže | [14 empty] | PP | 1
36 | K | 73147 | Pouzdro ze skelných vláken s AL polepem tl. 40 mm, 0,033 W/mK pro 35x1 vč.montáže | m | 42 |  | 0 |  |  | snížená |  | 0 | 0 | 0 | 0 | 0 | 4 | K | 1 |  |  |  | ROZPOCET | 0 | 0 | 0 | 0 | 0 | 2 | 0 | 4 | -804742529
| PP |  | Pouzdro ze skelných vláken s AL polepem tl. 40 mm, 0,033 W/mK pro 35x1 vč.montáže | [14 empty] | PP | 1
37 | K | 73148 | Pouzdro ze skelných vláken s AL polepem tl. 40 mm, 0,033 W/mK pro 42x1 vč.montáže | m | 24 |  | 0 |  |  | snížená |  | 0 | 0 | 0 | 0 | 0 | 4 | K | 1 |  |  |  | ROZPOCET | 0 | 0 | 0 | 0 | 0 | 2 | 0 | 4 | 1509797318
| PP |  | Pouzdro ze skelných vláken s AL polepem tl. 40 mm, 0,033 W/mK pro 42x1 vč.montáže | [14 empty] | PP | 1
38 | K | 73149 | Uchycovací prvky ( objímky, konzoly ) vč.montáže a materiálu | kus | 1 |  | 0 |  |  | snížená |  | 0 | 0 | 0 | 0 | 0 | 4 | K | 1 |  |  |  | ROZPOCET | 0 | 0 | 0 | 0 | 0 | 2 | 0 | 4 | 349503177
| PP |  | Uchycovací prvky ( objímky, konzoly ) vč.montáže a materiálu | [14 empty] | PP | 1
39 | K | 731410 | Přesun hmot | kus | 1 |  | 0 |  |  | snížená |  | 0 | 0 | 0 | 0 | 0 | 4 | K | 1 |  |  |  | ROZPOCET | 0 | 0 | 0 | 0 | 0 | 2 | 0 | 4 | -2110096648
| PP |  | Přesun hmot | [14 empty] | PP | 1
| D | 731-5 | Armatury |  |  |  | 0 |  |  |  |  | 0 |  | 0 |  | 0 | 4 | D | 0 |  |  |  | ROZPOCET | [6 empty] | 0
40 | K | 73151 | Automatický odvzdušňovací ventil se zpětným ventilem 3/8" | kus | 5 |  | 0 |  |  | snížená |  | 0 | 0 | 0 | 0 | 0 | 4 | K | 1 |  |  |  | ROZPOCET | 0 | 0 | 0 | 0 | 0 | 2 | 0 | 4 | 697106735
| PP |  | Automatický odvzdušňovací ventil se zpětným ventilem 3/8" | [14 empty] | PP | 1
41 | K | 73152 | Manometr 0 - 6 bar | kus | 1 |  | 0 |  |  | snížená |  | 0 | 0 | 0 | 0 | 0 | 4 | K | 1 |  |  |  | ROZPOCET | 0 | 0 | 0 | 0 | 0 | 2 | 0 | 4 | -1551039786
| PP |  | Manometr 0 - 6 bar | [14 empty] | PP | 1
42 | K | 73153 | Kulový kohout DN 15 | kus | 1 |  | 0 |  |  | snížená |  | 0 | 0 | 0 | 0 | 0 | 4 | K | 1 |  |  |  | ROZPOCET | 0 | 0 | 0 | 0 | 0 | 2 | 0 | 4 | 367596661
| PP |  | Kulový kohout DN 15 | [14 empty] | PP | 1
43 | K | 73154 | Kulový kohout DN 20 | kus | 1 |  | 0 |  |  | snížená |  | 0 | 0 | 0 | 0 | 0 | 4 | K | 1 |  |  |  | ROZPOCET | 0 | 0 | 0 | 0 | 0 | 2 | 0 | 4 | 2012749813
| PP |  | Kulový kohout DN 20 | [14 empty] | PP | 1
44 | K | 73155 | Kulový kohout DN 32 | kus | 7 |  | 0 |  |  | snížená |  | 0 | 0 | 0 | 0 | 0 | 4 | K | 1 |  |  |  | ROZPOCET | 0 | 0 | 0 | 0 | 0 | 2 | 0 | 4 | 2049837034
| PP |  | Kulový kohout DN 32 | [14 empty] | PP | 1
45 | K | 73156 | Kulový kohout DN 40 | kus | 4 |  | 0 |  |  | snížená |  | 0 | 0 | 0 | 0 | 0 | 4 | K | 1 |  |  |  | ROZPOCET | 0 | 0 | 0 | 0 | 0 | 2 | 0 | 4 | 985378681
| PP |  | Kulový kohout DN 40 | [14 empty] | PP | 1
46 | K | 73157 | Filtr do potrubí s magnetem DN 15 | kus | 1 |  | 0 |  |  | snížená |  | 0 | 0 | 0 | 0 | 0 | 4 | K | 1 |  |  |  | ROZPOCET | 0 | 0 | 0 | 0 | 0 | 2 | 0 | 4 | 868470119
| PP |  | Filtr do potrubí s magnetem DN 15 | [14 empty] | PP | 1
47 | K | 73158 | Filtr do potrubí s magnetem DN 32 | kus | 1 |  | 0 |  |  | snížená |  | 0 | 0 | 0 | 0 | 0 | 4 | K | 1 |  |  |  | ROZPOCET | 0 | 0 | 0 | 0 | 0 | 2 | 0 | 4 | 259834778
| PP |  | Filtr do potrubí s magnetem DN 32 | [14 empty] | PP | 1
48 | K | 73159 | Zpětná klapka DN32 | kus | 4 |  | 0 |  |  | snížená |  | 0 | 0 | 0 | 0 | 0 | 4 | K | 1 |  |  |  | ROZPOCET | 0 | 0 | 0 | 0 | 0 | 2 | 0 | 4 | -1934212714
| PP |  | Zpětná klapka DN32 | [14 empty] | PP | 1
49 | K | 731510 | Teploměr s jímkou 0 - 120 °C | kus | 2 |  | 0 |  |  | snížená |  | 0 | 0 | 0 | 0 | 0 | 4 | K | 1 |  |  |  | ROZPOCET | 0 | 0 | 0 | 0 | 0 | 2 | 0 | 4 | -651160852
| PP |  | Teploměr s jímkou 0 - 120 °C | [14 empty] | PP | 1
50 | K | 731511 | Fakturační ultrazvukový měřič tepla max. 1,5 m3/h | kus | 2 |  | 0 |  |  | snížená |  | 0 | 0 | 0 | 0 | 0 | 4 | K | 1 |  |  |  | ROZPOCET | 0 | 0 | 0 | 0 | 0 | 2 | 0 | 4 | 1974143932
| PP |  | Fakturační ultrazvukový měřič tepla max. 1,5 m3/h | [14 empty] | PP | 1
51 | K | 731512 | Fakturační ultrazvukový měřič tepla max. 3,5 m3/h | kus | 1 |  | 0 |  |  | snížená |  | 0 | 0 | 0 | 0 | 0 | 4 | K | 1 |  |  |  | ROZPOCET | 0 | 0 | 0 | 0 | 0 | 2 | 0 | 4 | -2085157863
| PP |  | Fakturační ultrazvukový měřič tepla max. 3,5 m3/h | [14 empty] | PP | 1
52 | K | 731513 | Elektronické oběhové čerpadlo s plynulou regulací 32-80 - pracovní bod 2100kg/h - 60 kPa | kus | 1 |  | 0 |  |  | snížená |  | 0 | 0 | 0 | 0 | 0 | 4 | K | 1 |  |  |  | ROZPOCET | 0 | 0 | 0 | 0 | 0 | 2 | 0 | 4 | -850313814
| PP |  | Elektronické oběhové čerpadlo s plynulou regulací 32-80 - pracovní bod 2100kg/h - 60 kPa | [14 empty] | PP | 1
53 | K | 731514 | Automatické doplňovací zařízení topné vody s uzavírací armaturou, zpětnou klapkou, | kus | 1 |  | 0 |  |  | snížená |  | 0 | 0 | 0 | 0 | 0 | 4 | K | 1 |  |  |  | ROZPOCET | 0 | 0 | 0 | 0 | 0 | 2 | 0 | 4 | 1486934636
| PP |  | Automatické doplňovací zařízení topné vody s uzavírací armaturou, zpětnou klapkou, | [14 empty] | PP | 1
54 | K | 731515 | Potrubní oddělovač dle ČSN EN1717 1/2" | kus | 1 |  | 0 |  |  | snížená |  | 0 | 0 | 0 | 0 | 0 | 4 | K | 1 |  |  |  | ROZPOCET | 0 | 0 | 0 | 0 | 0 | 2 | 0 | 4 | -22294693
| PP |  | Potrubní oddělovač dle ČSN EN1717 1/2" | [14 empty] | PP | 1
55 | K | 731516 | Odlučovač nečistot s magnetem 6/4" | kus | 1 |  | 0 |  |  | snížená |  | 0 | 0 | 0 | 0 | 0 | 4 | K | 1 |  |  |  | ROZPOCET | 0 | 0 | 0 | 0 | 0 | 2 | 0 | 4 | -664887271
| PP |  | Odlučovač nečistot s magnetem 6/4" | [14 empty] | PP | 1
56 | K | 731517 | Odlučovač mikrobublin 6/4" | kus | 1 |  | 0 |  |  | snížená |  | 0 | 0 | 0 | 0 | 0 | 4 | K | 1 |  |  |  | ROZPOCET | 0 | 0 | 0 | 0 | 0 | 2 | 0 | 4 | -1227525967
| PP |  | Odlučovač mikrobublin 6/4" | [14 empty] | PP | 1
57 | K | 731518 | Vypouštěcí kohout DN10 | kus | 3 |  | 0 |  |  | snížená |  | 0 | 0 | 0 | 0 | 0 | 4 | K | 1 |  |  |  | ROZPOCET | 0 | 0 | 0 | 0 | 0 | 2 | 0 | 4 | -1759526498
| PP |  | Vypouštěcí kohout DN10 | [14 empty] | PP | 1
58 | K | 731519 | Sdružené rohové šroubení pro připojení těles VK + adaptér pro měď 15x1 | kus | 5 |  | 0 |  |  | snížená |  | 0 | 0 | 0 | 0 | 0 | 4 | K | 1 |  |  |  | ROZPOCET | 0 | 0 | 0 | 0 | 0 | 2 | 0 | 4 | 1442804832
| PP |  | Sdružené rohové šroubení pro připojení těles VK + adaptér pro měď 15x1 | [14 empty] | PP | 1
59 | K | 731520 | Sdružená rohová připojovací armatura s termostatickým ventilem pro připojení žebříků | kus | 4 |  | 0 |  |  | snížená |  | 0 | 0 | 0 | 0 | 0 | 4 | K | 1 |  |  |  | ROZPOCET | 0 | 0 | 0 | 0 | 0 | 2 | 0 | 4 | 583462020
| PP |  | Sdružená rohová připojovací armatura s termostatickým ventilem pro připojení žebříků | [14 empty] | PP | 1
60 | K | 731521 | Pojistný ventil s otevíracím přetlakem 2,5 bar | kus | 1 |  | 0 |  |  | snížená |  | 0 | 0 | 0 | 0 | 0 | 4 | K | 1 |  |  |  | ROZPOCET | 0 | 0 | 0 | 0 | 0 | 2 | 0 | 4 | -92641339
| PP |  | Pojistný ventil s otevíracím přetlakem 2,5 bar | [14 empty] | PP | 1
61 | K | 731522 | Montáž armatur | kus | 48 |  | 0 |  |  | snížená |  | 0 | 0 | 0 | 0 | 0 | 4 | K | 1 |  |  |  | ROZPOCET | 0 | 0 | 0 | 0 | 0 | 2 | 0 | 4 | 1691302020
| PP |  | Montáž armatur | [14 empty] | PP | 1
62 | K | 731523 | Přesun hmot | kus | 1 |  | 0 |  |  | snížená |  | 0 | 0 | 0 | 0 | 0 | 4 | K | 1 |  |  |  | ROZPOCET | 0 | 0 | 0 | 0 | 0 | 2 | 0 | 4 | 939991782
| PP |  | Přesun hmot | [14 empty] | PP | 1
| D | 731-6 | Ostatní |  |  |  | 0 |  |  |  |  | 0 |  | 0 |  | 0 | 4 | D | 0 |  |  |  | ROZPOCET | [6 empty] | 0
63 | K | 73161 | Stavební přípomoci | kus | 1 |  | 0 |  |  | snížená |  | 0 | 0 | 0 | 0 | 0 | 4 | K | 1 |  |  |  | ROZPOCET | 0 | 0 | 0 | 0 | 0 | 2 | 0 | 4 | 914156811
| PP |  | Stavební přípomoci | [14 empty] | PP | 1
64 | K | 73164 | Úprava topné vody pro prvotní napuštění | kus | 1 |  | 0 |  |  | snížená |  | 0 | 0 | 0 | 0 | 0 | 4 | K | 1 |  |  |  | ROZPOCET | 0 | 0 | 0 | 0 | 0 | 2 | 0 | 4 | -1728909559
| PP |  | Úprava topné vody pro prvotní napuštění | [14 empty] | PP | 1

## 180324-1-1-1-4 - D.1.4.3....
{bb1edc3a-f1bc-4b77-8519-dc64d619640d}
1
| KRYCÍ LIST SOUPISU PRACÍ | [7 empty] | v --- níže se nacházejí doplnkové a pomocné údaje k sestavám --- v | [8 empty] | False
Stavba:
Rozvoj dostupnosti komunitních sociálních služeb – výstavba CHB Hořice
Objekt:
180324-1-1 - Přímé náklady
Soupis:
180324-1-1-1 - SO-01 Novostavba rodinného domu
Úroveň 3:
180324-1-1-1-4 - D.1.4.3. Vzduchotechnika
| KSO: |  |  |  |  | CC-CZ:
| Místo: |  | 2350/11, k.ú.Hořice v Podkrkonoší [645168] |  |  | Datum: | 30. 4. 2024
| Zadavatel: |  |  |  |  | IČ:
DIČ:
| Uchazeč: |  |  |  |  | IČ: | Vyplň údaj
|  | Vyplň údaj |  |  |  | DIČ: | Vyplň údaj
| Projektant: |  |  |  |  | IČ:
DIČ:
| Zpracovatel: |  |  |  |  | IČ:
DIČ:
Poznámka:
| Cena bez DPH | [5 empty] | 0
|  |  | Základ daně |  |  | Sazba daně | Výše daně
| DPH | základní | 0 |  |  | 21% | 0
|  | snížená | 0 |  |  | 12% | 0
|  | zákl. přenesená | 0 |  |  | 21% | 0
|  | sníž. přenesená | 0 |  |  | 12% | 0
|  | nulová | 0 |  |  | 0% | 0
| Cena s DPH |  |  | v | CZK |  | 0
REKAPITULACE ČLENĚNÍ SOUPISU PRACÍ
Stavba:
Rozvoj dostupnosti komunitních sociálních služeb – výstavba CHB Hořice
Objekt:
180324-1-1 - Přímé náklady
Soupis:
180324-1-1-1 - SO-01 Novostavba rodinného domu
Úroveň 3:
180324-1-1-1-4 - D.1.4.3. Vzduchotechnika
Místo: |  |  | 2350/11, k.ú.Hořice v Podkrkonoší [645168] |  |  | Datum: | 30. 4. 2024
Zadavatel: | [5 empty] | Projektant:
Uchazeč: |  |  | Vyplň údaj |  |  | Zpracovatel:
Kód dílu - Popis | [6 empty] | Cena celkem [CZK]
Náklady stavby celkem | [6 empty] | 0 | [11 empty] | -1
| 751-1 - Hlavní zařízení | [5 empty] | 0
| 751-2 - Distribuční prvky, žaluzie, tlumiče hluku, protipožární klapky | [5 empty] | 0
| 751-3 - Potrubí SPIRO, SONO, tvarovky pozink, čtyřhranné potrubí, tepelné izolace | [5 empty] | 0
| 751-4 - Ostatní | [5 empty] | 0
SOUPIS PRACÍ
Stavba:
Rozvoj dostupnosti komunitních sociálních služeb – výstavba CHB Hořice
Objekt:
180324-1-1 - Přímé náklady
Soupis:
180324-1-1-1 - SO-01 Novostavba rodinného domu
Úroveň 3:
180324-1-1-1-4 - D.1.4.3. Vzduchotechnika
Místo: |  |  | 2350/11, k.ú.Hořice v Podkrkonoší [645168] |  |  | Datum: | 30. 4. 2024
Zadavatel: | [5 empty] | Projektant:
Uchazeč: |  |  | Vyplň údaj |  |  | Zpracovatel:
PČ | Typ | Kód | Popis | MJ | Množství | J.cena [CZK] | Cena celkem [CZK] | Cenová soustava |  | DPH | J. Nh [h] | Nh celkem [h] | J. hmotnost [t] | Hmotnost celkem [t] | J. suť [t] | Suť Celkem [t]
Náklady soupisu celkem | [6 empty] | 0 |  |  |  |  | 0 |  | 0 |  | 0 |  | D | -1 | [7 empty] | 0
| D | 751-1 | Hlavní zařízení |  |  |  | 0 |  |  |  |  | 0 |  | 0 |  | 0 | 4 | D | 0 | ROZPOCET | [6 empty] | 0
1 | K | 75111 | Vzduchotechnická jednotka 850 m3/h - 150 Pa s digitální regulací a ovládáním přes web/aplikaci, | kus | 1 |  | 0 |  |  | snížená |  | 0 | 0 | 0 | 0 | 0 | 4 | K | 1 | ROZPOCET | 0 | 0 | 0 | 0 | 0 | 2 | 0 | 4 | -1210459625
| PP |  | Vzduchotechnická jednotka 850 m3/h - 150 Pa s digitální regulací a ovládáním přes web/aplikaci, regulace předehřívače a dohřívače, ovládání 5 ks VAV smart boxů. Dodávka vč. vestavěného elektrického dohřívače 1,8 kW, externího elektrického předehřívače 3,0 kW, filtry M5, protiproudého rekuperačního výměníku, ErP 2018, externí rozvodnice, čidel teploty venkovního vzduchu, odváděného vzduchu, odpadního vzduchu, vzduchu před ohřívačem teploty přiváděného vzduchu, by-passové klapky, dotykový dálk. ovladač, dvou uzavíracích klapek na jednotce, podstropní provedení | [14 empty] | PP | 1
2 | K | 75112 | VAV smart box s odděleným přívodním a odvodním tubusem - 150 m3/h, včetně digitální regulace, | kus | 4 |  | 0 |  |  | snížená |  | 0 | 0 | 0 | 0 | 0 | 4 | K | 1 | ROZPOCET | 0 | 0 | 0 | 0 | 0 | 2 | 0 | 4 | 1867518815
| PP |  | VAV smart box s odděleným přívodním a odvodním tubusem - 150 m3/h, včetně digitální regulace, dotykového dálkového ovladače, ovládání přes web/aplikaci, prostorového čidla CO2 24V, 1 ks zónové klapky D100 včetně servopohonu 24V, T-kusu se dvěma klapkami včetně servopohonu 24V | [14 empty] | PP | 1
3 | K | 75113 | VAV smart box s odděleným přívodním a odvodním tubusem - 250 m3/h, včetně digitální regulace, | kus | 1 |  | 0 |  |  | snížená |  | 0 | 0 | 0 | 0 | 0 | 4 | K | 1 | ROZPOCET | 0 | 0 | 0 | 0 | 0 | 2 | 0 | 4 | -1422624992
| PP |  | VAV smart box s odděleným přívodním a odvodním tubusem - 250 m3/h, včetně digitální regulace, dotykového dálkového ovladače, ovládání přes web/aplikaci, prostorového čidla CO2 24V, 2 ks zónové klapky D125 včetně servopohonu 24V, T-kusu se dvěma klapkami včetně servopohonu 24V | [14 empty] | PP | 1
4 | K | 75114 | Detektor kouře na sání vzduchu z exteriéru | kus | 1 |  | 0 |  |  | snížená |  | 0 | 0 | 0 | 0 | 0 | 4 | K | 1 | ROZPOCET | 0 | 0 | 0 | 0 | 0 | 2 | 0 | 4 | -1203369457
| PP |  | Detektor kouře na sání vzduchu z exteriéru | [14 empty] | PP | 1
5 | K | 75115 | Závěsy/podpěry vč. montážního materiálu | kus | 1 |  | 0 |  |  | snížená |  | 0 | 0 | 0 | 0 | 0 | 4 | K | 1 | ROZPOCET | 0 | 0 | 0 | 0 | 0 | 2 | 0 | 4 | -1523578770
| PP |  | Závěsy/podpěry vč. montážního materiálu | [14 empty] | PP | 1
6 | K | 75116 | Montáž zařízení, včetně zapojení regulace - kabeláž dodávkou MaR | kus | 1 |  | 0 |  |  | snížená |  | 0 | 0 | 0 | 0 | 0 | 4 | K | 1 | ROZPOCET | 0 | 0 | 0 | 0 | 0 | 2 | 0 | 4 | -606779175
| PP |  | Montáž zařízení, včetně zapojení regulace - kabeláž dodávkou MaR | [14 empty] | PP | 1
7 | K | 75118 | Přesun hmot | kus | 1 |  | 0 |  |  | snížená |  | 0 | 0 | 0 | 0 | 0 | 4 | K | 1 | ROZPOCET | 0 | 0 | 0 | 0 | 0 | 2 | 0 | 4 | 1605027975
| PP |  | Přesun hmot | [14 empty] | PP | 1
| D | 751-2 | Distribuční prvky, žaluzie, tlumiče hluku, protipožární klapky |  |  |  | 0 |  |  |  |  | 0 |  | 0 |  | 0 | 4 | D | 0 | ROZPOCET | [6 empty] | 0
8 | K | 75121 | Talířový ventil přívodní D100, ocel, barva bílá | kus | 22 |  | 0 |  |  | snížená |  | 0 | 0 | 0 | 0 | 0 | 4 | K | 1 | ROZPOCET | 0 | 0 | 0 | 0 | 0 | 2 | 0 | 4 | 796346074
| PP |  | Talířový ventil přívodní D100, ocel, barva bílá | [14 empty] | PP | 1
9 | K | 75122 | Talířový ventil přívodní D125, ocel, barva bílá | kus | 1 |  | 0 |  |  | snížená |  | 0 | 0 | 0 | 0 | 0 | 4 | K | 1 | ROZPOCET | 0 | 0 | 0 | 0 | 0 | 2 | 0 | 4 | -1428474375
| PP |  | Talířový ventil přívodní D125, ocel, barva bílá | [14 empty] | PP | 1
10 | K | 75123 | Talířový ventil odvodní D100, ocel, barva bílá | kus | 18 |  | 0 |  |  | snížená |  | 0 | 0 | 0 | 0 | 0 | 4 | K | 1 | ROZPOCET | 0 | 0 | 0 | 0 | 0 | 2 | 0 | 4 | -30441461
| PP |  | Talířový ventil odvodní D100, ocel, barva bílá | [14 empty] | PP | 1
11 | K | 75124 | Talířový ventil odvodní D125, ocel, barva bílá | kus | 4 |  | 0 |  |  | snížená |  | 0 | 0 | 0 | 0 | 0 | 4 | K | 1 | ROZPOCET | 0 | 0 | 0 | 0 | 0 | 2 | 0 | 4 | 627532197
| PP |  | Talířový ventil odvodní D125, ocel, barva bílá | [14 empty] | PP | 1
12 | K | 75125 | Protipožární stěnová mřížka 300x150 EI30 | kus | 2 |  | 0 |  |  | snížená |  | 0 | 0 | 0 | 0 | 0 | 4 | K | 1 | ROZPOCET | 0 | 0 | 0 | 0 | 0 | 2 | 0 | 4 | 684870918
| PP |  | Protipožární stěnová mřížka 300x150 EI30 | [14 empty] | PP | 1
13 | K | 75126 | Výfuková nadstřešní hlavice pozink D250 | kus | 1 |  | 0 |  |  | snížená |  | 0 | 0 | 0 | 0 | 0 | 4 | K | 1 | ROZPOCET | 0 | 0 | 0 | 0 | 0 | 2 | 0 | 4 | -374029677
| PP |  | Výfuková nadstřešní hlavice pozink D250 | [14 empty] | PP | 1
14 | K | 75127 | Sací nadstřešní hlavice pozink D250 | kus | 1 |  | 0 |  |  | snížená |  | 0 | 0 | 0 | 0 | 0 | 4 | K | 1 | ROZPOCET | 0 | 0 | 0 | 0 | 0 | 2 | 0 | 4 | -788698588
| PP |  | Sací nadstřešní hlavice pozink D250 | [14 empty] | PP | 1
15 | K | 75128 | Požární klapka s mechanickým ovládáním a tavnou pojistkou 72 °C EIS60 - D100 | kus | 2 |  | 0 |  |  | snížená |  | 0 | 0 | 0 | 0 | 0 | 4 | K | 1 | ROZPOCET | 0 | 0 | 0 | 0 | 0 | 2 | 0 | 4 | 891115646
| PP |  | Požární klapka s mechanickým ovládáním a tavnou pojistkou 72 °C EIS60 - D100 | [14 empty] | PP | 1
16 | K | 75129 | Požární klapka s mechanickým ovládáním a tavnou pojistkou 72 °C EIS60 - D125 | kus | 3 |  | 0 |  |  | snížená |  | 0 | 0 | 0 | 0 | 0 | 4 | K | 1 | ROZPOCET | 0 | 0 | 0 | 0 | 0 | 2 | 0 | 4 | -1432978895
| PP |  | Požární klapka s mechanickým ovládáním a tavnou pojistkou 72 °C EIS60 - D125 | [14 empty] | PP | 1
17 | K | 751210 | Požární klapka s mechanickým ovládáním a tavnou pojistkou 72 °C EIS60 - D160 | kus | 3 |  | 0 |  |  | snížená |  | 0 | 0 | 0 | 0 | 0 | 4 | K | 1 | ROZPOCET | 0 | 0 | 0 | 0 | 0 | 2 | 0 | 4 | 1615879859
| PP |  | Požární klapka s mechanickým ovládáním a tavnou pojistkou 72 °C EIS60 - D160 | [14 empty] | PP | 1
18 | K | 751211 | Požární klapka s mechanickým ovládáním a tavnou pojistkou 72 °C EIS60 - D200 | kus | 2 |  | 0 |  |  | snížená |  | 0 | 0 | 0 | 0 | 0 | 4 | K | 1 | ROZPOCET | 0 | 0 | 0 | 0 | 0 | 2 | 0 | 4 | -737790861
| PP |  | Požární klapka s mechanickým ovládáním a tavnou pojistkou 72 °C EIS60 - D200 | [14 empty] | PP | 1
19 | K | 751212 | Požární klapka s mechanickým ovládáním a tavnou pojistkou 72 °C EIS60 - D225 | kus | 3 |  | 0 |  |  | snížená |  | 0 | 0 | 0 | 0 | 0 | 4 | K | 1 | ROZPOCET | 0 | 0 | 0 | 0 | 0 | 2 | 0 | 4 | 871749670
| PP |  | Požární klapka s mechanickým ovládáním a tavnou pojistkou 72 °C EIS60 - D225 | [14 empty] | PP | 1
20 | K | 751213 | Požární klapka s mechanickým ovládáním a tavnou pojistkou 72 °C EIS60 - D250 | kus | 1 |  | 0 |  |  | snížená |  | 0 | 0 | 0 | 0 | 0 | 4 | K | 1 | ROZPOCET | 0 | 0 | 0 | 0 | 0 | 2 | 0 | 4 | 1958592091
| PP |  | Požární klapka s mechanickým ovládáním a tavnou pojistkou 72 °C EIS60 - D250 | [14 empty] | PP | 1
21 | K | 751214 | Tlumič hluku pevný D250 s požární odolností EI30 - 0,6m | kus | 2 |  | 0 |  |  | snížená |  | 0 | 0 | 0 | 0 | 0 | 4 | K | 1 | ROZPOCET | 0 | 0 | 0 | 0 | 0 | 2 | 0 | 4 | 423119546
| PP |  | Tlumič hluku pevný D250 s požární odolností EI30 - 0,6m | [14 empty] | PP | 1
22 | K | 751215 | Tlumič hluku pevný D250 s požární odolností EI30 - 0,9m | kus | 4 |  | 0 |  |  | snížená |  | 0 | 0 | 0 | 0 | 0 | 4 | K | 1 | ROZPOCET | 0 | 0 | 0 | 0 | 0 | 2 | 0 | 4 | 659677029
| PP |  | Tlumič hluku pevný D250 s požární odolností EI30 - 0,9m | [14 empty] | PP | 1
23 | K | 751216 | Montáž | kus | 1 |  | 0 |  |  | snížená |  | 0 | 0 | 0 | 0 | 0 | 4 | K | 1 | ROZPOCET | 0 | 0 | 0 | 0 | 0 | 2 | 0 | 4 | 62504195
| PP |  | Montáž | [14 empty] | PP | 1
24 | K | 751217 | Přesun hmot | kus | 1 |  | 0 |  |  | snížená |  | 0 | 0 | 0 | 0 | 0 | 4 | K | 1 | ROZPOCET | 0 | 0 | 0 | 0 | 0 | 2 | 0 | 4 | -10023967
| PP |  | Přesun hmot | [14 empty] | PP | 1
| D | 751-3 | Potrubí SPIRO, SONO, tvarovky pozink, čtyřhranné potrubí, tepelné izolace |  |  |  | 0 |  |  |  |  | 0 |  | 0 |  | 0 | 4 | D | 0 | ROZPOCET | [6 empty] | 0
25 | K | 75131 | Atyp přechod pozink 300x120 - D200 L300 asymetrický | kus | 2 |  | 0 |  |  | snížená |  | 0 | 0 | 0 | 0 | 0 | 4 | K | 1 | ROZPOCET | 0 | 0 | 0 | 0 | 0 | 2 | 0 | 4 | 1978431980
| PP |  | Atyp přechod pozink 300x120 - D200 L300 asymetrický | [14 empty] | PP | 1
26 | K | 75132 | Atyp přechod pozink 350x200 - D250 L300 | kus | 2 |  | 0 |  |  | snížená |  | 0 | 0 | 0 | 0 | 0 | 4 | K | 1 | ROZPOCET | 0 | 0 | 0 | 0 | 0 | 2 | 0 | 4 | -752824194
| PP |  | Atyp přechod pozink 350x200 - D250 L300 | [14 empty] | PP | 1
27 | K | 75133 | Atyp přechod pozink 300x150 - D250 L300 asymetrický | kus | 4 |  | 0 |  |  | snížená |  | 0 | 0 | 0 | 0 | 0 | 4 | K | 1 | ROZPOCET | 0 | 0 | 0 | 0 | 0 | 2 | 0 | 4 | 1020142876
| PP |  | Atyp přechod pozink 300x150 - D250 L300 asymetrický | [14 empty] | PP | 1
28 | K | 75134 | Atyp přechod pozink 300x120 - D225 L300 asymetrický | kus | 2 |  | 0 |  |  | snížená |  | 0 | 0 | 0 | 0 | 0 | 4 | K | 1 | ROZPOCET | 0 | 0 | 0 | 0 | 0 | 2 | 0 | 4 | 1801095144
| PP |  | Atyp přechod pozink 300x120 - D225 L300 asymetrický | [14 empty] | PP | 1
29 | K | 75135 | Čtyřhranné pozinkované potrubí 300x120 L500 | kus | 2 |  | 0 |  |  | snížená |  | 0 | 0 | 0 | 0 | 0 | 4 | K | 1 | ROZPOCET | 0 | 0 | 0 | 0 | 0 | 2 | 0 | 4 | 1869019637
| PP |  | Čtyřhranné pozinkované potrubí 300x120 L500 | [14 empty] | PP | 1
30 | K | 75136 | Čtyřhranné pozinkované potrubí 300x150 L500 | kus | 1 |  | 0 |  |  | snížená |  | 0 | 0 | 0 | 0 | 0 | 4 | K | 1 | ROZPOCET | 0 | 0 | 0 | 0 | 0 | 2 | 0 | 4 | -343238823
| PP |  | Čtyřhranné pozinkované potrubí 300x150 L500 | [14 empty] | PP | 1
31 | K | 75137 | Čtyřhranné pozinkované potrubí 300x150 L1500 | kus | 2 |  | 0 |  |  | snížená |  | 0 | 0 | 0 | 0 | 0 | 4 | K | 1 | ROZPOCET | 0 | 0 | 0 | 0 | 0 | 2 | 0 | 4 | -1804777159
| PP |  | Čtyřhranné pozinkované potrubí 300x150 L1500 | [14 empty] | PP | 1
32 | K | 75138 | Přechod asymetrický pozink D250/125 | kus | 2 |  | 0 |  |  | snížená |  | 0 | 0 | 0 | 0 | 0 | 4 | K | 1 | ROZPOCET | 0 | 0 | 0 | 0 | 0 | 2 | 0 | 4 | 1738532133
| PP |  | Přechod asymetrický pozink D250/125 | [14 empty] | PP | 1
33 | K | 75139 | Přechod asymetrický pozink D200/100 | kus | 1 |  | 0 |  |  | snížená |  | 0 | 0 | 0 | 0 | 0 | 4 | K | 1 | ROZPOCET | 0 | 0 | 0 | 0 | 0 | 2 | 0 | 4 | -1453699731
| PP |  | Přechod asymetrický pozink D200/100 | [14 empty] | PP | 1
34 | K | 751310 | Přechod asymetrický pozink D250/225 | kus | 1 |  | 0 |  |  | snížená |  | 0 | 0 | 0 | 0 | 0 | 4 | K | 1 | ROZPOCET | 0 | 0 | 0 | 0 | 0 | 2 | 0 | 4 | 932767965
| PP |  | Přechod asymetrický pozink D250/225 | [14 empty] | PP | 1
35 | K | 751311 | Přechod asymetrický pozink D225/200 | kus | 1 |  | 0 |  |  | snížená |  | 0 | 0 | 0 | 0 | 0 | 4 | K | 1 | ROZPOCET | 0 | 0 | 0 | 0 | 0 | 2 | 0 | 4 | 1763444710
| PP |  | Přechod asymetrický pozink D225/200 | [14 empty] | PP | 1
36 | K | 751312 | Přechod asymetrický pozink D225/160 | kus | 4 |  | 0 |  |  | snížená |  | 0 | 0 | 0 | 0 | 0 | 4 | K | 1 | ROZPOCET | 0 | 0 | 0 | 0 | 0 | 2 | 0 | 4 | 611321194
| PP |  | Přechod asymetrický pozink D225/160 | [14 empty] | PP | 1
37 | K | 751313 | Přechod asymetrický pozink D160/125 | kus | 15 |  | 0 |  |  | snížená |  | 0 | 0 | 0 | 0 | 0 | 4 | K | 1 | ROZPOCET | 0 | 0 | 0 | 0 | 0 | 2 | 0 | 4 | 2086418151
| PP |  | Přechod asymetrický pozink D160/125 | [14 empty] | PP | 1
38 | K | 751314 | Přechod asymetrický pozink D125/100 | kus | 11 |  | 0 |  |  | snížená |  | 0 | 0 | 0 | 0 | 0 | 4 | K | 1 | ROZPOCET | 0 | 0 | 0 | 0 | 0 | 2 | 0 | 4 | 525383
| PP |  | Přechod asymetrický pozink D125/100 | [14 empty] | PP | 1
39 | K | 751315 | Přechod asymetrický pozink D200/125 | kus | 2 |  | 0 |  |  | snížená |  | 0 | 0 | 0 | 0 | 0 | 4 | K | 1 | ROZPOCET | 0 | 0 | 0 | 0 | 0 | 2 | 0 | 4 | 727369246
| PP |  | Přechod asymetrický pozink D200/125 | [14 empty] | PP | 1
40 | K | 751316 | Přechod asymetrický pozink D200/160 | kus | 1 |  | 0 |  |  | snížená |  | 0 | 0 | 0 | 0 | 0 | 4 | K | 1 | ROZPOCET | 0 | 0 | 0 | 0 | 0 | 2 | 0 | 4 | 726184818
| PP |  | Přechod asymetrický pozink D200/160 | [14 empty] | PP | 1
41 | K | 751317 | Přechod asymetrický pozink D225/125 | kus | 1 |  | 0 |  |  | snížená |  | 0 | 0 | 0 | 0 | 0 | 4 | K | 1 | ROZPOCET | 0 | 0 | 0 | 0 | 0 | 2 | 0 | 4 | 1962049405
| PP |  | Přechod asymetrický pozink D225/125 | [14 empty] | PP | 1
42 | K | 751318 | Odbočka pozink 90° D225/225 | kus | 3 |  | 0 |  |  | snížená |  | 0 | 0 | 0 | 0 | 0 | 4 | K | 1 | ROZPOCET | 0 | 0 | 0 | 0 | 0 | 2 | 0 | 4 | 1217485552
| PP |  | Odbočka pozink 90° D225/225 | [14 empty] | PP | 1
43 | K | 751319 | Odbočka pozink 90° D125/100 | kus | 17 |  | 0 |  |  | snížená |  | 0 | 0 | 0 | 0 | 0 | 4 | K | 1 | ROZPOCET | 0 | 0 | 0 | 0 | 0 | 2 | 0 | 4 | 1343992086
| PP |  | Odbočka pozink 90° D125/100 | [14 empty] | PP | 1
44 | K | 751320 | Odbočka pozink 90° D100/100 | kus | 4 |  | 0 |  |  | snížená |  | 0 | 0 | 0 | 0 | 0 | 4 | K | 1 | ROZPOCET | 0 | 0 | 0 | 0 | 0 | 2 | 0 | 4 | -571625978
| PP |  | Odbočka pozink 90° D100/100 | [14 empty] | PP | 1
45 | K | 751321 | Odbočka pozink 90° D200/200 | kus | 2 |  | 0 |  |  | snížená |  | 0 | 0 | 0 | 0 | 0 | 4 | K | 1 | ROZPOCET | 0 | 0 | 0 | 0 | 0 | 2 | 0 | 4 | -1554644901
| PP |  | Odbočka pozink 90° D200/200 | [14 empty] | PP | 1
46 | K | 751322 | Odbočka pozink 90° D200/125 | kus | 2 |  | 0 |  |  | snížená |  | 0 | 0 | 0 | 0 | 0 | 4 | K | 1 | ROZPOCET | 0 | 0 | 0 | 0 | 0 | 2 | 0 | 4 | 619954133
| PP |  | Odbočka pozink 90° D200/125 | [14 empty] | PP | 1
47 | K | 751323 | Odbočka pozink 90° D160/100 | kus | 5 |  | 0 |  |  | snížená |  | 0 | 0 | 0 | 0 | 0 | 4 | K | 1 | ROZPOCET | 0 | 0 | 0 | 0 | 0 | 2 | 0 | 4 | 757989805
| PP |  | Odbočka pozink 90° D160/100 | [14 empty] | PP | 1
48 | K | 751324 | Odbočka pozink 90° D225/200 | kus | 1 |  | 0 |  |  | snížená |  | 0 | 0 | 0 | 0 | 0 | 4 | K | 1 | ROZPOCET | 0 | 0 | 0 | 0 | 0 | 2 | 0 | 4 | 591593042
| PP |  | Odbočka pozink 90° D225/200 | [14 empty] | PP | 1
49 | K | 751325 | Odbočka pozink 90° D125/125 | kus | 1 |  | 0 |  |  | snížená |  | 0 | 0 | 0 | 0 | 0 | 4 | K | 1 | ROZPOCET | 0 | 0 | 0 | 0 | 0 | 2 | 0 | 4 | -2085059507
| PP |  | Odbočka pozink 90° D125/125 | [14 empty] | PP | 1
50 | K | 751326 | Odbočka pozink 90° D250/250 | kus | 4 |  | 0 |  |  | snížená |  | 0 | 0 | 0 | 0 | 0 | 4 | K | 1 | ROZPOCET | 0 | 0 | 0 | 0 | 0 | 2 | 0 | 4 | 137673521
| PP |  | Odbočka pozink 90° D250/250 | [14 empty] | PP | 1
51 | K | 751327 | Oblouk segmentový pozink 90° D225 | kus | 6 |  | 0 |  |  | snížená |  | 0 | 0 | 0 | 0 | 0 | 4 | K | 1 | ROZPOCET | 0 | 0 | 0 | 0 | 0 | 2 | 0 | 4 | 295165980
| PP |  | Oblouk segmentový pozink 90° D225 | [14 empty] | PP | 1
52 | K | 751328 | Oblouk segmentový pozink 90° D160 | kus | 12 |  | 0 |  |  | snížená |  | 0 | 0 | 0 | 0 | 0 | 4 | K | 1 | ROZPOCET | 0 | 0 | 0 | 0 | 0 | 2 | 0 | 4 | -335504438
| PP |  | Oblouk segmentový pozink 90° D160 | [14 empty] | PP | 1
53 | K | 751329 | Oblouk segmentový pozink 90° D125 | kus | 17 |  | 0 |  |  | snížená |  | 0 | 0 | 0 | 0 | 0 | 4 | K | 1 | ROZPOCET | 0 | 0 | 0 | 0 | 0 | 2 | 0 | 4 | 2127550772
| PP |  | Oblouk segmentový pozink 90° D125 | [14 empty] | PP | 1
54 | K | 751330 | Oblouk segmentový pozink 90° D100 | kus | 18 |  | 0 |  |  | snížená |  | 0 | 0 | 0 | 0 | 0 | 4 | K | 1 | ROZPOCET | 0 | 0 | 0 | 0 | 0 | 2 | 0 | 4 | 3971415
| PP |  | Oblouk segmentový pozink 90° D100 | [14 empty] | PP | 1
55 | K | 751331 | Oblouk segmentový pozink 90° D250 | kus | 6 |  | 0 |  |  | snížená |  | 0 | 0 | 0 | 0 | 0 | 4 | K | 1 | ROZPOCET | 0 | 0 | 0 | 0 | 0 | 2 | 0 | 4 | -1007671111
| PP |  | Oblouk segmentový pozink 90° D250 | [14 empty] | PP | 1
56 | K | 751332 | Oblouk segmentový pozink 45° D100 | kus | 18 |  | 0 |  |  | snížená |  | 0 | 0 | 0 | 0 | 0 | 4 | K | 1 | ROZPOCET | 0 | 0 | 0 | 0 | 0 | 2 | 0 | 4 | 214637067
| PP |  | Oblouk segmentový pozink 45° D100 | [14 empty] | PP | 1
57 | K | 751333 | Oblouk segmentový pozink 45° D125 | kus | 4 |  | 0 |  |  | snížená |  | 0 | 0 | 0 | 0 | 0 | 4 | K | 1 | ROZPOCET | 0 | 0 | 0 | 0 | 0 | 2 | 0 | 4 | -952201046
| PP |  | Oblouk segmentový pozink 45° D125 | [14 empty] | PP | 1
58 | K | 751334 | Oblouk segmentový pozink 45° D160 | kus | 8 |  | 0 |  |  | snížená |  | 0 | 0 | 0 | 0 | 0 | 4 | K | 1 | ROZPOCET | 0 | 0 | 0 | 0 | 0 | 2 | 0 | 4 | -1909916127
| PP |  | Oblouk segmentový pozink 45° D160 | [14 empty] | PP | 1
59 | K | 751335 | Oblouk segmentový pozink 45° D200 | kus | 3 |  | 0 |  |  | snížená |  | 0 | 0 | 0 | 0 | 0 | 4 | K | 1 | ROZPOCET | 0 | 0 | 0 | 0 | 0 | 2 | 0 | 4 | -1383439869
| PP |  | Oblouk segmentový pozink 45° D200 | [14 empty] | PP | 1
60 | K | 751336 | Oblouk segmentový pozink 45° D250 | kus | 2 |  | 0 |  |  | snížená |  | 0 | 0 | 0 | 0 | 0 | 4 | K | 1 | ROZPOCET | 0 | 0 | 0 | 0 | 0 | 2 | 0 | 4 | 617009567
| PP |  | Oblouk segmentový pozink 45° D250 | [14 empty] | PP | 1
61 | K | 751337 | Oblouk segmentový pozink 15° D250 | kus | 1 |  | 0 |  |  | snížená |  | 0 | 0 | 0 | 0 | 0 | 4 | K | 1 | ROZPOCET | 0 | 0 | 0 | 0 | 0 | 2 | 0 | 4 | 351430128
| PP |  | Oblouk segmentový pozink 15° D250 | [14 empty] | PP | 1
62 | K | 751338 | Ukončení potrubí s odvodem kondenzátu D250 | kus | 2 |  | 0 |  |  | snížená |  | 0 | 0 | 0 | 0 | 0 | 4 | K | 1 | ROZPOCET | 0 | 0 | 0 | 0 | 0 | 2 | 0 | 4 | 997296231
| PP |  | Ukončení potrubí s odvodem kondenzátu D250 | [14 empty] | PP | 1
63 | K | 751339 | Potrubí SONO D100 | m | 13 |  | 0 |  |  | snížená |  | 0 | 0 | 0 | 0 | 0 | 4 | K | 1 | ROZPOCET | 0 | 0 | 0 | 0 | 0 | 2 | 0 | 4 | -1072176363
| PP |  | Potrubí SONO D100 | [14 empty] | PP | 1
64 | K | 751340 | Potrubí SONO D125 | m | 3 |  | 0 |  |  | snížená |  | 0 | 0 | 0 | 0 | 0 | 4 | K | 1 | ROZPOCET | 0 | 0 | 0 | 0 | 0 | 2 | 0 | 4 | 1284469891
| PP |  | Potrubí SONO D125 | [14 empty] | PP | 1
65 | K | 751341 | Potrubí SONO D250 | m | 2 |  | 0 |  |  | snížená |  | 0 | 0 | 0 | 0 | 0 | 4 | K | 1 | ROZPOCET | 0 | 0 | 0 | 0 | 0 | 2 | 0 | 4 | 178924835
| PP |  | Potrubí SONO D250 | [14 empty] | PP | 1
66 | K | 751342 | SPIRO D100 | m | 157 |  | 0 |  |  | snížená |  | 0 | 0 | 0 | 0 | 0 | 4 | K | 1 | ROZPOCET | 0 | 0 | 0 | 0 | 0 | 2 | 0 | 4 | -1524299632
| PP |  | SPIRO D100 | [14 empty] | PP | 1
67 | K | 751343 | SPIRO D125 | m | 125 |  | 0 |  |  | snížená |  | 0 | 0 | 0 | 0 | 0 | 4 | K | 1 | ROZPOCET | 0 | 0 | 0 | 0 | 0 | 2 | 0 | 4 | -48086420
| PP |  | SPIRO D125 | [14 empty] | PP | 1
68 | K | 751344 | SPIRO D160 | m | 21 |  | 0 |  |  | snížená |  | 0 | 0 | 0 | 0 | 0 | 4 | K | 1 | ROZPOCET | 0 | 0 | 0 | 0 | 0 | 2 | 0 | 4 | 818425437
| PP |  | SPIRO D160 | [14 empty] | PP | 1
69 | K | 751345 | SPIRO D200 | m | 11 |  | 0 |  |  | snížená |  | 0 | 0 | 0 | 0 | 0 | 4 | K | 1 | ROZPOCET | 0 | 0 | 0 | 0 | 0 | 2 | 0 | 4 | -1715482483
| PP |  | SPIRO D200 | [14 empty] | PP | 1
70 | K | 751346 | SPIRO D225 | m | 24 |  | 0 |  |  | snížená |  | 0 | 0 | 0 | 0 | 0 | 4 | K | 1 | ROZPOCET | 0 | 0 | 0 | 0 | 0 | 2 | 0 | 4 | -1010808079
| PP |  | SPIRO D225 | [14 empty] | PP | 1
71 | K | 751347 | SPIRO D250 | m | 18 |  | 0 |  |  | snížená |  | 0 | 0 | 0 | 0 | 0 | 4 | K | 1 | ROZPOCET | 0 | 0 | 0 | 0 | 0 | 2 | 0 | 4 | 1931837510
| PP |  | SPIRO D250 | [14 empty] | PP | 1
72 | K | 751348 | Spojka potrubí vnější D100 | kus | 40 |  | 0 |  |  | snížená |  | 0 | 0 | 0 | 0 | 0 | 4 | K | 1 | ROZPOCET | 0 | 0 | 0 | 0 | 0 | 2 | 0 | 4 | 1859561962
| PP |  | Spojka potrubí vnější D100 | [14 empty] | PP | 1
73 | K | 751349 | Spojka potrubí vnější D125 | kus | 30 |  | 0 |  |  | snížená |  | 0 | 0 | 0 | 0 | 0 | 4 | K | 1 | ROZPOCET | 0 | 0 | 0 | 0 | 0 | 2 | 0 | 4 | 652660486
| PP |  | Spojka potrubí vnější D125 | [14 empty] | PP | 1
74 | K | 751350 | Spojka potrubí vnější D160 | kus | 6 |  | 0 |  |  | snížená |  | 0 | 0 | 0 | 0 | 0 | 4 | K | 1 | ROZPOCET | 0 | 0 | 0 | 0 | 0 | 2 | 0 | 4 | 1274360262
| PP |  | Spojka potrubí vnější D160 | [14 empty] | PP | 1
75 | K | 751351 | Spojka potrubí vnější D200 | kus | 2 |  | 0 |  |  | snížená |  | 0 | 0 | 0 | 0 | 0 | 4 | K | 1 | ROZPOCET | 0 | 0 | 0 | 0 | 0 | 2 | 0 | 4 | -498946128
| PP |  | Spojka potrubí vnější D200 | [14 empty] | PP | 1
76 | K | 751352 | Spojka potrubí vnější D225 | kus | 6 |  | 0 |  |  | snížená |  | 0 | 0 | 0 | 0 | 0 | 4 | K | 1 | ROZPOCET | 0 | 0 | 0 | 0 | 0 | 2 | 0 | 4 | -1458066473
| PP |  | Spojka potrubí vnější D225 | [14 empty] | PP | 1
77 | K | 751353 | Spojka potrubí vnější D250 | kus | 4 |  | 0 |  |  | snížená |  | 0 | 0 | 0 | 0 | 0 | 4 | K | 1 | ROZPOCET | 0 | 0 | 0 | 0 | 0 | 2 | 0 | 4 | 1755689137
| PP |  | Spojka potrubí vnější D250 | [14 empty] | PP | 1
78 | K | 751354 | Protipožární izolace z miner.vaty s Al polepem tl. 30 mm EW30 | m2 | 55 |  | 0 |  |  | snížená |  | 0 | 0 | 0 | 0 | 0 | 4 | K | 1 | ROZPOCET | 0 | 0 | 0 | 0 | 0 | 2 | 0 | 4 | -804442298
| PP |  | Protipožární izolace z miner.vaty s Al polepem tl. 30 mm EW30 | [14 empty] | PP | 1
79 | K | 751355 | Závěsy/podpěry EW30 vč. montážního materiálu | kus | 1 |  | 0 |  |  | snížená |  | 0 | 0 | 0 | 0 | 0 | 4 | K | 1 | ROZPOCET | 0 | 0 | 0 | 0 | 0 | 2 | 0 | 4 | 103035931
| PP |  | Závěsy/podpěry EW30 vč. montážního materiálu | [14 empty] | PP | 1
80 | K | 751356 | Montáž | kus | 1 |  | 0 |  |  | snížená |  | 0 | 0 | 0 | 0 | 0 | 4 | K | 1 | ROZPOCET | 0 | 0 | 0 | 0 | 0 | 2 | 0 | 4 | 1663277546
| PP |  | Montáž | [14 empty] | PP | 1
81 | K | 751357 | Přesun hmot | kus | 1 |  | 0 |  |  | snížená |  | 0 | 0 | 0 | 0 | 0 | 4 | K | 1 | ROZPOCET | 0 | 0 | 0 | 0 | 0 | 2 | 0 | 4 | -452817113
| PP |  | Přesun hmot | [14 empty] | PP | 1
| D | 751-4 | Ostatní |  |  |  | 0 |  |  |  |  | 0 |  | 0 |  | 0 | 4 | D | 0 | ROZPOCET | [6 empty] | 0
82 | K | 75141 | Stavební přípomoci | kus | 1 |  | 0 |  |  | snížená |  | 0 | 0 | 0 | 0 | 0 | 4 | K | 1 | ROZPOCET | 0 | 0 | 0 | 0 | 0 | 2 | 0 | 4 | -1315140848
| PP |  | Stavební přípomoci | [14 empty] | PP | 1

## 180324-1-1-1-5 - D.1.4.4....
{37b29df8-5383-4ab8-bdb7-9eaf6f4c1b6c}
1
| KRYCÍ LIST SOUPISU PRACÍ | [7 empty] | v --- níže se nacházejí doplnkové a pomocné údaje k sestavám --- v | [8 empty] | False
Stavba:
Rozvoj dostupnosti komunitních sociálních služeb – výstavba CHB Hořice
Objekt:
180324-1-1 - Přímé náklady
Soupis:
180324-1-1-1 - SO-01 Novostavba rodinného domu
Úroveň 3:
180324-1-1-1-5 - D.1.4.4. Elektroinstalace silnoproud
| KSO: |  |  |  |  | CC-CZ:
| Místo: |  | 2350/11, k.ú.Hořice v Podkrkonoší [645168] |  |  | Datum: | 30. 4. 2024
| Zadavatel: |  |  |  |  | IČ:
DIČ:
| Uchazeč: |  |  |  |  | IČ: | Vyplň údaj
|  | Vyplň údaj |  |  |  | DIČ: | Vyplň údaj
| Projektant: |  |  |  |  | IČ:
DIČ:
| Zpracovatel: |  |  |  |  | IČ:
DIČ:
Poznámka:
| Cena bez DPH | [5 empty] | 0
|  |  | Základ daně |  |  | Sazba daně | Výše daně
| DPH | základní | 0 |  |  | 21% | 0
|  | snížená | 0 |  |  | 12% | 0
|  | zákl. přenesená | 0 |  |  | 21% | 0
|  | sníž. přenesená | 0 |  |  | 12% | 0
|  | nulová | 0 |  |  | 0% | 0
| Cena s DPH |  |  | v | CZK |  | 0
REKAPITULACE ČLENĚNÍ SOUPISU PRACÍ
Stavba:
Rozvoj dostupnosti komunitních sociálních služeb – výstavba CHB Hořice
Objekt:
180324-1-1 - Přímé náklady
Soupis:
180324-1-1-1 - SO-01 Novostavba rodinného domu
Úroveň 3:
180324-1-1-1-5 - D.1.4.4. Elektroinstalace silnoproud
Místo: |  |  | 2350/11, k.ú.Hořice v Podkrkonoší [645168] |  |  | Datum: | 30. 4. 2024
Zadavatel: | [5 empty] | Projektant:
Uchazeč: |  |  | Vyplň údaj |  |  | Zpracovatel:
Kód dílu - Popis | [6 empty] | Cena celkem [CZK]
Náklady stavby celkem | [6 empty] | 0 | [11 empty] | -1
| 741-1 - Venkovní rozvody | [5 empty] | 0
| 741-2 - Rozvody režie domu | [5 empty] | 0
| 741-3 - Bleskosvod | [5 empty] | 0
| 741-4 - Byty | [5 empty] | 0
| 741-6 - Zemní práce | [5 empty] | 0
SOUPIS PRACÍ
Stavba:
Rozvoj dostupnosti komunitních sociálních služeb – výstavba CHB Hořice
Objekt:
180324-1-1 - Přímé náklady
Soupis:
180324-1-1-1 - SO-01 Novostavba rodinného domu
Úroveň 3:
180324-1-1-1-5 - D.1.4.4. Elektroinstalace silnoproud
Místo: |  |  | 2350/11, k.ú.Hořice v Podkrkonoší [645168] |  |  | Datum: | 30. 4. 2024
Zadavatel: | [5 empty] | Projektant:
Uchazeč: |  |  | Vyplň údaj |  |  | Zpracovatel:
PČ | Typ | Kód | Popis | MJ | Množství | J.cena [CZK] | Cena celkem [CZK] | Cenová soustava |  | DPH | J. Nh [h] | Nh celkem [h] | J. hmotnost [t] | Hmotnost celkem [t] | J. suť [t] | Suť Celkem [t]
Náklady soupisu celkem | [6 empty] | 0 |  |  |  |  | 0 |  | 0 |  | 0 |  | D | -1 | [7 empty] | 0
| D | 741-1 | Venkovní rozvody |  |  |  | 0 |  |  |  |  | 0 |  | 0 |  | 0 | 4 | D | 0 | ROZPOCET | [6 empty] | 0
1 | K | 74111 | Pojistková skříň SS 300 do zděného pilíře (š/v/hl=410/510/250) | kus | 1 |  | 0 |  |  | snížená |  | 0 | 0 | 0 | 0 | 0 | 4 | K | 1 | ROZPOCET | 0 | 0 | 0 | 0 | 0 | 2 | 0 | 4 | -575064386
| PP |  | Pojistková skříň SS 300 do zděného pilíře (š/v/hl=410/510/250) | [14 empty] | PP | 1
2 | K | 74112 | ER1 - rozváděč měření do zděného pilíře, viz schema | kus | 1 |  | 0 |  |  | snížená |  | 0 | 0 | 0 | 0 | 0 | 4 | K | 1 | ROZPOCET | 0 | 0 | 0 | 0 | 0 | 2 | 0 | 4 | -1365210405
| PP |  | ER1 - rozváděč měření do zděného pilíře, viz schema | [14 empty] | PP | 1
3 | K | 74113 | ER2 - rozváděč měření do zděného pilíře, viz schema | kus | 1 |  | 0 |  |  | snížená |  | 0 | 0 | 0 | 0 | 0 | 4 | K | 1 | ROZPOCET | 0 | 0 | 0 | 0 | 0 | 2 | 0 | 4 | 1472831745
| PP |  | ER2 - rozváděč měření do zděného pilíře, viz schema | [14 empty] | PP | 1
4 | K | 74114 | R-VO - rozváděč pro VO, viz schema | kus | 1 |  | 0 |  |  | snížená |  | 0 | 0 | 0 | 0 | 0 | 4 | K | 1 | ROZPOCET | 0 | 0 | 0 | 0 | 0 | 2 | 0 | 4 | 1003679601
| PP |  | R-VO - rozváděč pro VO, viz schema | [14 empty] | PP | 1
5 | K | 74115 | D-svítidlo LED,9W, 820lm, sloupkové, s čidlem pohybu | kus | 13 |  | 0 |  |  | snížená |  | 0 | 0 | 0 | 0 | 0 | 4 | K | 1 | ROZPOCET | 0 | 0 | 0 | 0 | 0 | 2 | 0 | 4 | -903881064
| PP |  | D-svítidlo LED,9W, 820lm, sloupkové, s čidlem pohybu | [14 empty] | PP | 1
6 | K | 74116 | E-svítidlo na sloup 13W, 1650lm, na sadovém stožáru 6m | kus | 2 |  | 0 |  |  | snížená |  | 0 | 0 | 0 | 0 | 0 | 4 | K | 1 | ROZPOCET | 0 | 0 | 0 | 0 | 0 | 2 | 0 | 4 | 2051929115
| PP |  | E-svítidlo na sloup 13W, 1650lm, na sadovém stožáru 6m | [14 empty] | PP | 1
7 | K | 74117 | B7-svítidlo LED nástěnné, 20W, 1300lm, s čidlem pohybu | kus | 2 |  | 0 |  |  | snížená |  | 0 | 0 | 0 | 0 | 0 | 4 | K | 1 | ROZPOCET | 0 | 0 | 0 | 0 | 0 | 2 | 0 | 4 | -5082981
| PP |  | B7-svítidlo LED nástěnné, 20W, 1300lm, s čidlem pohybu | [14 empty] | PP | 1
8 | K | 74118 | Ocelový sadový, žárově zinkovaný stožár 5m, bezpaticový | kus | 2 |  | 0 |  |  | snížená |  | 0 | 0 | 0 | 0 | 0 | 4 | K | 1 | ROZPOCET | 0 | 0 | 0 | 0 | 0 | 2 | 0 | 4 | 827562503
| PP |  | Ocelový sadový, žárově zinkovaný stožár 5m, bezpaticový | [14 empty] | PP | 1
9 | K | 74119 | B5-svítidlo LED nástěnné, 13W, 450lm | kus | 2 |  | 0 |  |  | snížená |  | 0 | 0 | 0 | 0 | 0 | 4 | K | 1 | ROZPOCET | 0 | 0 | 0 | 0 | 0 | 2 | 0 | 4 | -571666315
| PP |  | B5-svítidlo LED nástěnné, 13W, 450lm | [14 empty] | PP | 1
10 | K | 741110 | Nabíjecí stanice elektromobilů Wallbox standard | kus | 1 |  | 0 |  |  | snížená |  | 0 | 0 | 0 | 0 | 0 | 4 | K | 1 | ROZPOCET | 0 | 0 | 0 | 0 | 0 | 2 | 0 | 4 | -1518598764
| PP |  | Nabíjecí stanice elektromobilů Wallbox standard | [14 empty] | PP | 1
11 | K | 741111 | CYKY 3x2,5 (VO), včetně prořezu | m | 300 |  | 0 |  |  | snížená |  | 0 | 0 | 0 | 0 | 0 | 4 | K | 1 | ROZPOCET | 0 | 0 | 0 | 0 | 0 | 2 | 0 | 4 | 644691941
| PP |  | CYKY 3x2,5 (VO), včetně prořezu | [14 empty] | PP | 1
12 | K | 741112 | CYKY 5Jx6 včetně prořezu | m | 80 |  | 0 |  |  | snížená |  | 0 | 0 | 0 | 0 | 0 | 4 | K | 1 | ROZPOCET | 0 | 0 | 0 | 0 | 0 | 2 | 0 | 4 | -1427661271
| PP |  | CYKY 5Jx6 včetně prořezu | [14 empty] | PP | 1
13 | K | 741113 | CYKY 5Jx16 včetně prořezu | m | 170 |  | 0 |  |  | snížená |  | 0 | 0 | 0 | 0 | 0 | 4 | K | 1 | ROZPOCET | 0 | 0 | 0 | 0 | 0 | 2 | 0 | 4 | -2090699585
| PP |  | CYKY 5Jx16 včetně prořezu | [14 empty] | PP | 1
14 | K | 741114 | Elektrovýzbroj pro sv.E | kus | 2 |  | 0 |  |  | snížená |  | 0 | 0 | 0 | 0 | 0 | 4 | K | 1 | ROZPOCET | 0 | 0 | 0 | 0 | 0 | 2 | 0 | 4 | 1876590816
| PP |  | Elektrovýzbroj pro sv.E | [14 empty] | PP | 1
15 | K | 741115 | CYKY 3Jx1,5 včetně prořezu | m | 12 |  | 0 |  |  | snížená |  | 0 | 0 | 0 | 0 | 0 | 4 | K | 1 | ROZPOCET | 0 | 0 | 0 | 0 | 0 | 2 | 0 | 4 | -1009863984
| PP |  | CYKY 3Jx1,5 včetně prořezu | [14 empty] | PP | 1
| D | 741-2 | Rozvody režie domu |  |  |  | 0 |  |  |  |  | 0 |  | 0 |  | 0 | 4 | D | 0 | ROZPOCET | [6 empty] | 0
16 | K | 74121 | RH - hlavní rozváděč objektu viz schema | kus | 1 |  | 0 |  |  | snížená |  | 0 | 0 | 0 | 0 | 0 | 4 | K | 1 | ROZPOCET | 0 | 0 | 0 | 0 | 0 | 2 | 0 | 4 | -65168454
| PP |  | RH - hlavní rozváděč objektu viz schema | [14 empty] | PP | 1
17 | K | 74122 | R-TČ - rozváděč tepelných čerpadel viz schema) | kus | 1 |  | 0 |  |  | snížená |  | 0 | 0 | 0 | 0 | 0 | 4 | K | 1 | ROZPOCET | 0 | 0 | 0 | 0 | 0 | 2 | 0 | 4 | -646797245
| PP |  | R-TČ - rozváděč tepelných čerpadel viz schema) | [14 empty] | PP | 1
18 | K | 74123 | R-VZT - rozváděč vzduchotechniky viz schema | kus | 1 |  | 0 |  |  | snížená |  | 0 | 0 | 0 | 0 | 0 | 4 | K | 1 | ROZPOCET | 0 | 0 | 0 | 0 | 0 | 2 | 0 | 4 | -797613630
| PP |  | R-VZT - rozváděč vzduchotechniky viz schema | [14 empty] | PP | 1
19 | K | 74124 | Zemnící pásek FeZn 30/4 (0,95kg/m) 140m vč.prořezu | kg | 133 |  | 0 |  |  | snížená |  | 0 | 0 | 0 | 0 | 0 | 4 | K | 1 | ROZPOCET | 0 | 0 | 0 | 0 | 0 | 2 | 0 | 4 | 1141470314
| PP |  | Zemnící pásek FeZn 30/4 (0,95kg/m) 140m vč.prořezu | [14 empty] | PP | 1
20 | K | 74125 | Zásuvka 16A, 230V, AC | kus | 15 |  | 0 |  |  | snížená |  | 0 | 0 | 0 | 0 | 0 | 4 | K | 1 | ROZPOCET | 0 | 0 | 0 | 0 | 0 | 2 | 0 | 4 | 754023536
| PP |  | Zásuvka 16A, 230V, AC | [14 empty] | PP | 1
21 | K | 74126 | Zásuvka 16A, 230V, AC, se svodičem přepětí | kus | 15 |  | 0 |  |  | snížená |  | 0 | 0 | 0 | 0 | 0 | 4 | K | 1 | ROZPOCET | 0 | 0 | 0 | 0 | 0 | 2 | 0 | 4 | -488656120
| PP |  | Zásuvka 16A, 230V, AC, se svodičem přepětí | [14 empty] | PP | 1
22 | K | 74127 | Zásuvka 16A, 230V, AC, do vlhka IP44 | kus | 5 |  | 0 |  |  | snížená |  | 0 | 0 | 0 | 0 | 0 | 4 | K | 1 | ROZPOCET | 0 | 0 | 0 | 0 | 0 | 2 | 0 | 4 | -804223518
| PP |  | Zásuvka 16A, 230V, AC, do vlhka IP44 | [14 empty] | PP | 1
23 | K | 74128 | Spínač 10A, 250V, řazení 1 | kus | 11 |  | 0 |  |  | snížená |  | 0 | 0 | 0 | 0 | 0 | 4 | K | 1 | ROZPOCET | 0 | 0 | 0 | 0 | 0 | 2 | 0 | 4 | 218637808
| PP |  | Spínač 10A, 250V, řazení 1 | [14 empty] | PP | 1
24 | K | 74129 | Spínač 10A, 250V, řazení 6 | kus | 2 |  | 0 |  |  | snížená |  | 0 | 0 | 0 | 0 | 0 | 4 | K | 1 | ROZPOCET | 0 | 0 | 0 | 0 | 0 | 2 | 0 | 4 | 1741450941
| PP |  | Spínač 10A, 250V, řazení 6 | [14 empty] | PP | 1
25 | K | 741210 | Spínač 10A, 250V, řazení 5 | kus | 1 |  | 0 |  |  | snížená |  | 0 | 0 | 0 | 0 | 0 | 4 | K | 1 | ROZPOCET | 0 | 0 | 0 | 0 | 0 | 2 | 0 | 4 | -1855696148
| PP |  | Spínač 10A, 250V, řazení 5 | [14 empty] | PP | 1
26 | K | 741211 | A1-sv.LED zapuštěné kulaté 12W, 1020lm, IP20 | kus | 1 |  | 0 |  |  | snížená |  | 0 | 0 | 0 | 0 | 0 | 4 | K | 1 | ROZPOCET | 0 | 0 | 0 | 0 | 0 | 2 | 0 | 4 | 1980792317
| PP |  | A1-sv.LED zapuštěné kulaté 12W, 1020lm, IP20 | [14 empty] | PP | 1
27 | K | 741212 | A3-sv.LED zapuštěné liniové, 40W,4200lm,IP20 | kus | 7 |  | 0 |  |  | snížená |  | 0 | 0 | 0 | 0 | 0 | 4 | K | 1 | ROZPOCET | 0 | 0 | 0 | 0 | 0 | 2 | 0 | 4 | 809274389
| PP |  | A3-sv.LED zapuštěné liniové, 40W,4200lm,IP20 | [14 empty] | PP | 1
28 | K | 741213 | B4-sv.LED stropní, kulaté, přisazené, 18W, 1800lm, IP20 | kus | 17 |  | 0 |  |  | snížená |  | 0 | 0 | 0 | 0 | 0 | 4 | K | 1 | ROZPOCET | 0 | 0 | 0 | 0 | 0 | 2 | 0 | 4 | -1697479045
| PP |  | B4-sv.LED stropní, kulaté, přisazené, 18W, 1800lm, IP20 | [14 empty] | PP | 1
29 | K | 741214 | B5-sv.LED nástěnné, 6W, 450lm, IP44 | kus | 16 |  | 0 |  |  | snížená |  | 0 | 0 | 0 | 0 | 0 | 4 | K | 1 | ROZPOCET | 0 | 0 | 0 | 0 | 0 | 2 | 0 | 4 | -1853338665
| PP |  | B5-sv.LED nástěnné, 6W, 450lm, IP44 | [14 empty] | PP | 1
30 | K | 741215 | B6-sv.LED nástěnné, 12W, 950lm, s čidlem pohybu, IP20 | kus | 6 |  | 0 |  |  | snížená |  | 0 | 0 | 0 | 0 | 0 | 4 | K | 1 | ROZPOCET | 0 | 0 | 0 | 0 | 0 | 2 | 0 | 4 | 366630781
| PP |  | B6-sv.LED nástěnné, 12W, 950lm, s čidlem pohybu, IP20 | [14 empty] | PP | 1
31 | K | 741216 | F-sv.LED nouzové s piktogramem, autonomní, 3hod | kus | 6 |  | 0 |  |  | snížená |  | 0 | 0 | 0 | 0 | 0 | 4 | K | 1 | ROZPOCET | 0 | 0 | 0 | 0 | 0 | 2 | 0 | 4 | 2057617036
| PP |  | F-sv.LED nouzové s piktogramem, autonomní, 3hod | [14 empty] | PP | 1
32 | K | 741217 | Čidlo pohybu - externí | kus | 2 |  | 0 |  |  | snížená |  | 0 | 0 | 0 | 0 | 0 | 4 | K | 1 | ROZPOCET | 0 | 0 | 0 | 0 | 0 | 2 | 0 | 4 | 1897183171
| PP |  | Čidlo pohybu - externí | [14 empty] | PP | 1
33 | K | 741218 | CYKY 5Jx2,5 včetně prořezu | m | 85 |  | 0 |  |  | snížená |  | 0 | 0 | 0 | 0 | 0 | 4 | K | 1 | ROZPOCET | 0 | 0 | 0 | 0 | 0 | 2 | 0 | 4 | 242995953
| PP |  | CYKY 5Jx2,5 včetně prořezu | [14 empty] | PP | 1
34 | K | 741219 | CYKY 3Jx2,5 včetně prořezu | m | 315 |  | 0 |  |  | snížená |  | 0 | 0 | 0 | 0 | 0 | 4 | K | 1 | ROZPOCET | 0 | 0 | 0 | 0 | 0 | 2 | 0 | 4 | 1486033675
| PP |  | CYKY 3Jx2,5 včetně prořezu | [14 empty] | PP | 1
35 | K | 741220 | CYKY 3Jx1,5 včetně prořezu | m | 520 |  | 0 |  |  | snížená |  | 0 | 0 | 0 | 0 | 0 | 4 | K | 1 | ROZPOCET | 0 | 0 | 0 | 0 | 0 | 2 | 0 | 4 | -1993276869
| PP |  | CYKY 3Jx1,5 včetně prořezu | [14 empty] | PP | 1
36 | K | 741221 | Rozvody pro TOTAL STOP viz schema, včetně kabelů CXKH-V180 2x1,5 | kus | 1 |  | 0 |  |  | snížená |  | 0 | 0 | 0 | 0 | 0 | 4 | K | 1 | ROZPOCET | 0 | 0 | 0 | 0 | 0 | 2 | 0 | 4 | -913211781
| PP |  | Rozvody pro TOTAL STOP viz schema, včetně kabelů CXKH-V180 2x1,5 | [14 empty] | PP | 1
37 | K | 741222 | Krabice KP68/D | kus | 44 |  | 0 |  |  | snížená |  | 0 | 0 | 0 | 0 | 0 | 4 | K | 1 | ROZPOCET | 0 | 0 | 0 | 0 | 0 | 2 | 0 | 4 | -642274007
| PP |  | Krabice KP68/D | [14 empty] | PP | 1
38 | K | 741223 | Krabice KU 68-1903 | kus | 52 |  | 0 |  |  | snížená |  | 0 | 0 | 0 | 0 | 0 | 4 | K | 1 | ROZPOCET | 0 | 0 | 0 | 0 | 0 | 2 | 0 | 4 | -1260529533
| PP |  | Krabice KU 68-1903 | [14 empty] | PP | 1
39 | K | 741224 | Kabelový rošt 125x50 včetně upevňovacích prvků (střecha) | m | 8 |  | 0 |  |  | snížená |  | 0 | 0 | 0 | 0 | 0 | 4 | K | 1 | ROZPOCET | 0 | 0 | 0 | 0 | 0 | 2 | 0 | 4 | -130272059
| PP |  | Kabelový rošt 125x50 včetně upevňovacích prvků (střecha) | [14 empty] | PP | 1
40 | K | 741225 | CYY 6 včetně prořezu | m | 60 |  | 0 |  |  | snížená |  | 0 | 0 | 0 | 0 | 0 | 4 | K | 1 | ROZPOCET | 0 | 0 | 0 | 0 | 0 | 2 | 0 | 4 | 1928501704
| PP |  | CYY 6 včetně prořezu | [14 empty] | PP | 1
41 | K | 741226 | CYY 4 včetně prořezu | m | 15 |  | 0 |  |  | snížená |  | 0 | 0 | 0 | 0 | 0 | 4 | K | 1 | ROZPOCET | 0 | 0 | 0 | 0 | 0 | 2 | 0 | 4 | -2041838342
| PP |  | CYY 4 včetně prořezu | [14 empty] | PP | 1
| D | 741-3 | Bleskosvod |  |  |  | 0 |  |  |  |  | 0 |  | 0 |  | 0 | 4 | D | 0 | ROZPOCET | [6 empty] | 0
42 | K | 74131 | Drát AlMgSi 8mm (195m) | kg | 26.35 |  | 0 |  |  | snížená |  | 0 | 0 | 0 | 0 | 0 | 4 | K | 1 | ROZPOCET | 0 | 0 | 0 | 0 | 0 | 2 | 0 | 4 | 1192718308
| PP |  | Drát AlMgSi 8mm (195m) | [14 empty] | PP | 1
43 | K | 74132 | FeZn d=10 (25m) | kg | 15.5 |  | 0 |  |  | snížená |  | 0 | 0 | 0 | 0 | 0 | 4 | K | 1 | ROZPOCET | 0 | 0 | 0 | 0 | 0 | 2 | 0 | 4 | -1139974576
| PP |  | FeZn d=10 (25m) | [14 empty] | PP | 1
44 | K | 74133 | Ochranný úhelník 1,7 včetně držáků | kus | 5 |  | 0 |  |  | snížená |  | 0 | 0 | 0 | 0 | 0 | 4 | K | 1 | ROZPOCET | 0 | 0 | 0 | 0 | 0 | 2 | 0 | 4 | -202941930
| PP |  | Ochranný úhelník 1,7 včetně držáků | [14 empty] | PP | 1
45 | K | 74134 | Zkušební svorka | kus | 5 |  | 0 |  |  | snížená |  | 0 | 0 | 0 | 0 | 0 | 4 | K | 1 | ROZPOCET | 0 | 0 | 0 | 0 | 0 | 2 | 0 | 4 | -1186781424
| PP |  | Zkušební svorka | [14 empty] | PP | 1
46 | K | 74135 | Svorka SU | kus | 284 |  | 0 |  |  | snížená |  | 0 | 0 | 0 | 0 | 0 | 4 | K | 1 | ROZPOCET | 0 | 0 | 0 | 0 | 0 | 2 | 0 | 4 | 955812474
| PP |  | Svorka SU | [14 empty] | PP | 1
47 | K | 74136 | Podpěry na plochou střechu | kus | 40 |  | 0 |  |  | snížená |  | 0 | 0 | 0 | 0 | 0 | 4 | K | 1 | ROZPOCET | 0 | 0 | 0 | 0 | 0 | 2 | 0 | 4 | -1384870120
| PP |  | Podpěry na plochou střechu | [14 empty] | PP | 1
48 | K | 74137 | Podpěry do zdi - na svody | kus | 80 |  | 0 |  |  | snížená |  | 0 | 0 | 0 | 0 | 0 | 4 | K | 1 | ROZPOCET | 0 | 0 | 0 | 0 | 0 | 2 | 0 | 4 | 1571955163
| PP |  | Podpěry do zdi - na svody | [14 empty] | PP | 1
49 | K | 74138 | Jímač JR 3,0 AlMgSi | kus | 3 |  | 0 |  |  | snížená |  | 0 | 0 | 0 | 0 | 0 | 4 | K | 1 | ROZPOCET | 0 | 0 | 0 | 0 | 0 | 2 | 0 | 4 | 1563644868
| PP |  | Jímač JR 3,0 AlMgSi | [14 empty] | PP | 1
50 | K | 74139 | PB 19 | kus | 3 |  | 0 |  |  | snížená |  | 0 | 0 | 0 | 0 | 0 | 4 | K | 1 | ROZPOCET | 0 | 0 | 0 | 0 | 0 | 2 | 0 | 4 | -1460812703
| PP |  | PB 19 | [14 empty] | PP | 1
51 | K | 741310 | Svorka k jímací tyči | kus | 3 |  | 0 |  |  | snížená |  | 0 | 0 | 0 | 0 | 0 | 4 | K | 1 | ROZPOCET | 0 | 0 | 0 | 0 | 0 | 2 | 0 | 4 | -767311696
| PP |  | Svorka k jímací tyči | [14 empty] | PP | 1
52 | K | 741311 | Svorka SR3 (páska-drát) | kus | 3 |  | 0 |  |  | snížená |  | 0 | 0 | 0 | 0 | 0 | 4 | K | 1 | ROZPOCET | 0 | 0 | 0 | 0 | 0 | 2 | 0 | 4 | -1240746782
| PP |  | Svorka SR3 (páska-drát) | [14 empty] | PP | 1
| D | 741-4 | Byty |  |  |  | 0 |  |  |  |  | 0 |  | 0 |  | 0 | 4 | D | 0 | ROZPOCET | [6 empty] | 0
53 | K | 74141 | Bytový rozváděč RB-1, viz schema | kus | 4 |  | 0 |  |  | snížená |  | 0 | 0 | 0 | 0 | 0 | 4 | K | 1 | ROZPOCET | 0 | 0 | 0 | 0 | 0 | 2 | 0 | 4 | -1414783113
| PP |  | Bytový rozváděč RB-1, viz schema | [14 empty] | PP | 1
54 | K | 74142 | CYKY 5Jx6 včetně prořezu | m | 180 |  | 0 |  |  | snížená |  | 0 | 0 | 0 | 0 | 0 | 4 | K | 1 | ROZPOCET | 0 | 0 | 0 | 0 | 0 | 2 | 0 | 4 | 1633696461
| PP |  | CYKY 5Jx6 včetně prořezu | [14 empty] | PP | 1
55 | K | 74143 | Zásuvka 16A, 230V, AC | kus | 112 |  | 0 |  |  | snížená |  | 0 | 0 | 0 | 0 | 0 | 4 | K | 1 | ROZPOCET | 0 | 0 | 0 | 0 | 0 | 2 | 0 | 4 | -230218136
| PP |  | Zásuvka 16A, 230V, AC | [14 empty] | PP | 1
56 | K | 74144 | Zásuvka 16A, 230V, AC, se svodičem přepětí | kus | 20 |  | 0 |  |  | snížená |  | 0 | 0 | 0 | 0 | 0 | 4 | K | 1 | ROZPOCET | 0 | 0 | 0 | 0 | 0 | 2 | 0 | 4 | 520821032
| PP |  | Zásuvka 16A, 230V, AC, se svodičem přepětí | [14 empty] | PP | 1
57 | K | 74145 | Spínač 10A, 250V, řazení 1 | kus | 20 |  | 0 |  |  | snížená |  | 0 | 0 | 0 | 0 | 0 | 4 | K | 1 | ROZPOCET | 0 | 0 | 0 | 0 | 0 | 2 | 0 | 4 | -539618502
| PP |  | Spínač 10A, 250V, řazení 1 | [14 empty] | PP | 1
58 | K | 74146 | Spínač 10A, 250V, řazení 5 | kus | 8 |  | 0 |  |  | snížená |  | 0 | 0 | 0 | 0 | 0 | 4 | K | 1 | ROZPOCET | 0 | 0 | 0 | 0 | 0 | 2 | 0 | 4 | -1978488057
| PP |  | Spínač 10A, 250V, řazení 5 | [14 empty] | PP | 1
59 | K | 74147 | Tlačítko 10A, 250V | kus | 24 |  | 0 |  |  | snížená |  | 0 | 0 | 0 | 0 | 0 | 4 | K | 1 | ROZPOCET | 0 | 0 | 0 | 0 | 0 | 2 | 0 | 4 | 1689058373
| PP |  | Tlačítko 10A, 250V | [14 empty] | PP | 1
60 | K | 74148 | A1-svítidlo LED kulaté zapuštěné, 12W, 1020lm, IP20 | kus | 44 |  | 0 |  |  | snížená |  | 0 | 0 | 0 | 0 | 0 | 4 | K | 1 | ROZPOCET | 0 | 0 | 0 | 0 | 0 | 2 | 0 | 4 | -187248084
| PP |  | A1-svítidlo LED kulaté zapuštěné, 12W, 1020lm, IP20 | [14 empty] | PP | 1
61 | K | 74149 | A2-svítidlo LED kulaté zapuštěné, 25W, 2500lm, IP20 | kus | 12 |  | 0 |  |  | snížená |  | 0 | 0 | 0 | 0 | 0 | 4 | K | 1 | ROZPOCET | 0 | 0 | 0 | 0 | 0 | 2 | 0 | 4 | -2095658727
| PP |  | A2-svítidlo LED kulaté zapuštěné, 25W, 2500lm, IP20 | [14 empty] | PP | 1
62 | K | 741410 | B1-svítidlo LED nástěnné k umyvadlu, 8W, 685lm, IP54 | kus | 4 |  | 0 |  |  | snížená |  | 0 | 0 | 0 | 0 | 0 | 4 | K | 1 | ROZPOCET | 0 | 0 | 0 | 0 | 0 | 2 | 0 | 4 | 1322552857
| PP |  | B1-svítidlo LED nástěnné k umyvadlu, 8W, 685lm, IP54 | [14 empty] | PP | 1
63 | K | 741411 | B2-svítidlo LED stropní přisazené, kulaté d=600, 32W, 2000lm, IP20 | kus | 12 |  | 0 |  |  | snížená |  | 0 | 0 | 0 | 0 | 0 | 4 | K | 1 | ROZPOCET | 0 | 0 | 0 | 0 | 0 | 2 | 0 | 4 | -1322323097
| PP |  | B2-svítidlo LED stropní přisazené, kulaté d=600, 32W, 2000lm, IP20 | [14 empty] | PP | 1
64 | K | 741412 | B3-svítidlo LED stropní přisazené, kulaté d=600, 42W, 2520lm, IP20 | kus | 8 |  | 0 |  |  | snížená |  | 0 | 0 | 0 | 0 | 0 | 4 | K | 1 | ROZPOCET | 0 | 0 | 0 | 0 | 0 | 2 | 0 | 4 | 107209604
| PP |  | B3-svítidlo LED stropní přisazené, kulaté d=600, 42W, 2520lm, IP20 | [14 empty] | PP | 1
65 | K | 741413 | CYKY 5Jx2,5 včetně prořezu | m | 60 |  | 0 |  |  | snížená |  | 0 | 0 | 0 | 0 | 0 | 4 | K | 1 | ROZPOCET | 0 | 0 | 0 | 0 | 0 | 2 | 0 | 4 | 1913827401
| PP |  | CYKY 5Jx2,5 včetně prořezu | [14 empty] | PP | 1
66 | K | 741414 | CYKY 3Jx2,5 včetně prořezu | m | 1460 |  | 0 |  |  | snížená |  | 0 | 0 | 0 | 0 | 0 | 4 | K | 1 | ROZPOCET | 0 | 0 | 0 | 0 | 0 | 2 | 0 | 4 | -1072418315
| PP |  | CYKY 3Jx2,5 včetně prořezu | [14 empty] | PP | 1
67 | K | 741415 | CYKY 3Jx1,5 včetně prořezu | m | 680 |  | 0 |  |  | snížená |  | 0 | 0 | 0 | 0 | 0 | 4 | K | 1 | ROZPOCET | 0 | 0 | 0 | 0 | 0 | 2 | 0 | 4 | -2046448486
| PP |  | CYKY 3Jx1,5 včetně prořezu | [14 empty] | PP | 1
68 | K | 741416 | CYKY 2-Ox1,5 včetně prořezu | m | 260 |  | 0 |  |  | snížená |  | 0 | 0 | 0 | 0 | 0 | 4 | K | 1 | ROZPOCET | 0 | 0 | 0 | 0 | 0 | 2 | 0 | 4 | -691904219
| PP |  | CYKY 2-Ox1,5 včetně prořezu | [14 empty] | PP | 1
69 | K | 741417 | Krabice KPR 68/D | kus | 216 |  | 0 |  |  | snížená |  | 0 | 0 | 0 | 0 | 0 | 4 | K | 1 | ROZPOCET | 0 | 0 | 0 | 0 | 0 | 2 | 0 | 4 | -223023538
| PP |  | Krabice KPR 68/D | [14 empty] | PP | 1
70 | K | 741418 | Krabice KU 68-1903 | kus | 208 |  | 0 |  |  | snížená |  | 0 | 0 | 0 | 0 | 0 | 4 | K | 1 | ROZPOCET | 0 | 0 | 0 | 0 | 0 | 2 | 0 | 4 | 530808758
| PP |  | Krabice KU 68-1903 | [14 empty] | PP | 1
71 | K | 741419 | Nouzová signalizace včetně propojení | kus | 4 |  | 0 |  |  | snížená |  | 0 | 0 | 0 | 0 | 0 | 4 | K | 1 | ROZPOCET | 0 | 0 | 0 | 0 | 0 | 2 | 0 | 4 | 176903546
| PP |  | Nouzová signalizace včetně propojení | [14 empty] | PP | 1
| D | 741-6 | Zemní práce |  |  |  | 0 |  |  |  |  | 0 |  | 0 |  | 0 | 4 | D | 0 | ROZPOCET | [6 empty] | 0
72 | K | 74161 | Vytýčení trasy kabelů | km | 0.244 |  | 0 |  |  | snížená |  | 0 | 0 | 0 | 0 | 0 | 4 | K | 1 | ROZPOCET | 0 | 0 | 0 | 0 | 0 | 2 | 0 | 4 | 2139246656
| PP |  | Vytýčení trasy kabelů | [14 empty] | PP | 1
73 | K | 74162 | Výkop rýhy š.350, do hl.700 | m3 | 59.78 |  | 0 |  |  | snížená |  | 0 | 0 | 0 | 0 | 0 | 4 | K | 1 | ROZPOCET | 0 | 0 | 0 | 0 | 0 | 2 | 0 | 4 | 150319553
| PP |  | Výkop rýhy š.350, do hl.700 | [14 empty] | PP | 1
74 | K | 74163 | Výkop pro stožár - sv.E | m3 | 0.5 |  | 0 |  |  | snížená |  | 0 | 0 | 0 | 0 | 0 | 4 | K | 1 | ROZPOCET | 0 | 0 | 0 | 0 | 0 | 2 | 0 | 4 | 1917038778
| PP |  | Výkop pro stožár - sv.E | [14 empty] | PP | 1
75 | K | 74164 | Výkop pro sloupek - sv.D | m3 | 1.3 |  | 0 |  |  | snížená |  | 0 | 0 | 0 | 0 | 0 | 4 | K | 1 | ROZPOCET | 0 | 0 | 0 | 0 | 0 | 2 | 0 | 4 | 264791883
| PP |  | Výkop pro sloupek - sv.D | [14 empty] | PP | 1
76 | K | 74165 | Základ pro sv.E | kus | 2 |  | 0 |  |  | snížená |  | 0 | 0 | 0 | 0 | 0 | 4 | K | 1 | ROZPOCET | 0 | 0 | 0 | 0 | 0 | 2 | 0 | 4 | 1151787664
| PP |  | Základ pro sv.E | [14 empty] | PP | 1
77 | K | 74166 | Základ pro sv.D | kus | 13 |  | 0 |  |  | snížená |  | 0 | 0 | 0 | 0 | 0 | 4 | K | 1 | ROZPOCET | 0 | 0 | 0 | 0 | 0 | 2 | 0 | 4 | 726168941
| PP |  | Základ pro sv.D | [14 empty] | PP | 1
78 | K | 74167 | Zřízení pískového lože | m3 | 5.98 |  | 0 |  |  | snížená |  | 0 | 0 | 0 | 0 | 0 | 4 | K | 1 | ROZPOCET | 0 | 0 | 0 | 0 | 0 | 2 | 0 | 4 | 1085388413
| PP |  | Zřízení pískového lože | [14 empty] | PP | 1
79 | K | 74168 | Výstražná folie PVC | m | 244 |  | 0 |  |  | snížená |  | 0 | 0 | 0 | 0 | 0 | 4 | K | 1 | ROZPOCET | 0 | 0 | 0 | 0 | 0 | 2 | 0 | 4 | -2068488490
| PP |  | Výstražná folie PVC | [14 empty] | PP | 1
80 | K | 74169 | Zához zeminy | m3 | 53.81 |  | 0 |  |  | snížená |  | 0 | 0 | 0 | 0 | 0 | 4 | K | 1 | ROZPOCET | 0 | 0 | 0 | 0 | 0 | 2 | 0 | 4 | -188100866
| PP |  | Zához zeminy | [14 empty] | PP | 1
81 | K | 741610 | Provizorní úprava povrchu | m2 | 85.4 |  | 0 |  |  | snížená |  | 0 | 0 | 0 | 0 | 0 | 4 | K | 1 | ROZPOCET | 0 | 0 | 0 | 0 | 0 | 2 | 0 | 4 | -914284530
| PP |  | Provizorní úprava povrchu | [14 empty] | PP | 1

## 180324-1-1-1-6 - D.1.4.5....
{cf77fc09-0d82-4b44-886d-fa19e61dd6e2}
1
| KRYCÍ LIST SOUPISU PRACÍ | [7 empty] | v --- níže se nacházejí doplnkové a pomocné údaje k sestavám --- v | [8 empty] | False
Stavba:
Rozvoj dostupnosti komunitních sociálních služeb – výstavba CHB Hořice
Objekt:
180324-1-1 - Přímé náklady
Soupis:
180324-1-1-1 - SO-01 Novostavba rodinného domu
Úroveň 3:
180324-1-1-1-6 - D.1.4.5. Elektroinstalace slaboproud
| KSO: |  |  |  |  | CC-CZ:
| Místo: |  | 2350/11, k.ú.Hořice v Podkrkonoší [645168] |  |  | Datum: | 30. 4. 2024
| Zadavatel: |  |  |  |  | IČ:
DIČ:
| Uchazeč: |  |  |  |  | IČ: | Vyplň údaj
|  | Vyplň údaj |  |  |  | DIČ: | Vyplň údaj
| Projektant: |  |  |  |  | IČ:
DIČ:
| Zpracovatel: |  |  |  |  | IČ:
DIČ:
Poznámka:
| Cena bez DPH | [5 empty] | 0
|  |  | Základ daně |  |  | Sazba daně | Výše daně
| DPH | základní | 0 |  |  | 21% | 0
|  | snížená | 0 |  |  | 12% | 0
|  | zákl. přenesená | 0 |  |  | 21% | 0
|  | sníž. přenesená | 0 |  |  | 12% | 0
|  | nulová | 0 |  |  | 0% | 0
| Cena s DPH |  |  | v | CZK |  | 0
REKAPITULACE ČLENĚNÍ SOUPISU PRACÍ
Stavba:
Rozvoj dostupnosti komunitních sociálních služeb – výstavba CHB Hořice
Objekt:
180324-1-1 - Přímé náklady
Soupis:
180324-1-1-1 - SO-01 Novostavba rodinného domu
Úroveň 3:
180324-1-1-1-6 - D.1.4.5. Elektroinstalace slaboproud
Místo: |  |  | 2350/11, k.ú.Hořice v Podkrkonoší [645168] |  |  | Datum: | 30. 4. 2024
Zadavatel: | [5 empty] | Projektant:
Uchazeč: |  |  | Vyplň údaj |  |  | Zpracovatel:
Kód dílu - Popis | [6 empty] | Cena celkem [CZK]
Náklady stavby celkem | [6 empty] | 0 | [11 empty] | -1
| 742-11 - KT - Kabelové trasy | [5 empty] | 0
| 742-31 - DT - Domácí telefon | [5 empty] | 0
| 742-33 - SKS - Strukturovaný kabelážní systém | [5 empty] | 0
| 742-42 - STA - Společná televizní antéma | [5 empty] | 0
SOUPIS PRACÍ
Stavba:
Rozvoj dostupnosti komunitních sociálních služeb – výstavba CHB Hořice
Objekt:
180324-1-1 - Přímé náklady
Soupis:
180324-1-1-1 - SO-01 Novostavba rodinného domu
Úroveň 3:
180324-1-1-1-6 - D.1.4.5. Elektroinstalace slaboproud
Místo: |  |  | 2350/11, k.ú.Hořice v Podkrkonoší [645168] |  |  | Datum: | 30. 4. 2024
Zadavatel: | [5 empty] | Projektant:
Uchazeč: |  |  | Vyplň údaj |  |  | Zpracovatel:
PČ | Typ | Kód | Popis | MJ | Množství | J.cena [CZK] | Cena celkem [CZK] | Cenová soustava |  | DPH | J. Nh [h] | Nh celkem [h] | J. hmotnost [t] | Hmotnost celkem [t] | J. suť [t] | Suť Celkem [t]
Náklady soupisu celkem | [6 empty] | 0 |  |  |  |  | 0 |  | 0 |  | 0 |  | D | -1 | [7 empty] | 0
| D | 742-11 | KT - Kabelové trasy |  |  |  | 0 |  |  |  |  | 0 |  | 0 |  | 0 | 4 | D | 0 | ROZPOCET | [6 empty] | 0
1 | K | SPCM4.1IM.A | Pomocný kabelový drátěný žlab, do 50x50 | m | 25 |  | 0 |  |  | snížená |  | 0 | 0 | 0 | 0 | 0 | 4 | K | 1 | ROZPOCET | 0 | 0 | 0 | 0 | 0 | 2 | 0 | 4 | -1251948469
| PP |  | Pomocný kabelový drátěný žlab, do 50x50 | [14 empty] | PP | 1
2 | K | SPCM4.2IM.A | Materiál pro uchycení kabelových žlabů (montážní bod) žlab 50x50 | kus | 25 |  | 0 |  |  | snížená |  | 0 | 0 | 0 | 0 | 0 | 4 | K | 1 | ROZPOCET | 0 | 0 | 0 | 0 | 0 | 2 | 0 | 4 | 1795888785
| PP |  | Materiál pro uchycení kabelových žlabů (montážní bod) žlab 50x50 | [14 empty] | PP | 1
3 | K | SPCM4.3IM.A | Držák kabelů skupinový | kus | 115 |  | 0 |  |  | snížená |  | 0 | 0 | 0 | 0 | 0 | 4 | K | 1 | ROZPOCET | 0 | 0 | 0 | 0 | 0 | 2 | 0 | 4 | 1088106485
| PP |  | Držák kabelů skupinový | [14 empty] | PP | 1
4 | K | SPCM4.4IM.A | Elektroinstalační trubka ohebná, vnější průměr 26 mm | m | 150 |  | 0 |  |  | snížená |  | 0 | 0 | 0 | 0 | 0 | 4 | K | 1 | ROZPOCET | 0 | 0 | 0 | 0 | 0 | 2 | 0 | 4 | -473706067
| PP |  | Elektroinstalační trubka ohebná, vnější průměr 26 mm | [14 empty] | PP | 1
5 | K | SPCM4.5IM.A | Mikrotrubička HDPE tlustostěnná 07/4mm | m | 35 |  | 0 |  |  | snížená |  | 0 | 0 | 0 | 0 | 0 | 4 | K | 1 | ROZPOCET | 0 | 0 | 0 | 0 | 0 | 2 | 0 | 4 | -794117027
| PP |  | Mikrotrubička HDPE tlustostěnná 07/4mm | [14 empty] | PP | 1
6 | K | SPCM4.6IM.A | Venkovní chránička, průměr 40 mm | m | 100 |  | 0 |  |  | snížená |  | 0 | 0 | 0 | 0 | 0 | 4 | K | 1 | ROZPOCET | 0 | 0 | 0 | 0 | 0 | 2 | 0 | 4 | -829645258
| PP |  | Venkovní chránička, průměr 40 mm | [14 empty] | PP | 1
7 | K | SPCM4.7IM.A | Podružný instalační materiál | kus | 1 |  | 0 |  |  | snížená |  | 0 | 0 | 0 | 0 | 0 | 4 | K | 1 | ROZPOCET | 0 | 0 | 0 | 0 | 0 | 2 | 0 | 4 | -1231970017
| PP |  | Podružný instalační materiál | [14 empty] | PP | 1
8 | K | R4.1IM.A | Žlab kabelový, drátěny, včetně úchytných bodů | m | 25 |  | 0 |  |  | snížená |  | 0 | 0 | 0 | 0 | 0 | 4 | K | 1 | ROZPOCET | 0 | 0 | 0 | 0 | 0 | 2 | 0 | 4 | 1297198204
| PP |  | Žlab kabelový, drátěny, včetně úchytných bodů | [14 empty] | PP | 1
9 | K | R4.2IM.A | Kabelová úchytka do betonu | kus | 115 |  | 0 |  |  | snížená |  | 0 | 0 | 0 | 0 | 0 | 4 | K | 1 | ROZPOCET | 0 | 0 | 0 | 0 | 0 | 2 | 0 | 4 | 342929020
| PP |  | Kabelová úchytka do betonu | [14 empty] | PP | 1
10 | K | 222 086051.R00I.A | Mikrotrubička HDPE v kabelové rýze | m | 35 |  | 0 |  |  | snížená |  | 0 | 0 | 0 | 0 | 0 | 4 | K | 1 | ROZPOCET | 0 | 0 | 0 | 0 | 0 | 2 | 0 | 4 | 1250955359
| PP |  | Mikrotrubička HDPE v kabelové rýze | [14 empty] | PP | 1
11 | K | 220 260552.R00I.A | Trubka PVC pod omítku, vnější průměr 25 mm | m | 150 |  | 0 |  |  | snížená |  | 0 | 0 | 0 | 0 | 0 | 4 | K | 1 | ROZPOCET | 0 | 0 | 0 | 0 | 0 | 2 | 0 | 4 | 1560404446
| PP |  | Trubka PVC pod omítku, vnější průměr 25 mm | [14 empty] | PP | 1
12 | K | 612 403399.RT2I.A | Chránička venkovní | m | 100 |  | 0 |  |  | snížená |  | 0 | 0 | 0 | 0 | 0 | 4 | K | 1 | ROZPOCET | 0 | 0 | 0 | 0 | 0 | 2 | 0 | 4 | -1070569246
| PP |  | Chránička venkovní | [14 empty] | PP | 1
| D | 742-31 | DT - Domácí telefon |  |  |  | 0 |  |  |  |  | 0 |  | 0 |  | 0 | 4 | D | 0 | ROZPOCET | [6 empty] | 0
13 | K | SPCM3.1IM.A | Elektrický audiovrátný hovorová jednotka, 2-BUS, 5x vyzváněcí tlačítko barva nerez. | kus | 1 |  | 0 |  |  | snížená |  | 0 | 0 | 0 | 0 | 0 | 4 | K | 1 | ROZPOCET | 0 | 0 | 0 | 0 | 0 | 2 | 0 | 4 | -966865829
| PP |  | Elektrický audiovrátný hovorová jednotka, 2-BUS, 5x vyzváněcí tlačítko barva nerez. | [14 empty] | PP | 1
14 | K | SPCM3.2IM.A | Elektrický audiovrátný hovorová jednotka, 2-BUS, 1x vyzváněcí tlačítko barva nerez. | kus | 1 |  | 0 |  |  | snížená |  | 0 | 0 | 0 | 0 | 0 | 4 | K | 1 | ROZPOCET | 0 | 0 | 0 | 0 | 0 | 2 | 0 | 4 | 1708791106
| PP |  | Elektrický audiovrátný hovorová jednotka, 2-BUS, 1x vyzváněcí tlačítko barva nerez. | [14 empty] | PP | 1
15 | K | SPCM3.3IM.A | Kryt proti dešti | kus | 2 |  | 0 |  |  | snížená |  | 0 | 0 | 0 | 0 | 0 | 4 | K | 1 | ROZPOCET | 0 | 0 | 0 | 0 | 0 | 2 | 0 | 4 | -1451323300
| PP |  | Kryt proti dešti | [14 empty] | PP | 1
16 | K | SPCM3.4IM.A | Domovní telefon2-BUS interkom, regulace hlasitosti vyzvánění, barva bílá. | kus | 5 |  | 0 |  |  | snížená |  | 0 | 0 | 0 | 0 | 0 | 4 | K | 1 | ROZPOCET | 0 | 0 | 0 | 0 | 0 | 2 | 0 | 4 | -1112478817
| PP |  | Domovní telefon2-BUS interkom, regulace hlasitosti vyzvánění, barva bílá. | [14 empty] | PP | 1
17 | K | SPCM3.5IM.A | Zvonkové tlačítko | kus | 5 |  | 0 |  |  | snížená |  | 0 | 0 | 0 | 0 | 0 | 4 | K | 1 | ROZPOCET | 0 | 0 | 0 | 0 | 0 | 2 | 0 | 4 | 1244474884
| PP |  | Zvonkové tlačítko | [14 empty] | PP | 1
18 | K | SPCM3.6IM.A | Síťový napaječ 2-BUS a videotelefony výstup DC 24V/250mA, AC 9V/700mA, rozměr 4 DIN. | kus | 2 |  | 0 |  |  | snížená |  | 0 | 0 | 0 | 0 | 0 | 4 | K | 1 | ROZPOCET | 0 | 0 | 0 | 0 | 0 | 2 | 0 | 4 | 1978375194
| PP |  | Síťový napaječ 2-BUS a videotelefony výstup DC 24V/250mA, AC 9V/700mA, rozměr 4 DIN. | [14 empty] | PP | 1
19 | K | SPCM3.7IM.A | Elektrický otvírač | kus | 1 |  | 0 |  |  | snížená |  | 0 | 0 | 0 | 0 | 0 | 4 | K | 1 | ROZPOCET | 0 | 0 | 0 | 0 | 0 | 2 | 0 | 4 | 1918323435
| PP |  | Elektrický otvírač | [14 empty] | PP | 1
20 | K | SPCM3.8IM.A | Instalační kabel CAT5e UTP PVC Eca | m | 70 |  | 0 |  |  | snížená |  | 0 | 0 | 0 | 0 | 0 | 4 | K | 1 | ROZPOCET | 0 | 0 | 0 | 0 | 0 | 2 | 0 | 4 | 1572070761
| PP |  | Instalační kabel CAT5e UTP PVC Eca | [14 empty] | PP | 1
21 | K | SPCM3.9IM.A | Instalační kabel CAT5e UTP PVC Eca pro venkovní použití | m | 100 |  | 0 |  |  | snížená |  | 0 | 0 | 0 | 0 | 0 | 4 | K | 1 | ROZPOCET | 0 | 0 | 0 | 0 | 0 | 2 | 0 | 4 | -1664954409
| PP |  | Instalační kabel CAT5e UTP PVC Eca pro venkovní použití | [14 empty] | PP | 1
22 | K | SPCM3.10IM.A | Napajecí kabel 2x2x0,8 pro venkovní použití | m | 100 |  | 0 |  |  | snížená |  | 0 | 0 | 0 | 0 | 0 | 4 | K | 1 | ROZPOCET | 0 | 0 | 0 | 0 | 0 | 2 | 0 | 4 | 585214627
| PP |  | Napajecí kabel 2x2x0,8 pro venkovní použití | [14 empty] | PP | 1
23 | K | SPCM3.11IM.A | Napajecí kabel 2x2x0,5 | m | 20 |  | 0 |  |  | snížená |  | 0 | 0 | 0 | 0 | 0 | 4 | K | 1 | ROZPOCET | 0 | 0 | 0 | 0 | 0 | 2 | 0 | 4 | 1260414072
| PP |  | Napajecí kabel 2x2x0,5 | [14 empty] | PP | 1
24 | K | 222 323317.R00I.A | Modul hlasitého elektrického vrátného | kus | 2 |  | 0 |  |  | snížená |  | 0 | 0 | 0 | 0 | 0 | 4 | K | 1 | ROZPOCET | 0 | 0 | 0 | 0 | 0 | 2 | 0 | 4 | 1748983858
| PP |  | Modul hlasitého elektrického vrátného | [14 empty] | PP | 1
25 | K | 222 323321.R00I.A | Tlačítkové tablo do zdi (do 9 tlač.el.vrát.) | kus | 2 |  | 0 |  |  | snížená |  | 0 | 0 | 0 | 0 | 0 | 4 | K | 1 | ROZPOCET | 0 | 0 | 0 | 0 | 0 | 2 | 0 | 4 | -1042094731
| PP |  | Tlačítkové tablo do zdi (do 9 tlač.el.vrát.) | [14 empty] | PP | 1
26 | K | 222 323337.R00I.A | Kryt proti dešti | kus | 2 |  | 0 |  |  | snížená |  | 0 | 0 | 0 | 0 | 0 | 4 | K | 1 | ROZPOCET | 0 | 0 | 0 | 0 | 0 | 2 | 0 | 4 | 311414876
| PP |  | Kryt proti dešti | [14 empty] | PP | 1
27 | K | 222 323301.R00I.A | Domácí telefon digitální, na úchyt.body | kus | 5 |  | 0 |  |  | snížená |  | 0 | 0 | 0 | 0 | 0 | 4 | K | 1 | ROZPOCET | 0 | 0 | 0 | 0 | 0 | 2 | 0 | 4 | -1686319908
| PP |  | Domácí telefon digitální, na úchyt.body | [14 empty] | PP | 1
28 | K | 222 323231.R00I.A | Zvonkové tlačítko, na úchyt.body | kus | 5 |  | 0 |  |  | snížená |  | 0 | 0 | 0 | 0 | 0 | 4 | K | 1 | ROZPOCET | 0 | 0 | 0 | 0 | 0 | 2 | 0 | 4 | -1289345003
| PP |  | Zvonkové tlačítko, na úchyt.body | [14 empty] | PP | 1
29 | K | 222 323316.R00I.A | Elektrický otvírač | kus | 1 |  | 0 |  |  | snížená |  | 0 | 0 | 0 | 0 | 0 | 4 | K | 1 | ROZPOCET | 0 | 0 | 0 | 0 | 0 | 2 | 0 | 4 | -1919433646
| PP |  | Elektrický otvírač | [14 empty] | PP | 1
30 | K | 222 323311.R00I.A | Systémový zdroj, do rozvaděče | kus | 2 |  | 0 |  |  | snížená |  | 0 | 0 | 0 | 0 | 0 | 4 | K | 1 | ROZPOCET | 0 | 0 | 0 | 0 | 0 | 2 | 0 | 4 | 1760312139
| PP |  | Systémový zdroj, do rozvaděče | [14 empty] | PP | 1
31 | K | 222 280211.R00I.A | Kabel EZS, EPS, DT do 6 mm v trubkách | m | 290 |  | 0 |  |  | snížená |  | 0 | 0 | 0 | 0 | 0 | 4 | K | 1 | ROZPOCET | 0 | 0 | 0 | 0 | 0 | 2 | 0 | 4 | 1868350343
| PP |  | Kabel EZS, EPS, DT do 6 mm v trubkách | [14 empty] | PP | 1
| D | 742-33 | SKS - Strukturovaný kabelážní systém |  |  |  | 0 |  |  |  |  | 0 |  | 0 |  | 0 | 4 | D | 0 | ROZPOCET | [6 empty] | 0
32 | K | SPCM1.1IM.A | Autonomní hlásič kouře | kus | 4 |  | 0 |  |  | snížená |  | 0 | 0 | 0 | 0 | 0 | 4 | K | 1 | ROZPOCET | 0 | 0 | 0 | 0 | 0 | 2 | 0 | 4 | -810403093
| PP |  | Autonomní hlásič kouře | [14 empty] | PP | 1
33 | K | SPCM1.2IM.A | Rozvaděč nástěnný 21U 600mm, dveře sklo, RAL 7035 | kus | 1 |  | 0 |  |  | snížená |  | 0 | 0 | 0 | 0 | 0 | 4 | K | 1 | ROZPOCET | 0 | 0 | 0 | 0 | 0 | 2 | 0 | 4 | 847346785
| PP |  | Rozvaděč nástěnný 21U 600mm, dveře sklo, RAL 7035 | [14 empty] | PP | 1
34 | K | SPCM1.3IM.A | Lišta 15U pro rozvaděč nástěnný nýtovaný | kus | 2 |  | 0 |  |  | snížená |  | 0 | 0 | 0 | 0 | 0 | 4 | K | 1 | ROZPOCET | 0 | 0 | 0 | 0 | 0 | 2 | 0 | 4 | 168280807
| PP |  | Lišta 15U pro rozvaděč nástěnný nýtovaný | [14 empty] | PP | 1
35 | K | SPCM1.4IM.A | Modulární neosazený patch panel 24 portů černý 1U | kus | 2 |  | 0 |  |  | snížená |  | 0 | 0 | 0 | 0 | 0 | 4 | K | 1 | ROZPOCET | 0 | 0 | 0 | 0 | 0 | 2 | 0 | 4 | 40901794
| PP |  | Modulární neosazený patch panel 24 portů černý 1U | [14 empty] | PP | 1
36 | K | SPCM1.5IM.A | Keystone CAT6 UTP RJ45 černý samořezný | kus | 42 |  | 0 |  |  | snížená |  | 0 | 0 | 0 | 0 | 0 | 4 | K | 1 | ROZPOCET | 0 | 0 | 0 | 0 | 0 | 2 | 0 | 4 | 1602792283
| PP |  | Keystone CAT6 UTP RJ45 černý samořezný | [14 empty] | PP | 1
37 | K | SPCM1.6IM.A | Police 19" 1U 450mm pevná BK úchyt na přední i zadní lišty | kus | 1 |  | 0 |  |  | snížená |  | 0 | 0 | 0 | 0 | 0 | 4 | K | 1 | ROZPOCET | 0 | 0 | 0 | 0 | 0 | 2 | 0 | 4 | -2112176029
| PP |  | Police 19" 1U 450mm pevná BK úchyt na přední i zadní lišty | [14 empty] | PP | 1
38 | K | SPCM1.7IM.A | Vyvazovací panel 19" 1U | kus | 2 |  | 0 |  |  | snížená |  | 0 | 0 | 0 | 0 | 0 | 4 | K | 1 | ROZPOCET | 0 | 0 | 0 | 0 | 0 | 2 | 0 | 4 | 2033378361
| PP |  | Vyvazovací panel 19" 1U | [14 empty] | PP | 1
39 | K | SPCM1.8IM.A | Prodlužka 3m 8 pozic BK, s přep. ochranou vč. držáků do 19" lišt 1U | kus | 1 |  | 0 |  |  | snížená |  | 0 | 0 | 0 | 0 | 0 | 4 | K | 1 | ROZPOCET | 0 | 0 | 0 | 0 | 0 | 2 | 0 | 4 | 685677638
| PP |  | Prodlužka 3m 8 pozic BK, s přep. ochranou vč. držáků do 19" lišt 1U | [14 empty] | PP | 1
40 | K | SPCM1.9IM.A | Osvětlovací jednotka LED diodová | kus | 1 |  | 0 |  |  | snížená |  | 0 | 0 | 0 | 0 | 0 | 4 | K | 1 | ROZPOCET | 0 | 0 | 0 | 0 | 0 | 2 | 0 | 4 | -1960086769
| PP |  | Osvětlovací jednotka LED diodová | [14 empty] | PP | 1
41 | K | SPCM1.10IM.A | Datová zásuvka 2xRJ45 Cat. 6 UTP | kus | 19 |  | 0 |  |  | snížená |  | 0 | 0 | 0 | 0 | 0 | 4 | K | 1 | ROZPOCET | 0 | 0 | 0 | 0 | 0 | 2 | 0 | 4 | 1408833514
| PP |  | Datová zásuvka 2xRJ45 Cat. 6 UTP | [14 empty] | PP | 1
42 | K | SPCM1.11IM.A | Datová zásuvka 1xRJ45 Cat. 6 UTP | kus | 12 |  | 0 |  |  | snížená |  | 0 | 0 | 0 | 0 | 0 | 4 | K | 1 | ROZPOCET | 0 | 0 | 0 | 0 | 0 | 2 | 0 | 4 | 328019215
| PP |  | Datová zásuvka 1xRJ45 Cat. 6 UTP | [14 empty] | PP | 1
43 | K | SPCM1.12IM.A | Elektroinstalační krabice | kus | 4 |  | 0 |  |  | snížená |  | 0 | 0 | 0 | 0 | 0 | 4 | K | 1 | ROZPOCET | 0 | 0 | 0 | 0 | 0 | 2 | 0 | 4 | -1136743288
| PP |  | Elektroinstalační krabice | [14 empty] | PP | 1
44 | K | SXKD6UTPPVCIM.A | Instalační kabel CAT6 UTP PVC Eca | m | 2100 |  | 0 |  |  | snížená |  | 0 | 0 | 0 | 0 | 0 | 4 | K | 1 | ROZPOCET | 0 | 0 | 0 | 0 | 0 | 2 | 0 | 4 | -1777378535
| PP |  | Instalační kabel CAT6 UTP PVC Eca | [14 empty] | PP | 1
45 | K | C6155GY05MBIM.A | Patch kabel CAT6 UTP PVC 0,5m | kus | 48 |  | 0 |  |  | snížená |  | 0 | 0 | 0 | 0 | 0 | 4 | K | 1 | ROZPOCET | 0 | 0 | 0 | 0 | 0 | 2 | 0 | 4 | 4994031
| PP |  | Patch kabel CAT6 UTP PVC 0,5m | [14 empty] | PP | 1
46 | K | SPCM1.13IM.A | Podružný instalační materiál | kus | 1 |  | 0 |  |  | snížená |  | 0 | 0 | 0 | 0 | 0 | 4 | K | 1 | ROZPOCET | 0 | 0 | 0 | 0 | 0 | 2 | 0 | 4 | -744267842
| PP |  | Podružný instalační materiál | [14 empty] | PP | 1
47 | K | R1.1IM.A | Autonomní hlásič kouře | kus | 4 |  | 0 |  |  | snížená |  | 0 | 0 | 0 | 0 | 0 | 4 | K | 1 | ROZPOCET | 0 | 0 | 0 | 0 | 0 | 2 | 0 | 4 | 204339957
| PP |  | Autonomní hlásič kouře | [14 empty] | PP | 1
48 | K | 222 260413.R00I.A | Nástěnný 19" rozvaděč 13U-21U hl.nad 450 mm | kus | 1 |  | 0 |  |  | snížená |  | 0 | 0 | 0 | 0 | 0 | 4 | K | 1 | ROZPOCET | 0 | 0 | 0 | 0 | 0 | 2 | 0 | 4 | -1296520058
| PP |  | Nástěnný 19" rozvaděč 13U-21U hl.nad 450 mm | [14 empty] | PP | 1
49 | K | R1.2IM.A | Uzemnění na uzemňovací bod, změření zemního odporu | kus | 1 |  | 0 |  |  | snížená |  | 0 | 0 | 0 | 0 | 0 | 4 | K | 1 | ROZPOCET | 0 | 0 | 0 | 0 | 0 | 2 | 0 | 4 | -1235126612
| PP |  | Uzemnění na uzemňovací bod, změření zemního odporu | [14 empty] | PP | 1
50 | K | 222 290005.R00I.A | Zásuvka 1xRJ45 UTP kat.6 pod omítku | kus | 12 |  | 0 |  |  | snížená |  | 0 | 0 | 0 | 0 | 0 | 4 | K | 1 | ROZPOCET | 0 | 0 | 0 | 0 | 0 | 2 | 0 | 4 | -1232342622
| PP |  | Zásuvka 1xRJ45 UTP kat.6 pod omítku | [14 empty] | PP | 1
51 | K | 222 290007.R00I.A | Zásuvka 2xRJ45 UTP kat.6 pod omítku | kus | 19 |  | 0 |  |  | snížená |  | 0 | 0 | 0 | 0 | 0 | 4 | K | 1 | ROZPOCET | 0 | 0 | 0 | 0 | 0 | 2 | 0 | 4 | -922233539
| PP |  | Zásuvka 2xRJ45 UTP kat.6 pod omítku | [14 empty] | PP | 1
52 | K | R1.3IM.A | Ukončení kabelu UTP vč. označení | kus | 100 |  | 0 |  |  | snížená |  | 0 | 0 | 0 | 0 | 0 | 4 | K | 1 | ROZPOCET | 0 | 0 | 0 | 0 | 0 | 2 | 0 | 4 | -549730775
| PP |  | Ukončení kabelu UTP vč. označení | [14 empty] | PP | 1
53 | K | 222 280211.R00I.A | Kabel EZS, EPS, DT do 6 mm v trubkách | m | 2100 |  | 0 |  |  | snížená |  | 0 | 0 | 0 | 0 | 0 | 4 | K | 1 | ROZPOCET | 0 | 0 | 0 | 0 | 0 | 2 | 0 | 4 | -1684661026
| PP |  | Kabel EZS, EPS, DT do 6 mm v trubkách | [14 empty] | PP | 1
| D | 742-42 | STA - Společná televizní antéma |  |  |  | 0 |  |  |  |  | 0 |  | 0 |  | 0 | 4 | D | 0 | ROZPOCET | [6 empty] | 0
54 | K | SPCM2.1IM.A | Upevnění antén - stožár | kus | 1 |  | 0 |  |  | snížená |  | 0 | 0 | 0 | 0 | 0 | 4 | K | 1 | ROZPOCET | 0 | 0 | 0 | 0 | 0 | 2 | 0 | 4 | 1708850523
| PP |  | Upevnění antén - stožár | [14 empty] | PP | 1
55 | K | SPCM2.2IM.A | Anténa UHF s potlačením pásma nad 700 MHz | kus | 2 |  | 0 |  |  | snížená |  | 0 | 0 | 0 | 0 | 0 | 4 | K | 1 | ROZPOCET | 0 | 0 | 0 | 0 | 0 | 2 | 0 | 4 | 1670573262
| PP |  | Anténa UHF s potlačením pásma nad 700 MHz | [14 empty] | PP | 1
56 | K | SPCM2.3IM.A | Anténa pro rádio FM horizontální i vertikální | kus | 1 |  | 0 |  |  | snížená |  | 0 | 0 | 0 | 0 | 0 | 4 | K | 1 | ROZPOCET | 0 | 0 | 0 | 0 | 0 | 2 | 0 | 4 | -448848545
| PP |  | Anténa pro rádio FM horizontální i vertikální | [14 empty] | PP | 1
57 | K | SPCM2.4IM.A | Anténa pro rádio DAB | kus | 1 |  | 0 |  |  | snížená |  | 0 | 0 | 0 | 0 | 0 | 4 | K | 1 | ROZPOCET | 0 | 0 | 0 | 0 | 0 | 2 | 0 | 4 | 766491941
| PP |  | Anténa pro rádio DAB | [14 empty] | PP | 1
58 | K | SPCM2.5IM.A | Rozvodná skříň s průduchy | kus | 1 |  | 0 |  |  | snížená |  | 0 | 0 | 0 | 0 | 0 | 4 | K | 1 | ROZPOCET | 0 | 0 | 0 | 0 | 0 | 2 | 0 | 4 | 1148360604
| PP |  | Rozvodná skříň s průduchy | [14 empty] | PP | 1
59 | K | SPCM2.6IM.A | Širokopásmová koaxiální přepěťová ochrana | kus | 4 |  | 0 |  |  | snížená |  | 0 | 0 | 0 | 0 | 0 | 4 | K | 1 | ROZPOCET | 0 | 0 | 0 | 0 | 0 | 2 | 0 | 4 | 1801753608
| PP |  | Širokopásmová koaxiální přepěťová ochrana | [14 empty] | PP | 1
60 | K | SPCM2.7IM.A | Programovaný zesilovač s kanálovou filtrací, LTE filtrem 4G a 5G, výstupní úrovní min. 110 dBuV | kus | 1 |  | 0 |  |  | snížená |  | 0 | 0 | 0 | 0 | 0 | 4 | K | 1 | ROZPOCET | 0 | 0 | 0 | 0 | 0 | 2 | 0 | 4 | 1872168014
| PP |  | Programovaný zesilovač s kanálovou filtrací, LTE filtrem 4G a 5G, výstupní úrovní min. 110 dBuV | [14 empty] | PP | 1
61 | K | SPCM2.8IM.A | Rozbočovač na 6 TV 6x10 dB | kus | 4 |  | 0 |  |  | snížená |  | 0 | 0 | 0 | 0 | 0 | 4 | K | 1 | ROZPOCET | 0 | 0 | 0 | 0 | 0 | 2 | 0 | 4 | -1736646195
| PP |  | Rozbočovač na 6 TV 6x10 dB | [14 empty] | PP | 1
62 | K | SPCM2.9IM.A | Koncová zásuvka TV+R | kus | 17 |  | 0 |  |  | snížená |  | 0 | 0 | 0 | 0 | 0 | 4 | K | 1 | ROZPOCET | 0 | 0 | 0 | 0 | 0 | 2 | 0 | 4 | 465166824
| PP |  | Koncová zásuvka TV+R | [14 empty] | PP | 1
63 | K | SPCM2.10IM.A | Koaxiální kabel 7 mm, venkovní | m | 20 |  | 0 |  |  | snížená |  | 0 | 0 | 0 | 0 | 0 | 4 | K | 1 | ROZPOCET | 0 | 0 | 0 | 0 | 0 | 2 | 0 | 4 | -643086074
| PP |  | Koaxiální kabel 7 mm, venkovní | [14 empty] | PP | 1
64 | K | SPCM2.11IM.A | Koaxiální kabel 7 mm, vnitřní | m | 595 |  | 0 |  |  | snížená |  | 0 | 0 | 0 | 0 | 0 | 4 | K | 1 | ROZPOCET | 0 | 0 | 0 | 0 | 0 | 2 | 0 | 4 | 1829872598
| PP |  | Koaxiální kabel 7 mm, vnitřní | [14 empty] | PP | 1
65 | K | SPCM2.12IM.A | Podružný instalační materiál | kus | 1 |  | 0 |  |  | snížená |  | 0 | 0 | 0 | 0 | 0 | 4 | K | 1 | ROZPOCET | 0 | 0 | 0 | 0 | 0 | 2 | 0 | 4 | 1622611527
| PP |  | Podružný instalační materiál | [14 empty] | PP | 1
66 | K | 222 730031.R00I.A | Stožár a kotvení na sedl.střechu,do prostupu | kus | 1 |  | 0 |  |  | snížená |  | 0 | 0 | 0 | 0 | 0 | 4 | K | 1 | ROZPOCET | 0 | 0 | 0 | 0 | 0 | 2 | 0 | 4 | 405219600
| PP |  | Stožár a kotvení na sedl.střechu,do prostupu | [14 empty] | PP | 1
67 | K | 222 730151.R00I.A | Kompletace a montáž antény FM nad 5 prvků | kus | 2 |  | 0 |  |  | snížená |  | 0 | 0 | 0 | 0 | 0 | 4 | K | 1 | ROZPOCET | 0 | 0 | 0 | 0 | 0 | 2 | 0 | 4 | -1733825002
| PP |  | Kompletace a montáž antény FM nad 5 prvků | [14 empty] | PP | 1
68 | K | 222 730154.R00I.A | Kompletace a montáž ant. IV-V pásmo nad 10 prvků | kus | 2 |  | 0 |  |  | snížená |  | 0 | 0 | 0 | 0 | 0 | 4 | K | 1 | ROZPOCET | 0 | 0 | 0 | 0 | 0 | 2 | 0 | 4 | -824918290
| PP |  | Kompletace a montáž ant. IV-V pásmo nad 10 prvků | [14 empty] | PP | 1
69 | K | 222 730281.R00I.A | Rozvodnice STA na omítku | kus | 1 |  | 0 |  |  | snížená |  | 0 | 0 | 0 | 0 | 0 | 4 | K | 1 | ROZPOCET | 0 | 0 | 0 | 0 | 0 | 2 | 0 | 4 | 1712361255
| PP |  | Rozvodnice STA na omítku | [14 empty] | PP | 1
70 | K | 222 730364.R00I.A | Systémový zdroj do rozvaděče | kus | 1 |  | 0 |  |  | snížená |  | 0 | 0 | 0 | 0 | 0 | 4 | K | 1 | ROZPOCET | 0 | 0 | 0 | 0 | 0 | 2 | 0 | 4 | 894044734
| PP |  | Systémový zdroj do rozvaděče | [14 empty] | PP | 1
71 | K | 222 730172.R00I.A | Anténní zesilovač | kus | 1 |  | 0 |  |  | snížená |  | 0 | 0 | 0 | 0 | 0 | 4 | K | 1 | ROZPOCET | 0 | 0 | 0 | 0 | 0 | 2 | 0 | 4 | -1610980434
| PP |  | Anténní zesilovač | [14 empty] | PP | 1
72 | K | 222 730362.R00I.A | Slučovač, rozbočovač nebo odbočovač do krabice | kus | 4 |  | 0 |  |  | snížená |  | 0 | 0 | 0 | 0 | 0 | 4 | K | 1 | ROZPOCET | 0 | 0 | 0 | 0 | 0 | 2 | 0 | 4 | -1166612883
| PP |  | Slučovač, rozbočovač nebo odbočovač do krabice | [14 empty] | PP | 1
73 | K | 222 730006.R00I.A | Účastnická zásuvka TV+R koncová pod omítku | kus | 17 |  | 0 |  |  | snížená |  | 0 | 0 | 0 | 0 | 0 | 4 | K | 1 | ROZPOCET | 0 | 0 | 0 | 0 | 0 | 2 | 0 | 4 | -691666458
| PP |  | Účastnická zásuvka TV+R koncová pod omítku | [14 empty] | PP | 1
74 | K | 222 301421.R00I.A | Svodič přepětí drátový | kus | 4 |  | 0 |  |  | snížená |  | 0 | 0 | 0 | 0 | 0 | 4 | K | 1 | ROZPOCET | 0 | 0 | 0 | 0 | 0 | 2 | 0 | 4 | 1991442051
| PP |  | Svodič přepětí drátový | [14 empty] | PP | 1
75 | K | 222 730301.R00I.A | Uzemnění nosných částí a trubek | kus | 1 |  | 0 |  |  | snížená |  | 0 | 0 | 0 | 0 | 0 | 4 | K | 1 | ROZPOCET | 0 | 0 | 0 | 0 | 0 | 2 | 0 | 4 | -1877635352
| PP |  | Uzemnění nosných částí a trubek | [14 empty] | PP | 1
76 | K | 222 280241.R00I.A | Koaxiální kabel v trubkách | m | 595 |  | 0 |  |  | snížená |  | 0 | 0 | 0 | 0 | 0 | 4 | K | 1 | ROZPOCET | 0 | 0 | 0 | 0 | 0 | 2 | 0 | 4 | 1757382580
| PP |  | Koaxiální kabel v trubkách | [14 empty] | PP | 1

## 180324-1-1-1-7 - D.1.4.6....
{1da88be3-e802-49a6-8fbf-4981520e842f}
1
| KRYCÍ LIST SOUPISU PRACÍ | [7 empty] | v --- níže se nacházejí doplnkové a pomocné údaje k sestavám --- v | [8 empty] | False
Stavba:
Rozvoj dostupnosti komunitních sociálních služeb – výstavba CHB Hořice
Objekt:
180324-1-1 - Přímé náklady
Soupis:
180324-1-1-1 - SO-01 Novostavba rodinného domu
Úroveň 3:
180324-1-1-1-7 - D.1.4.6. Fotovoltaika
| KSO: |  |  |  |  | CC-CZ:
| Místo: |  | 2350/11, k.ú.Hořice v Podkrkonoší [645168] |  |  | Datum: | 30. 4. 2024
| Zadavatel: |  |  |  |  | IČ:
DIČ:
| Uchazeč: |  |  |  |  | IČ: | Vyplň údaj
|  | Vyplň údaj |  |  |  | DIČ: | Vyplň údaj
| Projektant: |  |  |  |  | IČ:
DIČ:
| Zpracovatel: |  |  |  |  | IČ:
DIČ:
Poznámka:
| Cena bez DPH | [5 empty] | 0
|  |  | Základ daně |  |  | Sazba daně | Výše daně
| DPH | základní | 0 |  |  | 21% | 0
|  | snížená | 0 |  |  | 12% | 0
|  | zákl. přenesená | 0 |  |  | 21% | 0
|  | sníž. přenesená | 0 |  |  | 12% | 0
|  | nulová | 0 |  |  | 0% | 0
| Cena s DPH |  |  | v | CZK |  | 0
REKAPITULACE ČLENĚNÍ SOUPISU PRACÍ
Stavba:
Rozvoj dostupnosti komunitních sociálních služeb – výstavba CHB Hořice
Objekt:
180324-1-1 - Přímé náklady
Soupis:
180324-1-1-1 - SO-01 Novostavba rodinného domu
Úroveň 3:
180324-1-1-1-7 - D.1.4.6. Fotovoltaika
Místo: |  |  | 2350/11, k.ú.Hořice v Podkrkonoší [645168] |  |  | Datum: | 30. 4. 2024
Zadavatel: | [5 empty] | Projektant:
Uchazeč: |  |  | Vyplň údaj |  |  | Zpracovatel:
Kód dílu - Popis | [6 empty] | Cena celkem [CZK]
Náklady stavby celkem | [6 empty] | 0 | [11 empty] | -1
| PSV - Práce a dodávky PSV | [5 empty] | 0
| 741 - Elektroinstalace - silnoproud | [5 empty] | 0
SOUPIS PRACÍ
Stavba:
Rozvoj dostupnosti komunitních sociálních služeb – výstavba CHB Hořice
Objekt:
180324-1-1 - Přímé náklady
Soupis:
180324-1-1-1 - SO-01 Novostavba rodinného domu
Úroveň 3:
180324-1-1-1-7 - D.1.4.6. Fotovoltaika
Místo: |  |  | 2350/11, k.ú.Hořice v Podkrkonoší [645168] |  |  | Datum: | 30. 4. 2024
Zadavatel: | [5 empty] | Projektant:
Uchazeč: |  |  | Vyplň údaj |  |  | Zpracovatel:
PČ | Typ | Kód | Popis | MJ | Množství | J.cena [CZK] | Cena celkem [CZK] | Cenová soustava |  | DPH | J. Nh [h] | Nh celkem [h] | J. hmotnost [t] | Hmotnost celkem [t] | J. suť [t] | Suť Celkem [t]
Náklady soupisu celkem | [6 empty] | 0 |  |  |  |  | 0 |  | 0 |  | 0 |  | D | -1 | [7 empty] | 0
| D | PSV | Práce a dodávky PSV |  |  |  | 0 |  |  |  |  | 0 |  | 0 |  | 0 | 2 | D | 0 | ROZPOCET | [6 empty] | 0
| D | 741 | Elektroinstalace - silnoproud |  |  |  | 0 |  |  |  |  | 0 |  | 0 |  | 0 | 2 | D | 1 | ROZPOCET | [6 empty] | 0
1 | K | 741.1 | Použití jistících a kotvících pomůcek pro práci ve výškách | kpl | 1 |  | 0 |  |  | snížená |  | 0 | 0 | 0 | 0 | 0 | 16 | K | 2 | ROZPOCET | 0 | 0 | 0 | 0 | 0 | 2 | 0 | 16 | 590607511
| PP |  | Použití jistících a kotvících pomůcek pro práci ve výškách | [14 empty] | PP | 2
2 | K | 741.5 | Podružný materiál - 5% z dodávky materiálu | kus | 1 |  | 0 |  |  | snížená |  | 0 | 0 | 0 | 0 | 0 | 16 | K | 2 | ROZPOCET | 0 | 0 | 0 | 0 | 0 | 2 | 0 | 16 | -124981705
| PP |  | Podružný materiál - 5% z dodávky materiálu | [14 empty] | PP | 2
3 | K | 741110043 | Trubka ohebná, UV odolná, samozhášivá, pr. 40mm | m | 120 |  | 0 |  |  | snížená |  | 0 | 0 | 0 | 0 | 0 | 16 | K | 2 | ROZPOCET | 0 | 0 | 0 | 0 | 0 | 2 | 0 | 16 | -87269649
| PP |  | Trubka ohebná, UV odolná, samozhášivá, pr. 40mm | [14 empty] | PP | 2
4 | K | 741120002 | Instalační relé, 16A/250V, 1 přepínací kontakt | kus | 1 |  | 0 |  |  | snížená |  | 0 | 0 | 0 | 0 | 0 | 16 | K | 2 | ROZPOCET | 0 | 0 | 0 | 0 | 0 | 2 | 0 | 16 | 758273161
| PP |  | Instalační relé, 16A/250V, 1 přepínací kontakt | [14 empty] | PP | 2
5 | K | 741120124 | Solární kabel H1Z2Z2-K 4,0 mm2 | m | 420 |  | 0 |  |  | snížená |  | 0 | 0 | 0 | 0 | 0 | 16 | K | 2 | ROZPOCET | 0 | 0 | 0 | 0 | 0 | 2 | 0 | 16 | 927341693
| PP |  | Solární kabel H1Z2Z2-K 4,0 mm2 | [14 empty] | PP | 2
6 | K | 741120301 | Vodič instalační H07V-K 16 zel/žl, pevně | m | 90 |  | 0 |  |  | snížená |  | 0 | 0 | 0 | 0 | 0 | 16 | K | 2 | ROZPOCET | 0 | 0 | 0 | 0 | 0 | 2 | 0 | 16 | -779545459
| PP |  | Vodič instalační H07V-K 16 zel/žl, pevně | [14 empty] | PP | 2
7 | K | 741120302 | Vodič instalační, izolace PVC, CYY 10, pevně | m | 54 |  | 0 |  |  | snížená |  | 0 | 0 | 0 | 0 | 0 | 16 | K | 2 | ROZPOCET | 0 | 0 | 0 | 0 | 0 | 2 | 0 | 16 | -1648422423
| PP |  | Vodič instalační, izolace PVC, CYY 10, pevně | [14 empty] | PP | 2
8 | K | 741120303 | Vodič instalační H07V-K 25 zel/žl, pevně | m | 25 |  | 0 |  |  | snížená |  | 0 | 0 | 0 | 0 | 0 | 16 | K | 2 | ROZPOCET | 0 | 0 | 0 | 0 | 0 | 2 | 0 | 16 | -732333619
| PP |  | Vodič instalační H07V-K 25 zel/žl, pevně | [14 empty] | PP | 2
9 | K | 741122211 | Kabel instalační, izolace PVC, CYKY-O 3x1,5, pod omítkou | m | 30 |  | 0 |  |  | snížená |  | 0 | 0 | 0 | 0 | 0 | 16 | K | 2 | ROZPOCET | 0 | 0 | 0 | 0 | 0 | 2 | 0 | 16 | 590405872
| PP |  | Kabel instalační, izolace PVC, CYKY-O 3x1,5, pod omítkou | [14 empty] | PP | 2
10 | K | 741122601 | Kabel instalační, bezhalogenový, 1-CXKE-R-O 2x1,5, pevně | m | 25 |  | 0 |  |  | snížená |  | 0 | 0 | 0 | 0 | 0 | 16 | K | 2 | ROZPOCET | 0 | 0 | 0 | 0 | 0 | 2 | 0 | 16 | -210412080
| PP |  | Kabel instalační, bezhalogenový, 1-CXKE-R-O 2x1,5, pevně | [14 empty] | PP | 2
11 | K | 741122641 | Kabel instalační, bezhalogenový, 1-CXKE-R-O 3x1,5, pevně | m | 35 |  | 0 |  |  | snížená |  | 0 | 0 | 0 | 0 | 0 | 16 | K | 2 | ROZPOCET | 0 | 0 | 0 | 0 | 0 | 2 | 0 | 16 | 1435555646
| PP |  | Kabel instalační, bezhalogenový, 1-CXKE-R-O 3x1,5, pevně | [14 empty] | PP | 2
12 | K | 741122644 | Kabel instalační, izolace PVC, CYKY-J 5x10, pevně | m | 47 |  | 0 |  |  | snížená |  | 0 | 0 | 0 | 0 | 0 | 16 | K | 2 | ROZPOCET | 0 | 0 | 0 | 0 | 0 | 2 | 0 | 16 | 876259427
| PP |  | Kabel instalační, izolace PVC, CYKY-J 5x10, pevně | [14 empty] | PP | 2
13 | K | 741130001 | "Ukončení vodičů izolovaných s označením a zapojením v rozvaděči, průřezu žíly do 2,5 mm2" | kus | 13 |  | 0 |  |  | snížená |  | 0 | 0 | 0 | 0 | 0 | 16 | K | 2 | ROZPOCET | 0 | 0 | 0 | 0 | 0 | 2 | 0 | 16 | -455336267
| PP |  | "Ukončení vodičů izolovaných s označením a zapojením v rozvaděči, průřezu žíly do 2,5 mm2" | [14 empty] | PP | 2
14 | K | 741130004 | "Ukončení vodičů izolovaných s označením a zapojením v rozvaděči, průřezu žíly do 4 mm2" | kus | 8 |  | 0 |  |  | snížená |  | 0 | 0 | 0 | 0 | 0 | 16 | K | 2 | ROZPOCET | 0 | 0 | 0 | 0 | 0 | 2 | 0 | 16 | 1845397458
| PP |  | "Ukončení vodičů izolovaných s označením a zapojením v rozvaděči, průřezu žíly do 4 mm2" | [14 empty] | PP | 2
15 | K | 741130005 | "Ukončení vodičů izolovaných s označením a zapojením v rozvaděči, průřezu žíly do 10 mm2" | kus | 17 |  | 0 |  |  | snížená |  | 0 | 0 | 0 | 0 | 0 | 16 | K | 2 | ROZPOCET | 0 | 0 | 0 | 0 | 0 | 2 | 0 | 16 | 377143769
| PP |  | "Ukončení vodičů izolovaných s označením a zapojením v rozvaděči, průřezu žíly do 10 mm2" | [14 empty] | PP | 2
16 | K | 741130006 | "Ukončení vodičů izolovaných s označením a zapojením v rozvaděči, průřezu žíly do 16 mm2" | kus | 5 |  | 0 |  |  | snížená |  | 0 | 0 | 0 | 0 | 0 | 16 | K | 2 | ROZPOCET | 0 | 0 | 0 | 0 | 0 | 2 | 0 | 16 | -2139976297
| PP |  | "Ukončení vodičů izolovaných s označením a zapojením v rozvaděči, průřezu žíly do 16 mm2" | [14 empty] | PP | 2
17 | K | 741130007 | "Ukončení vodičů izolovaných s označením a zapojením v rozvaděči, průřezu žíly do 25 mm2" | kus | 4 |  | 0 |  |  | snížená |  | 0 | 0 | 0 | 0 | 0 | 16 | K | 2 | ROZPOCET | 0 | 0 | 0 | 0 | 0 | 2 | 0 | 16 | 214080766
| PP |  | "Ukončení vodičů izolovaných s označením a zapojením v rozvaděči, průřezu žíly do 25 mm2" | [14 empty] | PP | 2
18 | K | 741130420 | Solární konektor MC4, pár | kus | 92 |  | 0 |  |  | snížená |  | 0 | 0 | 0 | 0 | 0 | 16 | K | 2 | ROZPOCET | 0 | 0 | 0 | 0 | 0 | 2 | 0 | 16 | -965724477
| PP |  | Solární konektor MC4, pár | [14 empty] | PP | 2
19 | K | 741210001 | Rozvodnice ocelopl., 600x800x200, IP66, na omítku, 63A | kus | 1 |  | 0 |  |  | snížená |  | 0 | 0 | 0 | 0 | 0 | 16 | K | 2 | ROZPOCET | 0 | 0 | 0 | 0 | 0 | 2 | 0 | 16 | 1882443659
| PP |  | Rozvodnice ocelopl., 600x800x200, IP66, na omítku, 63A | [14 empty] | PP | 2
20 | K | 741210002 | Rozvodnice oceloplechová, 48 modulů, IP40, na omítku, 100A | kus | 1 |  | 0 |  |  | snížená |  | 0 | 0 | 0 | 0 | 0 | 16 | K | 2 | ROZPOCET | 0 | 0 | 0 | 0 | 0 | 2 | 0 | 16 | 186024150
| PP |  | Rozvodnice oceloplechová, 48 modulů, IP40, na omítku, 100A | [14 empty] | PP | 2
21 | K | 741231001 | Řadová svorka 2,5 | kus | 6 |  | 0 |  |  | snížená |  | 0 | 0 | 0 | 0 | 0 | 16 | K | 2 | ROZPOCET | 0 | 0 | 0 | 0 | 0 | 2 | 0 | 16 | 906478198
| PP |  | Řadová svorka 2,5 | [14 empty] | PP | 2
22 | K | 741310451 | Vypínač 3-pólový, 40A | kus | 1 |  | 0 |  |  | snížená |  | 0 | 0 | 0 | 0 | 0 | 16 | K | 2 | ROZPOCET | 0 | 0 | 0 | 0 | 0 | 2 | 0 | 16 | -1080479999
| PP |  | Vypínač 3-pólový, 40A | [14 empty] | PP | 2
23 | K | 741312541 | Pojistkový odpínač 2-pól, 1000 V DC, pro válcové pojistkové vložky 10x38, včetně pojistek 16A gPV | kus | 4 |  | 0 |  |  | snížená |  | 0 | 0 | 0 | 0 | 0 | 16 | K | 2 | ROZPOCET | 0 | 0 | 0 | 0 | 0 | 2 | 0 | 16 | -1467392812
| PP |  | Pojistkový odpínač 2-pól, 1000 V DC, pro válcové pojistkové vložky 10x38, včetně pojistek 16A gPV | [14 empty] | PP | 2
24 | K | 741313001 | Zásuvka jednonásobná s ochraným kolíkem; řazení 2P+PE; barva bílá; bezšroubové svorky; komplet | kus | 1 |  | 0 |  |  | snížená |  | 0 | 0 | 0 | 0 | 0 | 16 | K | 2 | ROZPOCET | 0 | 0 | 0 | 0 | 0 | 2 | 0 | 16 | -868086816
| PP |  | Zásuvka jednonásobná s ochraným kolíkem; řazení 2P+PE; barva bílá; bezšroubové svorky; komplet | [14 empty] | PP | 2
25 | K | 741320101 | Jistič jednopólový, char. B, 6A, 10kA | kus | 2 |  | 0 |  |  | snížená |  | 0 | 0 | 0 | 0 | 0 | 16 | K | 2 | ROZPOCET | 0 | 0 | 0 | 0 | 0 | 2 | 0 | 16 | 128645241
| PP |  | Jistič jednopólový, char. B, 6A, 10kA | [14 empty] | PP | 2
26 | K | 741320141 | Jistič dvoupólový, char. C, 32A, 10kA, DC 440V | kus | 1 |  | 0 |  |  | snížená |  | 0 | 0 | 0 | 0 | 0 | 16 | K | 2 | ROZPOCET | 0 | 0 | 0 | 0 | 0 | 2 | 0 | 16 | -1361518507
| PP |  | Jistič dvoupólový, char. C, 32A, 10kA, DC 440V | [14 empty] | PP | 2
27 | K | 741320173 | Jistič trojpólový, char. B, 32A, 10kA | kus | 1 |  | 0 |  |  | snížená |  | 0 | 0 | 0 | 0 | 0 | 16 | K | 2 | ROZPOCET | 0 | 0 | 0 | 0 | 0 | 2 | 0 | 16 | -741450018
| PP |  | Jistič trojpólový, char. B, 32A, 10kA | [14 empty] | PP | 2
28 | K | 741322051 | Svodič přepětí, typ 2, DC 1000V, DC+, DC-, varistor | kus | 4 |  | 0 |  |  | snížená |  | 0 | 0 | 0 | 0 | 0 | 16 | K | 2 | ROZPOCET | 0 | 0 | 0 | 0 | 0 | 2 | 0 | 16 | -657902653
| PP |  | Svodič přepětí, typ 2, DC 1000V, DC+, DC-, varistor | [14 empty] | PP | 2
29 | K | 741330042 | Instalační stykač, 40A, 230V AC, 4x sp. kontakt | kus | 1 |  | 0 |  |  | snížená |  | 0 | 0 | 0 | 0 | 0 | 16 | K | 2 | ROZPOCET | 0 | 0 | 0 | 0 | 0 | 2 | 0 | 16 | -842562424
| PP |  | Instalační stykač, 40A, 230V AC, 4x sp. kontakt | [14 empty] | PP | 2
30 | K | 741711011 | Nosná Al konstrukce FVE panelů na plochou střechu, pro 46 panelů, dodávka a montáž všech komponentů a příslušenství | kus | 1 |  | 0 |  |  | snížená |  | 0 | 0 | 0 | 0 | 0 | 16 | K | 2 | ROZPOCET | 0 | 0 | 0 | 0 | 0 | 2 | 0 | 16 | 2049025930
| PP |  | Nosná Al konstrukce FVE panelů na plochou střechu, pro 46 panelů, dodávka a montáž všech komponentů a příslušenství | [14 empty] | PP | 2
31 | K | 741711011.1 | Zátěž konstrukce, dle dodané Al konstrukce | kg | 350 |  | 0 |  |  | snížená |  | 0 | 0 | 0 | 0 | 0 | 16 | K | 2 | ROZPOCET | 0 | 0 | 0 | 0 | 0 | 2 | 0 | 16 | 1988472929
| PP |  | Zátěž konstrukce, dle dodané Al konstrukce | [14 empty] | PP | 2
32 | K | 741721211 | Monokrystalický panel 410Wp, účinnost 21,0 %, záruka výkonu 30 let | kus | 46 |  | 0 |  |  | snížená |  | 0 | 0 | 0 | 0 | 0 | 16 | K | 2 | ROZPOCET | 0 | 0 | 0 | 0 | 0 | 2 | 0 | 16 | 1650377982
| PP |  | Monokrystalický panel 410Wp, účinnost 21,0 %, záruka výkonu 30 let | [14 empty] | PP | 2
33 | K | 741730016 | Střídač DC/AC, Uvstup=200-850V, Imax=30A, výstup P=20kW, U=400V, 2x MPPT, IP65 | kus | 1 |  | 0 |  |  | snížená |  | 0 | 0 | 0 | 0 | 0 | 16 | K | 2 | ROZPOCET | 0 | 0 | 0 | 0 | 0 | 2 | 0 | 16 | 303228178
| PP |  | Střídač DC/AC, Uvstup=200-850V, Imax=30A, výstup P=20kW, U=400V, 2x MPPT, IP65 | [14 empty] | PP | 2
34 | K | 741732061 | Optimizér 8-60 V, pro panely do 500Wp | kus | 46 |  | 0 |  |  | snížená |  | 0 | 0 | 0 | 0 | 0 | 16 | K | 2 | ROZPOCET | 0 | 0 | 0 | 0 | 0 | 2 | 0 | 16 | -792371946
| PP |  | Optimizér 8-60 V, pro panely do 500Wp | [14 empty] | PP | 2
35 | K | 741751116 | Vysokonapěťová baterie LiFePO4, 16,38 kWh, 512V, 25A | kus | 1 |  | 0 |  |  | snížená |  | 0 | 0 | 0 | 0 | 0 | 16 | K | 2 | ROZPOCET | 0 | 0 | 0 | 0 | 0 | 2 | 0 | 16 | -885315543
| PP |  | Vysokonapěťová baterie LiFePO4, 16,38 kWh, 512V, 25A | [14 empty] | PP | 2
36 | K | 741761001 | Monitorovací zařízení pro měnič | kus | 1 |  | 0 |  |  | snížená |  | 0 | 0 | 0 | 0 | 0 | 16 | K | 2 | ROZPOCET | 0 | 0 | 0 | 0 | 0 | 2 | 0 | 16 | -330879958
| PP |  | Monitorovací zařízení pro měnič | [14 empty] | PP | 2
37 | K | 741791003 | Elektroměr 3-f, přímý, 0,25 - 80A, DIN, třída 1, imp. výstup | kus | 1 |  | 0 |  |  | snížená |  | 0 | 0 | 0 | 0 | 0 | 16 | K | 2 | ROZPOCET | 0 | 0 | 0 | 0 | 0 | 2 | 0 | 16 | -562181984
| PP |  | Elektroměr 3-f, přímý, 0,25 - 80A, DIN, třída 1, imp. výstup | [14 empty] | PP | 2
38 | K | 741910413 | Kabelový žlab neděrovaný 50x125x0,75, s integrovanou spojkou, žárově zinkováno | m | 12 |  | 0 |  |  | snížená |  | 0 | 0 | 0 | 0 | 0 | 16 | K | 2 | ROZPOCET | 0 | 0 | 0 | 0 | 0 | 2 | 0 | 16 | -1555027141
| PP |  | Kabelový žlab neděrovaný 50x125x0,75, s integrovanou spojkou, žárově zinkováno | [14 empty] | PP | 2
39 | K | 741910421 | Víko pro kabelový žlab, žárově zinkováno | m | 12 |  | 0 |  |  | snížená |  | 0 | 0 | 0 | 0 | 0 | 16 | K | 2 | ROZPOCET | 0 | 0 | 0 | 0 | 0 | 2 | 0 | 16 | -340393178
| PP |  | Víko pro kabelový žlab, žárově zinkováno | [14 empty] | PP | 2
40 | K | 741920052 | "Zhotovení ohnivzdorných ucpávek vestěnovém průchodu tl. Přes 150 do 300mm" | m2 | 0.2 |  | 0 |  |  | snížená |  | 0 | 0 | 0 | 0 | 0 | 16 | K | 2 | ROZPOCET | 0 | 0 | 0 | 0 | 0 | 2 | 0 | 16 | -638078349
| PP |  | "Zhotovení ohnivzdorných ucpávek vestěnovém průchodu tl. Přes 150 do 300mm" | [14 empty] | PP | 2
41 | K | 742111001 | Příchytka jednostranná kovová, s požární odolností, pro průměr 12mm, včetně šroubu a hmoždinky | m | 25 |  | 0 |  |  | snížená |  | 0 | 0 | 0 | 0 | 0 | 16 | K | 2 | ROZPOCET | 0 | 0 | 0 | 0 | 0 | 2 | 0 | 16 | 568275385
| PP |  | Příchytka jednostranná kovová, s požární odolností, pro průměr 12mm, včetně šroubu a hmoždinky | [14 empty] | PP | 2
42 | K | 742124002 | Datový kabel UTP Cat 5e, uložení do trubky | kus | 10 |  | 0 |  |  | snížená |  | 0 | 0 | 0 | 0 | 0 | 16 | K | 2 | ROZPOCET | 0 | 0 | 0 | 0 | 0 | 2 | 0 | 16 | 1031576566
| PP |  | Datový kabel UTP Cat 5e, uložení do trubky | [14 empty] | PP | 2
43 | K | 742330029 | Konektor UTP Cat 5e RJ45 | kus | 4 |  | 0 |  |  | snížená |  | 0 | 0 | 0 | 0 | 0 | 16 | K | 2 | ROZPOCET | 0 | 0 | 0 | 0 | 0 | 2 | 0 | 16 | -760376100
| PP |  | Konektor UTP Cat 5e RJ45 | [14 empty] | PP | 2
44 | K | 971033141 | Vybourání otvoru ve zdivu cihelném, D do 60mm na MVC tl. do 300mm | kus | 3 |  | 0 |  |  | snížená |  | 0 | 0 | 0 | 0 | 0 | 16 | K | 2 | ROZPOCET | 0 | 0 | 0 | 0 | 0 | 2 | 0 | 16 | -435495689
| PP |  | Vybourání otvoru ve zdivu cihelném, D do 60mm na MVC tl. do 300mm | [14 empty] | PP | 2
45 | K | 971042431 | Vybourání otvorů v betonových příčkách a zdech pl do 0,25 m2 tl do 150 mm | kus | 1 |  | 0 |  |  | snížená |  | 0 | 0 | 0 | 0 | 0 | 16 | K | 2 | ROZPOCET | 0 | 0 | 0 | 0 | 0 | 2 | 0 | 16 | 748377019
| PP |  | Vybourání otvorů v betonových příčkách a zdech pl do 0,25 m2 tl do 150 mm | [14 empty] | PP | 2
46 | K | 998741102 | Přesun hmot tonážní pro silnoproud v objektech v přes 6 do 12 m | t | 2.5 |  | 0 |  |  | snížená |  | 0 | 0 | 0 | 0 | 0 | 16 | K | 2 | ROZPOCET | 0 | 0 | 0 | 0 | 0 | 2 | 0 | 16 | 1113777459
| PP |  | Přesun hmot tonážní pro silnoproud v objektech v přes 6 do 12 m | [14 empty] | PP | 2

## 180324-1-1-1-8 - D.1.4.7 ...
{353919a1-976f-471b-b2a7-b67d592e91bb}
1
| KRYCÍ LIST SOUPISU PRACÍ | [7 empty] | v --- níže se nacházejí doplnkové a pomocné údaje k sestavám --- v | [8 empty] | False
Stavba:
Rozvoj dostupnosti komunitních sociálních služeb – výstavba CHB Hořice
Objekt:
180324-1-1 - Přímé náklady
Soupis:
180324-1-1-1 - SO-01 Novostavba rodinného domu
Úroveň 3:
180324-1-1-1-8 - D.1.4.7 Měření a regulace
| KSO: |  |  |  |  | CC-CZ:
| Místo: |  | 2350/11, k.ú.Hořice v Podkrkonoší [645168] |  |  | Datum: | 30. 4. 2024
| Zadavatel: |  |  |  |  | IČ:
DIČ:
| Uchazeč: |  |  |  |  | IČ: | Vyplň údaj
|  | Vyplň údaj |  |  |  | DIČ: | Vyplň údaj
| Projektant: |  |  |  |  | IČ:
DIČ:
| Zpracovatel: |  |  |  |  | IČ:
DIČ:
Poznámka:
| Cena bez DPH | [5 empty] | 0
|  |  | Základ daně |  |  | Sazba daně | Výše daně
| DPH | základní | 0 |  |  | 21% | 0
|  | snížená | 0 |  |  | 12% | 0
|  | zákl. přenesená | 0 |  |  | 21% | 0
|  | sníž. přenesená | 0 |  |  | 12% | 0
|  | nulová | 0 |  |  | 0% | 0
| Cena s DPH |  |  | v | CZK |  | 0
REKAPITULACE ČLENĚNÍ SOUPISU PRACÍ
Stavba:
Rozvoj dostupnosti komunitních sociálních služeb – výstavba CHB Hořice
Objekt:
180324-1-1 - Přímé náklady
Soupis:
180324-1-1-1 - SO-01 Novostavba rodinného domu
Úroveň 3:
180324-1-1-1-8 - D.1.4.7 Měření a regulace
Místo: |  |  | 2350/11, k.ú.Hořice v Podkrkonoší [645168] |  |  | Datum: | 30. 4. 2024
Zadavatel: | [5 empty] | Projektant:
Uchazeč: |  |  | Vyplň údaj |  |  | Zpracovatel:
Kód dílu - Popis | [6 empty] | Cena celkem [CZK]
Náklady stavby celkem | [6 empty] | 0 | [11 empty] | -1
| Z88888 - Ostatní položky práce | [5 empty] | 0
SOUPIS PRACÍ
Stavba:
Rozvoj dostupnosti komunitních sociálních služeb – výstavba CHB Hořice
Objekt:
180324-1-1 - Přímé náklady
Soupis:
180324-1-1-1 - SO-01 Novostavba rodinného domu
Úroveň 3:
180324-1-1-1-8 - D.1.4.7 Měření a regulace
Místo: |  |  | 2350/11, k.ú.Hořice v Podkrkonoší [645168] |  |  | Datum: | 30. 4. 2024
Zadavatel: | [5 empty] | Projektant:
Uchazeč: |  |  | Vyplň údaj |  |  | Zpracovatel:
PČ | Typ | Kód | Popis | MJ | Množství | J.cena [CZK] | Cena celkem [CZK] | Cenová soustava |  | DPH | J. Nh [h] | Nh celkem [h] | J. hmotnost [t] | Hmotnost celkem [t] | J. suť [t] | Suť Celkem [t]
Náklady soupisu celkem | [6 empty] | 0 |  |  |  |  | 0 |  | 265116.5 |  | 0 |  | D | -1 | [7 empty] | 0
| D | Z88888 | Ostatní položky práce |  |  |  | 0 |  |  |  |  | 0 |  | 265116.5 |  | 0 | 4 | D | 0 | ROZPOCET | [6 empty] | 0
1 | K | KC1 | Kouřové čidlo do VZT kanálu - VDK-10 | kus | 1 |  | 0 |  |  | snížená |  | 0 | 8450 | 8450 | 0 | 0 | 4 | K | 1 | ROZPOCET | 0 | 0 | 0 | 0 | 0 | 2 | 0 | 4 | -204046533
| PP |  | Kouřové čidlo do VZT kanálu - VDK-10 | [14 empty] | PP | 1
2 | K | R1 | Čidlo CO2 interiérové, 0-10V | kus | 5 |  | 0 |  |  | snížená |  | 0 | 3950 | 19750 | 0 | 0 | 4 | K | 1 | ROZPOCET | 0 | 0 | 0 | 0 | 0 | 2 | 0 | 4 | -159642507
| PP |  | Čidlo CO2 interiérové, 0-10V | [14 empty] | PP | 1
3 | K | T… | Pokojový ovladač, komunikativní Displej 60 x 60 mm, otočný knoflík s tlačítkem, měření teploty, nastavování hodnot, přepínání a indikace stavů, komuni | kus | 27 |  | 0 |  |  | snížená |  | 0 | 2780 | 75060 | 0 | 0 | 4 | K | 1 | ROZPOCET | 0 | 0 | 0 | 0 | 0 | 2 | 0 | 4 | 1538346152
| PP |  | Pokojový ovladač, komunikativní Displej 60 x 60 mm, otočný knoflík s tlačítkem, měření teploty, nastavování hodnot, přepínání a indikace stavů, komuni | [14 empty] | PP | 1
4 | K | MR1 | Rozvaděčová skříň např.Schrack 800x1200x300 mm, příkon Pi=17kW, vč. vnitřního vybavení | kus | 1 |  | 0 |  |  | snížená |  | 0 | 58000 | 58000 | 0 | 0 | 4 | K | 1 | ROZPOCET | 0 | 0 | 0 | 0 | 0 | 2 | 0 | 4 | 1144489815
| PP |  | Rozvaděčová skříň např.Schrack 800x1200x300 mm, příkon Pi=17kW, vč. vnitřního vybavení | [14 empty] | PP | 1
5 | K | R2 | DDC regulátor, MMI, Ethernet, 2x RS232, 2x RS485, LCD 3x16 znaků, integrovaný WEB-server pro vzdálený přístup | kus | 1 |  | 0 |  |  | snížená |  | 0 | 13980 | 13980 | 0 | 0 | 4 | K | 1 | ROZPOCET | 0 | 0 | 0 | 0 | 0 | 2 | 0 | 4 | 420040184
| PP |  | DDC regulátor, MMI, Ethernet, 2x RS232, 2x RS485, LCD 3x16 znaků, integrovaný WEB-server pro vzdálený přístup | [14 empty] | PP | 1
6 | K | R3 | Dotykový ovládací terminál 7“, 800x480, ARM, 256MB RAM, Ethernet | kus | 1 |  | 0 |  |  | snížená |  | 0 | 9650 | 9650 | 0 | 0 | 4 | K | 1 | ROZPOCET | 0 | 0 | 0 | 0 | 0 | 2 | 0 | 4 | -803873262
| PP |  | Dotykový ovládací terminál 7“, 800x480, ARM, 256MB RAM, Ethernet | [14 empty] | PP | 1
7 | K | R4 | Modul 8 triakových výstupů, 230V AC, 0,12A, protokol Modbus | kus | 5 |  | 0 |  |  | snížená |  | 0 | 6390 | 31950 | 0 | 0 | 4 | K | 1 | ROZPOCET | 0 | 0 | 0 | 0 | 0 | 2 | 0 | 4 | -359303489
| PP |  | Modul 8 triakových výstupů, 230V AC, 0,12A, protokol Modbus | [14 empty] | PP | 1
8 | K | R5 | Modul 8 digitálních vstupů, max. 30V AC nebo 50V DC, společná zem, protokol Modbus | kus | 1 |  | 0 |  |  | snížená |  | 0 | 6080 | 6080 | 0 | 0 | 4 | K | 1 | ROZPOCET | 0 | 0 | 0 | 0 | 0 | 2 | 0 | 4 | -868633954
| PP |  | Modul 8 digitálních vstupů, max. 30V AC nebo 50V DC, společná zem, protokol Modbus | [14 empty] | PP | 1
9 | K | R6 | 6 portový TCP/IP switch | kus | 1 |  | 0 |  |  | snížená |  | 0 | 3500 | 3500 | 0 | 0 | 4 | K | 1 | ROZPOCET | 0 | 0 | 0 | 0 | 0 | 2 | 0 | 4 | 743585080
| PP |  | 6 portový TCP/IP switch | [14 empty] | PP | 1
10 | K | R7 | Převodník M-bus - RS232 - do 60 připojených míst | kus | 1 |  | 0 |  |  | snížená |  | 0 | 7560 | 7560 | 0 | 0 | 4 | K | 1 | ROZPOCET | 0 | 0 | 0 | 0 | 0 | 2 | 0 | 4 | -1958172487
| PP |  | Převodník M-bus - RS232 - do 60 připojených míst | [14 empty] | PP | 1
11 | K | R8 | JYTY-O 2 x 1 | m | 309 |  | 0 |  |  | snížená |  | 0 | 12 | 3708 | 0 | 0 | 4 | K | 1 | ROZPOCET | 0 | 0 | 0 | 0 | 0 | 2 | 0 | 4 | -1997084547
| PP |  | JYTY-O 2 x 1 | [14 empty] | PP | 1
12 | K | R9 | JYTY-O 4 x 1 | m | 92 |  | 0 |  |  | snížená |  | 0 | 20 | 1840 | 0 | 0 | 4 | K | 1 | ROZPOCET | 0 | 0 | 0 | 0 | 0 | 2 | 0 | 4 | 76777115
| PP |  | JYTY-O 4 x 1 | [14 empty] | PP | 1
13 | K | R10 | JYTY-O 7 x 1 | m | 30 |  | 0 |  |  | snížená |  | 0 | 27 | 810 | 0 | 0 | 4 | K | 1 | ROZPOCET | 0 | 0 | 0 | 0 | 0 | 2 | 0 | 4 | 1978856365
| PP |  | JYTY-O 7 x 1 | [14 empty] | PP | 1
14 | K | R11 | UTP CAT5E | m | 50 |  | 0 |  |  | snížená |  | 0 | 11 | 550 | 0 | 0 | 4 | K | 1 | ROZPOCET | 0 | 0 | 0 | 0 | 0 | 2 | 0 | 4 | 457416509
| PP |  | UTP CAT5E | [14 empty] | PP | 1
15 | K | R12 | J-Y(St)Y 2 x 2 x 0,8 | m | 649 |  | 0 |  |  | snížená |  | 0 | 12 | 7788 | 0 | 0 | 4 | K | 1 | ROZPOCET | 0 | 0 | 0 | 0 | 0 | 2 | 0 | 4 | 1807674
| PP |  | J-Y(St)Y 2 x 2 x 0,8 | [14 empty] | PP | 1
16 | K | R13 | CYKY-O 2x1,5 | m | 138 |  | 0 |  |  | snížená |  | 0 | 12.5 | 1725 | 0 | 0 | 4 | K | 1 | ROZPOCET | 0 | 0 | 0 | 0 | 0 | 2 | 0 | 4 | 1925822581
| PP |  | CYKY-O 2x1,5 | [14 empty] | PP | 1
17 | K | R14 | CYKY-J 3x1,5 | m | 151 |  | 0 |  |  | snížená |  | 0 | 12.5 | 1887.5 | 0 | 0 | 4 | K | 1 | ROZPOCET | 0 | 0 | 0 | 0 | 0 | 2 | 0 | 4 | -1291914408
| PP |  | CYKY-J 3x1,5 | [14 empty] | PP | 1
18 | K | R15 | CYKY-O 3x1,5 | m | 108 |  | 0 |  |  | snížená |  | 0 | 12.5 | 1350 | 0 | 0 | 4 | K | 1 | ROZPOCET | 0 | 0 | 0 | 0 | 0 | 2 | 0 | 4 | 1164645916
| PP |  | CYKY-O 3x1,5 | [14 empty] | PP | 1
19 | K | R16 | CYKY-J 5x2,5 | m | 116 |  | 0 |  |  | snížená |  | 0 | 32 | 3712 | 0 | 0 | 4 | K | 1 | ROZPOCET | 0 | 0 | 0 | 0 | 0 | 2 | 0 | 4 | 218893875
| PP |  | CYKY-J 5x2,5 | [14 empty] | PP | 1
20 | K | R17 | CYKY-J 7x1,5 | m | 41 |  | 0 |  |  | snížená |  | 0 | 31 | 1271 | 0 | 0 | 4 | K | 1 | ROZPOCET | 0 | 0 | 0 | 0 | 0 | 2 | 0 | 4 | -170732181
| PP |  | CYKY-J 7x1,5 | [14 empty] | PP | 1
21 | K | R18 | CYKY-J 12x1,5 | m | 93 |  | 0 |  |  | snížená |  | 0 | 63 | 5859 | 0 | 0 | 4 | K | 1 | ROZPOCET | 0 | 0 | 0 | 0 | 0 | 2 | 0 | 4 | 741842038
| PP |  | CYKY-J 12x1,5 | [14 empty] | PP | 1
22 | K | R19 | Vodič CYA 6 | m | 50 |  | 0 |  |  | snížená |  | 0 | 12 | 600 | 0 | 0 | 4 | K | 1 | ROZPOCET | 0 | 0 | 0 | 0 | 0 | 2 | 0 | 4 | 1666048523
| PP |  | Vodič CYA 6 | [14 empty] | PP | 1
23 | K | R20 | Ostatní drobný elektroinstalační materiál | kus | 1 |  | 0 |  |  | snížená |  | 0 | 12 | 12 | 0 | 0 | 4 | K | 1 | ROZPOCET | 0 | 0 | 0 | 0 | 0 | 2 | 0 | 4 | -1992321217
| PP |  | Ostatní drobný elektroinstalační materiál | [14 empty] | PP | 1
24 | K | R21 | Montáže | kus | 1 |  | 0 |  |  | snížená |  | 0 | 12 | 12 | 0 | 0 | 4 | K | 1 | ROZPOCET | 0 | 0 | 0 | 0 | 0 | 2 | 0 | 4 | 1824534901
| PP |  | Montáže | [14 empty] | PP | 1
25 | K | R22 | Naprogramování řídící podstanice vč.int.web-serveru pro vzdálený přístup - 39 I/O bodů + 27x Modbus ovladač + integrace VZT Modbus TCP/IP (40d.b.) + | kus | 1 |  | 0 |  |  | snížená |  | 0 | 12 | 12 | 0 | 0 | 4 | K | 1 | ROZPOCET | 0 | 0 | 0 | 0 | 0 | 2 | 0 | 4 | 39754210
| PP |  | Naprogramování řídící podstanice vč.int.web-serveru pro vzdálený přístup - 39 I/O bodů + 27x Modbus ovladač + integrace VZT Modbus TCP/IP (40d.b.) + | [14 empty] | PP | 1

## 180324-1-1-2 - SO-03 Dopr...
{814e50c5-d246-4026-8b25-a2a9773da301}
1
| KRYCÍ LIST SOUPISU PRACÍ | [7 empty] | v --- níže se nacházejí doplnkové a pomocné údaje k sestavám --- v | [8 empty] | False
Stavba:
Rozvoj dostupnosti komunitních sociálních služeb – výstavba CHB Hořice
Objekt:
180324-1-1 - Přímé náklady
Soupis:
180324-1-1-2 - SO-03 Dopravní řešení nového sjezdu
| KSO: |  |  |  |  | CC-CZ:
| Místo: |  | 2350/11, k.ú.Hořice v Podkrkonoší [645168] |  |  | Datum: | 30. 4. 2024
| Zadavatel: |  |  |  |  | IČ:
DIČ:
| Uchazeč: |  |  |  |  | IČ: | Vyplň údaj
|  | Vyplň údaj |  |  |  | DIČ: | Vyplň údaj
| Projektant: |  |  |  |  | IČ:
DIČ:
| Zpracovatel: |  |  |  |  | IČ:
DIČ:
Poznámka:
| Cena bez DPH | [5 empty] | 0
|  |  | Základ daně |  |  | Sazba daně | Výše daně
| DPH | základní | 0 |  |  | 21% | 0
|  | snížená | 0 |  |  | 12% | 0
|  | zákl. přenesená | 0 |  |  | 21% | 0
|  | sníž. přenesená | 0 |  |  | 12% | 0
|  | nulová | 0 |  |  | 0% | 0
| Cena s DPH |  |  | v | CZK |  | 0
REKAPITULACE ČLENĚNÍ SOUPISU PRACÍ
Stavba:
Rozvoj dostupnosti komunitních sociálních služeb – výstavba CHB Hořice
Objekt:
180324-1-1 - Přímé náklady
Soupis:
180324-1-1-2 - SO-03 Dopravní řešení nového sjezdu
Místo: |  |  | 2350/11, k.ú.Hořice v Podkrkonoší [645168] |  |  | Datum: | 30. 4. 2024
Zadavatel: | [5 empty] | Projektant:
Uchazeč: |  |  | Vyplň údaj |  |  | Zpracovatel:
Kód dílu - Popis | [6 empty] | Cena celkem [CZK]
Náklady stavby celkem | [6 empty] | 0 | [11 empty] | -1
| HSV - Práce a dodávky HSV | [5 empty] | 0
| 1 - Zemní práce | [5 empty] | 0
| 5 - Komunikace pozemní | [5 empty] | 0
| 9 - Ostatní konstrukce a práce, bourání | [5 empty] | 0
| 998 - Přesun hmot | [5 empty] | 0
SOUPIS PRACÍ
Stavba:
Rozvoj dostupnosti komunitních sociálních služeb – výstavba CHB Hořice
Objekt:
180324-1-1 - Přímé náklady
Soupis:
180324-1-1-2 - SO-03 Dopravní řešení nového sjezdu
Místo: |  |  | 2350/11, k.ú.Hořice v Podkrkonoší [645168] |  |  | Datum: | 30. 4. 2024
Zadavatel: | [5 empty] | Projektant:
Uchazeč: |  |  | Vyplň údaj |  |  | Zpracovatel:
PČ | Typ | Kód | Popis | MJ | Množství | J.cena [CZK] | Cena celkem [CZK] | Cenová soustava |  | DPH | J. Nh [h] | Nh celkem [h] | J. hmotnost [t] | Hmotnost celkem [t] | J. suť [t] | Suť Celkem [t]
Náklady soupisu celkem | [6 empty] | 0 |  |  |  |  | 0 |  | 75.2043 |  | 0 |  | D | -1 | [10 empty] | 0
| D | HSV | Práce a dodávky HSV |  |  |  | 0 |  |  |  |  | 0 |  | 75.2043 |  | 0 | 1 | D | 0 |  |  |  | ROZPOCET | [6 empty] | 0
| D | 1 | Zemní práce |  |  |  | 0 |  |  |  |  | 0 |  | 0 |  | 0 | 1 | D | 1 |  |  |  | ROZPOCET | [6 empty] | 0
1 | K | 111301111 | Sejmutí drnu tl do 100 mm s přemístěním do 50 m nebo naložením na dopravní prostředek | m2 | 276 |  | 0 |  |  | snížená |  | 0 | 0 | 0 | 0 | 0 | 4 | K | 2 |  |  |  | ROZPOCET | 0 | 0 | 0 | 0 | 0 | 2 | 0 | 4 | 225689781
| PP |  | Sejmutí drnu tl. do 100 mm, v jakékoliv ploše | [14 empty] | PP | 2
| Online PSC |  | https://podminky.urs.cz/item/CS_URS_2024_01/111301111 | [14 empty] | Online PSC | 2
| VV |  | "skladba R" 159,0 |  | 159 | [12 empty] | VV | 2 | 2 | True | 0 | ROZPOCET
| VV |  | "skladba E4" 64,5 |  | 64.5 | [12 empty] | VV | 2 | 2 | True | 0 | ROZPOCET
| VV |  | "skladba E3" 52,5 |  | 52.5 | [12 empty] | VV | 2 | 2 | True | 0 | ROZPOCET
| VV |  | Součet |  | 276 | [12 empty] | VV | 2 | 4 | True | 1 | ROZPOCET
2 | K | 112101103 | Odstranění stromů listnatých průměru kmene přes 500 do 700 mm | kus | 1 |  | 0 |  |  | snížená |  | 0 | 0 | 0 | 0 | 0 | 4 | K | 2 |  |  |  | ROZPOCET | 0 | 0 | 0 | 0 | 0 | 2 | 0 | 4 | -1890275210
| PP |  | Odstranění stromů s odřezáním kmene a s odvětvením listnatých, průměru kmene přes 500 do 700 mm | [14 empty] | PP | 2
| Online PSC |  | https://podminky.urs.cz/item/CS_URS_2024_01/112101103 | [14 empty] | Online PSC | 2
3 | K | 112251103 | Odstranění pařezů průměru přes 500 do 700 mm | kus | 1 |  | 0 |  |  | snížená |  | 0 | 0 | 0 | 0 | 0 | 4 | K | 2 |  |  |  | ROZPOCET | 0 | 0 | 0 | 0 | 0 | 2 | 0 | 4 | -402356446
| PP |  | Odstranění pařezů strojně s jejich vykopáním nebo vytrháním průměru přes 500 do 700 mm | [14 empty] | PP | 2
| Online PSC |  | https://podminky.urs.cz/item/CS_URS_2024_01/112251103 | [14 empty] | Online PSC | 2
4 | K | 122251103 | Odkopávky a prokopávky nezapažené v hornině třídy těžitelnosti I skupiny 3 objem do 100 m3 strojně | m3 | 69.24 |  | 0 |  |  | snížená |  | 0 | 0 | 0 | 0 | 0 | 4 | K | 2 |  |  |  | ROZPOCET | 0 | 0 | 0 | 0 | 0 | 2 | 0 | 4 | -1603702675
| PP |  | Odkopávky a prokopávky nezapažené strojně v hornině třídy těžitelnosti I skupiny 3 přes 50 do 100 m3 | [14 empty] | PP | 2
| Online PSC |  | https://podminky.urs.cz/item/CS_URS_2024_01/122251103 | [14 empty] | Online PSC | 2
| VV |  | "skladba R" 159,0*0,2 |  | 31.8 | [12 empty] | VV | 2 | 2 | True | 0 | ROZPOCET
| VV |  | "skladba E4" 64,5*0,32 |  | 20.64 | [12 empty] | VV | 2 | 2 | True | 0 | ROZPOCET
| VV |  | "skladba E3" 52,5*0,32 |  | 16.8 | [12 empty] | VV | 2 | 2 | True | 0 | ROZPOCET
| VV |  | Součet |  | 69.24 | [12 empty] | VV | 2 | 4 | True | 1 | ROZPOCET
5 | K | 162201413 | Vodorovné přemístění kmenů stromů listnatých do 1 km D kmene přes 500 do 700 mm | kus | 1 |  | 0 |  |  | snížená |  | 0 | 0 | 0 | 0 | 0 | 4 | K | 2 |  |  |  | ROZPOCET | 0 | 0 | 0 | 0 | 0 | 2 | 0 | 4 | 865914695
| PP |  | Vodorovné přemístění větví, kmenů nebo pařezů s naložením, složením a dopravou do 1000 m kmenů stromů listnatých, průměru přes 500 do 700 mm | [14 empty] | PP | 2
| Online PSC |  | https://podminky.urs.cz/item/CS_URS_2024_01/162201413 | [14 empty] | Online PSC | 2
6 | K | 162201423 | Vodorovné přemístění pařezů do 1 km D přes 500 do 700 mm | kus | 1 |  | 0 |  |  | snížená |  | 0 | 0 | 0 | 0 | 0 | 4 | K | 2 |  |  |  | ROZPOCET | 0 | 0 | 0 | 0 | 0 | 2 | 0 | 4 | -1198037551
| PP |  | Vodorovné přemístění větví, kmenů nebo pařezů s naložením, složením a dopravou do 1000 m pařezů kmenů, průměru přes 500 do 700 mm | [14 empty] | PP | 2
| Online PSC |  | https://podminky.urs.cz/item/CS_URS_2024_01/162201423 | [14 empty] | Online PSC | 2
7 | K | 162301953 | Příplatek k vodorovnému přemístění kmenů stromů listnatých D kmene přes 500 do 700 mm ZKD 1 km | kus | 19 |  | 0 |  |  | snížená |  | 0 | 0 | 0 | 0 | 0 | 4 | K | 2 |  |  |  | ROZPOCET | 0 | 0 | 0 | 0 | 0 | 2 | 0 | 4 | -1692026245
| PP |  | Vodorovné přemístění větví, kmenů nebo pařezů s naložením, složením a dopravou Příplatek k cenám za každých dalších i započatých 1000 m přes 1000 m kmenů stromů listnatých, o průměru přes 500 do 700 mm | [14 empty] | PP | 2
| Online PSC |  | https://podminky.urs.cz/item/CS_URS_2024_01/162301953 | [14 empty] | Online PSC | 2
| VV |  | 1*19 'Přepočtené koeficientem množství |  | 19 | [12 empty] | VV | 2 | 2 | False | 1 | ROZPOCET
8 | K | 162301973 | Příplatek k vodorovnému přemístění pařezů D přes 500 do 700 mm ZKD 1 km | kus | 19 |  | 0 |  |  | snížená |  | 0 | 0 | 0 | 0 | 0 | 4 | K | 2 |  |  |  | ROZPOCET | 0 | 0 | 0 | 0 | 0 | 2 | 0 | 4 | -547644652
| PP |  | Vodorovné přemístění větví, kmenů nebo pařezů s naložením, složením a dopravou Příplatek k cenám za každých dalších i započatých 1000 m přes 1000 m pařezů kmenů, průměru přes 500 do 700 mm | [14 empty] | PP | 2
| Online PSC |  | https://podminky.urs.cz/item/CS_URS_2024_01/162301973 | [14 empty] | Online PSC | 2
| VV |  | 1*19 'Přepočtené koeficientem množství |  | 19 | [12 empty] | VV | 2 | 2 | False | 1 | ROZPOCET
9 | K | 162751117 | Vodorovné přemístění přes 9 000 do 10000 m výkopku/sypaniny z horniny třídy těžitelnosti I skupiny 1 až 3 | m3 | 69.24 |  | 0 |  |  | snížená |  | 0 | 0 | 0 | 0 | 0 | 4 | K | 2 |  |  |  | ROZPOCET | 0 | 0 | 0 | 0 | 0 | 2 | 0 | 4 | 321962726
| PP |  | Vodorovné přemístění výkopku nebo sypaniny po suchu na obvyklém dopravním prostředku, bez naložení výkopku, avšak se složením bez rozhrnutí z horniny třídy těžitelnosti I skupiny 1 až 3 na vzdálenost přes 9 000 do 10 000 m | [14 empty] | PP | 2
| Online PSC |  | https://podminky.urs.cz/item/CS_URS_2024_01/162751117 | [14 empty] | Online PSC | 2
10 | K | 162751119 | Příplatek k vodorovnému přemístění výkopku/sypaniny z horniny třídy těžitelnosti I skupiny 1 až 3 ZKD 1000 m přes 10000 m | m3 | 692.4 |  | 0 |  |  | snížená |  | 0 | 0 | 0 | 0 | 0 | 4 | K | 2 |  |  |  | ROZPOCET | 0 | 0 | 0 | 0 | 0 | 2 | 0 | 4 | -1716130752
| PP |  | Vodorovné přemístění výkopku nebo sypaniny po suchu na obvyklém dopravním prostředku, bez naložení výkopku, avšak se složením bez rozhrnutí z horniny třídy těžitelnosti I skupiny 1 až 3 na vzdálenost Příplatek k ceně za každých dalších i započatých 1 000 m | [14 empty] | PP | 2
| Online PSC |  | https://podminky.urs.cz/item/CS_URS_2024_01/162751119 | [14 empty] | Online PSC | 2
| VV |  | 69,24*10 'Přepočtené koeficientem množství |  | 692.4 | [12 empty] | VV | 2 | 2 | False | 1 | ROZPOCET
11 | K | 167151111 | Nakládání výkopku z hornin třídy těžitelnosti I skupiny 1 až 3 přes 100 m3 | m3 | 69.24 |  | 0 |  |  | snížená |  | 0 | 0 | 0 | 0 | 0 | 4 | K | 2 |  |  |  | ROZPOCET | 0 | 0 | 0 | 0 | 0 | 2 | 0 | 4 | 557655291
| PP |  | Nakládání, skládání a překládání neulehlého výkopku nebo sypaniny strojně nakládání, množství přes 100 m3, z hornin třídy těžitelnosti I, skupiny 1 až 3 | [14 empty] | PP | 2
| Online PSC |  | https://podminky.urs.cz/item/CS_URS_2024_01/167151111 | [14 empty] | Online PSC | 2
12 | K | 171201221 | Poplatek za uložení na skládce (skládkovné) zeminy a kamení kód odpadu 17 05 04 | t | 128.094 |  | 0 |  |  | snížená |  | 0 | 0 | 0 | 0 | 0 | 4 | K | 2 |  |  |  | ROZPOCET | 0 | 0 | 0 | 0 | 0 | 2 | 0 | 4 | 45728254
| PP |  | Poplatek za uložení stavebního odpadu na skládce (skládkovné) zeminy a kamení zatříděného do Katalogu odpadů pod kódem 17 05 04 | [14 empty] | PP | 2
| Online PSC |  | https://podminky.urs.cz/item/CS_URS_2024_01/171201221 | [14 empty] | Online PSC | 2
| VV |  | 69,24*1,85 'Přepočtené koeficientem množství |  | 128.094 | [12 empty] | VV | 2 | 2 | False | 1 | ROZPOCET
13 | K | 171251201 | Uložení sypaniny na skládky nebo meziskládky | m3 | 69.24 |  | 0 |  |  | snížená |  | 0 | 0 | 0 | 0 | 0 | 4 | K | 2 |  |  |  | ROZPOCET | 0 | 0 | 0 | 0 | 0 | 2 | 0 | 4 | -550153710
| PP |  | Uložení sypaniny na skládky nebo meziskládky bez hutnění s upravením uložené sypaniny do předepsaného tvaru | [14 empty] | PP | 2
| Online PSC |  | https://podminky.urs.cz/item/CS_URS_2024_01/171251201 | [14 empty] | Online PSC | 2
14 | K | 181152302 | Úprava pláně pro silnice a dálnice v zářezech se zhutněním | m2 | 276 |  | 0 |  |  | snížená |  | 0 | 0 | 0 | 0 | 0 | 4 | K | 2 |  |  |  | ROZPOCET | 0 | 0 | 0 | 0 | 0 | 2 | 0 | 4 | -948208515
| PP |  | Úprava pláně na stavbách silnic a dálnic strojně v zářezech mimo skalních se zhutněním | [14 empty] | PP | 2
| Online PSC |  | https://podminky.urs.cz/item/CS_URS_2024_01/181152302 | [14 empty] | Online PSC | 2
| VV |  | "skladba R" 159,0 |  | 159 | [12 empty] | VV | 2 | 2 | True | 0 | ROZPOCET
| VV |  | "skladba E4" 64,5 |  | 64.5 | [12 empty] | VV | 2 | 2 | True | 0 | ROZPOCET
| VV |  | "skladba E3" 52,5 |  | 52.5 | [12 empty] | VV | 2 | 2 | True | 0 | ROZPOCET
| VV |  | Součet |  | 276 | [12 empty] | VV | 2 | 4 | True | 1 | ROZPOCET
| D | 5 | Komunikace pozemní |  |  |  | 0 |  |  |  |  | 0 |  | 31.6944 |  | 0 | 1 | D | 1 |  |  |  | ROZPOCET | [6 empty] | 0
15 | K | 564831111 | Podklad ze štěrkodrtě ŠD plochy přes 100 m2 tl 100 mm | m2 | 159 |  | 0 |  |  | snížená |  | 0 | 0 | 0 | 0 | 0 | 4 | K | 2 |  |  |  | ROZPOCET | 0 | 0 | 0 | 0 | 0 | 2 | 0 | 4 | -1166902013
| PP |  | Podklad ze štěrkodrti ŠD s rozprostřením a zhutněním plochy přes 100 m2, po zhutnění tl. 100 mm | [14 empty] | PP | 2
| Online PSC |  | https://podminky.urs.cz/item/CS_URS_2024_01/564831111 | [14 empty] | Online PSC | 2
| VV |  | "skladba R-štěrkodrť ŠDA" | [14 empty] | VV | 2 | 1 | True | 0 | ROZPOCET
| VV |  | 159,0 |  | 159 | [12 empty] | VV | 2 | 2 | True | 0 | ROZPOCET
| VV |  | Součet |  | 159 | [12 empty] | VV | 2 | 4 | True | 1 | ROZPOCET
16 | K | 564831111 | Podklad ze štěrkodrtě ŠD plochy přes 100 m2 tl 100 mm | m2 | 159 |  | 0 |  |  | snížená |  | 0 | 0 | 0 | 0 | 0 | 4 | K | 2 |  |  |  | ROZPOCET | 0 | 0 | 0 | 0 | 0 | 2 | 0 | 4 | -844559151
| PP |  | Podklad ze štěrkodrti ŠD s rozprostřením a zhutněním plochy přes 100 m2, po zhutnění tl. 100 mm | [14 empty] | PP | 2
| Online PSC |  | https://podminky.urs.cz/item/CS_URS_2024_01/564831111 | [14 empty] | Online PSC | 2
| VV |  | "skladba R-štěrkodrť ŠDB" | [14 empty] | VV | 2 | 1 | True | 0 | ROZPOCET
| VV |  | 159,0 |  | 159 | [12 empty] | VV | 2 | 2 | True | 0 | ROZPOCET
| VV |  | Součet |  | 159 | [12 empty] | VV | 2 | 4 | True | 1 | ROZPOCET
17 | K | 564851011 | Podklad ze štěrkodrtě ŠD plochy do 100 m2 tl 150 mm | m2 | 117 |  | 0 |  |  | snížená |  | 0 | 0 | 0 | 0 | 0 | 4 | K | 2 |  |  |  | ROZPOCET | 0 | 0 | 0 | 0 | 0 | 2 | 0 | 4 | 26773132
| PP |  | Podklad ze štěrkodrti ŠD s rozprostřením a zhutněním plochy jednotlivě do 100 m2, po zhutnění tl. 150 mm | [14 empty] | PP | 2
| Online PSC |  | https://podminky.urs.cz/item/CS_URS_2024_01/564851011 | [14 empty] | Online PSC | 2
| VV |  | "skladba E4-štěrkodrť ŠDA" | [14 empty] | VV | 2 | 1 | True | 0 | ROZPOCET
| VV |  | 64,5 |  | 64.5 | [12 empty] | VV | 2 | 2 | True | 0 | ROZPOCET
| VV |  | "skladba E3-štěrkodrť ŠDA" | [14 empty] | VV | 2 | 1 | True | 0 | ROZPOCET
| VV |  | 52,5 |  | 52.5 | [12 empty] | VV | 2 | 2 | True | 0 | ROZPOCET
| VV |  | Součet |  | 117 | [12 empty] | VV | 2 | 4 | True | 1 | ROZPOCET
18 | K | 564851011 | Podklad ze štěrkodrtě ŠD plochy do 100 m2 tl 150 mm | m2 | 117 |  | 0 |  |  | snížená |  | 0 | 0 | 0 | 0 | 0 | 4 | K | 2 |  |  |  | ROZPOCET | 0 | 0 | 0 | 0 | 0 | 2 | 0 | 4 | -732205747
| PP |  | Podklad ze štěrkodrti ŠD s rozprostřením a zhutněním plochy jednotlivě do 100 m2, po zhutnění tl. 150 mm | [14 empty] | PP | 2
| Online PSC |  | https://podminky.urs.cz/item/CS_URS_2024_01/564851011 | [14 empty] | Online PSC | 2
| VV |  | "skladba E4-štěrkodrť ŠDB" | [14 empty] | VV | 2 | 1 | True | 0 | ROZPOCET
| VV |  | 64,5 |  | 64.5 | [12 empty] | VV | 2 | 2 | True | 0 | ROZPOCET
| VV |  | "skladba E3-štěrkodrť ŠDB" | [14 empty] | VV | 2 | 1 | True | 0 | ROZPOCET
| VV |  | 52,5 |  | 52.5 | [12 empty] | VV | 2 | 2 | True | 0 | ROZPOCET
| VV |  | Součet |  | 117 | [12 empty] | VV | 2 | 4 | True | 1 | ROZPOCET
19 | K | 564911511 | Podklad z R-materiálu plochy přes 100 m2 tl 50 mm | m2 | 159 |  | 0 |  |  | snížená |  | 0 | 0 | 0 | 0 | 0 | 4 | K | 2 |  |  |  | ROZPOCET | 0 | 0 | 0 | 0 | 0 | 2 | 0 | 4 | -1185040055
| PP |  | Podklad nebo podsyp z R-materiálu s rozprostřením a zhutněním plochy přes 100 m2, po zhutnění tl. 50 mm | [14 empty] | PP | 2
| Online PSC |  | https://podminky.urs.cz/item/CS_URS_2024_01/564911511 | [14 empty] | Online PSC | 2
| VV |  | "skladba R" | [14 empty] | VV | 2 | 1 | True | 0 | ROZPOCET
| VV |  | 159,0 |  | 159 | [12 empty] | VV | 2 | 2 | True | 0 | ROZPOCET
| VV |  | Součet |  | 159 | [12 empty] | VV | 2 | 4 | True | 1 | ROZPOCET
20 | K | 573211108 | Postřik živičný spojovací z asfaltu v množství 0,40 kg/m2 | m2 | 159 |  | 0 |  |  | snížená |  | 0 | 0 | 0 | 0 | 0 | 4 | K | 2 |  |  |  | ROZPOCET | 0 | 0 | 0 | 0 | 0 | 2 | 0 | 4 | -1513550416
| PP |  | Postřik spojovací PS bez posypu kamenivem z asfaltu silničního, v množství 0,40 kg/m2 | [14 empty] | PP | 2
| Online PSC |  | https://podminky.urs.cz/item/CS_URS_2024_01/573211108 | [14 empty] | Online PSC | 2
| VV |  | "skladba R-postřik spojovací 0,35 kg/m2" | [14 empty] | VV | 2 | 1 | True | 0 | ROZPOCET
| VV |  | 159,0 |  | 159 | [12 empty] | VV | 2 | 2 | True | 0 | ROZPOCET
| VV |  | Součet |  | 159 | [12 empty] | VV | 2 | 4 | True | 1 | ROZPOCET
21 | K | 573231111 | Postřik živičný spojovací ze silniční emulze v množství 0,70 kg/m2 | m2 | 159 |  | 0 |  |  | snížená |  | 0 | 0 | 0 | 0 | 0 | 4 | K | 2 |  |  |  | ROZPOCET | 0 | 0 | 0 | 0 | 0 | 2 | 0 | 4 | -794507881
| PP |  | Postřik spojovací PS bez posypu kamenivem ze silniční emulze, v množství 0,70 kg/m2 | [14 empty] | PP | 2
| Online PSC |  | https://podminky.urs.cz/item/CS_URS_2024_01/573231111 | [14 empty] | Online PSC | 2
| VV |  | "skladba R-postřik spojovací 0,65 kg/m2" | [14 empty] | VV | 2 | 1 | True | 0 | ROZPOCET
| VV |  | 159,0 |  | 159 | [12 empty] | VV | 2 | 2 | True | 0 | ROZPOCET
| VV |  | Součet |  | 159 | [12 empty] | VV | 2 | 4 | True | 1 | ROZPOCET
22 | K | 577143121 | Asfaltový beton vrstva obrusná ACO 8 (ABJ) tl 50 mm š přes 3 m z nemodifikovaného asfaltu | m2 | 159 |  | 0 |  |  | snížená |  | 0 | 0 | 0 | 0 | 0 | 4 | K | 2 |  |  |  | ROZPOCET | 0 | 0 | 0 | 0 | 0 | 2 | 0 | 4 | 1495299794
| PP |  | Asfaltový beton vrstva obrusná ACO 8 (ABJ) s rozprostřením a se zhutněním z nemodifikovaného asfaltu v pruhu šířky přes 3 m, po zhutnění tl. 50 mm | [14 empty] | PP | 2
| Online PSC |  | https://podminky.urs.cz/item/CS_URS_2024_01/577143121 | [14 empty] | Online PSC | 2
| VV |  | "skladba R" | [14 empty] | VV | 2 | 1 | True | 0 | ROZPOCET
| VV |  | 159,0 |  | 159 | [12 empty] | VV | 2 | 2 | True | 0 | ROZPOCET
| VV |  | Součet |  | 159 | [12 empty] | VV | 2 | 4 | True | 1 | ROZPOCET
23 | K | 596212221 | Kladení zámkové dlažby pozemních komunikací ručně tl 80 mm skupiny B pl přes 50 do 100 m2 | m2 | 52.5 |  | 0 |  |  | snížená |  | 0 | 0.11162 | 5.8601 | 0 | 0 | 4 | K | 2 |  |  |  | ROZPOCET | 0 | 0 | 0 | 0 | 0 | 2 | 0 | 4 | 1965614240
| PP |  | Kladení dlažby z betonových zámkových dlaždic pozemních komunikací ručně s ložem z kameniva těženého nebo drceného tl. do 50 mm, s vyplněním spár, s dvojitým hutněním vibrováním a se smetením přebytečného materiálu na krajnici tl. 80 mm skupiny B, pro plochy přes 50 do 100 m2 | [14 empty] | PP | 2
| Online PSC |  | https://podminky.urs.cz/item/CS_URS_2024_01/596212221 | [14 empty] | Online PSC | 2
| VV |  | "skladba E3-dlažba betonová" | [14 empty] | VV | 2 | 1 | True | 0 | ROZPOCET
| VV |  | 52,5 |  | 52.5 | [12 empty] | VV | 2 | 2 | True | 0 | ROZPOCET
| VV |  | Součet |  | 52.5 | [12 empty] | VV | 2 | 4 | True | 1 | ROZPOCET
24 | M | 59245013 | dlažba zámková betonová tvaru I 200x165mm tl 80mm přírodní | m2 | 54.075 |  | 0 |  |  | snížená |  | 0 | 0.152 | 8.2194 | 0 | 0 | 8 | M | 2 |  |  |  | ROZPOCET | 0 | 0 | 0 | 0 | 0 | 2 | 0 | 4 | 1706955300
| PP |  | dlažba zámková betonová tvaru I 200x165mm tl 80mm přírodní | [14 empty] | PP | 2
| VV |  | 52,5*1,03 'Přepočtené koeficientem množství |  | 54.075 | [12 empty] | VV | 2 | 2 | False | 1 | ROZPOCET
25 | K | 596412211 | Kladení dlažby z vegetačních tvárnic pozemních komunikací tl 80 mm pl přes 50 do 100 m2 | m2 | 64.5 |  | 0 |  |  | snížená |  | 0 | 0.098 | 6.321 | 0 | 0 | 4 | K | 2 |  |  |  | ROZPOCET | 0 | 0 | 0 | 0 | 0 | 2 | 0 | 4 | 92506122
| PP |  | Kladení dlažby z betonových vegetačních dlaždic pozemních komunikací s ložem z kameniva těženého nebo drceného tl. do 50 mm, s vyplněním spár a vegetačních otvorů, s hutněním vibrováním tl. 80 mm, pro plochy přes 50 do 100 m2 | [14 empty] | PP | 2
| Online PSC |  | https://podminky.urs.cz/item/CS_URS_2024_01/596412211 | [14 empty] | Online PSC | 2
| VV |  | "skladba E4-dlažba zatravňovací" | [14 empty] | VV | 2 | 1 | True | 0 | ROZPOCET
| VV |  | 64,5 |  | 64.5 | [12 empty] | VV | 2 | 2 | True | 0 | ROZPOCET
| VV |  | Součet |  | 64.5 | [12 empty] | VV | 2 | 4 | True | 1 | ROZPOCET
26 | M | 59246079 | dlažba plošná vegetační betonová 600x300mm tl 80mm přírodní | m2 | 66.435 |  | 0 |  |  | snížená |  | 0 | 0.17 | 11.294 | 0 | 0 | 8 | M | 2 |  |  |  | ROZPOCET | 0 | 0 | 0 | 0 | 0 | 2 | 0 | 4 | 228765161
| PP |  | dlažba plošná vegetační betonová 600x300mm tl 80mm přírodní | [14 empty] | PP | 2
| VV |  | 64,5*1,03 'Přepočtené koeficientem množství |  | 66.435 | [12 empty] | VV | 2 | 2 | False | 1 | ROZPOCET
| D | 9 | Ostatní konstrukce a práce, bourání |  |  |  | 0 |  |  |  |  | 0 |  | 43.5099 |  | 0 | 1 | D | 1 |  |  |  | ROZPOCET | [6 empty] | 0
27 | K | 914111111 | Montáž svislé dopravní značky do velikosti 1 m2 objímkami na sloupek nebo konzolu | kus | 6 |  | 0 |  |  | snížená |  | 0 | 0.0007 | 0.0042 | 0 | 0 | 4 | K | 2 |  |  |  | ROZPOCET | 0 | 0 | 0 | 0 | 0 | 2 | 0 | 4 | 1038548333
| PP |  | Montáž svislé dopravní značky základní velikosti do 1 m2 objímkami na sloupky nebo konzoly | [14 empty] | PP | 2
| Online PSC |  | https://podminky.urs.cz/item/CS_URS_2024_01/914111111 | [14 empty] | Online PSC | 2
28 | M | 40445625 | informativní značky provozní IP8, IP9, IP11-IP13 500x700mm | kus | 1 |  | 0 |  |  | snížená |  | 0 | 0.0035 | 0.0035 | 0 | 0 | 8 | M | 2 |  |  |  | ROZPOCET | 0 | 0 | 0 | 0 | 0 | 2 | 0 | 4 | -449988978
| PP |  | informativní značky provozní IP8, IP9, IP11-IP13 500x700mm | [14 empty] | PP | 2
| VV |  | "značka IP12+01" | [14 empty] | VV | 2 | 1 | True | 0 | ROZPOCET
| VV |  | 1,0 |  | 1 | [12 empty] | VV | 2 | 2 | True | 0 | ROZPOCET
| VV |  | Součet |  | 1 | [12 empty] | VV | 2 | 4 | True | 1 | ROZPOCET
29 | M | 40445608 | značky upravující přednost P1, P4 700mm | kus | 1 |  | 0 |  |  | snížená |  | 0 | 0.004 | 0.004 | 0 | 0 | 8 | M | 2 |  |  |  | ROZPOCET | 0 | 0 | 0 | 0 | 0 | 2 | 0 | 4 | -1202512911
| PP |  | značky upravující přednost P1, P4 700mm | [14 empty] | PP | 2
| VV |  | "značka P4" | [14 empty] | VV | 2 | 1 | True | 0 | ROZPOCET
| VV |  | 1,0 |  | 1 | [12 empty] | VV | 2 | 2 | True | 0 | ROZPOCET
| VV |  | Součet |  | 1 | [12 empty] | VV | 2 | 4 | True | 1 | ROZPOCET
30 | M | 40445612 | značky upravující přednost P2, P3, P8 750mm | kus | 1 |  | 0 |  |  | snížená |  | 0 | 0.004 | 0.004 | 0 | 0 | 8 | M | 2 |  |  |  | ROZPOCET | 0 | 0 | 0 | 0 | 0 | 2 | 0 | 4 | -1315162640
| PP |  | značky upravující přednost P2, P3, P8 750mm | [14 empty] | PP | 2
| VV |  | "značka P2" | [14 empty] | VV | 2 | 1 | True | 0 | ROZPOCET
| VV |  | 1,0 |  | 1 | [12 empty] | VV | 2 | 2 | True | 0 | ROZPOCET
| VV |  | Součet |  | 1 | [12 empty] | VV | 2 | 4 | True | 1 | ROZPOCET
31 | M | 40445647 | dodatkové tabulky E1, E2a,b , E6, E9, E10 E12c, E17 500x500mm | kus | 1 |  | 0 |  |  | snížená |  | 0 | 0.0025 | 0.0025 | 0 | 0 | 8 | M | 2 |  |  |  | ROZPOCET | 0 | 0 | 0 | 0 | 0 | 2 | 0 | 4 | 604596993
| PP |  | dodatkové tabulky E1, E2a,b , E6, E9, E10 E12c, E17 500x500mm | [14 empty] | PP | 2
| VV |  | "značka E2b" | [14 empty] | VV | 2 | 1 | True | 0 | ROZPOCET
| VV |  | 1,0 |  | 1 | [12 empty] | VV | 2 | 2 | True | 0 | ROZPOCET
| VV |  | Součet |  | 1 | [12 empty] | VV | 2 | 4 | True | 1 | ROZPOCET
32 | M | 40445621 | informativní značky provozní IP1-IP3, IP4b-IP7, IP10a, b 500x500mm | kus | 1 |  | 0 |  |  | snížená |  | 0 | 0.0026 | 0.0026 | 0 | 0 | 8 | M | 2 |  |  |  | ROZPOCET | 0 | 0 | 0 | 0 | 0 | 2 | 0 | 4 | 652787805
| PP |  | informativní značky provozní IP1-IP3, IP4b-IP7, IP10a, b 500x500mm | [14 empty] | PP | 2
| VV |  | "značka IP 10a" | [14 empty] | VV | 2 | 1 | True | 0 | ROZPOCET
| VV |  | 1,0 |  | 1 | [12 empty] | VV | 2 | 2 | True | 0 | ROZPOCET
| VV |  | Součet |  | 1 | [12 empty] | VV | 2 | 4 | True | 1 | ROZPOCET
33 | M | 40445619 | zákazové, příkazové dopravní značky B1-B34, C1-15 500mm | kus | 1 |  | 0 |  |  | snížená |  | 0 | 0.0013 | 0.0013 | 0 | 0 | 8 | M | 2 |  |  |  | ROZPOCET | 0 | 0 | 0 | 0 | 0 | 2 | 0 | 4 | 1083108629
| PP |  | zákazové, příkazové dopravní značky B1-B34, C1-15 500mm | [14 empty] | PP | 2
| VV |  | "značka B20a" | [14 empty] | VV | 2 | 1 | True | 0 | ROZPOCET
| VV |  | 1,0 |  | 1 | [12 empty] | VV | 2 | 2 | True | 0 | ROZPOCET
| VV |  | Součet |  | 1 | [12 empty] | VV | 2 | 4 | True | 1 | ROZPOCET
34 | K | 914511111 | Montáž sloupku dopravních značek délky do 3,5 m s betonovým základem | kus | 4 |  | 0 |  |  | snížená |  | 0 | 0.10941 | 0.43764 | 0 | 0 | 4 | K | 2 |  |  |  | ROZPOCET | 0 | 0 | 0 | 0 | 0 | 2 | 0 | 4 | -1441659937
| PP |  | Montáž sloupku dopravních značek délky do 3,5 m do betonového základu | [14 empty] | PP | 2
| Online PSC |  | https://podminky.urs.cz/item/CS_URS_2024_01/914511111 | [14 empty] | Online PSC | 2
35 | M | 40445235 | sloupek pro dopravní značku Al D 60mm v 3,5m | kus | 4 |  | 0 |  |  | snížená |  | 0 | 0.0025 | 0.01 | 0 | 0 | 8 | M | 2 |  |  |  | ROZPOCET | 0 | 0 | 0 | 0 | 0 | 2 | 0 | 4 | 1886074485
| PP |  | sloupek pro dopravní značku Al D 60mm v 3,5m | [14 empty] | PP | 2
36 | K | 915111111 | Vodorovné dopravní značení dělící čáry souvislé š 125 mm základní bílá barva | m | 8.55 |  | 0 |  |  | snížená |  | 0 | 0.0001 | 0.000855 | 0 | 0 | 4 | K | 2 |  |  |  | ROZPOCET | 0 | 0 | 0 | 0 | 0 | 2 | 0 | 4 | -1853694337
| PP |  | Vodorovné dopravní značení stříkané barvou dělící čára šířky 125 mm souvislá bílá základní | [14 empty] | PP | 2
| Online PSC |  | https://podminky.urs.cz/item/CS_URS_2024_01/915111111 | [14 empty] | Online PSC | 2
| VV |  | "označení pro imob." | [14 empty] | VV | 2 | 1 | True | 0 | ROZPOCET
| VV |  | 5,0+3,55 |  | 8.55 | [12 empty] | VV | 2 | 2 | True | 0 | ROZPOCET
| VV |  | Součet |  | 8.55 | [12 empty] | VV | 2 | 4 | True | 1 | ROZPOCET
37 | K | 915131111 | Vodorovné dopravní značení přechody pro chodce, šipky, symboly základní bílá barva | m2 | 1 |  | 0 |  |  | snížená |  | 0 | 0.0012 | 0.0012 | 0 | 0 | 4 | K | 2 |  |  |  | ROZPOCET | 0 | 0 | 0 | 0 | 0 | 2 | 0 | 4 | 1536901557
| PP |  | Vodorovné dopravní značení stříkané barvou přechody pro chodce, šipky, symboly bílé základní | [14 empty] | PP | 2
| Online PSC |  | https://podminky.urs.cz/item/CS_URS_2024_01/915131111 | [14 empty] | Online PSC | 2
| VV |  | "označení pro imob. V10f" | [14 empty] | VV | 2 | 1 | True | 0 | ROZPOCET
| VV |  | 1,0 |  | 1 | [12 empty] | VV | 2 | 2 | True | 0 | ROZPOCET
| VV |  | Součet |  | 1 | [12 empty] | VV | 2 | 4 | True | 1 | ROZPOCET
38 | K | 915611111 | Předznačení vodorovného liniového značení | m | 8.55 |  | 0 |  |  | snížená |  | 0 | 0 | 0 | 0 | 0 | 4 | K | 2 |  |  |  | ROZPOCET | 0 | 0 | 0 | 0 | 0 | 2 | 0 | 4 | 403457881
| PP |  | Předznačení pro vodorovné značení stříkané barvou nebo prováděné z nátěrových hmot liniové dělicí čáry, vodicí proužky | [14 empty] | PP | 2
| Online PSC |  | https://podminky.urs.cz/item/CS_URS_2024_01/915611111 | [14 empty] | Online PSC | 2
| VV |  | "označení pro imob." | [14 empty] | VV | 2 | 1 | True | 0 | ROZPOCET
| VV |  | 5,0+3,55 |  | 8.55 | [12 empty] | VV | 2 | 2 | True | 0 | ROZPOCET
| VV |  | Součet |  | 8.55 | [12 empty] | VV | 2 | 4 | True | 1 | ROZPOCET
39 | K | 915621111 | Předznačení vodorovného plošného značení | m2 | 1 |  | 0 |  |  | snížená |  | 0 | 1e-05 | 1e-05 | 0 | 0 | 4 | K | 2 |  |  |  | ROZPOCET | 0 | 0 | 0 | 0 | 0 | 2 | 0 | 4 | 142344038
| PP |  | Předznačení pro vodorovné značení stříkané barvou nebo prováděné z nátěrových hmot plošné šipky, symboly, nápisy | [14 empty] | PP | 2
| Online PSC |  | https://podminky.urs.cz/item/CS_URS_2024_01/915621111 | [14 empty] | Online PSC | 2
| VV |  | "označení pro imob. V10f" | [14 empty] | VV | 2 | 1 | True | 0 | ROZPOCET
| VV |  | 1,0 |  | 1 | [12 empty] | VV | 2 | 2 | True | 0 | ROZPOCET
| VV |  | Součet |  | 1 | [12 empty] | VV | 2 | 4 | True | 1 | ROZPOCET
40 | K | 916131113 | Osazení silničního obrubníku betonového ležatého s boční opěrou do lože z betonu prostého | m | 7.55 |  | 0 |  |  | snížená |  | 0 | 0.20219 | 1.5265 | 0 | 0 | 4 | K | 2 |  |  |  | ROZPOCET | 0 | 0 | 0 | 0 | 0 | 2 | 0 | 4 | 961853072
| PP |  | Osazení silničního obrubníku betonového se zřízením lože, s vyplněním a zatřením spár cementovou maltou ležatého s boční opěrou z betonu prostého, do lože z betonu prostého | [14 empty] | PP | 2
| Online PSC |  | https://podminky.urs.cz/item/CS_URS_2024_01/916131113 | [14 empty] | Online PSC | 2
41 | M | 59217032 | obrubník silniční betonový 1000x150x150mm | m | 7.701 |  | 0 |  |  | snížená |  | 0 | 0.055 | 0.42356 | 0 | 0 | 8 | M | 2 |  |  |  | ROZPOCET | 0 | 0 | 0 | 0 | 0 | 2 | 0 | 4 | 753741353
| PP |  | obrubník silniční betonový 1000x150x150mm | [14 empty] | PP | 2
| VV |  | 7,55*1,02 'Přepočtené koeficientem množství |  | 7.701 | [12 empty] | VV | 2 | 2 | False | 1 | ROZPOCET
42 | K | 916131213 | Osazení silničního obrubníku betonového stojatého s boční opěrou do lože z betonu prostého | m | 59 |  | 0 |  |  | snížená |  | 0 | 0.1554 | 9.1686 | 0 | 0 | 4 | K | 2 |  |  |  | ROZPOCET | 0 | 0 | 0 | 0 | 0 | 2 | 0 | 4 | -29890484
| PP |  | Osazení silničního obrubníku betonového se zřízením lože, s vyplněním a zatřením spár cementovou maltou stojatého s boční opěrou z betonu prostého, do lože z betonu prostého | [14 empty] | PP | 2
| Online PSC |  | https://podminky.urs.cz/item/CS_URS_2024_01/916131213 | [14 empty] | Online PSC | 2
43 | M | 59217072 | obrubník silniční betonový 1000x100x250mm | m | 60.18 |  | 0 |  |  | snížená |  | 0 | 0.056 | 3.3701 | 0 | 0 | 8 | M | 2 |  |  |  | ROZPOCET | 0 | 0 | 0 | 0 | 0 | 2 | 0 | 4 | -1271750617
| PP |  | obrubník silniční betonový 1000x100x250mm | [14 empty] | PP | 2
| VV |  | 59*1,02 'Přepočtené koeficientem množství |  | 60.18 | [12 empty] | VV | 2 | 2 | False | 1 | ROZPOCET
44 | K | 916991121 | Lože pod obrubníky, krajníky nebo obruby z dlažebních kostek z betonu prostého | m3 | 9.983 |  | 0 |  |  | snížená |  | 0 | 2.2563 | 22.525 | 0 | 0 | 4 | K | 2 |  |  |  | ROZPOCET | 0 | 0 | 0 | 0 | 0 | 2 | 0 | 4 | -804777009
| PP |  | Lože pod obrubníky, krajníky nebo obruby z dlažebních kostek z betonu prostého | [14 empty] | PP | 2
| Online PSC |  | https://podminky.urs.cz/item/CS_URS_2024_01/916991121 | [14 empty] | Online PSC | 2
| VV |  | (7,55+59,0)*0,5*0,3 |  | 9.983 | [12 empty] | VV | 2 | 2 | True | 0 | ROZPOCET
| VV |  | Součet |  | 9.983 | [12 empty] | VV | 2 | 4 | True | 1 | ROZPOCET
45 | K | 935114112 | Mikroštěrbinový odvodňovací betonový žlab 220x260 mm se spádem dna 0,5 % se základem | m | 21.4 |  | 0 |  |  | snížená |  | 0 | 0.25565 | 5.4709 | 0 | 0 | 4 | K | 2 |  |  |  | ROZPOCET | 0 | 0 | 0 | 0 | 0 | 2 | 0 | 4 | -230559630
| PP |  | Štěrbinový odvodňovací betonový žlab se základem z betonu prostého a s obetonováním rozměru 220x260 mm (mikroštěrbinový) se spádem dna 0,5 % | [14 empty] | PP | 2
| Online PSC |  | https://podminky.urs.cz/item/CS_URS_2024_01/935114112 | [14 empty] | Online PSC | 2
| VV |  | 3,8+17,6 |  | 21.4 | [12 empty] | VV | 2 | 2 | True | 0 | ROZPOCET
| VV |  | Součet |  | 21.4 | [12 empty] | VV | 2 | 4 | True | 1 | ROZPOCET
46 | K | 9359326.R | Vpusť s kalovým košem pro žlab 210/440 mm | kus | 2 |  | 0 |  |  | snížená |  | 0 | 0.2767 | 0.5534 | 0 | 0 | 4 | K | 2 |  |  |  | ROZPOCET | 0 | 0 | 0 | 0 | 0 | 2 | 0 | 4 | 1487975982
| PP |  | Vpusť s kalovým košem pro žlab 210/440 mm | [14 empty] | PP | 2
| D | 998 | Přesun hmot |  |  |  | 0 |  |  |  |  | 0 |  | 0 |  | 0 | 1 | D | 1 |  |  |  | ROZPOCET | [6 empty] | 0
47 | K | 998223011 | Přesun hmot pro pozemní komunikace s krytem dlážděným | t | 75.204 |  | 0 |  |  | snížená |  | 0 | 0 | 0 | 0 | 0 | 4 | K | 2 |  |  |  | ROZPOCET | 0 | 0 | 0 | 0 | 0 | 2 | 0 | 4 | -1862521747
| PP |  | Přesun hmot pro pozemní komunikace s krytem dlážděným dopravní vzdálenost do 200 m jakékoliv délky objektu | [14 empty] | PP | 2
| Online PSC |  | https://podminky.urs.cz/item/CS_URS_2024_01/998223011 | [14 empty] | Online PSC | 2

## 180324-1-1-3 - SO-04 Nová...
{f38f2c4a-8c9f-4926-a84f-84a51ffd71fe}
1
| KRYCÍ LIST SOUPISU PRACÍ | [7 empty] | v --- níže se nacházejí doplnkové a pomocné údaje k sestavám --- v | [8 empty] | False
Stavba:
Rozvoj dostupnosti komunitních sociálních služeb – výstavba CHB Hořice
Objekt:
180324-1-1 - Přímé náklady
Soupis:
180324-1-1-3 - SO-04 Nová vodovodní přípojka
| KSO: |  |  |  |  | CC-CZ:
| Místo: |  | 2350/11, k.ú.Hořice v Podkrkonoší [645168] |  |  | Datum: | 30. 4. 2024
| Zadavatel: |  |  |  |  | IČ:
DIČ:
| Uchazeč: |  |  |  |  | IČ: | Vyplň údaj
|  | Vyplň údaj |  |  |  | DIČ: | Vyplň údaj
| Projektant: |  |  |  |  | IČ:
DIČ:
| Zpracovatel: |  |  |  |  | IČ:
DIČ:
Poznámka:
| Cena bez DPH | [5 empty] | 0
|  |  | Základ daně |  |  | Sazba daně | Výše daně
| DPH | základní | 0 |  |  | 21% | 0
|  | snížená | 0 |  |  | 12% | 0
|  | zákl. přenesená | 0 |  |  | 21% | 0
|  | sníž. přenesená | 0 |  |  | 12% | 0
|  | nulová | 0 |  |  | 0% | 0
| Cena s DPH |  |  | v | CZK |  | 0
REKAPITULACE ČLENĚNÍ SOUPISU PRACÍ
Stavba:
Rozvoj dostupnosti komunitních sociálních služeb – výstavba CHB Hořice
Objekt:
180324-1-1 - Přímé náklady
Soupis:
180324-1-1-3 - SO-04 Nová vodovodní přípojka
Místo: |  |  | 2350/11, k.ú.Hořice v Podkrkonoší [645168] |  |  | Datum: | 30. 4. 2024
Zadavatel: | [5 empty] | Projektant:
Uchazeč: |  |  | Vyplň údaj |  |  | Zpracovatel:
Kód dílu - Popis | [6 empty] | Cena celkem [CZK]
Náklady stavby celkem | [6 empty] | 0 | [11 empty] | -1
| 13 - Hloubené vykopávky | [5 empty] | 0
| 15 - Roubení | [5 empty] | 0
| 16 - Přemístění výkopku | [5 empty] | 0
| 17 - Konstrukce ze zemin | [5 empty] | 0
| 45 - Podkladní a vedlejší konstrukce (kromě vozovek a železničního svršku) | [5 empty] | 0
| 87 - Potrubí z trub plastických, skleněných a čedičových | [5 empty] | 0
| 89 - Ostatní konstrukce a práce na trubním vedení | [5 empty] | 0
SOUPIS PRACÍ
Stavba:
Rozvoj dostupnosti komunitních sociálních služeb – výstavba CHB Hořice
Objekt:
180324-1-1 - Přímé náklady
Soupis:
180324-1-1-3 - SO-04 Nová vodovodní přípojka
Místo: |  |  | 2350/11, k.ú.Hořice v Podkrkonoší [645168] |  |  | Datum: | 30. 4. 2024
Zadavatel: | [5 empty] | Projektant:
Uchazeč: |  |  | Vyplň údaj |  |  | Zpracovatel:
PČ | Typ | Kód | Popis | MJ | Množství | J.cena [CZK] | Cena celkem [CZK] | Cenová soustava |  | DPH | J. Nh [h] | Nh celkem [h] | J. hmotnost [t] | Hmotnost celkem [t] | J. suť [t] | Suť Celkem [t]
Náklady soupisu celkem | [6 empty] | 0 |  |  |  |  | 0 |  | 0 |  | 0 |  | D | -1 | [7 empty] | 0
| D | 13 | Hloubené vykopávky |  |  |  | 0 |  |  |  |  | 0 |  | 0 |  | 0 | 4 | D | 0 | ROZPOCET | [6 empty] | 0
1 | K | 131201201 | Hloubení jam zapažených, v hornině tř. 3, objemu do 100 m3 | m3 | 14.5 |  | 0 |  |  | snížená |  | 0 | 0 | 0 | 0 | 0 | 4 | K | 1 | ROZPOCET | 0 | 0 | 0 | 0 | 0 | 2 | 0 | 4 | -2046420575
| PP |  | Hloubení jam zapažených, v hornině tř. 3, objemu do 100 m3 | [14 empty] | PP | 1
2 | K | 132201101 | Hloubení rýh š do 600 mm v hornině tř. 3 objemu do 100 m3 | m3 | 2.3 |  | 0 |  |  | snížená |  | 0 | 0 | 0 | 0 | 0 | 4 | K | 1 | ROZPOCET | 0 | 0 | 0 | 0 | 0 | 2 | 0 | 4 | -470965207
| PP |  | Hloubení rýh š do 600 mm v hornině tř. 3 objemu do 100 m3 | [14 empty] | PP | 1
| D | 15 | Roubení |  |  |  | 0 |  |  |  |  | 0 |  | 0 |  | 0 | 4 | D | 0 | ROZPOCET | [6 empty] | 0
3 | K | 151101101 | Zřízení pažení pro jámy, příložné, do hl. 2 m | m2 | 16 |  | 0 |  |  | snížená |  | 0 | 0 | 0 | 0 | 0 | 4 | K | 1 | ROZPOCET | 0 | 0 | 0 | 0 | 0 | 2 | 0 | 4 | -1959605648
| PP |  | Zřízení pažení pro jámy, příložné, do hl. 2 m | [14 empty] | PP | 1
4 | K | 151101111 | Odstranění pažení pro jámy, příložné, do hl. 2 m | m2 | 16 |  | 0 |  |  | snížená |  | 0 | 0 | 0 | 0 | 0 | 4 | K | 1 | ROZPOCET | 0 | 0 | 0 | 0 | 0 | 2 | 0 | 4 | 872712262
| PP |  | Odstranění pažení pro jámy, příložné, do hl. 2 m | [14 empty] | PP | 1
| D | 16 | Přemístění výkopku |  |  |  | 0 |  |  |  |  | 0 |  | 0 |  | 0 | 4 | D | 0 | ROZPOCET | [6 empty] | 0
5 | K | 161101101 | Svislé přemístění výkopku z horniny tř. 1 až 4 hl výkopu do 2,5 m | m3 | 16.8 |  | 0 |  |  | snížená |  | 0 | 0 | 0 | 0 | 0 | 4 | K | 1 | ROZPOCET | 0 | 0 | 0 | 0 | 0 | 2 | 0 | 4 | 1685533518
| PP |  | Svislé přemístění výkopku z horniny tř. 1 až 4 hl výkopu do 2,5 m | [14 empty] | PP | 1
6 | K | 162201102 | Vodorovné přemístění výkopku z horniny tř. 1 až 4, do 50 m | m3 | 4.6 |  | 0 |  |  | snížená |  | 0 | 0 | 0 | 0 | 0 | 4 | K | 1 | ROZPOCET | 0 | 0 | 0 | 0 | 0 | 2 | 0 | 4 | -171412945
| PP |  | Vodorovné přemístění výkopku z horniny tř. 1 až 4, do 50 m | [14 empty] | PP | 1
7 | K | 167101101 | Nakládání výkopku z hornin tř. 1 až 4 do 100 m3 | m3 | 4.6 |  | 0 |  |  | snížená |  | 0 | 0 | 0 | 0 | 0 | 4 | K | 1 | ROZPOCET | 0 | 0 | 0 | 0 | 0 | 2 | 0 | 4 | -188391997
| PP |  | Nakládání výkopku z hornin tř. 1 až 4 do 100 m3 | [14 empty] | PP | 1
| D | 17 | Konstrukce ze zemin |  |  |  | 0 |  |  |  |  | 0 |  | 0 |  | 0 | 4 | D | 0 | ROZPOCET | [6 empty] | 0
8 | K | 171201101 | Uložení sypaniny do násypů na pozemku investora | m3 | 4.6 |  | 0 |  |  | snížená |  | 0 | 0 | 0 | 0 | 0 | 4 | K | 1 | ROZPOCET | 0 | 0 | 0 | 0 | 0 | 2 | 0 | 4 | -1900721912
| PP |  | Uložení sypaniny do násypů na pozemku investora | [14 empty] | PP | 1
9 | K | 174101101 | Zásyp jam, šachet rýh nebo kolem objektů sypaninou se zhutněním | m3 | 13.6 |  | 0 |  |  | snížená |  | 0 | 0 | 0 | 0 | 0 | 4 | K | 1 | ROZPOCET | 0 | 0 | 0 | 0 | 0 | 2 | 0 | 4 | 1278788908
| PP |  | Zásyp jam, šachet rýh nebo kolem objektů sypaninou se zhutněním | [14 empty] | PP | 1
10 | K | 175111101 | Obsyp potrubí bez prohození sypaniny z hornin tř. 1 až 4 | m3 | 0.7 |  | 0 |  |  | snížená |  | 0 | 0 | 0 | 0 | 0 | 4 | K | 1 | ROZPOCET | 0 | 0 | 0 | 0 | 0 | 2 | 0 | 4 | 511629146
| PP |  | Obsyp potrubí bez prohození sypaniny z hornin tř. 1 až 4 | [14 empty] | PP | 1
11 | K | SPCM.1 | Kamenivo těžené drobné frakce 0-4 třída A | m3 | 1 |  | 0 |  |  | snížená |  | 0 | 0 | 0 | 0 | 0 | 4 | K | 1 | ROZPOCET | 0 | 0 | 0 | 0 | 0 | 2 | 0 | 4 | -1535136666
| PP |  | Kamenivo těžené drobné frakce 0-4 třída A | [14 empty] | PP | 1
| D | 45 | Podkladní a vedlejší konstrukce (kromě vozovek a železničního svršku) |  |  |  | 0 |  |  |  |  | 0 |  | 0 |  | 0 | 4 | D | 0 | ROZPOCET | [6 empty] | 0
12 | K | 451573111 | Lože pod potrubí otevřený výkop z písku a štěrkopísku | m3 | 0.6 |  | 0 |  |  | snížená |  | 0 | 0 | 0 | 0 | 0 | 4 | K | 1 | ROZPOCET | 0 | 0 | 0 | 0 | 0 | 2 | 0 | 4 | 1970565698
| PP |  | Lože pod potrubí otevřený výkop z písku a štěrkopísku | [14 empty] | PP | 1
13 | K | SPCM.2 | Kamenivo těžené, drobné, frakce 8/16 mm | m3 | 0.5 |  | 0 |  |  | snížená |  | 0 | 0 | 0 | 0 | 0 | 4 | K | 1 | ROZPOCET | 0 | 0 | 0 | 0 | 0 | 2 | 0 | 4 | -148526031
| PP |  | Kamenivo těžené, drobné, frakce 8/16 mm | [14 empty] | PP | 1
| D | 87 | Potrubí z trub plastických, skleněných a čedičových |  |  |  | 0 |  |  |  |  | 0 |  | 0 |  | 0 | 4 | D | 0 | ROZPOCET | [6 empty] | 0
14 | K | 871211211 | Montáž potrubí PE d 63 x 8,6 mm, tlakového | m | 2.5 |  | 0 |  |  | snížená |  | 0 | 0 | 0 | 0 | 0 | 4 | K | 1 | ROZPOCET | 0 | 0 | 0 | 0 | 0 | 2 | 0 | 4 | -148143394
| PP |  | Montáž potrubí PE d 63 x 8,6 mm, tlakového | [14 empty] | PP | 1
15 | K | 879211111 | Montáž napojení vodovodních přípojek DN 50 | kus | 1 |  | 0 |  |  | snížená |  | 0 | 0 | 0 | 0 | 0 | 4 | K | 1 | ROZPOCET | 0 | 0 | 0 | 0 | 0 | 2 | 0 | 4 | -463702691
| PP |  | Montáž napojení vodovodních přípojek DN 50 | [14 empty] | PP | 1
16 | K | SPCM.3 | Potrubí PE d63 x 8,6 mm, tlakové, VODOVODNÍ | m | 3 |  | 0 |  |  | snížená |  | 0 | 0 | 0 | 0 | 0 | 4 | K | 1 | ROZPOCET | 0 | 0 | 0 | 0 | 0 | 2 | 0 | 4 | -397935328
| PP |  | Potrubí PE d63 x 8,6 mm, tlakové, VODOVODNÍ | [14 empty] | PP | 1
| D | 89 | Ostatní konstrukce a práce na trubním vedení |  |  |  | 0 |  |  |  |  | 0 |  | 0 |  | 0 | 4 | D | 0 | ROZPOCET | [6 empty] | 0
17 | K | 891213111 | Montáž ventilů hlavních, DN 50, pro přípojky | kus | 1 |  | 0 |  |  | snížená |  | 0 | 0 | 0 | 0 | 0 | 4 | K | 1 | ROZPOCET | 0 | 0 | 0 | 0 | 0 | 2 | 0 | 4 | 1739366385
| PP |  | Montáž ventilů hlavních, DN 50, pro přípojky | [14 empty] | PP | 1
18 | K | 891247111 | Montáž zemní zákopové soupray pro domovní ventil | kus | 1 |  | 0 |  |  | snížená |  | 0 | 0 | 0 | 0 | 0 | 4 | K | 1 | ROZPOCET | 0 | 0 | 0 | 0 | 0 | 2 | 0 | 4 | 1385643174
| PP |  | Montáž zemní zákopové soupray pro domovní ventil | [14 empty] | PP | 1
19 | K | 891249111 | Montáž navrtávacích pasů na potr.litinové, do DN 80 | kus | 1 |  | 0 |  |  | snížená |  | 0 | 0 | 0 | 0 | 0 | 4 | K | 1 | ROZPOCET | 0 | 0 | 0 | 0 | 0 | 2 | 0 | 4 | 2041343548
| PP |  | Montáž navrtávacích pasů na potr.litinové, do DN 80 | [14 empty] | PP | 1
20 | K | 894812231 | Montáž VDM šachty plastové, DN 1500 mm | kus | 1 |  | 0 |  |  | snížená |  | 0 | 0 | 0 | 0 | 0 | 4 | K | 1 | ROZPOCET | 0 | 0 | 0 | 0 | 0 | 2 | 0 | 4 | 1918895741
| PP |  | Montáž VDM šachty plastové, DN 1500 mm | [14 empty] | PP | 1
21 | K | 899121103 | Osazení poklopů plastových | kus | 1 |  | 0 |  |  | snížená |  | 0 | 0 | 0 | 0 | 0 | 4 | K | 1 | ROZPOCET | 0 | 0 | 0 | 0 | 0 | 2 | 0 | 4 | -1660025994
| PP |  | Osazení poklopů plastových | [14 empty] | PP | 1
22 | K | 899401111 | Osazení poklopů litinových, ventilových | kus | 1 |  | 0 |  |  | snížená |  | 0 | 0 | 0 | 0 | 0 | 4 | K | 1 | ROZPOCET | 0 | 0 | 0 | 0 | 0 | 2 | 0 | 4 | -492709247
| PP |  | Osazení poklopů litinových, ventilových | [14 empty] | PP | 1
23 | K | 899721111 | Signalizační vodič CYY 2,5 mm2, pro potrubí | m | 3 |  | 0 |  |  | snížená |  | 0 | 0 | 0 | 0 | 0 | 4 | K | 1 | ROZPOCET | 0 | 0 | 0 | 0 | 0 | 2 | 0 | 4 | -359092783
| PP |  | Signalizační vodič CYY 2,5 mm2, pro potrubí | [14 empty] | PP | 1
24 | K | 899722111 | Krytí potrubí výstražnou folií z PVC, š. 20 cm | m | 3 |  | 0 |  |  | snížená |  | 0 | 0 | 0 | 0 | 0 | 4 | K | 1 | ROZPOCET | 0 | 0 | 0 | 0 | 0 | 2 | 0 | 4 | 384647456
| PP |  | Krytí potrubí výstražnou folií z PVC, š. 20 cm | [14 empty] | PP | 1
25 | K | SPCM.4 | Domovní zemní ventil DN 50, systémový, svěrné hrdlo pro PE d63 | kus | 1 |  | 0 |  |  | snížená |  | 0 | 0 | 0 | 0 | 0 | 4 | K | 1 | ROZPOCET | 0 | 0 | 0 | 0 | 0 | 2 | 0 | 4 | 599697142
| PP |  | Domovní zemní ventil DN 50, systémový, svěrné hrdlo pro PE d63 | [14 empty] | PP | 1
26 | K | SPCM.5 | Zemní zákopová souprava č. 9101, standard, tuhá, pro h = 1,50 m | kus | 1 |  | 0 |  |  | snížená |  | 0 | 0 | 0 | 0 | 0 | 4 | K | 1 | ROZPOCET | 0 | 0 | 0 | 0 | 0 | 2 | 0 | 4 | 1869934283
| PP |  | Zemní zákopová souprava č. 9101, standard, tuhá, pro h = 1,50 m | [14 empty] | PP | 1
27 | K | SPCM.6 | Navrtávací pas č. 3350, pro lit. DN 80 - výstup pro PE d63 | kus | 1 |  | 0 |  |  | snížená |  | 0 | 0 | 0 | 0 | 0 | 4 | K | 1 | ROZPOCET | 0 | 0 | 0 | 0 | 0 | 2 | 0 | 4 | -165154313
| PP |  | Navrtávací pas č. 3350, pro lit. DN 80 - výstup pro PE d63 | [14 empty] | PP | 1
28 | K | SPCM.7 | Vodoměrná šachta plastová, DN 1500 / H = 1500 mm, vč. stupadel | kus | 1 |  | 0 |  |  | snížená |  | 0 | 0 | 0 | 0 | 0 | 4 | K | 1 | ROZPOCET | 0 | 0 | 0 | 0 | 0 | 2 | 0 | 4 | -115625572
| PP |  | Vodoměrná šachta plastová, DN 1500 / H = 1500 mm, vč. stupadel | [14 empty] | PP | 1
29 | K | SPCM.8 | Poklop plastový, DN 600, pochůzí, pro zatížení A15 | kus | 1 |  | 0 |  |  | snížená |  | 0 | 0 | 0 | 0 | 0 | 4 | K | 1 | ROZPOCET | 0 | 0 | 0 | 0 | 0 | 2 | 0 | 4 | 1209218411
| PP |  | Poklop plastový, DN 600, pochůzí, pro zatížení A15 | [14 empty] | PP | 1
30 | K | SPCM.9 | Poklop ventilový, litinový, lehký, č.1550, nepřejezdný | kus | 1 |  | 0 |  |  | snížená |  | 0 | 0 | 0 | 0 | 0 | 4 | K | 1 | ROZPOCET | 0 | 0 | 0 | 0 | 0 | 2 | 0 | 4 | 2030550001
| PP |  | Poklop ventilový, litinový, lehký, č.1550, nepřejezdný | [14 empty] | PP | 1

## 180324-1-1-4 - SO-05 Nová...
{b12e6b96-be1a-4a04-a229-8f591842ef41}
1
| KRYCÍ LIST SOUPISU PRACÍ | [7 empty] | v --- níže se nacházejí doplnkové a pomocné údaje k sestavám --- v | [8 empty] | False
Stavba:
Rozvoj dostupnosti komunitních sociálních služeb – výstavba CHB Hořice
Objekt:
180324-1-1 - Přímé náklady
Soupis:
180324-1-1-4 - SO-05 Nová přípojka splaškové kanalizace
| KSO: |  |  |  |  | CC-CZ:
| Místo: |  | 2350/11, k.ú.Hořice v Podkrkonoší [645168] |  |  | Datum: | 30. 4. 2024
| Zadavatel: |  |  |  |  | IČ:
DIČ:
| Uchazeč: |  |  |  |  | IČ: | Vyplň údaj
|  | Vyplň údaj |  |  |  | DIČ: | Vyplň údaj
| Projektant: |  |  |  |  | IČ:
DIČ:
| Zpracovatel: |  |  |  |  | IČ:
DIČ:
Poznámka:
| Cena bez DPH | [5 empty] | 0
|  |  | Základ daně |  |  | Sazba daně | Výše daně
| DPH | základní | 0 |  |  | 21% | 0
|  | snížená | 0 |  |  | 12% | 0
|  | zákl. přenesená | 0 |  |  | 21% | 0
|  | sníž. přenesená | 0 |  |  | 12% | 0
|  | nulová | 0 |  |  | 0% | 0
| Cena s DPH |  |  | v | CZK |  | 0
REKAPITULACE ČLENĚNÍ SOUPISU PRACÍ
Stavba:
Rozvoj dostupnosti komunitních sociálních služeb – výstavba CHB Hořice
Objekt:
180324-1-1 - Přímé náklady
Soupis:
180324-1-1-4 - SO-05 Nová přípojka splaškové kanalizace
Místo: |  |  | 2350/11, k.ú.Hořice v Podkrkonoší [645168] |  |  | Datum: | 30. 4. 2024
Zadavatel: | [5 empty] | Projektant:
Uchazeč: |  |  | Vyplň údaj |  |  | Zpracovatel:
Kód dílu - Popis | [6 empty] | Cena celkem [CZK]
Náklady stavby celkem | [6 empty] | 0 | [11 empty] | -1
| 1 - Zemní práce | [5 empty] | 0
| 4 - Vodorovné konstrukce | [5 empty] | 0
| 8 - Trubní vedení | [5 empty] | 0
| 9 - Ostatní konstrukce a práce | [5 empty] | 0
SOUPIS PRACÍ
Stavba:
Rozvoj dostupnosti komunitních sociálních služeb – výstavba CHB Hořice
Objekt:
180324-1-1 - Přímé náklady
Soupis:
180324-1-1-4 - SO-05 Nová přípojka splaškové kanalizace
Místo: |  |  | 2350/11, k.ú.Hořice v Podkrkonoší [645168] |  |  | Datum: | 30. 4. 2024
Zadavatel: | [5 empty] | Projektant:
Uchazeč: |  |  | Vyplň údaj |  |  | Zpracovatel:
PČ | Typ | Kód | Popis | MJ | Množství | J.cena [CZK] | Cena celkem [CZK] | Cenová soustava |  | DPH | J. Nh [h] | Nh celkem [h] | J. hmotnost [t] | Hmotnost celkem [t] | J. suť [t] | Suť Celkem [t]
Náklady soupisu celkem | [6 empty] | 0 |  |  |  |  | 0 |  | 0 |  | 0 |  | D | -1 | [7 empty] | 0
| D | 1 | Zemní práce |  |  |  | 0 |  |  |  |  | 0 |  | 0 |  | 0 | 4 | D | 0 | ROZPOCET | [6 empty] | 0
1 | K | C113107112 | Odstraň.podklad.krytu z kamen.těženého | m2 | 10 |  | 0 |  |  | snížená |  | 0 | 0 | 0 | 0 | 0 | 4 | K | 1 | ROZPOCET | 0 | 0 | 0 | 0 | 0 | 2 | 0 | 4 | 1028594155
| PP |  | Odstraň.podklad.krytu z kamen.těženého | [14 empty] | PP | 1
2 | K | C113107131 | Odstraň. krytů beton., tl. přes 100 do 150 mm | m2 | 10 |  | 0 |  |  | snížená |  | 0 | 0 | 0 | 0 | 0 | 4 | K | 1 | ROZPOCET | 0 | 0 | 0 | 0 | 0 | 2 | 0 | 4 | 249001519
| PP |  | Odstraň. krytů beton., tl. přes 100 do 150 mm | [14 empty] | PP | 1
3 | K | C113107142 | Odstraň. krytů živičných, tl. přes 50 do 100 mm | m2 | 10 |  | 0 |  |  | snížená |  | 0 | 0 | 0 | 0 | 0 | 4 | K | 1 | ROZPOCET | 0 | 0 | 0 | 0 | 0 | 2 | 0 | 4 | -1737446598
| PP |  | Odstraň. krytů živičných, tl. přes 50 do 100 mm | [14 empty] | PP | 1
4 | K | C113107221 | Odstraň.podklad.krytu z kamen.drc. | m2 | 10 |  | 0 |  |  | snížená |  | 0 | 0 | 0 | 0 | 0 | 4 | K | 1 | ROZPOCET | 0 | 0 | 0 | 0 | 0 | 2 | 0 | 4 | 1817937596
| PP |  | Odstraň.podklad.krytu z kamen.drc. | [14 empty] | PP | 1
5 | K | C113108442 | Rozrytí vrstvy krytu nebo podkladu z kameniva | m2 | 10 |  | 0 |  |  | snížená |  | 0 | 0 | 0 | 0 | 0 | 4 | K | 1 | ROZPOCET | 0 | 0 | 0 | 0 | 0 | 2 | 0 | 4 | 345880952
| PP |  | Rozrytí vrstvy krytu nebo podkladu z kameniva | [14 empty] | PP | 1
6 | K | C119001401 | Dočas. zajišť. potrubí ocel. do 200 mm | m | 2 |  | 0 |  |  | snížená |  | 0 | 0 | 0 | 0 | 0 | 4 | K | 1 | ROZPOCET | 0 | 0 | 0 | 0 | 0 | 2 | 0 | 4 | 713219939
| PP |  | Dočas. zajišť. potrubí ocel. do 200 mm | [14 empty] | PP | 1
7 | K | C119001402 | Dočas. zajišť. potrubí litin. přes 250 do 500 mm | m | 2 |  | 0 |  |  | snížená |  | 0 | 0 | 0 | 0 | 0 | 4 | K | 1 | ROZPOCET | 0 | 0 | 0 | 0 | 0 | 2 | 0 | 4 | 1128686322
| PP |  | Dočas. zajišť. potrubí litin. přes 250 do 500 mm | [14 empty] | PP | 1
8 | K | C119001421 | Dočas. zajišť. kabelů, do 3 kabelů | m | 4 |  | 0 |  |  | snížená |  | 0 | 0 | 0 | 0 | 0 | 4 | K | 1 | ROZPOCET | 0 | 0 | 0 | 0 | 0 | 2 | 0 | 4 | 1979656600
| PP |  | Dočas. zajišť. kabelů, do 3 kabelů | [14 empty] | PP | 1
9 | K | C120001101 | Příplatek za ztížení vykopávky | m3 | 3 |  | 0 |  |  | snížená |  | 0 | 0 | 0 | 0 | 0 | 4 | K | 1 | ROZPOCET | 0 | 0 | 0 | 0 | 0 | 2 | 0 | 4 | 1041240866
| PP |  | Příplatek za ztížení vykopávky | [14 empty] | PP | 1
10 | K | C132201201 | Hloubení rýh šířky přes 60 do 200 cm, hor.3 | m3 | 27 |  | 0 |  |  | snížená |  | 0 | 0 | 0 | 0 | 0 | 4 | K | 1 | ROZPOCET | 0 | 0 | 0 | 0 | 0 | 2 | 0 | 4 | 167394033
| PP |  | Hloubení rýh šířky přes 60 do 200 cm, hor.3 | [14 empty] | PP | 1
11 | K | C133201101 | Hloubení šachet hor.3 do 100 m3 | m3 | 36 |  | 0 |  |  | snížená |  | 0 | 0 | 0 | 0 | 0 | 4 | K | 1 | ROZPOCET | 0 | 0 | 0 | 0 | 0 | 2 | 0 | 4 | 1039477508
| PP |  | Hloubení šachet hor.3 do 100 m3 | [14 empty] | PP | 1
12 | K | C151101102 | Pažení příložné stěn rýhy, hl. přes 2 m | m2 | 53 |  | 0 |  |  | snížená |  | 0 | 0 | 0 | 0 | 0 | 4 | K | 1 | ROZPOCET | 0 | 0 | 0 | 0 | 0 | 2 | 0 | 4 | 1535878975
| PP |  | Pažení příložné stěn rýhy, hl. přes 2 m | [14 empty] | PP | 1
13 | K | C151101112 | Odstranění pažení rýh hl. přes 2 m, příložné | m2 | 53 |  | 0 |  |  | snížená |  | 0 | 0 | 0 | 0 | 0 | 4 | K | 1 | ROZPOCET | 0 | 0 | 0 | 0 | 0 | 2 | 0 | 4 | 1731637788
| PP |  | Odstranění pažení rýh hl. přes 2 m, příložné | [14 empty] | PP | 1
14 | K | C151101201 | Pažení příložné stěn jam, hl. do 4 m | m2 | 48 |  | 0 |  |  | snížená |  | 0 | 0 | 0 | 0 | 0 | 4 | K | 1 | ROZPOCET | 0 | 0 | 0 | 0 | 0 | 2 | 0 | 4 | -1032408266
| PP |  | Pažení příložné stěn jam, hl. do 4 m | [14 empty] | PP | 1
15 | K | C151101211 | Odstranění pažení jam hl. přes 2 m, příložné | m2 | 48 |  | 0 |  |  | snížená |  | 0 | 0 | 0 | 0 | 0 | 4 | K | 1 | ROZPOCET | 0 | 0 | 0 | 0 | 0 | 2 | 0 | 4 | 936338218
| PP |  | Odstranění pažení jam hl. přes 2 m, příložné | [14 empty] | PP | 1
16 | K | C161101102 | Svislé přemíst výkopku z hor.3, přes 2,5 m | m3 | 63 |  | 0 |  |  | snížená |  | 0 | 0 | 0 | 0 | 0 | 4 | K | 1 | ROZPOCET | 0 | 0 | 0 | 0 | 0 | 2 | 0 | 4 | -835347493
| PP |  | Svislé přemíst výkopku z hor.3, přes 2,5 m | [14 empty] | PP | 1
17 | K | C162301101 | Vodorovné přem.výkopku do 500 m, hor.1-4 | m3 | 12 |  | 0 |  |  | snížená |  | 0 | 0 | 0 | 0 | 0 | 4 | K | 1 | ROZPOCET | 0 | 0 | 0 | 0 | 0 | 2 | 0 | 4 | -866844840
| PP |  | Vodorovné přem.výkopku do 500 m, hor.1-4 | [14 empty] | PP | 1
18 | K | C167101101 | Nakládání výkopku do 100m 3, hor.1-4 | m3 | 12 |  | 0 |  |  | snížená |  | 0 | 0 | 0 | 0 | 0 | 4 | K | 1 | ROZPOCET | 0 | 0 | 0 | 0 | 0 | 2 | 0 | 4 | -948069919
| PP |  | Nakládání výkopku do 100m 3, hor.1-4 | [14 empty] | PP | 1
19 | K | C171201101 | Uložení sypaniny do násypů | m3 | 12 |  | 0 |  |  | snížená |  | 0 | 0 | 0 | 0 | 0 | 4 | K | 1 | ROZPOCET | 0 | 0 | 0 | 0 | 0 | 2 | 0 | 4 | -1694687694
| PP |  | Uložení sypaniny do násypů | [14 empty] | PP | 1
20 | K | C174101101 | Zásyp sypaninou se zhutněním | m3 | 51 |  | 0 |  |  | snížená |  | 0 | 0 | 0 | 0 | 0 | 4 | K | 1 | ROZPOCET | 0 | 0 | 0 | 0 | 0 | 2 | 0 | 4 | 1476105803
| PP |  | Zásyp sypaninou se zhutněním | [14 empty] | PP | 1
21 | K | C175111101 | Obsyp potr bez prohoz sypaniny | m3 | 7 |  | 0 |  |  | snížená |  | 0 | 0 | 0 | 0 | 0 | 4 | K | 1 | ROZPOCET | 0 | 0 | 0 | 0 | 0 | 2 | 0 | 4 | -1520963310
| PP |  | Obsyp potr bez prohoz sypaniny | [14 empty] | PP | 1
22 | K | SPCM.1 | Kamenivo těžené drobné frakce 0-4 třída A | m3 | 7 |  | 0 |  |  | snížená |  | 0 | 0 | 0 | 0 | 0 | 4 | K | 1 | ROZPOCET | 0 | 0 | 0 | 0 | 0 | 2 | 0 | 4 | 1025985528
| PP |  | Kamenivo těžené drobné frakce 0-4 třída A | [14 empty] | PP | 1
23 | K | C1919735112 | Řezání stáv. živičného krytu, tl. přes 50 do 100 mm | m | 17 |  | 0 |  |  | snížená |  | 0 | 0 | 0 | 0 | 0 | 4 | K | 1 | ROZPOCET | 0 | 0 | 0 | 0 | 0 | 2 | 0 | 4 | 2125824183
| PP |  | Řezání stáv. živičného krytu, tl. přes 50 do 100 mm | [14 empty] | PP | 1
24 | K | C5723510112 | Vyspravení krytu komunikací po překopech | m2 | 10 |  | 0 |  |  | snížená |  | 0 | 0 | 0 | 0 | 0 | 4 | K | 1 | ROZPOCET | 0 | 0 | 0 | 0 | 0 | 2 | 0 | 4 | -1953489102
| PP |  | Vyspravení krytu komunikací po překopech | [14 empty] | PP | 1
25 | K | C997221559 | Příplatek k ceně za každý další 1 km | t | 164.25 |  | 0 |  |  | snížená |  | 0 | 0 | 0 | 0 | 0 | 4 | K | 1 | ROZPOCET | 0 | 0 | 0 | 0 | 0 | 2 | 0 | 4 | -695956735
| PP |  | Příplatek k ceně za každý další 1 km | [14 empty] | PP | 1
26 | K | C997221571 | Vodorovné doprava vybouraných hmot, do 1 km | t | 10.95 |  | 0 |  |  | snížená |  | 0 | 0 | 0 | 0 | 0 | 4 | K | 1 | ROZPOCET | 0 | 0 | 0 | 0 | 0 | 2 | 0 | 4 | -436966302
| PP |  | Vodorovné doprava vybouraných hmot, do 1 km | [14 empty] | PP | 1
27 | K | C997221612 | Nakládání vybouraných hmot | t | 10.95 |  | 0 |  |  | snížená |  | 0 | 0 | 0 | 0 | 0 | 4 | K | 1 | ROZPOCET | 0 | 0 | 0 | 0 | 0 | 2 | 0 | 4 | -913199106
| PP |  | Nakládání vybouraných hmot | [14 empty] | PP | 1
28 | K | C997221845 | Poplatek za skládku | t | 10.95 |  | 0 |  |  | snížená |  | 0 | 0 | 0 | 0 | 0 | 4 | K | 1 | ROZPOCET | 0 | 0 | 0 | 0 | 0 | 2 | 0 | 4 | -1098742837
| PP |  | Poplatek za skládku | [14 empty] | PP | 1
| D | 4 | Vodorovné konstrukce |  |  |  | 0 |  |  |  |  | 0 |  | 0 |  | 0 | 4 | D | 0 | ROZPOCET | [6 empty] | 0
29 | K | C451572111 | Lože pod potrubí,stoky,drob.objekty | m3 | 1.4 |  | 0 |  |  | snížená |  | 0 | 0 | 0 | 0 | 0 | 4 | K | 1 | ROZPOCET | 0 | 0 | 0 | 0 | 0 | 2 | 0 | 4 | -735665587
| PP |  | Lože pod potrubí,stoky,drob.objekty | [14 empty] | PP | 1
30 | K | C452112111 | Osazení bet.prstenců pod poklopy | kus | 2 |  | 0 |  |  | snížená |  | 0 | 0 | 0 | 0 | 0 | 4 | K | 1 | ROZPOCET | 0 | 0 | 0 | 0 | 0 | 2 | 0 | 4 | -682364678
| PP |  | Osazení bet.prstenců pod poklopy | [14 empty] | PP | 1
31 | K | SPCM.2 | Prstenec bet.pod poklopy šachet | m3 | 2 |  | 0 |  |  | snížená |  | 0 | 0 | 0 | 0 | 0 | 4 | K | 1 | ROZPOCET | 0 | 0 | 0 | 0 | 0 | 2 | 0 | 4 | -2092750259
| PP |  | Prstenec bet.pod poklopy šachet | [14 empty] | PP | 1
| D | 8 | Trubní vedení |  |  |  | 0 |  |  |  |  | 0 |  | 0 |  | 0 | 4 | D | 0 | ROZPOCET | [6 empty] | 0
32 | K | C871353121 | Mont. plastového potr. DN 200 kanalizačního | m | 14 |  | 0 |  |  | snížená |  | 0 | 0 | 0 | 0 | 0 | 4 | K | 1 | ROZPOCET | 0 | 0 | 0 | 0 | 0 | 2 | 0 | 4 | 2045040082
| PP |  | Mont. plastového potr. DN 200 kanalizačního | [14 empty] | PP | 1
33 | K | SPCM.3 | Trubka kanalizační, hrdlová, DN 200 | kus | 3 |  | 0 |  |  | snížená |  | 0 | 0 | 0 | 0 | 0 | 4 | K | 1 | ROZPOCET | 0 | 0 | 0 | 0 | 0 | 2 | 0 | 4 | -1469197893
| PP |  | Trubka kanalizační, hrdlová, DN 200 | [14 empty] | PP | 1
34 | K | C894411111 | Zřízení šachty kanal.z B.dílců DN 1000 mm | kus | 1 |  | 0 |  |  | snížená |  | 0 | 0 | 0 | 0 | 0 | 4 | K | 1 | ROZPOCET | 0 | 0 | 0 | 0 | 0 | 2 | 0 | 4 | -1279675180
| PP |  | Zřízení šachty kanal.z B.dílců DN 1000 mm | [14 empty] | PP | 1
35 | K | SPCM.4 | Dno šachtové, želbetonové, s tvarovaným | kus | 1 |  | 0 |  |  | snížená |  | 0 | 0 | 0 | 0 | 0 | 4 | K | 1 | ROZPOCET | 0 | 0 | 0 | 0 | 0 | 2 | 0 | 4 | -1922776580
| PP |  | Dno šachtové, želbetonové, s tvarovaným | [14 empty] | PP | 1
36 | K | SPCM.5 | Skruž žel.beton., DN 1000, výška: 500 mm | kus | 2 |  | 0 |  |  | snížená |  | 0 | 0 | 0 | 0 | 0 | 4 | K | 1 | ROZPOCET | 0 | 0 | 0 | 0 | 0 | 2 | 0 | 4 | 1985688784
| PP |  | Skruž žel.beton., DN 1000, výška: 500 mm | [14 empty] | PP | 1
37 | K | SPCM.6 | Konus želbeton., přechodový 1000 x 600 mm | kus | 1 |  | 0 |  |  | snížená |  | 0 | 0 | 0 | 0 | 0 | 4 | K | 1 | ROZPOCET | 0 | 0 | 0 | 0 | 0 | 2 | 0 | 4 | -1893112281
| PP |  | Konus želbeton., přechodový 1000 x 600 mm | [14 empty] | PP | 1
38 | K | SPCM.7 | Těsnění šacht.pryžové DN 1000, standard | kus | 3 |  | 0 |  |  | snížená |  | 0 | 0 | 0 | 0 | 0 | 4 | K | 1 | ROZPOCET | 0 | 0 | 0 | 0 | 0 | 2 | 0 | 4 | 683352794
| PP |  | Těsnění šacht.pryžové DN 1000, standard | [14 empty] | PP | 1
39 | K | C899101111 | Osazení poklopů litinových a ocelov. | kus | 1 |  | 0 |  |  | snížená |  | 0 | 0 | 0 | 0 | 0 | 4 | K | 1 | ROZPOCET | 0 | 0 | 0 | 0 | 0 | 2 | 0 | 4 | -391321952
| PP |  | Osazení poklopů litinových a ocelov. | [14 empty] | PP | 1
40 | K | SPCM.8 | Poklop litinový, plný, DN 600 | kus | 1 |  | 0 |  |  | snížená |  | 0 | 0 | 0 | 0 | 0 | 4 | K | 1 | ROZPOCET | 0 | 0 | 0 | 0 | 0 | 2 | 0 | 4 | 1586145293
| PP |  | Poklop litinový, plný, DN 600 | [14 empty] | PP | 1
| D | 9 | Ostatní konstrukce a práce |  |  |  | 0 |  |  |  |  | 0 |  | 0 |  | 0 | 4 | D | 0 | ROZPOCET | [6 empty] | 0
41 | K | R01 | Vyvrtání otvoru DN 200 jádrovým vrtákem do stáv. RŠ | kus | 1 |  | 0 |  |  | snížená |  | 0 | 0 | 0 | 0 | 0 | 4 | K | 1 | ROZPOCET | 0 | 0 | 0 | 0 | 0 | 2 | 0 | 4 | -1143728096
| PP |  | Vyvrtání otvoru DN 200 jádrovým vrtákem do stáv. RŠ | [14 empty] | PP | 1
42 | K | R03 | Dopravní značení dočasné, při překopu vozovky | kus | 1 |  | 0 |  |  | snížená |  | 0 | 0 | 0 | 0 | 0 | 4 | K | 1 | ROZPOCET | 0 | 0 | 0 | 0 | 0 | 2 | 0 | 4 | -675370483
| PP |  | Dopravní značení dočasné, při překopu vozovky - dopravní značení záboru veřejné komunikace | [14 empty] | PP | 1

## 180324-1-1-5 - SO-06 Nová...
{23343d4e-be56-4ca7-b902-2dd8ab384195}
1
| KRYCÍ LIST SOUPISU PRACÍ | [7 empty] | v --- níže se nacházejí doplnkové a pomocné údaje k sestavám --- v | [8 empty] | False
Stavba:
Rozvoj dostupnosti komunitních sociálních služeb – výstavba CHB Hořice
Objekt:
180324-1-1 - Přímé náklady
Soupis:
180324-1-1-5 - SO-06 Nová areálová kanalizace
| KSO: |  |  |  |  | CC-CZ:
| Místo: |  | 2350/11, k.ú.Hořice v Podkrkonoší [645168] |  |  | Datum: | 30. 4. 2024
| Zadavatel: |  |  |  |  | IČ:
DIČ:
| Uchazeč: |  |  |  |  | IČ: | Vyplň údaj
|  | Vyplň údaj |  |  |  | DIČ: | Vyplň údaj
| Projektant: |  |  |  |  | IČ:
DIČ:
| Zpracovatel: |  |  |  |  | IČ:
DIČ:
Poznámka:
| Cena bez DPH | [5 empty] | 0
|  |  | Základ daně |  |  | Sazba daně | Výše daně
| DPH | základní | 0 |  |  | 21% | 0
|  | snížená | 0 |  |  | 12% | 0
|  | zákl. přenesená | 0 |  |  | 21% | 0
|  | sníž. přenesená | 0 |  |  | 12% | 0
|  | nulová | 0 |  |  | 0% | 0
| Cena s DPH |  |  | v | CZK |  | 0
REKAPITULACE ČLENĚNÍ SOUPISU PRACÍ
Stavba:
Rozvoj dostupnosti komunitních sociálních služeb – výstavba CHB Hořice
Objekt:
180324-1-1 - Přímé náklady
Soupis:
180324-1-1-5 - SO-06 Nová areálová kanalizace
Místo: |  |  | 2350/11, k.ú.Hořice v Podkrkonoší [645168] |  |  | Datum: | 30. 4. 2024
Zadavatel: | [5 empty] | Projektant:
Uchazeč: |  |  | Vyplň údaj |  |  | Zpracovatel:
Kód dílu - Popis | [6 empty] | Cena celkem [CZK]
Náklady stavby celkem | [6 empty] | 0 | [11 empty] | -1
| 13 - Hloubené vykopávky | [5 empty] | 0
| 15 - Roubení | [5 empty] | 0
| 16 - Přemístění výkopku | [5 empty] | 0
| 17 - Konstrukce ze zemin | [5 empty] | 0
| 45 - Podkladní a vedlejší konstrukce (kromě vozovek a železničního svršku) | [5 empty] | 0
| 56 - Podkladní vrstvy komunikací, letišť a ploch | [5 empty] | 0
| 721 - Vnitřní kanalizace | [5 empty] | 0
| 8 - Trubní vedení | [5 empty] | 0
| 89 - Ostatní konstrukce a práce na trubním vedení | [5 empty] | 0
| 91 - Doplňující konstrukce a práce na pozemních komunikacích a zpevněných plochách | [5 empty] | 0
| 93 - Různé dokončovací konstrukce a práce inženýrských staveb | [5 empty] | 0
SOUPIS PRACÍ
Stavba:
Rozvoj dostupnosti komunitních sociálních služeb – výstavba CHB Hořice
Objekt:
180324-1-1 - Přímé náklady
Soupis:
180324-1-1-5 - SO-06 Nová areálová kanalizace
Místo: |  |  | 2350/11, k.ú.Hořice v Podkrkonoší [645168] |  |  | Datum: | 30. 4. 2024
Zadavatel: | [5 empty] | Projektant:
Uchazeč: |  |  | Vyplň údaj |  |  | Zpracovatel:
PČ | Typ | Kód | Popis | MJ | Množství | J.cena [CZK] | Cena celkem [CZK] | Cenová soustava |  | DPH | J. Nh [h] | Nh celkem [h] | J. hmotnost [t] | Hmotnost celkem [t] | J. suť [t] | Suť Celkem [t]
Náklady soupisu celkem | [6 empty] | 0 |  |  |  |  | 0 |  | 0 |  | 0 |  | D | -1 | [10 empty] | 0
| D | 13 | Hloubené vykopávky |  |  |  | 0 |  |  |  |  | 0 |  | 0 |  | 0 | 4 | D | 0 |  |  |  | ROZPOCET | [6 empty] | 0
1 | K | 131201101 | Hloubení jam nezapažených, v hornině tř. 3, objemu do 100 m3 | m3 | 66.3 |  | 0 |  |  | snížená |  | 0 | 0 | 0 | 0 | 0 | 4 | K | 1 |  |  |  | ROZPOCET | 0 | 0 | 0 | 0 | 0 | 2 | 0 | 4 | -759083260
| PP |  | Hloubení jam nezapažených, v hornině tř. 3, objemu do 100 m3, (pro potr. SPLAŠKOVÉ + DEŠŤOVÉ kanal., vč. tras v základech) | [14 empty] | PP | 1
2 | K | 131203101 | Hloubení zapažených i nezapaž.jam, strojně | m3 | 17.1 |  | 0 |  |  | snížená |  | 0 | 0 | 0 | 0 | 0 | 4 | K | 1 |  |  |  | ROZPOCET | 0 | 0 | 0 | 0 | 0 | 2 | 0 | 4 | 1940326130
| PP |  | Hloubení zapažených i nezapaž.jam, strojně, (pro nové trasy potrubí kanalizace + žlábků) | [14 empty] | PP | 1
3 | K | 132201201 | Hloubení rýh š. do 2000 mm v hornině tř. 3 objemu do 100 m3 | m3 | 99 |  | 0 |  |  | snížená |  | 0 | 0 | 0 | 0 | 0 | 4 | K | 1 |  |  |  | ROZPOCET | 0 | 0 | 0 | 0 | 0 | 2 | 0 | 4 | 1759818071
| PP |  | Hloubení rýh š. do 2000 mm v hornině tř. 3 objemu do 100 m3, (pro potr. VODY - přívodní PE d50, vč. 13,0 m PE d25 / užitková voda) | [14 empty] | PP | 1
4 | K | 132201201 | Hloubení rýh š. do 2000 mm v hornině tř. 3 objemu do 100 m3 | m3 | 55.2 |  | 0 |  |  | snížená |  | 0 | 0 | 0 | 0 | 0 | 4 | K | 1 |  |  |  | ROZPOCET | 0 | 0 | 0 | 0 | 0 | 2 | 0 | 4 | -1063147922
| PP |  | Hloubení rýh š. do 2000 mm v hornině tř. 3 objemu do 100 m3, (pro potr. VODY - přívodní PE d50, vč. 13,0 m PE d25 / užitková voda) | [14 empty] | PP | 1
5 | K | 132201202 | Hloubení rýh š. do 2000 mm v hornině tř. 3 objemu přes 100 m3 | m3 | 207.5 |  | 0 |  |  | snížená |  | 0 | 0 | 0 | 0 | 0 | 4 | K | 1 |  |  |  | ROZPOCET | 0 | 0 | 0 | 0 | 0 | 2 | 0 | 4 | 476591423
| PP |  | Hloubení rýh š. do 2000 mm v hornině tř. 3 objemu přes 100 m3, (pro 2x objekty RN, VZ) | [14 empty] | PP | 1
| D | 15 | Roubení |  |  |  | 0 |  |  |  |  | 0 |  | 0 |  | 0 | 4 | D | 0 |  |  |  | ROZPOCET | [6 empty] | 0
6 | K | 151101101 | Zřízení pažení stěn rýhy, hl. do 2 m, příložné | m2 | 156 |  | 0 |  |  | snížená |  | 0 | 0 | 0 | 0 | 0 | 4 | K | 1 |  |  |  | ROZPOCET | 0 | 0 | 0 | 0 | 0 | 2 | 0 | 4 | -1881322589
| PP |  | Zřízení pažení stěn rýhy, hl. do 2 m, příložné, (pouze část trasy s hloubkou přes 1,50 m) | [14 empty] | PP | 1
7 | K | 151101111 | Odstranění pažení stěn rýhy, hl. do 2 m, příložné | m2 | 156 |  | 0 |  |  | snížená |  | 0 | 0 | 0 | 0 | 0 | 4 | K | 1 |  |  |  | ROZPOCET | 0 | 0 | 0 | 0 | 0 | 2 | 0 | 4 | 441611609
| PP |  | Odstranění pažení stěn rýhy, hl. do 2 m, příložné | [14 empty] | PP | 1
| D | 16 | Přemístění výkopku |  |  |  | 0 |  |  |  |  | 0 |  | 0 |  | 0 | 4 | D | 0 |  |  |  | ROZPOCET | [6 empty] | 0
8 | K | 161101101 | Svislé přemístění výkopku z horniny tř. 1 až 4, hl. výkopu do 2,5 m | m3 | 445.1 |  | 0 |  |  | snížená |  | 0 | 0 | 0 | 0 | 0 | 4 | K | 1 |  |  |  | ROZPOCET | 0 | 0 | 0 | 0 | 0 | 2 | 0 | 4 | -1768428382
| PP |  | Svislé přemístění výkopku z horniny tř. 1 až 4, hl. výkopu do 2,5 m | [14 empty] | PP | 1
| VV |  | 372,8+72,3 |  | 445.1 | [12 empty] | VV | 1 | 2 | True | 0 | ROZPOCET
| VV |  | Součet |  | 445.1 | [12 empty] | VV | 1 | 4 | True | 1 | ROZPOCET
9 | K | 161101101 | Svislé přemístění výkopku z horniny tř. 1 až 4, hl. výkopu do 2,5 m | m3 | 72.3 |  | 0 |  |  | snížená |  | 0 | 0 | 0 | 0 | 0 | 4 | K | 1 |  |  |  | ROZPOCET | 0 | 0 | 0 | 0 | 0 | 2 | 0 | 4 | 290556925
| PP |  | Svislé přemístění výkopku z horniny tř. 1 až 4, hl. výkopu do 2,5 m | [14 empty] | PP | 1
10 | K | 162201102 | Vodorovné přemístění do 100 m výkopku z horniny tř. 1 až 4 | m3 | 135 |  | 0 |  |  | snížená |  | 0 | 0 | 0 | 0 | 0 | 4 | K | 1 |  |  |  | ROZPOCET | 0 | 0 | 0 | 0 | 0 | 2 | 0 | 4 | -1021869178
| PP |  | Vodorovné přemístění do 100 m výkopku z horniny tř. 1 až 4, VYTLAČENÁ KUBAT. LOŽEM, OBSYPY, ŠACHTAMI, RN, VZ | [14 empty] | PP | 1
11 | K | 162301101 | Vodorovné přemístění přes 50 m výkopku z horniny tř. 1 až 4 | m3 | 31.6 |  | 0 |  |  | snížená |  | 0 | 0 | 0 | 0 | 0 | 4 | K | 1 |  |  |  | ROZPOCET | 0 | 0 | 0 | 0 | 0 | 2 | 0 | 4 | -1689623786
| PP |  | Vodorovné přemístění přes 50 m výkopku z horniny tř. 1 až 4, VYTLAČENÁ KUBAT. LOŽEM, OBSYPEM, OLK (pouze na pozemku investora) | [14 empty] | PP | 1
12 | K | 167101101 | Nakládání výkopku z hornin tř. 1 až 4 do 100 m3 | m3 | 31.6 |  | 0 |  |  | snížená |  | 0 | 0 | 0 | 0 | 0 | 4 | K | 1 |  |  |  | ROZPOCET | 0 | 0 | 0 | 0 | 0 | 2 | 0 | 4 | 1517969790
| PP |  | Nakládání výkopku z hornin tř. 1 až 4 do 100 m3 | [14 empty] | PP | 1
13 | K | 167101102 | Nakládání výkopku z hornin tř. 1 až 4 přes 100 m3 | m3 | 135 |  | 0 |  |  | snížená |  | 0 | 0 | 0 | 0 | 0 | 4 | K | 1 |  |  |  | ROZPOCET | 0 | 0 | 0 | 0 | 0 | 2 | 0 | 4 | 909152518
| PP |  | Nakládání výkopku z hornin tř. 1 až 4 přes 100 m3 | [14 empty] | PP | 1
| D | 17 | Konstrukce ze zemin |  |  |  | 0 |  |  |  |  | 0 |  | 0 |  | 0 | 4 | D | 0 |  |  |  | ROZPOCET | [6 empty] | 0
14 | K | 171 201101 | Uložení sypaniny do násypů nezhutněných na pozemku investora | m3 | 135 |  | 0 |  |  | snížená |  | 0 | 0 | 0 | 0 | 0 | 4 | K | 1 |  |  |  | ROZPOCET | 0 | 0 | 0 | 0 | 0 | 2 | 0 | 4 | 754540686
| PP |  | Uložení sypaniny do násypů nezhutněných na pozemku investora | [14 empty] | PP | 1
15 | K | 171201101 | Uložení sypaniny z hornin nesoudržných do násypů na pozemku investora | m3 | 31.6 |  | 0 |  |  | snížená |  | 0 | 0 | 0 | 0 | 0 | 4 | K | 1 |  |  |  | ROZPOCET | 0 | 0 | 0 | 0 | 0 | 2 | 0 | 4 | 1650751211
| PP |  | Uložení sypaniny z hornin nesoudržných do násypů na pozemku investora | [14 empty] | PP | 1
16 | K | 174101101 | Zásyp jam, šachet rýh nebo kolem objektů sypaninou se zhutněním | m3 | 278.7 |  | 0 |  |  | snížená |  | 0 | 0 | 0 | 0 | 0 | 4 | K | 1 |  |  |  | ROZPOCET | 0 | 0 | 0 | 0 | 0 | 2 | 0 | 4 | -1419590724
| PP |  | Zásyp jam, šachet rýh nebo kolem objektů sypaninou se zhutněním | [14 empty] | PP | 1
| VV |  | 238,0+40,7 |  | 278.7 | [12 empty] | VV | 1 | 2 | True | 0 | ROZPOCET
| VV |  | Součet |  | 278.7 | [12 empty] | VV | 1 | 4 | True | 1 | ROZPOCET
17 | K | 175111101 | Obsyp potrubí bez prohození sypaniny z hornin tř. 1 až 4 | m3 | 93 |  | 0 |  |  | snížená |  | 0 | 0 | 0 | 0 | 0 | 4 | K | 1 |  |  |  | ROZPOCET | 0 | 0 | 0 | 0 | 0 | 2 | 0 | 4 | -57519244
| PP |  | Obsyp potrubí bez prohození sypaniny z hornin tř. 1 až 4, (KANALIZACE, VODA) | [14 empty] | PP | 1
18 | K | 175111101 | Obsyp potrubí bez prohození sypaniny z hornin tř. 1 až 4 | m3 | 23.6 |  | 0 |  |  | snížená |  | 0 | 0 | 0 | 0 | 0 | 4 | K | 1 |  |  |  | ROZPOCET | 0 | 0 | 0 | 0 | 0 | 2 | 0 | 4 | -314984404
| PP |  | Obsyp potrubí bez prohození sypaniny z hornin tř. 1 až 4, (KANALIZACE, VODA) | [14 empty] | PP | 1
19 | K | SPCM.1 | Kamenivo těžené drobné frakce 0-4 třída A | m3 | 116.6 |  | 0 |  |  | snížená |  | 0 | 0 | 0 | 0 | 0 | 4 | K | 1 |  |  |  | ROZPOCET | 0 | 0 | 0 | 0 | 0 | 2 | 0 | 4 | -154716874
| PP |  | Kamenivo těžené drobné frakce 0-4 třída A | [14 empty] | PP | 1
| VV |  | 93,0+23,6 |  | 116.6 | [12 empty] | VV | 1 | 2 | True | 0 | ROZPOCET
| VV |  | Součet |  | 116.6 | [12 empty] | VV | 1 | 4 | True | 1 | ROZPOCET
| D | 45 | Podkladní a vedlejší konstrukce (kromě vozovek a železničního svršku) |  |  |  | 0 |  |  |  |  | 0 |  | 0 |  | 0 | 4 | D | 0 |  |  |  | ROZPOCET | [6 empty] | 0
20 | K | 451572111 | Lože pod potrubí otevřený výkop z kameniva drobného těženého | m3 | 26.8 |  | 0 |  |  | snížená |  | 0 | 0 | 0 | 0 | 0 | 4 | K | 1 |  |  |  | ROZPOCET | 0 | 0 | 0 | 0 | 0 | 2 | 0 | 4 | -1855466524
| PP |  | Lože pod potrubí otevřený výkop z kameniva drobného těženého, (KANALIZACE, VODA) | [14 empty] | PP | 1
21 | K | 451572111 | Lože pod potrubí otevřený výkop z kameniva drobného těženého | m3 | 6.7 |  | 0 |  |  | snížená |  | 0 | 0 | 0 | 0 | 0 | 4 | K | 1 |  |  |  | ROZPOCET | 0 | 0 | 0 | 0 | 0 | 2 | 0 | 4 | 645364288
| PP |  | Lože pod potrubí otevřený výkop z kameniva drobného těženého, (KANALIZACE, VODA) | [14 empty] | PP | 1
| D | 56 | Podkladní vrstvy komunikací, letišť a ploch |  |  |  | 0 |  |  |  |  | 0 |  | 0 |  | 0 | 4 | D | 0 |  |  |  | ROZPOCET | [6 empty] | 0
22 | K | 564861111 | Podklad ze štěrkodrti tl. 20 cm, plocha do 100 m2 | m2 | 17 |  | 0 |  |  | snížená |  | 0 | 0 | 0 | 0 | 0 | 4 | K | 1 |  |  |  | ROZPOCET | 0 | 0 | 0 | 0 | 0 | 2 | 0 | 4 | 79535992
| PP |  | Podklad ze štěrkodrti tl. 20 cm, plocha do 100 m2, zpětná úprava nového podloží pod žlábky | [14 empty] | PP | 1
| D | 721 | Vnitřní kanalizace |  |  |  | 0 |  |  |  |  | 0 |  | 0 |  | 0 | 4 | D | 0 |  |  |  | ROZPOCET | [6 empty] | 0
23 | K | 721173315 | Potrubí kanalizační z PVC, hrdlové, ležaté d110, systém KG, SN4 | m | 84 |  | 0 |  |  | snížená |  | 0 | 0 | 0 | 0 | 0 | 4 | K | 1 |  |  |  | ROZPOCET | 0 | 0 | 0 | 0 | 0 | 2 | 0 | 4 | -100181752
| PP |  | Potrubí kanalizační z PVC, hrdlové, ležaté d110, systém KG, SN4, DODÁVKA + MONTÁŽ (ležatá potr. od 2 ks žlábků + svodu D5) | [14 empty] | PP | 1
24 | K | 721242115 | Lapač střešních splavenin z PP, pro d110 (D5) | kus | 1 |  | 0 |  |  | snížená |  | 0 | 0 | 0 | 0 | 0 | 4 | K | 1 |  |  |  | ROZPOCET | 0 | 0 | 0 | 0 | 0 | 2 | 0 | 4 | 1633232072
| PP |  | Lapač střešních splavenin z PP, pro d110 (D5), vč. DODÁVKY příslušného plastového prvku | [14 empty] | PP | 1
| D | 8 | Trubní vedení |  |  |  | 0 |  |  |  |  | 0 |  | 0 |  | 0 | 4 | D | 0 |  |  |  | ROZPOCET | [6 empty] | 0
25 | K | 721 173401 | Potrubí kanalizační z PVC, hrdlové, ležaté d110, systém KG | m | 59 |  | 0 |  |  | snížená |  | 0 | 0 | 0 | 0 | 0 | 4 | K | 1 |  |  |  | ROZPOCET | 0 | 0 | 0 | 0 | 0 | 2 | 0 | 4 | -503705025
| PP |  | Potrubí kanalizační z PVC, hrdlové, ležaté d110, systém KG, DODÁVKA + MONTÁŽ (trasy pro SPLAŠKY, DEŠTĚ) | [14 empty] | PP | 1
26 | K | 721 290111 | Zkouška těsnosti potrubí kanalizace vodou do DN 125 | m | 101 |  | 0 |  |  | snížená |  | 0 | 0 | 0 | 0 | 0 | 4 | K | 1 |  |  |  | ROZPOCET | 0 | 0 | 0 | 0 | 0 | 2 | 0 | 4 | -592702256
| PP |  | Zkouška těsnosti potrubí kanalizace vodou do DN 125 | [14 empty] | PP | 1
27 | K | 721 290112 | Zkouška těsnosti potrubí kanalizace vodou od DN 150 do 200 | m | 133 |  | 0 |  |  | snížená |  | 0 | 0 | 0 | 0 | 0 | 4 | K | 1 |  |  |  | ROZPOCET | 0 | 0 | 0 | 0 | 0 | 2 | 0 | 4 | -720958052
| PP |  | Zkouška těsnosti potrubí kanalizace vodou od DN 150 do 200 | [14 empty] | PP | 1
28 | K | 721173402 | Potrubí kanalizační z PVC, hrdlové, ležaté DN 125, systém KG | m | 42 |  | 0 |  |  | snížená |  | 0 | 0 | 0 | 0 | 0 | 4 | K | 1 |  |  |  | ROZPOCET | 0 | 0 | 0 | 0 | 0 | 2 | 0 | 4 | 2105464944
| PP |  | Potrubí kanalizační z PVC, hrdlové, ležaté DN 125, systém KG, DODÁVKA + MONTÁŽ (trasy pro SPLAŠKY) | [14 empty] | PP | 1
29 | K | 721173403 | Potrubí kanalizační z PVC, hrdlové, ležaté DN 150, systém KG | m | 85 |  | 0 |  |  | snížená |  | 0 | 0 | 0 | 0 | 0 | 4 | K | 1 |  |  |  | ROZPOCET | 0 | 0 | 0 | 0 | 0 | 2 | 0 | 4 | 124403611
| PP |  | Potrubí kanalizační z PVC, hrdlové, ležaté DN 150, systém KG,DODÁVKA + MONTÁŽ (trasy pro SPLAŠKY) | [14 empty] | PP | 1
30 | K | 721173404 | Potrubí kanalizační z PVC, hrdlové, ležaté DN 200, systém KG | m | 48 |  | 0 |  |  | snížená |  | 0 | 0 | 0 | 0 | 0 | 4 | K | 1 |  |  |  | ROZPOCET | 0 | 0 | 0 | 0 | 0 | 2 | 0 | 4 | -430584216
| PP |  | Potrubí kanalizační z PVC, hrdlové, ležaté DN 200, systém KG, DODÁVKA + MONTÁŽ (trasy pro SPLAŠKY) | [14 empty] | PP | 1
31 | K | 721173405 | Potrubí kanalizační z PVC, hrdlové, DN 250, systém KG | m | 2 |  | 0 |  |  | snížená |  | 0 | 0 | 0 | 0 | 0 | 4 | K | 1 |  |  |  | ROZPOCET | 0 | 0 | 0 | 0 | 0 | 2 | 0 | 4 | -1961009053
| PP |  | Potrubí kanalizační z PVC, hrdlové, DN 250, systém KG, DODÁVKA + MONTÁŽ (osazeno svisle, vedle RN, propojeno u dna RN, zaslepeno ZÁTKOU) ČERPACÍ ŠACHTA pro ponorné čerpadlo užitkové vody - výtokový ventil na fasádě | [14 empty] | PP | 1
32 | K | 721173746 | Potrubí kanalizační z PVC, hrdlové, d110, větrací | m | 2 |  | 0 |  |  | snížená |  | 0 | 0 | 0 | 0 | 0 | 4 | K | 1 |  |  |  | ROZPOCET | 0 | 0 | 0 | 0 | 0 | 2 | 0 | 4 | -472826197
| PP |  | Potrubí kanalizační z PVC, hrdlové, d110, větrací, DODÁVKA + MONTÁŽ (ventilace pro RN, vč. hlavice nebo děrované zátky) | [14 empty] | PP | 1
33 | K | 721173746.1 | Potrubí kanalizační z PVC, hrdlové, d110, větrací | m | 2 |  | 0 |  |  | snížená |  | 0 | 0 | 0 | 0 | 0 | 4 | K | 1 |  |  |  | ROZPOCET | 0 | 0 | 0 | 0 | 0 | 2 | 0 | 4 | -499310972
| PP |  | Potrubí kanalizační z PVC, hrdlové, d110, větrací, DODÁVKA + MONTÁŽ (ventilace pro RN, vč. hlavice nebo děrované zátky) | [14 empty] | PP | 1
34 | K | 724141211 | Montáž, vč. dodávky čerpadla ponorného, kalového | kus | 1 |  | 0 |  |  | snížená |  | 0 | 0 | 0 | 0 | 0 | 4 | K | 1 |  |  |  | ROZPOCET | 0 | 0 | 0 | 0 | 0 | 2 | 0 | 4 | -1215173385
| PP |  | Montáž, vč. dodávky čerpadla ponorného, kalového, Q do 6 m3/hod, 1,1kW/230V - bude osazeno v čerpací šachtě u RN automatické spínání pomocí tlakového spínače na detekci průtoku vody | [14 empty] | PP | 1
35 | K | 871161211 | Montáž, vč. dodávky tlak. PE-potrubí d25 x 3,5 mm (PN10) | m | 13 |  | 0 |  |  | snížená |  | 0 | 0 | 0 | 0 | 0 | 4 | K | 1 |  |  |  | ROZPOCET | 0 | 0 | 0 | 0 | 0 | 2 | 0 | 4 | -732386830
| PP |  | Montáž, vč. dodávky tlak. PE-potrubí d25 x 3,5 mm (PN10), (trasa UŽITKOVÉ vody, čerpané z RN) | [14 empty] | PP | 1
36 | K | 871181211 | Montáž, vč. dodávky tlak. PE-potrubí d50 x 6,9 mm (PN10) | m | 61 |  | 0 |  |  | snížená |  | 0 | 0 | 0 | 0 | 0 | 4 | K | 1 |  |  |  | ROZPOCET | 0 | 0 | 0 | 0 | 0 | 2 | 0 | 4 | 377853877
| PP |  | Montáž, vč. dodávky tlak. PE-potrubí d50 x 6,9 mm (PN10), (trasa PITNÉ VODY z VDM šachty) | [14 empty] | PP | 1
37 | K | 894411111 | Zřízení šachty DN 1000 mm z beton. dílců | kus | 1 |  | 0 |  |  | snížená |  | 0 | 0 | 0 | 0 | 0 | 4 | K | 1 |  |  |  | ROZPOCET | 0 | 0 | 0 | 0 | 0 | 2 | 0 | 4 | -253840227
| PP |  | Zřízení šachty DN 1000 mm z beton. dílců, DODÁVKA + MONTÁŽ (šachta Š 6 - v místě původního SEPTIKU) | [14 empty] | PP | 1
38 | K | 894812003 | Šachta typová, PP, DN 400, dno s ODBOČKOU 160/160, hl. 1,0 m | kus | 1 |  | 0 |  |  | snížená |  | 0 | 0 | 0 | 0 | 0 | 4 | K | 1 |  |  |  | ROZPOCET | 0 | 0 | 0 | 0 | 0 | 2 | 0 | 4 | -1078419037
| PP |  | Šachta typová, vč. potřebného vybavení, PP, DN 400, dno s ODBOČKOU 160/160, hl. 1,0 m, DODÁVKA + MONTÁŽ (Š5, domovní revizní šachta pro splaškovou kanal., vč. PLAST. poklopu pro A15) | [14 empty] | PP | 1
39 | K | 894812006 | Šachta typová, PP, DN 400, dno PŘÍMÉ 200/200, hl. 1,70 m | kus | 1 |  | 0 |  |  | snížená |  | 0 | 0 | 0 | 0 | 0 | 4 | K | 1 |  |  |  | ROZPOCET | 0 | 0 | 0 | 0 | 0 | 2 | 0 | 4 | -1390991398
| PP |  | Šachta typová, vč. potřebného vybavení, PP, DN 400, dno PŘÍMÉ 200/200, hl. 1,70 m, DODÁVKA + MONTÁŽ (Š3, domovní revizní šachta pro splaškovou kanal., vč. PLAST. poklopu pro A15) | [14 empty] | PP | 1
40 | K | 894812006.1 | Šachta atyp, prefa skruže DN 500, volné dno se štěrkem, hl. 1,50 m | kus | 1 |  | 0 |  |  | snížená |  | 0 | 0 | 0 | 0 | 0 | 4 | K | 1 |  |  |  | ROZPOCET | 0 | 0 | 0 | 0 | 0 | 2 | 0 | 4 | -567020731
| PP |  | Šachta atyp, vč. potřebného vybavení, prefa skruže DN 500, volné dno se štěrkem, hl. 1,50 m, DODÁVKA + MONTÁŽ (DŠ 4, domovní šachta pro DEŠŤOVOU kanal., vč. BETON. poklopu pro A15) | [14 empty] | PP | 1
41 | K | 894812008 | Šachta typová, PP, DN 400, dno s ODBOČKOU 200/200, hl. 1,20 m | kus | 1 |  | 0 |  |  | snížená |  | 0 | 0 | 0 | 0 | 0 | 4 | K | 1 |  |  |  | ROZPOCET | 0 | 0 | 0 | 0 | 0 | 2 | 0 | 4 | -2010366141
| PP |  | Šachta typová, vč. potřebného vybavení, PP, DN 400, dno s ODBOČKOU 200/200, hl. 1,20 m, DODÁVKA + MONTÁŽ (Š4, domovní revizní šachta pro splaškovou kanal., vč. PLAST. poklopu pro A15) | [14 empty] | PP | 1
42 | K | 894812113.1 | Šachta typová, PP, DN 300, dno ROZVĚTVENÉ, 160/160/160, hl. 0,80 m | kus | 1 |  | 0 |  |  | snížená |  | 0 | 0 | 0 | 0 | 0 | 4 | K | 1 |  |  |  | ROZPOCET | 0 | 0 | 0 | 0 | 0 | 2 | 0 | 4 | -495575137
| PP |  | Šachta typová, vč. potřebného vybavení, PP, DN 300, dno ROZVĚTVENÉ, 160/160/160, hl. 0,80 m, DODÁVKA + MONTÁŽ (DŠ 1, domovní revizní šachta pro DEŠŤOVOU kanal., vč. PLAST. poklopu pro A15) | [14 empty] | PP | 1
43 | K | 894812113.2 | Šachta typová, PP, DN 300, dno s ODBOČKOU d110/110, hl. 1,25 m | kus | 1 |  | 0 |  |  | snížená |  | 0 | 0 | 0 | 0 | 0 | 4 | K | 1 |  |  |  | ROZPOCET | 0 | 0 | 0 | 0 | 0 | 2 | 0 | 4 | -958553426
| PP |  | Šachta typová, vč. potřebného vybavení, PP, DN 300, dno s ODBOČKOU d110/110, hl. 1,25 m, DODÁVKA + MONTÁŽ (DŠ 1.1, domovní revizní šachta pro DEŠŤOVOU kanal., vč. PLAST. poklopu pro A15) | [14 empty] | PP | 1
44 | K | 894812113.3 | Šachta typová, PP, DN 300, dno s ODBOČKOU d160/160, hl. 0,85 m | kus | 1 |  | 0 |  |  | snížená |  | 0 | 0 | 0 | 0 | 0 | 4 | K | 1 |  |  |  | ROZPOCET | 0 | 0 | 0 | 0 | 0 | 2 | 0 | 4 | -1048271608
| PP |  | Šachta typová, vč. potřebného vybavení, PP, DN 300, dno s ODBOČKOU d160/160, hl. 0,85 m, DODÁVKA + MONTÁŽ (DŠ 2, domovní revizní šachta pro DEŠŤOVOU kanal., vč. PLAST. poklopu pro A15) | [14 empty] | PP | 1
45 | K | 894812113.4 | Šachta typová, PP, DN 300, dno ROZVĚTVENÉ, 160/160/160, hl. 0,70 m | kus | 1 |  | 0 |  |  | snížená |  | 0 | 0 | 0 | 0 | 0 | 4 | K | 1 |  |  |  | ROZPOCET | 0 | 0 | 0 | 0 | 0 | 2 | 0 | 4 | 1235531154
| PP |  | Šachta typová, vč. potřebného vybavení, PP, DN 300, dno ROZVĚTVENÉ, 160/160/160, hl. 0,70 m, DODÁVKA + MONTÁŽ (DŠ 3, domovní revizní šachta pro DEŠŤOVOU kanal., vč. PLAST. poklopu pro A15) | [14 empty] | PP | 1
46 | K | 894812113.5 | Šachta typová, PP, DN 300, dno PŘÍMÉ pro d160, hl. 1,0 m | kus | 1 |  | 0 |  |  | snížená |  | 0 | 0 | 0 | 0 | 0 | 4 | K | 1 |  |  |  | ROZPOCET | 0 | 0 | 0 | 0 | 0 | 2 | 0 | 4 | 1972647818
| PP |  | Šachta typová, vč. potřebného vybavení, PP, DN 300, dno PŘÍMÉ pro d160, hl. 1,0 m, DODÁVKA + MONTÁŽ (DŠ 6, domovní revizní šachta pro DEŠŤOVOU kanal., vč. PLAST. poklopu pro A15) | [14 empty] | PP | 1
47 | K | 894812113.6 | Šachta typová, PP, DN 300, dno PŘÍMÉ pro d160, hl. 1,0 m | kus | 1 |  | 0 |  |  | snížená |  | 0 | 0 | 0 | 0 | 0 | 4 | K | 1 |  |  |  | ROZPOCET | 0 | 0 | 0 | 0 | 0 | 2 | 0 | 4 | -1028767909
| PP |  | Šachta typová, vč. potřebného vybavení, PP, DN 300, dno PŘÍMÉ pro d160, hl. 1,0 m, DODÁVKA + MONTÁŽ (DŠ 6, domovní revizní šachta pro DEŠŤOVOU kanal., vč. PLAST. poklopu pro A15) | [14 empty] | PP | 1
48 | K | 899101111 | Osazení poklopů litinových a ocelov. | kus | 1 |  | 0 |  |  | snížená |  | 0 | 0 | 0 | 0 | 0 | 4 | K | 1 |  |  |  | ROZPOCET | 0 | 0 | 0 | 0 | 0 | 2 | 0 | 4 | -1972602355
| PP |  | Osazení poklopů litinových a ocelov., jednotlivé váhy do 50 kg | [14 empty] | PP | 1
49 | K | SPCM.10 | Poklop litinový, plný, DN 600 | kus | 1 |  | 0 |  |  | snížená |  | 0 | 0 | 0 | 0 | 0 | 4 | K | 1 |  |  |  | ROZPOCET | 0 | 0 | 0 | 0 | 0 | 2 | 0 | 4 | 2093013063
| PP |  | Poklop litinový, plný, DN 600, pro zatížení A 15 / DODÁVKA | [14 empty] | PP | 1
50 | K | SPCM.11 | Vsakovací PP typový blok plastový, 80 x 80 x 4 cm (DNO) | kus | 12 |  | 0 |  |  | snížená |  | 0 | 0 | 0 | 0 | 0 | 4 | K | 1 |  |  |  | ROZPOCET | 0 | 0 | 0 | 0 | 0 | 2 | 0 | 4 | -69422346
| PP |  | Vsakovací PP typový blok plastový, 80 x 80 x 4 cm (DNO), DODÁVKA + MONTÁŽ pro RN | [14 empty] | PP | 1
51 | K | SPCM.12 | Vsakovací PP typový blok plastový, 80 x 80 x 32 cm (ZÁKLAD. MODUL) | kus | 36 |  | 0 |  |  | snížená |  | 0 | 0 | 0 | 0 | 0 | 4 | K | 1 |  |  |  | ROZPOCET | 0 | 0 | 0 | 0 | 0 | 2 | 0 | 4 | 1545243074
| PP |  | Vsakovací PP typový blok plastový, 80 x 80 x 32 cm (ZÁKLAD. MODUL), DODÁVKA + MONTÁŽ pro RN | [14 empty] | PP | 1
52 | K | SPCM.13 | Sponka plastová, spojovací k dtto (3 ks á 1 blok) | kus | 108 |  | 0 |  |  | snížená |  | 0 | 0 | 0 | 0 | 0 | 4 | K | 1 |  |  |  | ROZPOCET | 0 | 0 | 0 | 0 | 0 | 2 | 0 | 4 | 1184092385
| PP |  | Sponka plastová, spojovací k dtto (3 ks á 1 blok) | [14 empty] | PP | 1
53 | K | SPCM.14 | Geotextilie vpichovaná, min. 200 g/m2, k dtto | m2 | 44 |  | 0 |  |  | snížená |  | 0 | 0 | 0 | 0 | 0 | 4 | K | 1 |  |  |  | ROZPOCET | 0 | 0 | 0 | 0 | 0 | 2 | 0 | 4 | 1646201129
| PP |  | Geotextilie vpichovaná, min. 200 g/m2, k dtto | [14 empty] | PP | 1
54 | K | SPCM.15 | Vsakovací PP typový blok plastový, 80 x 80 x 4 cm (DNO) | kus | 12 |  | 0 |  |  | snížená |  | 0 | 0 | 0 | 0 | 0 | 4 | K | 1 |  |  |  | ROZPOCET | 0 | 0 | 0 | 0 | 0 | 2 | 0 | 4 | -1443648918
| PP |  | Vsakovací PP typový blok plastový, 80 x 80 x 4 cm (DNO), DODÁVKA + MONTÁŽ pro VZ | [14 empty] | PP | 1
55 | K | SPCM.16 | Vsakovací PP typový blok plastový, 80 x 80 x 32 cm (ZÁKLAD. MODUL) | kus | 24 |  | 0 |  |  | snížená |  | 0 | 0 | 0 | 0 | 0 | 4 | K | 1 |  |  |  | ROZPOCET | 0 | 0 | 0 | 0 | 0 | 2 | 0 | 4 | -1909624186
| PP |  | Vsakovací PP typový blok plastový, 80 x 80 x 32 cm (ZÁKLAD. MODUL), DODÁVKA + MONTÁŽ pro VZ | [14 empty] | PP | 1
56 | K | SPCM.17 | Sponka plastová, spojovací k dtto (3 ks á 1 blok) | kus | 72 |  | 0 |  |  | snížená |  | 0 | 0 | 0 | 0 | 0 | 4 | K | 1 |  |  |  | ROZPOCET | 0 | 0 | 0 | 0 | 0 | 2 | 0 | 4 | 54640821
| PP |  | Sponka plastová, spojovací k dtto (3 ks á 1 blok) | [14 empty] | PP | 1
57 | K | SPCM.18 | Geotextilie vpichovaná, min. 200 g/m2, k dtto | m2 | 28 |  | 0 |  |  | snížená |  | 0 | 0 | 0 | 0 | 0 | 4 | K | 1 |  |  |  | ROZPOCET | 0 | 0 | 0 | 0 | 0 | 2 | 0 | 4 | 444791223
| PP |  | Geotextilie vpichovaná, min. 200 g/m2, k dtto | [14 empty] | PP | 1
58 | K | SPCM.19 | Výústní objekt nové dešťové kanalizace v břehu stáv. příkopu | kus | 1 |  | 0 |  |  | snížená |  | 0 | 0 | 0 | 0 | 0 | 4 | K | 1 |  |  |  | ROZPOCET | 0 | 0 | 0 | 0 | 0 | 2 | 0 | 4 | -672308871
| PP |  | Výústní objekt nové dešťové kanalizace v břehu stáv. příkopu, DODÁVKA + MONTÁŽ (zemní práce, beton. patka, beton. lože tl. 10 cm, dlažba z lomového kamene) | [14 empty] | PP | 1
59 | K | SPCM.20 | Vyčištění a prohloubení stáv. příkopu od nánosů bahna a splavenin | kus | 1 |  | 0 |  |  | snížená |  | 0 | 0 | 0 | 0 | 0 | 4 | K | 1 |  |  |  | ROZPOCET | 0 | 0 | 0 | 0 | 0 | 2 | 0 | 4 | -1619470371
| PP |  | Vyčištění a prohloubení stáv. příkopu od nánosů bahna a splavenin, DODÁVKA + MONTÁŽ (bagrovací zemní práce, šířka příkopu cca 2,0 m, tl. usazenin cca 30 cm, čištěná délka cca 13,0 m) | [14 empty] | PP | 1
60 | K | SPCM.21 | Lapač střešních splavenin, typový, plastový, pro d110, SVISLÝ odtok | kus | 1 |  | 0 |  |  | snížená |  | 0 | 0 | 0 | 0 | 0 | 4 | K | 1 |  |  |  | ROZPOCET | 0 | 0 | 0 | 0 | 0 | 2 | 0 | 4 | -563902643
| PP |  | Lapač střešních splavenin, typový, plastový, pro d110, SVISLÝ odtok, DODÁVKA + MONTÁŽ (pro D3 - venkovní přístřešek). Pozn.: další vnější D5 je rovněž součástí rozpočtu SO 06: OLK | [14 empty] | PP | 1
61 | K | SPCM.5 | Lapač střešních splavenin, typový, plastový, pro d110, SVISLÝ odtok | kus | 1 |  | 0 |  |  | snížená |  | 0 | 0 | 0 | 0 | 0 | 4 | K | 1 |  |  |  | ROZPOCET | 0 | 0 | 0 | 0 | 0 | 2 | 0 | 4 | 1698529855
| PP |  | Lapač střešních splavenin, typový, plastový, pro d110, SVISLÝ odtok, DODÁVKA + MONTÁŽ (pro D3 - venkovní přístřešek). Pozn.: další vnější D5 je rovněž součástí rozpočtu SO 06: OLK | [14 empty] | PP | 1
62 | K | SPCM.6 | Dno šachtové, želbetonové, s tvarovaným dnovým žlábkem | m | 1 |  | 0 |  |  | snížená |  | 0 | 0 | 0 | 0 | 0 | 4 | K | 1 |  |  |  | ROZPOCET | 0 | 0 | 0 | 0 | 0 | 2 | 0 | 4 | -67964343
| PP |  | Dno šachtové, želbetonové, s tvarovaným dnovým žlábkem, pro NĚKOLIK stáv. potrubí DLE SKUTEČNOSTI - atypická, bude se betonovat na místě, dle skutečnosti | [14 empty] | PP | 1
63 | K | SPCM.7 | Skruž žel.beton., DN 1000, výška: 500 mm | kus | 2 |  | 0 |  |  | snížená |  | 0 | 0 | 0 | 0 | 0 | 4 | K | 1 |  |  |  | ROZPOCET | 0 | 0 | 0 | 0 | 0 | 2 | 0 | 4 | -177336209
| PP |  | Skruž žel.beton., DN 1000, výška: 500 mm,, tl. stěny: 90 mm / DODÁVKA | [14 empty] | PP | 1
64 | K | SPCM.8 | Konus želbeton., přechodový 1000 x 600 mm | kus | 1 |  | 0 |  |  | snížená |  | 0 | 0 | 0 | 0 | 0 | 4 | K | 1 |  |  |  | ROZPOCET | 0 | 0 | 0 | 0 | 0 | 2 | 0 | 4 | -1342540805
| PP |  | Konus želbeton., přechodový 1000 x 600 mm, tl. stěny: 90 mm / DODÁVKA | [14 empty] | PP | 1
65 | K | SPCM.9 | Těsnění šacht.pryžové DN 1000, standard | kus | 3 |  | 0 |  |  | snížená |  | 0 | 0 | 0 | 0 | 0 | 4 | K | 1 |  |  |  | ROZPOCET | 0 | 0 | 0 | 0 | 0 | 2 | 0 | 4 | -447064525
| PP |  | Těsnění šacht.pryžové DN 1000, standard | [14 empty] | PP | 1
| D | 89 | Ostatní konstrukce a práce na trubním vedení |  |  |  | 0 |  |  |  |  | 0 |  | 0 |  | 0 | 4 | D | 0 |  |  |  | ROZPOCET | [6 empty] | 0
66 | K | 894812112 | Revizní a čistící šachta z PP, DN 300, integrované dno | kus | 1 |  | 0 |  |  | snížená |  | 0 | 0 | 0 | 0 | 0 | 4 | K | 1 |  |  |  | ROZPOCET | 0 | 0 | 0 | 0 | 0 | 2 | 0 | 4 | 1043763588
| PP |  | Revizní a čistící šachta z PP, DN 300, integrované dno, 1x NÁTOK d110 (šachta Dš7) / DODÁVKA + MONTÁŽ dna | [14 empty] | PP | 1
67 | K | 894812131 | Tělo šachty z PP, roura DN 300, dl. 1300 mm | kus | 1 |  | 0 |  |  | snížená |  | 0 | 0 | 0 | 0 | 0 | 4 | K | 1 |  |  |  | ROZPOCET | 0 | 0 | 0 | 0 | 0 | 2 | 0 | 4 | 1624266271
| PP |  | Tělo šachty z PP, roura DN 300, dl. 1300 mm, DODÁVKA + MONTÁŽ | [14 empty] | PP | 1
68 | K | 894812156 | Poklop pro šachtu DN 300, plastový, pochůzí, pro A15 | kus | 1 |  | 0 |  |  | snížená |  | 0 | 0 | 0 | 0 | 0 | 4 | K | 1 |  |  |  | ROZPOCET | 0 | 0 | 0 | 0 | 0 | 2 | 0 | 4 | 692781588
| PP |  | Poklop pro šachtu DN 300, plastový, pochůzí, pro A15, DODÁVKA + MONTÁŽ | [14 empty] | PP | 1
69 | K | 895931111 | Osazení plast. odlučovače lehkých kapalin (OLK), do DN 1500 | kus | 1 |  | 0 |  |  | snížená |  | 0 | 0 | 0 | 0 | 0 | 4 | K | 1 |  |  |  | ROZPOCET | 0 | 0 | 0 | 0 | 0 | 2 | 0 | 4 | -1224194444
| PP |  | Osazení plast. odlučovače lehkých kapalin (OLK), do DN 1500 | [14 empty] | PP | 1
70 | K | SPCM.2 | DODÁVKA plast. odlučovače lehkých kapalin (OLK), do DN 1500 | kus | 1 |  | 0 |  |  | snížená |  | 0 | 0 | 0 | 0 | 0 | 4 | K | 1 |  |  |  | ROZPOCET | 0 | 0 | 0 | 0 | 0 | 2 | 0 | 4 | -597211437
| PP |  | DODÁVKA plast. odlučovače lehkých kapalin (OLK), do DN 1500, H = 1.850 mm, hydraulická kapacita max. 3 l/s, NEL ≤ 1 mg/l - dle PD | [14 empty] | PP | 1
| D | 91 | Doplňující konstrukce a práce na pozemních komunikacích a zpevněných plochách |  |  |  | 0 |  |  |  |  | 0 |  | 0 |  | 0 | 4 | D | 0 |  |  |  | ROZPOCET | [6 empty] | 0
71 | K | 919726203 | Geotextilie pro vyztužení a separaci, tkaná z PP, | m2 | 21 |  | 0 |  |  | snížená |  | 0 | 0 | 0 | 0 | 0 | 4 | K | 1 |  |  |  | ROZPOCET | 0 | 0 | 0 | 0 | 0 | 2 | 0 | 4 | -1316634600
| PP |  | Geotextilie pro vyztužení a separaci, tkaná z PP,pevnost v tahu přes 50 do 80 kN/m (podklad pod beton. lože pro žlábky) | [14 empty] | PP | 1
| D | 93 | Různé dokončovací konstrukce a práce inženýrských staveb |  |  |  | 0 |  |  |  |  | 0 |  | 0 |  | 0 | 4 | D | 0 |  |  |  | ROZPOCET | [6 empty] | 0
72 | K | 935113111 | Osazení odvodňovacího žlabu z polymerbetonu, š. do 20 cm, | m | 21 |  | 0 |  |  | snížená |  | 0 | 0 | 0 | 0 | 0 | 4 | K | 1 |  |  |  | ROZPOCET | 0 | 0 | 0 | 0 | 0 | 2 | 0 | 4 | -1944216046
| PP |  | Osazení odvodňovacího žlabu z polymerbetonu, š. do 20 cm, do beton. lože C25/30 s boční opěrou | [14 empty] | PP | 1
73 | K | 935923216 | Osazení vpusti z polymerbetonu, k dtto | kus | 3 |  | 0 |  |  | snížená |  | 0 | 0 | 0 | 0 | 0 | 4 | K | 1 |  |  |  | ROZPOCET | 0 | 0 | 0 | 0 | 0 | 2 | 0 | 4 | -1080610440
| PP |  | Osazení vpusti z polymerbetonu, k dtto | [14 empty] | PP | 1
74 | K | SPCM.3 | Odvodňovací liniový žlab z polymerbetonu, š.16 cm | m | 21 |  | 0 |  |  | snížená |  | 0 | 0 | 0 | 0 | 0 | 4 | K | 1 |  |  |  | ROZPOCET | 0 | 0 | 0 | 0 | 0 | 2 | 0 | 4 | -504765907
| PP |  | Odvodňovací liniový žlab z polymerbetonu, š.16 cm, DODÁVKA, vč. litin. krytu pro únosnost C250 | [14 empty] | PP | 1
75 | K | SPCM.4 | Vpust z polymerbetonu, k dtto, systémová, 500 x 500 mm, odtok d110 | kus | 3 |  | 0 |  |  | snížená |  | 0 | 0 | 0 | 0 | 0 | 4 | K | 1 |  |  |  | ROZPOCET | 0 | 0 | 0 | 0 | 0 | 2 | 0 | 4 | 1806441708
| PP |  | Vpust z polymerbetonu, k dtto, systémová, 500 x 500 mm, odtok d110 | [14 empty] | PP | 1

## 180324-1-1-6 - SO–07 Přel...
{64283183-2a6f-4912-a560-cd0723bce359}
1
| KRYCÍ LIST SOUPISU PRACÍ | [7 empty] | v --- níže se nacházejí doplnkové a pomocné údaje k sestavám --- v | [8 empty] | False
Stavba:
Rozvoj dostupnosti komunitních sociálních služeb – výstavba CHB Hořice
Objekt:
180324-1-1 - Přímé náklady
Soupis:
180324-1-1-6 - SO–07 Přeložka telekomunikačního vedení CETIN
| KSO: |  |  |  |  | CC-CZ:
| Místo: |  | 2350/11, k.ú.Hořice v Podkrkonoší [645168] |  |  | Datum: | 30. 4. 2024
| Zadavatel: |  |  |  |  | IČ:
DIČ:
| Uchazeč: |  |  |  |  | IČ: | Vyplň údaj
|  | Vyplň údaj |  |  |  | DIČ: | Vyplň údaj
| Projektant: |  |  |  |  | IČ:
DIČ:
| Zpracovatel: |  |  |  |  | IČ:
DIČ:
Poznámka:
| Cena bez DPH | [5 empty] | 0
|  |  | Základ daně |  |  | Sazba daně | Výše daně
| DPH | základní | 0 |  |  | 21% | 0
|  | snížená | 0 |  |  | 12% | 0
|  | zákl. přenesená | 0 |  |  | 21% | 0
|  | sníž. přenesená | 0 |  |  | 12% | 0
|  | nulová | 0 |  |  | 0% | 0
| Cena s DPH |  |  | v | CZK |  | 0
REKAPITULACE ČLENĚNÍ SOUPISU PRACÍ
Stavba:
Rozvoj dostupnosti komunitních sociálních služeb – výstavba CHB Hořice
Objekt:
180324-1-1 - Přímé náklady
Soupis:
180324-1-1-6 - SO–07 Přeložka telekomunikačního vedení CETIN
Místo: |  |  | 2350/11, k.ú.Hořice v Podkrkonoší [645168] |  |  | Datum: | 30. 4. 2024
Zadavatel: | [5 empty] | Projektant:
Uchazeč: |  |  | Vyplň údaj |  |  | Zpracovatel:
Kód dílu - Popis | [6 empty] | Cena celkem [CZK]
Náklady stavby celkem | [6 empty] | 0 | [11 empty] | -1
| 742 - Slaboproud-Telekomunikační vedení | [5 empty] | 0
| M46 - Zemní práce při montážích | [5 empty] | 0
SOUPIS PRACÍ
Stavba:
Rozvoj dostupnosti komunitních sociálních služeb – výstavba CHB Hořice
Objekt:
180324-1-1 - Přímé náklady
Soupis:
180324-1-1-6 - SO–07 Přeložka telekomunikačního vedení CETIN
Místo: |  |  | 2350/11, k.ú.Hořice v Podkrkonoší [645168] |  |  | Datum: | 30. 4. 2024
Zadavatel: | [5 empty] | Projektant:
Uchazeč: |  |  | Vyplň údaj |  |  | Zpracovatel:
PČ | Typ | Kód | Popis | MJ | Množství | J.cena [CZK] | Cena celkem [CZK] | Cenová soustava |  | DPH | J. Nh [h] | Nh celkem [h] | J. hmotnost [t] | Hmotnost celkem [t] | J. suť [t] | Suť Celkem [t]
Náklady soupisu celkem | [6 empty] | 0 |  |  |  |  | 0 |  | 0 |  | 0 |  | D | -1 | [7 empty] | 0
| D | 742 | Slaboproud-Telekomunikační vedení |  |  |  | 0 |  |  |  |  | 0 |  | 0 |  | 0 | 4 | D | 0 | ROZPOCET | [6 empty] | 0
1 | K | 742071 | Kabel TCEPKPFLE 5x4x0,4 v kabelové rýze | m | 125 |  | 0 |  |  | snížená |  | 0 | 0 | 0 | 0 | 0 | 4 | K | 1 | ROZPOCET | 0 | 0 | 0 | 0 | 0 | 2 | 0 | 4 | 1866049581
| PP |  | Kabel TCEPKPFLE 5x4x0,4 v kabelové rýze | [14 empty] | PP | 1
2 | K | 742072 | Spojka kabelů TCEPKPFLE | m | 2 |  | 0 |  |  | snížená |  | 0 | 0 | 0 | 0 | 0 | 4 | K | 1 | ROZPOCET | 0 | 0 | 0 | 0 | 0 | 2 | 0 | 4 | 1255022448
| PP |  | Spojka kabelů TCEPKPFLE | [14 empty] | PP | 1
3 | K | SPCM.1 | Kabel TCEPKPFLE 5x4x0,4 | m | 125 |  | 0 |  |  | snížená |  | 0 | 0 | 0 | 0 | 0 | 4 | K | 1 | ROZPOCET | 0 | 0 | 0 | 0 | 0 | 2 | 0 | 4 | 839735938
| PP |  | Kabel TCEPKPFLE 5x4x0,4 | [14 empty] | PP | 1
4 | K | SPCM.2 | Vodotěsná kabelová spojka 5x4 mm, IP68 | kus | 2 |  | 0 |  |  | snížená |  | 0 | 0 | 0 | 0 | 0 | 4 | K | 1 | ROZPOCET | 0 | 0 | 0 | 0 | 0 | 2 | 0 | 4 | -1647062850
| PP |  | Vodotěsná kabelová spojka 5x4 mm, IP68 | [14 empty] | PP | 1
5 | K | SPCM.3 | Podružný instalační materiál | kus | 1 |  | 0 |  |  | snížená |  | 0 | 0 | 0 | 0 | 0 | 4 | K | 1 | ROZPOCET | 0 | 0 | 0 | 0 | 0 | 2 | 0 | 4 | 805262154
| PP |  | Podružný instalační materiál | [14 empty] | PP | 1
| D | M46 | Zemní práce při montážích |  |  |  | 0 |  |  |  |  | 0 |  | 0 |  | 0 | 4 | D | 0 | ROZPOCET | [6 empty] | 0
6 | K | 460 200100 | Vytyčení trasy výkopu | m | 125 |  | 0 |  |  | snížená |  | 0 | 0 | 0 | 0 | 0 | 4 | K | 1 | ROZPOCET | 0 | 0 | 0 | 0 | 0 | 2 | 0 | 4 | -527799696
| PP |  | Vytyčení trasy výkopu | [14 empty] | PP | 1
7 | K | 460 200152 | Výkop kabelové rýhy 35/70 cm hor.2 | m | 125 |  | 0 |  |  | snížená |  | 0 | 0 | 0 | 0 | 0 | 4 | K | 1 | ROZPOCET | 0 | 0 | 0 | 0 | 0 | 2 | 0 | 4 | 1936099871
| PP |  | Výkop kabelové rýhy 35/70 cm hor.2 | [14 empty] | PP | 1
8 | K | 460 420018 | Zřízení kabelového lože v rýze š.do 35 cm z písku | m | 125 |  | 0 |  |  | snížená |  | 0 | 0 | 0 | 0 | 0 | 4 | K | 1 | ROZPOCET | 0 | 0 | 0 | 0 | 0 | 2 | 0 | 4 | -89698442
| PP |  | Zřízení kabelového lože v rýze š.do 35 cm z písku | [14 empty] | PP | 1
9 | K | 460 490012 | Fólie výstražná z PVC, šířka 33 cm | m | 125 |  | 0 |  |  | snížená |  | 0 | 0 | 0 | 0 | 0 | 4 | K | 1 | ROZPOCET | 0 | 0 | 0 | 0 | 0 | 2 | 0 | 4 | -2009658987
| PP |  | Fólie výstražná z PVC, šířka 33 cm | [14 empty] | PP | 1
10 | K | 460 570152 | Zához rýhy 35/70 cm, hornina třídy 2, se zhutněním | m | 125 |  | 0 |  |  | snížená |  | 0 | 0 | 0 | 0 | 0 | 4 | K | 1 | ROZPOCET | 0 | 0 | 0 | 0 | 0 | 2 | 0 | 4 | -1438370115
| PP |  | Zához rýhy 35/70 cm, hornina třídy 2, se zhutněním | [14 empty] | PP | 1
11 | K | 460 570190 | Pomocné montážní práce | kus | 1 |  | 0 |  |  | snížená |  | 0 | 0 | 0 | 0 | 0 | 4 | K | 1 | ROZPOCET | 0 | 0 | 0 | 0 | 0 | 2 | 0 | 4 | -87645836
| PP |  | Pomocné montážní práce | [14 empty] | PP | 1

## 180324-1-2-1-01 - SO-01 D...
{5c60262f-06b9-4634-9e9a-b6b456e6997d}
1
| KRYCÍ LIST SOUPISU PRACÍ | [7 empty] | v --- níže se nacházejí doplnkové a pomocné údaje k sestavám --- v | [8 empty] | False
Stavba:
Rozvoj dostupnosti komunitních sociálních služeb – výstavba CHB Hořice
Objekt:
180324-1-2 - Nepřímé náklady
Soupis:
180324-1-2-1 - Vedlejší a ostatní rozpočtové náklady nepřímé
Úroveň 3:
180324-1-2-1-01 - SO-01 D.1.1-3. Architektonicko stavební řešení + statika + PBŘ
| KSO: |  |  |  |  | CC-CZ:
| Místo: |  | 2350/11, k.ú.Hořice v Podkrkonoší [645168] |  |  | Datum: | 30. 4. 2024
| Zadavatel: |  |  |  |  | IČ:
DIČ:
| Uchazeč: |  |  |  |  | IČ: | Vyplň údaj
|  | Vyplň údaj |  |  |  | DIČ: | Vyplň údaj
| Projektant: |  |  |  |  | IČ:
DIČ:
| Zpracovatel: |  |  |  |  | IČ:
DIČ:
Poznámka:
| Cena bez DPH | [5 empty] | 0
|  |  | Základ daně |  |  | Sazba daně | Výše daně
| DPH | základní | 0 |  |  | 21% | 0
|  | snížená | 0 |  |  | 12% | 0
|  | zákl. přenesená | 0 |  |  | 21% | 0
|  | sníž. přenesená | 0 |  |  | 12% | 0
|  | nulová | 0 |  |  | 0% | 0
| Cena s DPH |  |  | v | CZK |  | 0
REKAPITULACE ČLENĚNÍ SOUPISU PRACÍ
Stavba:
Rozvoj dostupnosti komunitních sociálních služeb – výstavba CHB Hořice
Objekt:
180324-1-2 - Nepřímé náklady
Soupis:
180324-1-2-1 - Vedlejší a ostatní rozpočtové náklady nepřímé
Úroveň 3:
180324-1-2-1-01 - SO-01 D.1.1-3. Architektonicko stavební řešení + statika + PBŘ
Místo: |  |  | 2350/11, k.ú.Hořice v Podkrkonoší [645168] |  |  | Datum: | 30. 4. 2024
Zadavatel: | [5 empty] | Projektant:
Uchazeč: |  |  | Vyplň údaj |  |  | Zpracovatel:
Kód dílu - Popis | [6 empty] | Cena celkem [CZK]
Náklady stavby celkem | [6 empty] | 0 | [11 empty] | -1
| VRN - Vedlejší rozpočtové náklady | [5 empty] | 0
| VRN1 - Průzkumné, geodetické a projektové práce | [5 empty] | 0
| VRN2 - Příprava staveniště | [5 empty] | 0
| VRN3 - Zařízení staveniště | [5 empty] | 0
| VRN4 - Inženýrská činnost | [5 empty] | 0
| VRN5 - Finanční náklady | [5 empty] | 0
SOUPIS PRACÍ
Stavba:
Rozvoj dostupnosti komunitních sociálních služeb – výstavba CHB Hořice
Objekt:
180324-1-2 - Nepřímé náklady
Soupis:
180324-1-2-1 - Vedlejší a ostatní rozpočtové náklady nepřímé
Úroveň 3:
180324-1-2-1-01 - SO-01 D.1.1-3. Architektonicko stavební řešení + statika + PBŘ
Místo: |  |  | 2350/11, k.ú.Hořice v Podkrkonoší [645168] |  |  | Datum: | 30. 4. 2024
Zadavatel: | [5 empty] | Projektant:
Uchazeč: |  |  | Vyplň údaj |  |  | Zpracovatel:
PČ | Typ | Kód | Popis | MJ | Množství | J.cena [CZK] | Cena celkem [CZK] | Cenová soustava |  | DPH | J. Nh [h] | Nh celkem [h] | J. hmotnost [t] | Hmotnost celkem [t] | J. suť [t] | Suť Celkem [t]
Náklady soupisu celkem | [6 empty] | 0 |  |  |  |  | 0 |  | 0 |  | 0 |  | D | -1 | [7 empty] | 0
| D | VRN | Vedlejší rozpočtové náklady |  |  |  | 0 |  |  |  |  | 0 |  | 0 |  | 0 | 5 | D | 0 | ROZPOCET | [6 empty] | 0
| D | VRN1 | Průzkumné, geodetické a projektové práce |  |  |  | 0 |  |  |  |  | 0 |  | 0 |  | 0 | 5 | D | 1 | ROZPOCET | [6 empty] | 0
1 | K | 011514000 | Náklady na podrobný stavebně technický průzkum fasády, resp.podkladu, po výstavbě lešení | kus | 1 |  | 0 |  |  | snížená |  | 0 | 0 | 0 | 0 | 0 | 1024 | K | 2 | ROZPOCET | 0 | 0 | 0 | 0 | 0 | 2 | 0 | 1024 | 334134986
| PP |  | Náklady na podrobný stavebně technický průzkum fasády, resp.podkladu, po výstavbě lešení | [14 empty] | PP | 2
| Online PSC |  | https://podminky.urs.cz/item/CS_URS_2024_01/011514000 | [14 empty] | Online PSC | 2
2 | K | 012203000 | Geodetické práce při provádění stavby geodetické práce bez profesních částí specifikovaných ve zvláštních položkách | kus | 1 |  | 0 |  |  | snížená |  | 0 | 0 | 0 | 0 | 0 | 1024 | K | 2 | ROZPOCET | 0 | 0 | 0 | 0 | 0 | 2 | 0 | 1024 | 1291700575
| PP |  | Geodetické práce při provádění stavby geodetické práce bez profesních částí specifikovaných ve zvláštních položkách | [14 empty] | PP | 2
| Online PSC |  | https://podminky.urs.cz/item/CS_URS_2024_01/012203000 | [14 empty] | Online PSC | 2
3 | K | 012303000 | Geodetické práce po výstavbě geodetické práce bez profesních částí specifikovaných ve zvláštních položkách | kus | 1 |  | 0 |  |  | snížená |  | 0 | 0 | 0 | 0 | 0 | 1024 | K | 2 | ROZPOCET | 0 | 0 | 0 | 0 | 0 | 2 | 0 | 1024 | 1129269036
| PP |  | Geodetické práce po výstavbě geodetické práce bez profesních částí specifikovaných ve zvláštních položkách | [14 empty] | PP | 2
| Online PSC |  | https://podminky.urs.cz/item/CS_URS_2024_01/012303000 | [14 empty] | Online PSC | 2
4 | K | 013254000 | Dokumentace skutečného provedení stavby bez profesních částí specifikovaných ve zvláštních položkách | kus | 1 |  | 0 |  |  | snížená |  | 0 | 0 | 0 | 0 | 0 | 1024 | K | 2 | ROZPOCET | 0 | 0 | 0 | 0 | 0 | 2 | 0 | 1024 | -1880803095
| PP |  | Dokumentace skutečného provedení stavby bez profesních částí specifikovaných ve zvláštních položkách | [14 empty] | PP | 2
| Online PSC |  | https://podminky.urs.cz/item/CS_URS_2024_01/013254000 | [14 empty] | Online PSC | 2
5 | K | 013294000 | Ostatní dokumentace-dílenská dokumentace bez profesních částí specifikovaných ve zvláštních položkách | kus | 1 |  | 0 |  |  | snížená |  | 0 | 0 | 0 | 0 | 0 | 1024 | K | 2 | ROZPOCET | 0 | 0 | 0 | 0 | 0 | 2 | 0 | 1024 | 960012265
| PP |  | Ostatní dokumentace-dílenská dokumentace bez profesních částí specifikovaných ve zvláštních položkách | [14 empty] | PP | 2
| Online PSC |  | https://podminky.urs.cz/item/CS_URS_2024_01/013294000 | [14 empty] | Online PSC | 2
| D | VRN2 | Příprava staveniště |  |  |  | 0 |  |  |  |  | 0 |  | 0 |  | 0 | 5 | D | 1 | ROZPOCET | [6 empty] | 0
6 | K | 020001000 | Příprava staveniště | kus | 1 |  | 0 |  |  | snížená |  | 0 | 0 | 0 | 0 | 0 | 1024 | K | 2 | ROZPOCET | 0 | 0 | 0 | 0 | 0 | 2 | 0 | 1024 | -1123929098
| PP |  | Příprava staveniště | [14 empty] | PP | 2
| Online PSC |  | https://podminky.urs.cz/item/CS_URS_2024_01/020001000 | [14 empty] | Online PSC | 2
| D | VRN3 | Zařízení staveniště |  |  |  | 0 |  |  |  |  | 0 |  | 0 |  | 0 | 5 | D | 1 | ROZPOCET | [6 empty] | 0
7 | K | 030001000 | Zařízení staveniště | kus | 1 |  | 0 |  |  | snížená |  | 0 | 0 | 0 | 0 | 0 | 1024 | K | 2 | ROZPOCET | 0 | 0 | 0 | 0 | 0 | 2 | 0 | 1024 | 1172605533
| PP |  | Zařízení staveniště | [14 empty] | PP | 2
| Online PSC |  | https://podminky.urs.cz/item/CS_URS_2024_01/030001000 | [14 empty] | Online PSC | 2
| D | VRN4 | Inženýrská činnost |  |  |  | 0 |  |  |  |  | 0 |  | 0 |  | 0 | 5 | D | 1 | ROZPOCET | [6 empty] | 0
8 | K | 042002020 | Náklady na tzv. Blower-door test ve dvou fázích výstavby dle odst.k) TZ stav.části | kus | 1 |  | 0 |  |  | snížená |  | 0 | 0 | 0 | 0 | 0 | 1024 | K | 2 | ROZPOCET | 0 | 0 | 0 | 0 | 0 | 2 | 0 | 1024 | 1837363822
| PP |  | Náklady na tzv. Blower-door test ve dvou fázích výstavby dle odst.k) TZ stav.části | [14 empty] | PP | 2
9 | K | 042002030 | Náklady na měření radonu ve 3 vzorových pobytových místnostech | kus | 1 |  | 0 |  |  | snížená |  | 0 | 0 | 0 | 0 | 0 | 1024 | K | 2 | ROZPOCET | 0 | 0 | 0 | 0 | 0 | 2 | 0 | 1024 | 882102616
| PP |  | Náklady na měření radonu ve 3 vzorových pobytových místnostech | [14 empty] | PP | 2
10 | K | 043002000 | Ostatní zkoušky a měření bez profesních částí specifikovaných ve zvláštních položkách | kus | 1 |  | 0 |  |  | snížená |  | 0 | 0 | 0 | 0 | 0 | 1024 | K | 2 | ROZPOCET | 0 | 0 | 0 | 0 | 0 | 2 | 0 | 1024 | 422706898
| PP |  | Ostatní zkoušky a měření bez profesních částí specifikovaných ve zvláštních položkách | [14 empty] | PP | 2
| Online PSC |  | https://podminky.urs.cz/item/CS_URS_2024_01/043002000 | [14 empty] | Online PSC | 2
11 | K | 043002020 | Náklady na provedení výtažných a odtrhových zkoušek | kus | 1 |  | 0 |  |  | snížená |  | 0 | 0 | 0 | 0 | 0 | 1024 | K | 2 | ROZPOCET | 0 | 0 | 0 | 0 | 0 | 2 | 0 | 1024 | 1707927452
| PP |  | Náklady na provedení výtažných a odtrhových zkoušek | [14 empty] | PP | 2
12 | K | 043002030 | Náklady na výtažné zkoušky pro kotevní plán střešní krytiny | kus | 1 |  | 0 |  |  | snížená |  | 0 | 0 | 0 | 0 | 0 | 1024 | K | 2 | ROZPOCET | 0 | 0 | 0 | 0 | 0 | 2 | 0 | 1024 | -1398043449
| PP |  | Náklady na výtažné zkoušky pro kotevní plán střešní krytiny | [14 empty] | PP | 2
13 | K | 045002000 | Kompletační a koordinační činnost | kus | 1 |  | 0 |  |  | snížená |  | 0 | 0 | 0 | 0 | 0 | 1024 | K | 2 | ROZPOCET | 0 | 0 | 0 | 0 | 0 | 2 | 0 | 1024 | -1359660301
| PP |  | Kompletační a koordinační činnost | [14 empty] | PP | 2
| Online PSC |  | https://podminky.urs.cz/item/CS_URS_2024_01/045002000 | [14 empty] | Online PSC | 2
14 | K | 049103000 | Náklady vzniklé v souvislosti s realizací stavby - odpady | kus | 1 |  | 0 |  |  | snížená |  | 0 | 0 | 0 | 0 | 0 | 1024 | K | 2 | ROZPOCET | 0 | 0 | 0 | 0 | 0 | 2 | 0 | 1024 | -1381945552
| PP |  | Náklady vzniklé v souvislosti s realizací stavby - odpady | [14 empty] | PP | 2
| Online PSC |  | https://podminky.urs.cz/item/CS_URS_2024_01/049103000 | [14 empty] | Online PSC | 2
| D | VRN5 | Finanční náklady |  |  |  | 0 |  |  |  |  | 0 |  | 0 |  | 0 | 5 | D | 1 | ROZPOCET | [6 empty] | 0
15 | K | 051002000 | Pojistné | kus | 1 |  | 0 |  |  | snížená |  | 0 | 0 | 0 | 0 | 0 | 1024 | K | 2 | ROZPOCET | 0 | 0 | 0 | 0 | 0 | 2 | 0 | 1024 | -1558597484
| PP |  | Pojistné | [14 empty] | PP | 2
| Online PSC |  | https://podminky.urs.cz/item/CS_URS_2024_01/051002000 | [14 empty] | Online PSC | 2

## 180324-1-2-1-02 - SO-01 D...
{ddcac79c-89e1-41de-a00b-153166c84639}
1
| KRYCÍ LIST SOUPISU PRACÍ | [7 empty] | v --- níže se nacházejí doplnkové a pomocné údaje k sestavám --- v | [8 empty] | False
Stavba:
Rozvoj dostupnosti komunitních sociálních služeb – výstavba CHB Hořice
Objekt:
180324-1-2 - Nepřímé náklady
Soupis:
180324-1-2-1 - Vedlejší a ostatní rozpočtové náklady nepřímé
Úroveň 3:
180324-1-2-1-02 - SO-01 D.1.4.1. Zdravotně technické instalace
| KSO: |  |  |  |  | CC-CZ:
| Místo: |  | 2350/11, k.ú.Hořice v Podkrkonoší [645168] |  |  | Datum: | 30. 4. 2024
| Zadavatel: |  |  |  |  | IČ:
DIČ:
| Uchazeč: |  |  |  |  | IČ: | Vyplň údaj
|  | Vyplň údaj |  |  |  | DIČ: | Vyplň údaj
| Projektant: |  |  |  |  | IČ:
DIČ:
| Zpracovatel: |  |  |  |  | IČ:
DIČ:
Poznámka:
| Cena bez DPH | [5 empty] | 0
|  |  | Základ daně |  |  | Sazba daně | Výše daně
| DPH | základní | 0 |  |  | 21% | 0
|  | snížená | 0 |  |  | 12% | 0
|  | zákl. přenesená | 0 |  |  | 21% | 0
|  | sníž. přenesená | 0 |  |  | 12% | 0
|  | nulová | 0 |  |  | 0% | 0
| Cena s DPH |  |  | v | CZK |  | 0
REKAPITULACE ČLENĚNÍ SOUPISU PRACÍ
Stavba:
Rozvoj dostupnosti komunitních sociálních služeb – výstavba CHB Hořice
Objekt:
180324-1-2 - Nepřímé náklady
Soupis:
180324-1-2-1 - Vedlejší a ostatní rozpočtové náklady nepřímé
Úroveň 3:
180324-1-2-1-02 - SO-01 D.1.4.1. Zdravotně technické instalace
Místo: |  |  | 2350/11, k.ú.Hořice v Podkrkonoší [645168] |  |  | Datum: | 30. 4. 2024
Zadavatel: | [5 empty] | Projektant:
Uchazeč: |  |  | Vyplň údaj |  |  | Zpracovatel:
Kód dílu - Popis | [6 empty] | Cena celkem [CZK]
Náklady stavby celkem | [6 empty] | 0 | [11 empty] | -1
| 721 - Vnitřní kanalizace | [5 empty] | 0
| 722 - Vnitřní vodovod | [5 empty] | 0
SOUPIS PRACÍ
Stavba:
Rozvoj dostupnosti komunitních sociálních služeb – výstavba CHB Hořice
Objekt:
180324-1-2 - Nepřímé náklady
Soupis:
180324-1-2-1 - Vedlejší a ostatní rozpočtové náklady nepřímé
Úroveň 3:
180324-1-2-1-02 - SO-01 D.1.4.1. Zdravotně technické instalace
Místo: |  |  | 2350/11, k.ú.Hořice v Podkrkonoší [645168] |  |  | Datum: | 30. 4. 2024
Zadavatel: | [5 empty] | Projektant:
Uchazeč: |  |  | Vyplň údaj |  |  | Zpracovatel:
PČ | Typ | Kód | Popis | MJ | Množství | J.cena [CZK] | Cena celkem [CZK] | Cenová soustava |  | DPH | J. Nh [h] | Nh celkem [h] | J. hmotnost [t] | Hmotnost celkem [t] | J. suť [t] | Suť Celkem [t]
Náklady soupisu celkem | [6 empty] | 0 |  |  |  |  | 0 |  | 0 |  | 0 |  | D | -1 | [7 empty] | 0
| D | 721 | Vnitřní kanalizace |  |  |  | 0 |  |  |  |  | 0 |  | 0 |  | 0 | 4 | D | 0 | ROZPOCET | [6 empty] | 0
1 | K | 721 290112.1 | Zkouška těsnosti potrubí kanalizace vodou do DN 150 | m | 117 |  | 0 |  |  | snížená |  | 0 | 0 | 0 | 0 | 0 | 4 | K | 1 | ROZPOCET | 0 | 0 | 0 | 0 | 0 | 2 | 0 | 4 | 853261918
| PP |  | Zkouška těsnosti potrubí kanalizace vodou do DN 150 | [14 empty] | PP | 1
| D | 722 | Vnitřní vodovod |  |  |  | 0 |  |  |  |  | 0 |  | 0 |  | 0 | 4 | D | 0 | ROZPOCET | [6 empty] | 0
2 | K | 722 290226 | Zkouška těsnosti vodovodního potrubí do DN 50 | m | 460 |  | 0 |  |  | snížená |  | 0 | 0 | 0 | 0 | 0 | 4 | K | 1 | ROZPOCET | 0 | 0 | 0 | 0 | 0 | 2 | 0 | 4 | 511100912
| PP |  | Zkouška těsnosti vodovodního potrubí do DN 50 | [14 empty] | PP | 1
3 | K | 722 290234 | Proplach a dezinfekce vodovodního potrubí do DN 50 | m | 460 |  | 0 |  |  | snížená |  | 0 | 0 | 0 | 0 | 0 | 4 | K | 1 | ROZPOCET | 0 | 0 | 0 | 0 | 0 | 2 | 0 | 4 | -1923239407
| PP |  | Proplach a dezinfekce vodovodního potrubí do DN 50 | [14 empty] | PP | 1

## 180324-1-2-1-03 - SO-01 D...
{5df8e4e7-6037-4b7b-978d-e06b69accc2b}
1
| KRYCÍ LIST SOUPISU PRACÍ | [7 empty] | v --- níže se nacházejí doplnkové a pomocné údaje k sestavám --- v | [8 empty] | False
Stavba:
Rozvoj dostupnosti komunitních sociálních služeb – výstavba CHB Hořice
Objekt:
180324-1-2 - Nepřímé náklady
Soupis:
180324-1-2-1 - Vedlejší a ostatní rozpočtové náklady nepřímé
Úroveň 3:
180324-1-2-1-03 - SO-01 D.1.4.2. Ústřední vytápění
| KSO: |  |  |  |  | CC-CZ:
| Místo: |  | 2350/11, k.ú.Hořice v Podkrkonoší [645168] |  |  | Datum: | 30. 4. 2024
| Zadavatel: |  |  |  |  | IČ:
DIČ:
| Uchazeč: |  |  |  |  | IČ: | Vyplň údaj
|  | Vyplň údaj |  |  |  | DIČ: | Vyplň údaj
| Projektant: |  |  |  |  | IČ:
DIČ:
| Zpracovatel: |  |  |  |  | IČ:
DIČ:
Poznámka:
| Cena bez DPH | [5 empty] | 0
|  |  | Základ daně |  |  | Sazba daně | Výše daně
| DPH | základní | 0 |  |  | 21% | 0
|  | snížená | 0 |  |  | 12% | 0
|  | zákl. přenesená | 0 |  |  | 21% | 0
|  | sníž. přenesená | 0 |  |  | 12% | 0
|  | nulová | 0 |  |  | 0% | 0
| Cena s DPH |  |  | v | CZK |  | 0
REKAPITULACE ČLENĚNÍ SOUPISU PRACÍ
Stavba:
Rozvoj dostupnosti komunitních sociálních služeb – výstavba CHB Hořice
Objekt:
180324-1-2 - Nepřímé náklady
Soupis:
180324-1-2-1 - Vedlejší a ostatní rozpočtové náklady nepřímé
Úroveň 3:
180324-1-2-1-03 - SO-01 D.1.4.2. Ústřední vytápění
Místo: |  |  | 2350/11, k.ú.Hořice v Podkrkonoší [645168] |  |  | Datum: | 30. 4. 2024
Zadavatel: | [5 empty] | Projektant:
Uchazeč: |  |  | Vyplň údaj |  |  | Zpracovatel:
Kód dílu - Popis | [6 empty] | Cena celkem [CZK]
Náklady stavby celkem | [6 empty] | 0 | [11 empty] | -1
| 731-1 - Hlavní zařízení | [5 empty] | 0
| 731-6 - Ostatní | [5 empty] | 0
| VRN - Vedlejší rozpočtové náklady | [5 empty] | 0
| VRN1 - Průzkumné, geodetické a projektové práce | [5 empty] | 0
SOUPIS PRACÍ
Stavba:
Rozvoj dostupnosti komunitních sociálních služeb – výstavba CHB Hořice
Objekt:
180324-1-2 - Nepřímé náklady
Soupis:
180324-1-2-1 - Vedlejší a ostatní rozpočtové náklady nepřímé
Úroveň 3:
180324-1-2-1-03 - SO-01 D.1.4.2. Ústřední vytápění
Místo: |  |  | 2350/11, k.ú.Hořice v Podkrkonoší [645168] |  |  | Datum: | 30. 4. 2024
Zadavatel: | [5 empty] | Projektant:
Uchazeč: |  |  | Vyplň údaj |  |  | Zpracovatel:
PČ | Typ | Kód | Popis | MJ | Množství | J.cena [CZK] | Cena celkem [CZK] | Cenová soustava |  | DPH | J. Nh [h] | Nh celkem [h] | J. hmotnost [t] | Hmotnost celkem [t] | J. suť [t] | Suť Celkem [t]
Náklady soupisu celkem | [6 empty] | 0 |  |  |  |  | 0 |  | 0 |  | 0 |  | D | -1 | [7 empty] | 0
| D | 731-1 | Hlavní zařízení |  |  |  | 0 |  |  |  |  | 0 |  | 0 |  | 0 | 4 | D | 0 | ROZPOCET | [6 empty] | 0
1 | K | 731114 | Seřízení a spuštění | kus | 1 |  | 0 |  |  | snížená |  | 0 | 0 | 0 | 0 | 0 | 4 | K | 1 | ROZPOCET | 0 | 0 | 0 | 0 | 0 | 2 | 0 | 4 | -602262537
| PP |  | Seřízení a spuštění | [14 empty] | PP | 1
| D | 731-6 | Ostatní |  |  |  | 0 |  |  |  |  | 0 |  | 0 |  | 0 | 4 | D | 0 | ROZPOCET | [6 empty] | 0
2 | K | 73162 | Napuštění, propl. a zkouška těsnosti | hod | 6 |  | 0 |  |  | snížená |  | 0 | 0 | 0 | 0 | 0 | 4 | K | 1 | ROZPOCET | 0 | 0 | 0 | 0 | 0 | 2 | 0 | 4 | -361375218
| PP |  | Napuštění, propl. a zkouška těsnosti | [14 empty] | PP | 1
3 | K | 73163 | Topná, dilatační zkouška | hod | 6 |  | 0 |  |  | snížená |  | 0 | 0 | 0 | 0 | 0 | 4 | K | 1 | ROZPOCET | 0 | 0 | 0 | 0 | 0 | 2 | 0 | 4 | 1011055855
| PP |  | Topná, dilatační zkouška | [14 empty] | PP | 1
4 | K | 73166 | Hydraulické zaregulování otopné soustavy | kus | 1 |  | 0 |  |  | snížená |  | 0 | 0 | 0 | 0 | 0 | 4 | K | 1 | ROZPOCET | 0 | 0 | 0 | 0 | 0 | 2 | 0 | 4 | 148536135
| PP |  | Hydraulické zaregulování otopné soustavy | [14 empty] | PP | 1
| D | VRN | Vedlejší rozpočtové náklady |  |  |  | 0 |  |  |  |  | 0 |  | 0 |  | 0 | 5 | D | 0 | ROZPOCET | [6 empty] | 0
| D | VRN1 | Průzkumné, geodetické a projektové práce |  |  |  | 0 |  |  |  |  | 0 |  | 0 |  | 0 | 5 | D | 1 | ROZPOCET | [6 empty] | 0
5 | K | 013254000 | Dokumentace skutečného provedení stavby | kus | 1 |  | 0 |  |  | snížená |  | 0 | 0 | 0 | 0 | 0 | 1024 | K | 2 | ROZPOCET | 0 | 0 | 0 | 0 | 0 | 2 | 0 | 1024 | -2054705720
| PP |  | Dokumentace skutečného provedení stavby | [14 empty] | PP | 2
| Online PSC |  | https://podminky.urs.cz/item/CS_URS_2024_01/013254000 | [14 empty] | Online PSC | 2

## 180324-1-2-1-04 - SO-01 D...
{564d4e6d-255f-4db9-be88-6464b7be66fd}
1
| KRYCÍ LIST SOUPISU PRACÍ | [7 empty] | v --- níže se nacházejí doplnkové a pomocné údaje k sestavám --- v | [8 empty] | False
Stavba:
Rozvoj dostupnosti komunitních sociálních služeb – výstavba CHB Hořice
Objekt:
180324-1-2 - Nepřímé náklady
Soupis:
180324-1-2-1 - Vedlejší a ostatní rozpočtové náklady nepřímé
Úroveň 3:
180324-1-2-1-04 - SO-01 D.1.4.3. Vzduchotechnika
| KSO: |  |  |  |  | CC-CZ:
| Místo: |  | 2350/11, k.ú.Hořice v Podkrkonoší [645168] |  |  | Datum: | 30. 4. 2024
| Zadavatel: |  |  |  |  | IČ:
DIČ:
| Uchazeč: |  |  |  |  | IČ: | Vyplň údaj
|  | Vyplň údaj |  |  |  | DIČ: | Vyplň údaj
| Projektant: |  |  |  |  | IČ:
DIČ:
| Zpracovatel: |  |  |  |  | IČ:
DIČ:
Poznámka:
| Cena bez DPH | [5 empty] | 0
|  |  | Základ daně |  |  | Sazba daně | Výše daně
| DPH | základní | 0 |  |  | 21% | 0
|  | snížená | 0 |  |  | 12% | 0
|  | zákl. přenesená | 0 |  |  | 21% | 0
|  | sníž. přenesená | 0 |  |  | 12% | 0
|  | nulová | 0 |  |  | 0% | 0
| Cena s DPH |  |  | v | CZK |  | 0
REKAPITULACE ČLENĚNÍ SOUPISU PRACÍ
Stavba:
Rozvoj dostupnosti komunitních sociálních služeb – výstavba CHB Hořice
Objekt:
180324-1-2 - Nepřímé náklady
Soupis:
180324-1-2-1 - Vedlejší a ostatní rozpočtové náklady nepřímé
Úroveň 3:
180324-1-2-1-04 - SO-01 D.1.4.3. Vzduchotechnika
Místo: |  |  | 2350/11, k.ú.Hořice v Podkrkonoší [645168] |  |  | Datum: | 30. 4. 2024
Zadavatel: | [5 empty] | Projektant:
Uchazeč: |  |  | Vyplň údaj |  |  | Zpracovatel:
Kód dílu - Popis | [6 empty] | Cena celkem [CZK]
Náklady stavby celkem | [6 empty] | 0 | [11 empty] | -1
| 751-1 - Hlavní zařízení | [5 empty] | 0
| 751-4 - Ostatní | [5 empty] | 0
| VRN - Vedlejší rozpočtové náklady | [5 empty] | 0
| VRN1 - Průzkumné, geodetické a projektové práce | [5 empty] | 0
SOUPIS PRACÍ
Stavba:
Rozvoj dostupnosti komunitních sociálních služeb – výstavba CHB Hořice
Objekt:
180324-1-2 - Nepřímé náklady
Soupis:
180324-1-2-1 - Vedlejší a ostatní rozpočtové náklady nepřímé
Úroveň 3:
180324-1-2-1-04 - SO-01 D.1.4.3. Vzduchotechnika
Místo: |  |  | 2350/11, k.ú.Hořice v Podkrkonoší [645168] |  |  | Datum: | 30. 4. 2024
Zadavatel: | [5 empty] | Projektant:
Uchazeč: |  |  | Vyplň údaj |  |  | Zpracovatel:
PČ | Typ | Kód | Popis | MJ | Množství | J.cena [CZK] | Cena celkem [CZK] | Cenová soustava |  | DPH | J. Nh [h] | Nh celkem [h] | J. hmotnost [t] | Hmotnost celkem [t] | J. suť [t] | Suť Celkem [t]
Náklady soupisu celkem | [6 empty] | 0 |  |  |  |  | 0 |  | 0 |  | 0 |  | D | -1 | [7 empty] | 0
| D | 751-1 | Hlavní zařízení |  |  |  | 0 |  |  |  |  | 0 |  | 0 |  | 0 | 4 | D | 0 | ROZPOCET | [6 empty] | 0
1 | K | 75117 | Seřízení a spuštění | kus | 1 |  | 0 |  |  | snížená |  | 0 | 0 | 0 | 0 | 0 | 4 | K | 1 | ROZPOCET | 0 | 0 | 0 | 0 | 0 | 2 | 0 | 4 | 314160131
| PP |  | Seřízení a spuštění | [14 empty] | PP | 1
| D | 751-4 | Ostatní |  |  |  | 0 |  |  |  |  | 0 |  | 0 |  | 0 | 4 | D | 0 | ROZPOCET | [6 empty] | 0
2 | K | 75142 | Příprava a zadání atyp výrobků do výroby | kus | 1 |  | 0 |  |  | snížená |  | 0 | 0 | 0 | 0 | 0 | 4 | K | 1 | ROZPOCET | 0 | 0 | 0 | 0 | 0 | 2 | 0 | 4 | 451177010
| PP |  | Příprava a zadání atyp výrobků do výroby | [14 empty] | PP | 1
3 | K | 75143 | Seřízení distribuční prvků | kus | 45 |  | 0 |  |  | snížená |  | 0 | 0 | 0 | 0 | 0 | 4 | K | 1 | ROZPOCET | 0 | 0 | 0 | 0 | 0 | 2 | 0 | 4 | -550801255
| PP |  | Seřízení distribuční prvků | [14 empty] | PP | 1
| D | VRN | Vedlejší rozpočtové náklady |  |  |  | 0 |  |  |  |  | 0 |  | 0 |  | 0 | 5 | D | 0 | ROZPOCET | [6 empty] | 0
| D | VRN1 | Průzkumné, geodetické a projektové práce |  |  |  | 0 |  |  |  |  | 0 |  | 0 |  | 0 | 5 | D | 1 | ROZPOCET | [6 empty] | 0
4 | K | 013254000 | Dokumentace skutečného provedení stavby | kus | 1 |  | 0 |  |  | snížená |  | 0 | 0 | 0 | 0 | 0 | 1024 | K | 2 | ROZPOCET | 0 | 0 | 0 | 0 | 0 | 2 | 0 | 1024 | 803704195
| PP |  | Dokumentace skutečného provedení stavby | [14 empty] | PP | 2
| Online PSC |  | https://podminky.urs.cz/item/CS_URS_2024_01/013254000 | [14 empty] | Online PSC | 2

## 180324-1-2-1-05 - SO-01 D...
{136289f5-07e6-402d-91db-006cf5c6f55e}
1
| KRYCÍ LIST SOUPISU PRACÍ | [7 empty] | v --- níže se nacházejí doplnkové a pomocné údaje k sestavám --- v | [8 empty] | False
Stavba:
Rozvoj dostupnosti komunitních sociálních služeb – výstavba CHB Hořice
Objekt:
180324-1-2 - Nepřímé náklady
Soupis:
180324-1-2-1 - Vedlejší a ostatní rozpočtové náklady nepřímé
Úroveň 3:
180324-1-2-1-05 - SO-01 D.1.4.4. Elektroinstalace silnoproud
| KSO: |  |  |  |  | CC-CZ:
| Místo: |  | 2350/11, k.ú.Hořice v Podkrkonoší [645168] |  |  | Datum: | 30. 4. 2024
| Zadavatel: |  |  |  |  | IČ:
DIČ:
| Uchazeč: |  |  |  |  | IČ: | Vyplň údaj
|  | Vyplň údaj |  |  |  | DIČ: | Vyplň údaj
| Projektant: |  |  |  |  | IČ:
DIČ:
| Zpracovatel: |  |  |  |  | IČ:
DIČ:
Poznámka:
| Cena bez DPH | [5 empty] | 0
|  |  | Základ daně |  |  | Sazba daně | Výše daně
| DPH | základní | 0 |  |  | 21% | 0
|  | snížená | 0 |  |  | 12% | 0
|  | zákl. přenesená | 0 |  |  | 21% | 0
|  | sníž. přenesená | 0 |  |  | 12% | 0
|  | nulová | 0 |  |  | 0% | 0
| Cena s DPH |  |  | v | CZK |  | 0
REKAPITULACE ČLENĚNÍ SOUPISU PRACÍ
Stavba:
Rozvoj dostupnosti komunitních sociálních služeb – výstavba CHB Hořice
Objekt:
180324-1-2 - Nepřímé náklady
Soupis:
180324-1-2-1 - Vedlejší a ostatní rozpočtové náklady nepřímé
Úroveň 3:
180324-1-2-1-05 - SO-01 D.1.4.4. Elektroinstalace silnoproud
Místo: |  |  | 2350/11, k.ú.Hořice v Podkrkonoší [645168] |  |  | Datum: | 30. 4. 2024
Zadavatel: | [5 empty] | Projektant:
Uchazeč: |  |  | Vyplň údaj |  |  | Zpracovatel:
Kód dílu - Popis | [6 empty] | Cena celkem [CZK]
Náklady stavby celkem | [6 empty] | 0 | [11 empty] | -1
| 741-1 - Venkovní rozvody | [5 empty] | 0
| 741-5 - Ostatní | [5 empty] | 0
| VRN - Vedlejší rozpočtové náklady | [5 empty] | 0
| VRN1 - Průzkumné, geodetické a projektové práce | [5 empty] | 0
| VRN4 - Inženýrská činnost | [5 empty] | 0
SOUPIS PRACÍ
Stavba:
Rozvoj dostupnosti komunitních sociálních služeb – výstavba CHB Hořice
Objekt:
180324-1-2 - Nepřímé náklady
Soupis:
180324-1-2-1 - Vedlejší a ostatní rozpočtové náklady nepřímé
Úroveň 3:
180324-1-2-1-05 - SO-01 D.1.4.4. Elektroinstalace silnoproud
Místo: |  |  | 2350/11, k.ú.Hořice v Podkrkonoší [645168] |  |  | Datum: | 30. 4. 2024
Zadavatel: | [5 empty] | Projektant:
Uchazeč: |  |  | Vyplň údaj |  |  | Zpracovatel:
PČ | Typ | Kód | Popis | MJ | Množství | J.cena [CZK] | Cena celkem [CZK] | Cenová soustava |  | DPH | J. Nh [h] | Nh celkem [h] | J. hmotnost [t] | Hmotnost celkem [t] | J. suť [t] | Suť Celkem [t]
Náklady soupisu celkem | [6 empty] | 0 |  |  |  |  | 0 |  | 0 |  | 0 |  | D | -1 | [7 empty] | 0
| D | 741-1 | Venkovní rozvody |  |  |  | 0 |  |  |  |  | 0 |  | 0 |  | 0 | 4 | D | 0 | ROZPOCET | [6 empty] | 0
1 | K | 741110 | Nabíjecí stanice elektromobilů Wallbox standard | kus | 1 |  | 0 |  |  | snížená |  | 0 | 0 | 0 | 0 | 0 | 4 | K | 1 | ROZPOCET | 0 | 0 | 0 | 0 | 0 | 2 | 0 | 4 | -1670617180
| PP |  | Nabíjecí stanice elektromobilů Wallbox standard | [14 empty] | PP | 1
| D | 741-5 | Ostatní |  |  |  | 0 |  |  |  |  | 0 |  | 0 |  | 0 | 4 | D | 0 | ROZPOCET | [6 empty] | 0
2 | K | 74152 | Práce nespecifikované, pomocné | hod | 25.5 |  | 0 |  |  | snížená |  | 0 | 0 | 0 | 0 | 0 | 4 | K | 1 | ROZPOCET | 0 | 0 | 0 | 0 | 0 | 2 | 0 | 4 | -655198699
| PP |  | Práce nespecifikované, pomocné | [14 empty] | PP | 1
3 | K | 74155 | Výchozí revize | hod | 17 |  | 0 |  |  | snížená |  | 0 | 0 | 0 | 0 | 0 | 4 | K | 1 | ROZPOCET | 0 | 0 | 0 | 0 | 0 | 2 | 0 | 4 | -834430807
| PP |  | Výchozí revize | [14 empty] | PP | 1
| D | VRN | Vedlejší rozpočtové náklady |  |  |  | 0 |  |  |  |  | 0 |  | 0 |  | 0 | 5 | D | 0 | ROZPOCET | [6 empty] | 0
| D | VRN1 | Průzkumné, geodetické a projektové práce |  |  |  | 0 |  |  |  |  | 0 |  | 0 |  | 0 | 5 | D | 1 | ROZPOCET | [6 empty] | 0
4 | K | 013254000 | Dokumentace skutečného provedení stavby | hod | 34 |  | 0 |  |  | snížená |  | 0 | 0 | 0 | 0 | 0 | 1024 | K | 2 | ROZPOCET | 0 | 0 | 0 | 0 | 0 | 2 | 0 | 1024 | 578124835
| PP |  | Dokumentace skutečného provedení stavby | [14 empty] | PP | 2
| Online PSC |  | https://podminky.urs.cz/item/CS_URS_2024_01/013254000 | [14 empty] | Online PSC | 2
5 | K | 013294000 | Ostatní dokumentace | hod | 25.5 |  | 0 |  |  | snížená |  | 0 | 0 | 0 | 0 | 0 | 1024 | K | 2 | ROZPOCET | 0 | 0 | 0 | 0 | 0 | 2 | 0 | 1024 | 1952828158
| PP |  | Ostatní dokumentace | [14 empty] | PP | 2
| Online PSC |  | https://podminky.urs.cz/item/CS_URS_2024_01/013294000 | [14 empty] | Online PSC | 2
| P |  | Poznámka k položce: Výrobní dokumentace | [14 empty] | P | 2
| D | VRN4 | Inženýrská činnost |  |  |  | 0 |  |  |  |  | 0 |  | 0 |  | 0 | 5 | D | 1 | ROZPOCET | [6 empty] | 0
6 | K | 045303000 | Koordinační činnost | hod | 25.5 |  | 0 |  |  | snížená |  | 0 | 0 | 0 | 0 | 0 | 1024 | K | 2 | ROZPOCET | 0 | 0 | 0 | 0 | 0 | 2 | 0 | 1024 | 1287134732
| PP |  | Koordinační činnost | [14 empty] | PP | 2
| Online PSC |  | https://podminky.urs.cz/item/CS_URS_2024_01/045303000 | [14 empty] | Online PSC | 2
| P |  | Poznámka k položce: Koordinace s ostatními profesemi | [14 empty] | P | 2

## 180324-1-2-1-06 - SO-01 D...
{78735de2-4a90-4c5e-8069-fadcb2983a0e}
1
| KRYCÍ LIST SOUPISU PRACÍ | [7 empty] | v --- níže se nacházejí doplnkové a pomocné údaje k sestavám --- v | [8 empty] | False
Stavba:
Rozvoj dostupnosti komunitních sociálních služeb – výstavba CHB Hořice
Objekt:
180324-1-2 - Nepřímé náklady
Soupis:
180324-1-2-1 - Vedlejší a ostatní rozpočtové náklady nepřímé
Úroveň 3:
180324-1-2-1-06 - SO-01 D.1.4.5. Elektroinstalace slaboproud
| KSO: |  |  |  |  | CC-CZ:
| Místo: |  | 2350/11, k.ú.Hořice v Podkrkonoší [645168] |  |  | Datum: | 30. 4. 2024
| Zadavatel: |  |  |  |  | IČ:
DIČ:
| Uchazeč: |  |  |  |  | IČ: | Vyplň údaj
|  | Vyplň údaj |  |  |  | DIČ: | Vyplň údaj
| Projektant: |  |  |  |  | IČ:
DIČ:
| Zpracovatel: |  |  |  |  | IČ:
DIČ:
Poznámka:
| Cena bez DPH | [5 empty] | 0
|  |  | Základ daně |  |  | Sazba daně | Výše daně
| DPH | základní | 0 |  |  | 21% | 0
|  | snížená | 0 |  |  | 12% | 0
|  | zákl. přenesená | 0 |  |  | 21% | 0
|  | sníž. přenesená | 0 |  |  | 12% | 0
|  | nulová | 0 |  |  | 0% | 0
| Cena s DPH |  |  | v | CZK |  | 0
REKAPITULACE ČLENĚNÍ SOUPISU PRACÍ
Stavba:
Rozvoj dostupnosti komunitních sociálních služeb – výstavba CHB Hořice
Objekt:
180324-1-2 - Nepřímé náklady
Soupis:
180324-1-2-1 - Vedlejší a ostatní rozpočtové náklady nepřímé
Úroveň 3:
180324-1-2-1-06 - SO-01 D.1.4.5. Elektroinstalace slaboproud
Místo: |  |  | 2350/11, k.ú.Hořice v Podkrkonoší [645168] |  |  | Datum: | 30. 4. 2024
Zadavatel: | [5 empty] | Projektant:
Uchazeč: |  |  | Vyplň údaj |  |  | Zpracovatel:
Kód dílu - Popis | [6 empty] | Cena celkem [CZK]
Náklady stavby celkem | [6 empty] | 0 | [11 empty] | -1
| 742-33 - SKS - Strukturovaný kabelážní systém | [5 empty] | 0
| 742-42 - STA - Společná televizní antéma | [5 empty] | 0
| 742-50 - Ostatní | [5 empty] | 0
| VRN - Vedlejší rozpočtové náklady | [5 empty] | 0
| VRN1 - Průzkumné, geodetické a projektové práce | [5 empty] | 0
SOUPIS PRACÍ
Stavba:
Rozvoj dostupnosti komunitních sociálních služeb – výstavba CHB Hořice
Objekt:
180324-1-2 - Nepřímé náklady
Soupis:
180324-1-2-1 - Vedlejší a ostatní rozpočtové náklady nepřímé
Úroveň 3:
180324-1-2-1-06 - SO-01 D.1.4.5. Elektroinstalace slaboproud
Místo: |  |  | 2350/11, k.ú.Hořice v Podkrkonoší [645168] |  |  | Datum: | 30. 4. 2024
Zadavatel: | [5 empty] | Projektant:
Uchazeč: |  |  | Vyplň údaj |  |  | Zpracovatel:
PČ | Typ | Kód | Popis | MJ | Množství | J.cena [CZK] | Cena celkem [CZK] | Cenová soustava |  | DPH | J. Nh [h] | Nh celkem [h] | J. hmotnost [t] | Hmotnost celkem [t] | J. suť [t] | Suť Celkem [t]
Náklady soupisu celkem | [6 empty] | 0 |  |  |  |  | 0 |  | 0 |  | 0 |  | D | -1 | [7 empty] | 0
| D | 742-33 | SKS - Strukturovaný kabelážní systém |  |  |  | 0 |  |  |  |  | 0 |  | 0 |  | 0 | 4 | D | 0 | ROZPOCET | [6 empty] | 0
1 | K | 222 293012.R00I.A | Certifikační měření jedné metalické linky (ISO 11801) | kus | 50 |  | 0 |  |  | snížená |  | 0 | 0 | 0 | 0 | 0 | 4 | K | 1 | ROZPOCET | 0 | 0 | 0 | 0 | 0 | 2 | 0 | 4 | 945628604
| PP |  | Certifikační měření jedné metalické linky (ISO 11801) | [14 empty] | PP | 1
| D | 742-42 | STA - Společná televizní antéma |  |  |  | 0 |  |  |  |  | 0 |  | 0 |  | 0 | 4 | D | 0 | ROZPOCET | [6 empty] | 0
2 | K | 222 730396.R00I.A | Měření TV signálu | kus | 1 |  | 0 |  |  | snížená |  | 0 | 0 | 0 | 0 | 0 | 4 | K | 1 | ROZPOCET | 0 | 0 | 0 | 0 | 0 | 2 | 0 | 4 | 901175639
| PP |  | Měření TV signálu | [14 empty] | PP | 1
3 | K | 222 730406.R00I.A | Měření na úč.zásuvce všechny kanály | kus | 17 |  | 0 |  |  | snížená |  | 0 | 0 | 0 | 0 | 0 | 4 | K | 1 | ROZPOCET | 0 | 0 | 0 | 0 | 0 | 2 | 0 | 4 | -987413232
| PP |  | Měření na úč.zásuvce všechny kanály | [14 empty] | PP | 1
| D | 742-50 | Ostatní |  |  |  | 0 |  |  |  |  | 0 |  | 0 |  | 0 | 4 | D | 0 | ROZPOCET | [6 empty] | 0
4 | K | 220 711606.R00I.A | Zkušební provoz, zaškolení obsluhy, předání | kus | 1 |  | 0 |  |  | snížená |  | 0 | 0 | 0 | 0 | 0 | 4 | K | 1 | ROZPOCET | 0 | 0 | 0 | 0 | 0 | 2 | 0 | 4 | -786752858
| PP |  | Zkušební provoz, zaškolení obsluhy, předání | [14 empty] | PP | 1
| D | VRN | Vedlejší rozpočtové náklady |  |  |  | 0 |  |  |  |  | 0 |  | 0 |  | 0 | 5 | D | 0 | ROZPOCET | [6 empty] | 0
| D | VRN1 | Průzkumné, geodetické a projektové práce |  |  |  | 0 |  |  |  |  | 0 |  | 0 |  | 0 | 5 | D | 1 | ROZPOCET | [6 empty] | 0
5 | K | 011503000 | Stavební průzkum bez rozlišení | kus | 1 |  | 0 |  |  | snížená |  | 0 | 0 | 0 | 0 | 0 | 1024 | K | 2 | ROZPOCET | 0 | 0 | 0 | 0 | 0 | 2 | 0 | 1024 | 674085901
| PP |  | Stavební průzkum bez rozlišení | [14 empty] | PP | 2
| Online PSC |  | https://podminky.urs.cz/item/CS_URS_2024_01/011503000 | [14 empty] | Online PSC | 2
| P |  | Poznámka k položce: Příprava zakázky | [14 empty] | P | 2
6 | K | 013254000 | Dokumentace skutečného provedení stavby | kus | 1 |  | 0 |  |  | snížená |  | 0 | 0 | 0 | 0 | 0 | 1024 | K | 2 | ROZPOCET | 0 | 0 | 0 | 0 | 0 | 2 | 0 | 1024 | -1390251909
| PP |  | Dokumentace skutečného provedení stavby | [14 empty] | PP | 2
| Online PSC |  | https://podminky.urs.cz/item/CS_URS_2024_01/013254000 | [14 empty] | Online PSC | 2
| P |  | Poznámka k položce: Dokumentace skutečného provedení, vč. předání projektové dokumentace, v tištěné (3 paré) i elektronické podobě | [14 empty] | P | 2

## 180324-1-2-1-07 - SO-01 D...
{622e7211-3fda-4147-b2a9-0a3c2bf3c255}
1
| KRYCÍ LIST SOUPISU PRACÍ | [7 empty] | v --- níže se nacházejí doplnkové a pomocné údaje k sestavám --- v | [8 empty] | False
Stavba:
Rozvoj dostupnosti komunitních sociálních služeb – výstavba CHB Hořice
Objekt:
180324-1-2 - Nepřímé náklady
Soupis:
180324-1-2-1 - Vedlejší a ostatní rozpočtové náklady nepřímé
Úroveň 3:
180324-1-2-1-07 - SO-01 D.1.4.6. Fotovoltaika
| KSO: |  |  |  |  | CC-CZ:
| Místo: |  | 2350/11, k.ú.Hořice v Podkrkonoší [645168] |  |  | Datum: | 30. 4. 2024
| Zadavatel: |  |  |  |  | IČ:
DIČ:
| Uchazeč: |  |  |  |  | IČ: | Vyplň údaj
|  | Vyplň údaj |  |  |  | DIČ: | Vyplň údaj
| Projektant: |  |  |  |  | IČ:
DIČ:
| Zpracovatel: |  |  |  |  | IČ:
DIČ:
Poznámka:
| Cena bez DPH | [5 empty] | 0
|  |  | Základ daně |  |  | Sazba daně | Výše daně
| DPH | základní | 0 |  |  | 21% | 0
|  | snížená | 0 |  |  | 12% | 0
|  | zákl. přenesená | 0 |  |  | 21% | 0
|  | sníž. přenesená | 0 |  |  | 12% | 0
|  | nulová | 0 |  |  | 0% | 0
| Cena s DPH |  |  | v | CZK |  | 0
REKAPITULACE ČLENĚNÍ SOUPISU PRACÍ
Stavba:
Rozvoj dostupnosti komunitních sociálních služeb – výstavba CHB Hořice
Objekt:
180324-1-2 - Nepřímé náklady
Soupis:
180324-1-2-1 - Vedlejší a ostatní rozpočtové náklady nepřímé
Úroveň 3:
180324-1-2-1-07 - SO-01 D.1.4.6. Fotovoltaika
Místo: |  |  | 2350/11, k.ú.Hořice v Podkrkonoší [645168] |  |  | Datum: | 30. 4. 2024
Zadavatel: | [5 empty] | Projektant:
Uchazeč: |  |  | Vyplň údaj |  |  | Zpracovatel:
Kód dílu - Popis | [6 empty] | Cena celkem [CZK]
Náklady stavby celkem | [6 empty] | 0 | [11 empty] | -1
| PSV - Práce a dodávky PSV | [5 empty] | 0
| 741 - Elektroinstalace - silnoproud | [5 empty] | 0
| VRN - Vedlejší rozpočtové náklady | [5 empty] | 0
| VRN1 - Průzkumné, geodetické a projektové práce | [5 empty] | 0
SOUPIS PRACÍ
Stavba:
Rozvoj dostupnosti komunitních sociálních služeb – výstavba CHB Hořice
Objekt:
180324-1-2 - Nepřímé náklady
Soupis:
180324-1-2-1 - Vedlejší a ostatní rozpočtové náklady nepřímé
Úroveň 3:
180324-1-2-1-07 - SO-01 D.1.4.6. Fotovoltaika
Místo: |  |  | 2350/11, k.ú.Hořice v Podkrkonoší [645168] |  |  | Datum: | 30. 4. 2024
Zadavatel: | [5 empty] | Projektant:
Uchazeč: |  |  | Vyplň údaj |  |  | Zpracovatel:
PČ | Typ | Kód | Popis | MJ | Množství | J.cena [CZK] | Cena celkem [CZK] | Cenová soustava |  | DPH | J. Nh [h] | Nh celkem [h] | J. hmotnost [t] | Hmotnost celkem [t] | J. suť [t] | Suť Celkem [t]
Náklady soupisu celkem | [6 empty] | 0 |  |  |  |  | 0 |  | 0 |  | 0 |  | D | -1 | [7 empty] | 0
| D | PSV | Práce a dodávky PSV |  |  |  | 0 |  |  |  |  | 0 |  | 0 |  | 0 | 2 | D | 0 | ROZPOCET | [6 empty] | 0
| D | 741 | Elektroinstalace - silnoproud |  |  |  | 0 |  |  |  |  | 0 |  | 0 |  | 0 | 2 | D | 1 | ROZPOCET | [6 empty] | 0
1 | K | 741.3 | Vypracování místního provozního předpisu | kus | 1 |  | 0 |  |  | snížená |  | 0 | 0 | 0 | 0 | 0 | 16 | K | 2 | ROZPOCET | 0 | 0 | 0 | 0 | 0 | 2 | 0 | 16 | 224008447
| PP |  | Vypracování místního provozního předpisu | [14 empty] | PP | 2
2 | K | 741.4 | Zkušební provoz, zajištění PPP (první paralelní připojení) | kus | 1 |  | 0 |  |  | snížená |  | 0 | 0 | 0 | 0 | 0 | 16 | K | 2 | ROZPOCET | 0 | 0 | 0 | 0 | 0 | 2 | 0 | 16 | 1058205940
| PP |  | Zkušební provoz, zajištění PPP (první paralelní připojení) | [14 empty] | PP | 2
3 | K | 741810003 | Celková prohlídka a vyhotovení revizní zprávy | kus | 1 |  | 0 |  |  | snížená |  | 0 | 0 | 0 | 0 | 0 | 16 | K | 2 | ROZPOCET | 0 | 0 | 0 | 0 | 0 | 2 | 0 | 16 | -1832811465
| PP |  | Celková prohlídka a vyhotovení revizní zprávy | [14 empty] | PP | 2
| D | VRN | Vedlejší rozpočtové náklady |  |  |  | 0 |  |  |  |  | 0 |  | 0 |  | 0 | 5 | D | 0 | ROZPOCET | [6 empty] | 0
| D | VRN1 | Průzkumné, geodetické a projektové práce |  |  |  | 0 |  |  |  |  | 0 |  | 0 |  | 0 | 5 | D | 1 | ROZPOCET | [6 empty] | 0
4 | K | 013254000 | Dokumentace skutečného provedení stavby | kus | 1 |  | 0 |  |  | snížená |  | 0 | 0 | 0 | 0 | 0 | 1024 | K | 2 | ROZPOCET | 0 | 0 | 0 | 0 | 0 | 2 | 0 | 1024 | 445847559
| PP |  | Dokumentace skutečného provedení stavby | [14 empty] | PP | 2
| Online PSC |  | https://podminky.urs.cz/item/CS_URS_2024_01/013254000 | [14 empty] | Online PSC | 2

## 180324-1-2-1-08 - SO-01 D...
{73aa4058-ea09-4ac2-b6df-a34722682802}
1
| KRYCÍ LIST SOUPISU PRACÍ | [7 empty] | v --- níže se nacházejí doplnkové a pomocné údaje k sestavám --- v | [8 empty] | False
Stavba:
Rozvoj dostupnosti komunitních sociálních služeb – výstavba CHB Hořice
Objekt:
180324-1-2 - Nepřímé náklady
Soupis:
180324-1-2-1 - Vedlejší a ostatní rozpočtové náklady nepřímé
Úroveň 3:
180324-1-2-1-08 - SO-01 D.1.4.7 Měření a regulace
| KSO: |  |  |  |  | CC-CZ:
| Místo: |  | 2350/11, k.ú.Hořice v Podkrkonoší [645168] |  |  | Datum: | 30. 4. 2024
| Zadavatel: |  |  |  |  | IČ:
DIČ:
| Uchazeč: |  |  |  |  | IČ: | Vyplň údaj
|  | Vyplň údaj |  |  |  | DIČ: | Vyplň údaj
| Projektant: |  |  |  |  | IČ:
DIČ:
| Zpracovatel: |  |  |  |  | IČ:
DIČ:
Poznámka:
| Cena bez DPH | [5 empty] | 0
|  |  | Základ daně |  |  | Sazba daně | Výše daně
| DPH | základní | 0 |  |  | 21% | 0
|  | snížená | 0 |  |  | 12% | 0
|  | zákl. přenesená | 0 |  |  | 21% | 0
|  | sníž. přenesená | 0 |  |  | 12% | 0
|  | nulová | 0 |  |  | 0% | 0
| Cena s DPH |  |  | v | CZK |  | 0
REKAPITULACE ČLENĚNÍ SOUPISU PRACÍ
Stavba:
Rozvoj dostupnosti komunitních sociálních služeb – výstavba CHB Hořice
Objekt:
180324-1-2 - Nepřímé náklady
Soupis:
180324-1-2-1 - Vedlejší a ostatní rozpočtové náklady nepřímé
Úroveň 3:
180324-1-2-1-08 - SO-01 D.1.4.7 Měření a regulace
Místo: |  |  | 2350/11, k.ú.Hořice v Podkrkonoší [645168] |  |  | Datum: | 30. 4. 2024
Zadavatel: | [5 empty] | Projektant:
Uchazeč: |  |  | Vyplň údaj |  |  | Zpracovatel:
Kód dílu - Popis | [6 empty] | Cena celkem [CZK]
Náklady stavby celkem | [6 empty] | 0 | [11 empty] | -1
| Z88888 - Ostatní položky práce | [5 empty] | 0
| VRN - Vedlejší rozpočtové náklady | [5 empty] | 0
| VRN1 - Průzkumné, geodetické a projektové práce | [5 empty] | 0
SOUPIS PRACÍ
Stavba:
Rozvoj dostupnosti komunitních sociálních služeb – výstavba CHB Hořice
Objekt:
180324-1-2 - Nepřímé náklady
Soupis:
180324-1-2-1 - Vedlejší a ostatní rozpočtové náklady nepřímé
Úroveň 3:
180324-1-2-1-08 - SO-01 D.1.4.7 Měření a regulace
Místo: |  |  | 2350/11, k.ú.Hořice v Podkrkonoší [645168] |  |  | Datum: | 30. 4. 2024
Zadavatel: | [5 empty] | Projektant:
Uchazeč: |  |  | Vyplň údaj |  |  | Zpracovatel:
PČ | Typ | Kód | Popis | MJ | Množství | J.cena [CZK] | Cena celkem [CZK] | Cenová soustava |  | DPH | J. Nh [h] | Nh celkem [h] | J. hmotnost [t] | Hmotnost celkem [t] | J. suť [t] | Suť Celkem [t]
Náklady soupisu celkem | [6 empty] | 0 |  |  |  |  | 0 |  | 60 |  | 0 |  | D | -1 | [7 empty] | 0
| D | Z88888 | Ostatní položky práce |  |  |  | 0 |  |  |  |  | 0 |  | 60 |  | 0 | 4 | D | 0 | ROZPOCET | [6 empty] | 0
1 | K | R25 | Manuály | kus | 1 |  | 0 |  |  | snížená |  | 0 | 12 | 12 | 0 | 0 | 4 | K | 1 | ROZPOCET | 0 | 0 | 0 | 0 | 0 | 2 | 0 | 4 | 908808028
| PP |  | Manuály | [14 empty] | PP | 1
2 | K | R26 | Zaškolení | kus | 1 |  | 0 |  |  | snížená |  | 0 | 12 | 12 | 0 | 0 | 4 | K | 1 | ROZPOCET | 0 | 0 | 0 | 0 | 0 | 2 | 0 | 4 | -1243799132
| PP |  | Zaškolení | [14 empty] | PP | 1
3 | K | R27 | Testy a revize | kus | 1 |  | 0 |  |  | snížená |  | 0 | 12 | 12 | 0 | 0 | 4 | K | 1 | ROZPOCET | 0 | 0 | 0 | 0 | 0 | 2 | 0 | 4 | 574042927
| PP |  | Testy a revize | [14 empty] | PP | 1
4 | K | R28 | Zkušební provoz | kus | 1 |  | 0 |  |  | snížená |  | 0 | 12 | 12 | 0 | 0 | 4 | K | 1 | ROZPOCET | 0 | 0 | 0 | 0 | 0 | 2 | 0 | 4 | 2056083656
| PP |  | Zkušební provoz | [14 empty] | PP | 1
5 | K | R29 | Výchozí revize | kus | 1 |  | 0 |  |  | snížená |  | 0 | 12 | 12 | 0 | 0 | 4 | K | 1 | ROZPOCET | 0 | 0 | 0 | 0 | 0 | 2 | 0 | 4 | -288438083
| PP |  | Výchozí revize | [14 empty] | PP | 1
| D | VRN | Vedlejší rozpočtové náklady |  |  |  | 0 |  |  |  |  | 0 |  | 0 |  | 0 | 5 | D | 0 | ROZPOCET | [6 empty] | 0
| D | VRN1 | Průzkumné, geodetické a projektové práce |  |  |  | 0 |  |  |  |  | 0 |  | 0 |  | 0 | 5 | D | 1 | ROZPOCET | [6 empty] | 0
6 | K | 013254000 | Dokumentace skutečného provedení stavby | kus | 1 |  | 0 |  |  | snížená |  | 0 | 0 | 0 | 0 | 0 | 1024 | K | 2 | ROZPOCET | 0 | 0 | 0 | 0 | 0 | 2 | 0 | 1024 | 1020355571
| PP |  | Dokumentace skutečného provedení stavby | [14 empty] | PP | 2
| Online PSC |  | https://podminky.urs.cz/item/CS_URS_2024_01/013254000 | [14 empty] | Online PSC | 2
7 | K | 013294000 | Ostatní dokumentace | kus | 1 |  | 0 |  |  | snížená |  | 0 | 0 | 0 | 0 | 0 | 1024 | K | 2 | ROZPOCET | 0 | 0 | 0 | 0 | 0 | 2 | 0 | 1024 | 266384789
| PP |  | Ostatní dokumentace | [14 empty] | PP | 2
| Online PSC |  | https://podminky.urs.cz/item/CS_URS_2024_01/013294000 | [14 empty] | Online PSC | 2
| P |  | Poznámka k položce: Dílenská dokumentace dodavatele | [14 empty] | P | 2

## 180324-1-2-1-09 - SO-02 Z...
{929a7727-0678-4387-81d0-54bbf739b7d6}
1
| KRYCÍ LIST SOUPISU PRACÍ | [7 empty] | v --- níže se nacházejí doplnkové a pomocné údaje k sestavám --- v | [8 empty] | False
Stavba:
Rozvoj dostupnosti komunitních sociálních služeb – výstavba CHB Hořice
Objekt:
180324-1-2 - Nepřímé náklady
Soupis:
180324-1-2-1 - Vedlejší a ostatní rozpočtové náklady nepřímé
Úroveň 3:
180324-1-2-1-09 - SO-02 Zpevněné plochy a sadové úpravy
| KSO: |  |  |  |  | CC-CZ:
| Místo: |  | 2350/11, k.ú.Hořice v Podkrkonoší [645168] |  |  | Datum: | 30. 4. 2024
| Zadavatel: |  |  |  |  | IČ:
DIČ:
| Uchazeč: |  |  |  |  | IČ: | Vyplň údaj
|  | Vyplň údaj |  |  |  | DIČ: | Vyplň údaj
| Projektant: |  |  |  |  | IČ:
DIČ:
| Zpracovatel: |  |  |  |  | IČ:
DIČ:
Poznámka:
| Cena bez DPH | [5 empty] | 0
|  |  | Základ daně |  |  | Sazba daně | Výše daně
| DPH | základní | 0 |  |  | 21% | 0
|  | snížená | 0 |  |  | 12% | 0
|  | zákl. přenesená | 0 |  |  | 21% | 0
|  | sníž. přenesená | 0 |  |  | 12% | 0
|  | nulová | 0 |  |  | 0% | 0
| Cena s DPH |  |  | v | CZK |  | 0
REKAPITULACE ČLENĚNÍ SOUPISU PRACÍ
Stavba:
Rozvoj dostupnosti komunitních sociálních služeb – výstavba CHB Hořice
Objekt:
180324-1-2 - Nepřímé náklady
Soupis:
180324-1-2-1 - Vedlejší a ostatní rozpočtové náklady nepřímé
Úroveň 3:
180324-1-2-1-09 - SO-02 Zpevněné plochy a sadové úpravy
Místo: |  |  | 2350/11, k.ú.Hořice v Podkrkonoší [645168] |  |  | Datum: | 30. 4. 2024
Zadavatel: | [5 empty] | Projektant:
Uchazeč: |  |  | Vyplň údaj |  |  | Zpracovatel:
Kód dílu - Popis | [6 empty] | Cena celkem [CZK]
Náklady stavby celkem | [6 empty] | 0 | [11 empty] | -1
| HSV - Práce a dodávky HSV | [5 empty] | 0
| 1 - Zemní práce | [5 empty] | 0
| 2 - Zakládání | [5 empty] | 0
| 5 - Komunikace pozemní | [5 empty] | 0
| 9 - Ostatní konstrukce a práce, bourání | [5 empty] | 0
| 998 - Přesun hmot | [5 empty] | 0
| PSV - Práce a dodávky PSV | [5 empty] | 0
| 711 - Izolace proti vodě, vlhkosti a plynům | [5 empty] | 0
| HZS - Hodinové zúčtovací sazby | [5 empty] | 0
| VRN - Vedlejší rozpočtové náklady | [5 empty] | 0
| VRN4 - Inženýrská činnost | [5 empty] | 0
| VRN9 - Ostatní náklady | [5 empty] | 0
SOUPIS PRACÍ
Stavba:
Rozvoj dostupnosti komunitních sociálních služeb – výstavba CHB Hořice
Objekt:
180324-1-2 - Nepřímé náklady
Soupis:
180324-1-2-1 - Vedlejší a ostatní rozpočtové náklady nepřímé
Úroveň 3:
180324-1-2-1-09 - SO-02 Zpevněné plochy a sadové úpravy
Místo: |  |  | 2350/11, k.ú.Hořice v Podkrkonoší [645168] |  |  | Datum: | 30. 4. 2024
Zadavatel: | [5 empty] | Projektant:
Uchazeč: |  |  | Vyplň údaj |  |  | Zpracovatel:
PČ | Typ | Kód | Popis | MJ | Množství | J.cena [CZK] | Cena celkem [CZK] | Cenová soustava |  | DPH | J. Nh [h] | Nh celkem [h] | J. hmotnost [t] | Hmotnost celkem [t] | J. suť [t] | Suť Celkem [t]
Náklady soupisu celkem | [6 empty] | 0 |  |  |  |  | 0 |  | 123.0027 |  | 0 |  | D | -1 | [10 empty] | 0
| D | HSV | Práce a dodávky HSV |  |  |  | 0 |  |  |  |  | 0 |  | 122.6601 |  | 0 | 1 | D | 0 |  |  |  | ROZPOCET | [6 empty] | 0
| D | 1 | Zemní práce |  |  |  | 0 |  |  |  |  | 0 |  | 2.915 |  | 0 | 1 | D | 1 |  |  |  | ROZPOCET | [6 empty] | 0
1 | K | 111251102 | Odstranění křovin a stromů průměru kmene do 100 mm i s kořeny sklonu terénu do 1:5 z celkové plochy přes 100 do 500 m2 strojně | m2 | 115 |  | 0 |  |  | snížená |  | 0 | 0 | 0 | 0 | 0 | 4 | K | 2 |  |  |  | ROZPOCET | 0 | 0 | 0 | 0 | 0 | 2 | 0 | 4 | 1738141519
| PP |  | Odstranění křovin a stromů s odstraněním kořenů strojně průměru kmene do 100 mm v rovině nebo ve svahu sklonu terénu do 1:5, při celkové ploše přes 100 do 500 m2 | [14 empty] | PP | 2
| Online PSC |  | https://podminky.urs.cz/item/CS_URS_2024_01/111251102 | [14 empty] | Online PSC | 2
2 | K | 111301111 | Sejmutí drnu tl do 100 mm s přemístěním do 50 m nebo naložením na dopravní prostředek | m2 | 286.6 |  | 0 |  |  | snížená |  | 0 | 0 | 0 | 0 | 0 | 4 | K | 2 |  |  |  | ROZPOCET | 0 | 0 | 0 | 0 | 0 | 2 | 0 | 4 | 1983601454
| PP |  | Sejmutí drnu tl. do 100 mm, v jakékoliv ploše | [14 empty] | PP | 2
| Online PSC |  | https://podminky.urs.cz/item/CS_URS_2024_01/111301111 | [14 empty] | Online PSC | 2
| VV |  | "skladba E2" 111,0+12,6 |  | 123.6 | [12 empty] | VV | 2 | 2 | True | 0 | ROZPOCET
| VV |  | "skladba E5" 163,0 |  | 163 | [12 empty] | VV | 2 | 2 | True | 0 | ROZPOCET
| VV |  | Součet |  | 286.6 | [12 empty] | VV | 2 | 4 | True | 1 | ROZPOCET
3 | K | 119005132 | Vytyčení výsadeb zapojených nebo v záhonu plochy přes 100 m2 s rozmístěním rostlin do plochy nepravidelně | m2 | 870 |  | 0 |  |  | snížená |  | 0 | 0 | 0 | 0 | 0 | 4 | K | 2 |  |  |  | ROZPOCET | 0 | 0 | 0 | 0 | 0 | 2 | 0 | 4 | -1146579607
| PP |  | Vytyčení výsadeb s rozmístěním rostlin dle projektové dokumentace zapojených nebo v záhonu, plochy přes 100 m2 do plochy individuálně | [14 empty] | PP | 2
| Online PSC |  | https://podminky.urs.cz/item/CS_URS_2024_01/119005132 | [14 empty] | Online PSC | 2
| VV |  | "luční trávník" 250,0 |  | 250 | [12 empty] | VV | 2 | 2 | True | 0 | ROZPOCET
| VV |  | "parkový trávník" 620,0 |  | 620 | [12 empty] | VV | 2 | 2 | True | 0 | ROZPOCET
| VV |  | Součet |  | 870 | [12 empty] | VV | 2 | 4 | True | 1 | ROZPOCET
4 | K | 119005151 | Vytyčení výsadeb s rozmístěním solitérních rostlin do 10 kusů | kus | 5 |  | 0 |  |  | snížená |  | 0 | 0 | 0 | 0 | 0 | 4 | K | 2 |  |  |  | ROZPOCET | 0 | 0 | 0 | 0 | 0 | 2 | 0 | 4 | -150470963
| PP |  | Vytyčení výsadeb s rozmístěním rostlin dle projektové dokumentace solitérních do 10 kusů | [14 empty] | PP | 2
| Online PSC |  | https://podminky.urs.cz/item/CS_URS_2024_01/119005151 | [14 empty] | Online PSC | 2
5 | K | 122251103 | Odkopávky a prokopávky nezapažené v hornině třídy těžitelnosti I skupiny 3 objem do 100 m3 strojně | m3 | 41.02 |  | 0 |  |  | snížená |  | 0 | 0 | 0 | 0 | 0 | 4 | K | 2 |  |  |  | ROZPOCET | 0 | 0 | 0 | 0 | 0 | 2 | 0 | 4 | 1200827408
| PP |  | Odkopávky a prokopávky nezapažené strojně v hornině třídy těžitelnosti I skupiny 3 přes 50 do 100 m3 | [14 empty] | PP | 2
| Online PSC |  | https://podminky.urs.cz/item/CS_URS_2024_01/122251103 | [14 empty] | Online PSC | 2
| VV |  | "skladba E2" (111,0+12,6)*0,2 |  | 24.72 | [12 empty] | VV | 2 | 2 | True | 0 | ROZPOCET
| VV |  | "skladba E5" 163,0*0,1 |  | 16.3 | [12 empty] | VV | 2 | 2 | True | 0 | ROZPOCET
| VV |  | Součet |  | 41.02 | [12 empty] | VV | 2 | 4 | True | 1 | ROZPOCET
6 | K | 132251101 | Hloubení rýh nezapažených š do 800 mm v hornině třídy těžitelnosti I skupiny 3 objem do 20 m3 strojně | m3 | 7.91 |  | 0 |  |  | snížená |  | 0 | 0 | 0 | 0 | 0 | 4 | K | 2 |  |  |  | ROZPOCET | 0 | 0 | 0 | 0 | 0 | 2 | 0 | 4 | -1070706649
| PP |  | Hloubení nezapažených rýh šířky do 800 mm strojně s urovnáním dna do předepsaného profilu a spádu v hornině třídy těžitelnosti I skupiny 3 do 20 m3 | [14 empty] | PP | 2
| Online PSC |  | https://podminky.urs.cz/item/CS_URS_2024_01/132251101 | [14 empty] | Online PSC | 2
| VV |  | "betonová zídka ozn.Os58"" | [14 empty] | VV | 2 | 1 | True | 0 | ROZPOCET
| VV |  | 19,0*0,5*0,35+15,0*0,5*0,35 |  | 5.95 | [12 empty] | VV | 2 | 2 | True | 0 | ROZPOCET
| VV |  | "oplocení ozn.Os52" | [14 empty] | VV | 2 | 1 | True | 0 | ROZPOCET
| VV |  | 9,8*0,4*0,5 |  | 1.96 | [12 empty] | VV | 2 | 2 | True | 0 | ROZPOCET
| VV |  | Součet |  | 7.91 | [12 empty] | VV | 2 | 4 | True | 1 | ROZPOCET
7 | K | 132251252 | Hloubení rýh nezapažených š do 2000 mm v hornině třídy těžitelnosti I skupiny 3 objem do 50 m3 strojně | m3 | 45.385 |  | 0 |  |  | snížená |  | 0 | 0 | 0 | 0 | 0 | 4 | K | 2 |  |  |  | ROZPOCET | 0 | 0 | 0 | 0 | 0 | 2 | 0 | 4 | 1511514296
| PP |  | Hloubení nezapažených rýh šířky přes 800 do 2 000 mm strojně s urovnáním dna do předepsaného profilu a spádu v hornině třídy těžitelnosti I skupiny 3 přes 20 do 50 m3 | [14 empty] | PP | 2
| Online PSC |  | https://podminky.urs.cz/item/CS_URS_2024_01/132251252 | [14 empty] | Online PSC | 2
| VV |  | "betonová zídka" | [14 empty] | VV | 2 | 1 | True | 0 | ROZPOCET
| VV |  | 19,0*(1,25+0,82)/2*1,4+15,0*(1,25+0,82)/2*1,15 |  | 45.385 | [12 empty] | VV | 2 | 2 | True | 0 | ROZPOCET
| VV |  | Součet |  | 45.385 | [12 empty] | VV | 2 | 4 | True | 1 | ROZPOCET
8 | K | 162251101 | Vodorovné přemístění do 20 m výkopku/sypaniny z horniny třídy těžitelnosti I skupiny 1 až 3 | m3 | 30.257 |  | 0 |  |  | snížená |  | 0 | 0 | 0 | 0 | 0 | 4 | K | 2 |  |  |  | ROZPOCET | 0 | 0 | 0 | 0 | 0 | 2 | 0 | 4 | 505879954
| PP |  | Vodorovné přemístění výkopku nebo sypaniny po suchu na obvyklém dopravním prostředku, bez naložení výkopku, avšak se složením bez rozhrnutí z horniny třídy těžitelnosti I skupiny 1 až 3 na vzdálenost do 20 m | [14 empty] | PP | 2
| Online PSC |  | https://podminky.urs.cz/item/CS_URS_2024_01/162251101 | [14 empty] | Online PSC | 2
9 | K | 162751117 | Vodorovné přemístění přes 9 000 do 10000 m výkopku/sypaniny z horniny třídy těžitelnosti I skupiny 1 až 3 | m3 | 64.058 |  | 0 |  |  | snížená |  | 0 | 0 | 0 | 0 | 0 | 4 | K | 2 |  |  |  | ROZPOCET | 0 | 0 | 0 | 0 | 0 | 2 | 0 | 4 | 981527423
| PP |  | Vodorovné přemístění výkopku nebo sypaniny po suchu na obvyklém dopravním prostředku, bez naložení výkopku, avšak se složením bez rozhrnutí z horniny třídy těžitelnosti I skupiny 1 až 3 na vzdálenost přes 9 000 do 10 000 m | [14 empty] | PP | 2
| Online PSC |  | https://podminky.urs.cz/item/CS_URS_2024_01/162751117 | [14 empty] | Online PSC | 2
| VV |  | (41,02+7,91+45,385)-30,257 |  | 64.058 | [12 empty] | VV | 2 | 2 | True | 0 | ROZPOCET
| VV |  | Součet |  | 64.058 | [12 empty] | VV | 2 | 4 | True | 1 | ROZPOCET
10 | K | 162751119 | Příplatek k vodorovnému přemístění výkopku/sypaniny z horniny třídy těžitelnosti I skupiny 1 až 3 ZKD 1000 m přes 10000 m | m3 | 640.58 |  | 0 |  |  | snížená |  | 0 | 0 | 0 | 0 | 0 | 4 | K | 2 |  |  |  | ROZPOCET | 0 | 0 | 0 | 0 | 0 | 2 | 0 | 4 | -1565325317
| PP |  | Vodorovné přemístění výkopku nebo sypaniny po suchu na obvyklém dopravním prostředku, bez naložení výkopku, avšak se složením bez rozhrnutí z horniny třídy těžitelnosti I skupiny 1 až 3 na vzdálenost Příplatek k ceně za každých dalších i započatých 1 000 m | [14 empty] | PP | 2
| Online PSC |  | https://podminky.urs.cz/item/CS_URS_2024_01/162751119 | [14 empty] | Online PSC | 2
| VV |  | 64,058*10 'Přepočtené koeficientem množství |  | 640.58 | [12 empty] | VV | 2 | 2 | False | 1 | ROZPOCET
11 | K | 167151111 | Nakládání výkopku z hornin třídy těžitelnosti I skupiny 1 až 3 přes 100 m3 | m3 | 124.572 |  | 0 |  |  | snížená |  | 0 | 0 | 0 | 0 | 0 | 4 | K | 2 |  |  |  | ROZPOCET | 0 | 0 | 0 | 0 | 0 | 2 | 0 | 4 | 1018727288
| PP |  | Nakládání, skládání a překládání neulehlého výkopku nebo sypaniny strojně nakládání, množství přes 100 m3, z hornin třídy těžitelnosti I, skupiny 1 až 3 | [14 empty] | PP | 2
| Online PSC |  | https://podminky.urs.cz/item/CS_URS_2024_01/167151111 | [14 empty] | Online PSC | 2
| VV |  | "zásypy" 30,257*2 |  | 60.514 | [12 empty] | VV | 2 | 2 | True | 0 | ROZPOCET
| VV |  | "skládka" 64,058 |  | 64.058 | [12 empty] | VV | 2 | 2 | True | 0 | ROZPOCET
| VV |  | Součet |  | 124.572 | [12 empty] | VV | 2 | 4 | True | 1 | ROZPOCET
12 | K | 171201221 | Poplatek za uložení na skládce (skládkovné) zeminy a kamení kód odpadu 17 05 04 | t | 118.507 |  | 0 |  |  | snížená |  | 0 | 0 | 0 | 0 | 0 | 4 | K | 2 |  |  |  | ROZPOCET | 0 | 0 | 0 | 0 | 0 | 2 | 0 | 4 | 2092741797
| PP |  | Poplatek za uložení stavebního odpadu na skládce (skládkovné) zeminy a kamení zatříděného do Katalogu odpadů pod kódem 17 05 04 | [14 empty] | PP | 2
| Online PSC |  | https://podminky.urs.cz/item/CS_URS_2024_01/171201221 | [14 empty] | Online PSC | 2
| VV |  | 64,058*1,85 'Přepočtené koeficientem množství |  | 118.507 | [12 empty] | VV | 2 | 2 | False | 1 | ROZPOCET
13 | K | 171251201 | Uložení sypaniny na skládky nebo meziskládky | m3 | 64.058 |  | 0 |  |  | snížená |  | 0 | 0 | 0 | 0 | 0 | 4 | K | 2 |  |  |  | ROZPOCET | 0 | 0 | 0 | 0 | 0 | 2 | 0 | 4 | -1346103488
| PP |  | Uložení sypaniny na skládky nebo meziskládky bez hutnění s upravením uložené sypaniny do předepsaného tvaru | [14 empty] | PP | 2
| Online PSC |  | https://podminky.urs.cz/item/CS_URS_2024_01/171251201 | [14 empty] | Online PSC | 2
14 | K | 174151101 | Zásyp jam, šachet rýh nebo kolem objektů sypaninou se zhutněním | m3 | 30.257 |  | 0 |  |  | snížená |  | 0 | 0 | 0 | 0 | 0 | 4 | K | 2 |  |  |  | ROZPOCET | 0 | 0 | 0 | 0 | 0 | 2 | 0 | 4 | -989675017
| PP |  | Zásyp sypaninou z jakékoliv horniny strojně s uložením výkopku ve vrstvách se zhutněním jam, šachet, rýh nebo kolem objektů v těchto vykopávkách | [14 empty] | PP | 2
| Online PSC |  | https://podminky.urs.cz/item/CS_URS_2024_01/174151101 | [14 empty] | Online PSC | 2
| VV |  | "zemina z výkopu" | [14 empty] | VV | 2 | 1 | True | 0 | ROZPOCET
| VV |  | 45,385/3*2 |  | 30.257 | [12 empty] | VV | 2 | 2 | True | 0 | ROZPOCET
| VV |  | Součet |  | 30.257 | [12 empty] | VV | 2 | 4 | True | 1 | ROZPOCET
15 | K | 181151321 | Plošná úprava terénu přes 500 m2 zemina skupiny 1 až 4 nerovnosti přes 100 do 150 mm v rovinně a svahu do 1:5 | m2 | 870 |  | 0 |  |  | snížená |  | 0 | 0 | 0 | 0 | 0 | 4 | K | 2 |  |  |  | ROZPOCET | 0 | 0 | 0 | 0 | 0 | 2 | 0 | 4 | -1028459859
| PP |  | Plošná úprava terénu v zemině skupiny 1 až 4 s urovnáním povrchu bez doplnění ornice souvislé plochy přes 500 m2 při nerovnostech terénu přes 100 do 150 mm v rovině nebo na svahu do 1:5 | [14 empty] | PP | 2
| Online PSC |  | https://podminky.urs.cz/item/CS_URS_2024_01/181151321 | [14 empty] | Online PSC | 2
| VV |  | "luční trávník" 250,0 |  | 250 | [12 empty] | VV | 2 | 2 | True | 0 | ROZPOCET
| VV |  | "parkový trávník" 620,0 |  | 620 | [12 empty] | VV | 2 | 2 | True | 0 | ROZPOCET
| VV |  | Součet |  | 870 | [12 empty] | VV | 2 | 4 | True | 1 | ROZPOCET
16 | K | 181351114 | Rozprostření ornice tl vrstvy přes 200 do 250 mm pl přes 500 m2 v rovině nebo ve svahu do 1:5 strojně | m2 | 870 |  | 0 |  |  | snížená |  | 0 | 0 | 0 | 0 | 0 | 4 | K | 2 |  |  |  | ROZPOCET | 0 | 0 | 0 | 0 | 0 | 2 | 0 | 4 | -67782962
| PP |  | Rozprostření a urovnání ornice v rovině nebo ve svahu sklonu do 1:5 strojně při souvislé ploše přes 500 m2, tl. vrstvy přes 200 do 250 mm | [14 empty] | PP | 2
| Online PSC |  | https://podminky.urs.cz/item/CS_URS_2024_01/181351114 | [14 empty] | Online PSC | 2
| VV |  | "luční trávník" 250,0 |  | 250 | [12 empty] | VV | 2 | 2 | True | 0 | ROZPOCET
| VV |  | "parkový trávník" 620,0 |  | 620 | [12 empty] | VV | 2 | 2 | True | 0 | ROZPOCET
| VV |  | Součet |  | 870 | [12 empty] | VV | 2 | 4 | True | 1 | ROZPOCET
17 | K | 181411121 | Založení lučního trávníku výsevem pl do 1000 m2 v rovině a ve svahu do 1:5 | m2 | 250 |  | 0 |  |  | snížená |  | 0 | 0 | 0 | 0 | 0 | 4 | K | 2 |  |  |  | ROZPOCET | 0 | 0 | 0 | 0 | 0 | 2 | 0 | 4 | 906710671
| PP |  | Založení trávníku na půdě předem připravené plochy do 1000 m2 výsevem včetně utažení lučního v rovině nebo na svahu do 1:5 | [14 empty] | PP | 2
| Online PSC |  | https://podminky.urs.cz/item/CS_URS_2024_01/181411121 | [14 empty] | Online PSC | 2
| VV |  | "luční trávník" 250,0 |  | 250 | [12 empty] | VV | 2 | 2 | True | 0 | ROZPOCET
| VV |  | Součet |  | 250 | [12 empty] | VV | 2 | 4 | True | 1 | ROZPOCET
18 | M | 00572472 | osivo směs travní krajinná-rovinná | kg | 5 |  | 0 |  |  | snížená |  | 0 | 0.001 | 0.005 | 0 | 0 | 8 | M | 2 |  |  |  | ROZPOCET | 0 | 0 | 0 | 0 | 0 | 2 | 0 | 4 | -1169456418
| PP |  | osivo směs travní krajinná-rovinná | [14 empty] | PP | 2
| VV |  | 250*0,02 'Přepočtené koeficientem množství |  | 5 | [12 empty] | VV | 2 | 2 | False | 1 | ROZPOCET
19 | K | 181411131 | Založení parkového trávníku výsevem pl do 1000 m2 v rovině a ve svahu do 1:5 | m2 | 620 |  | 0 |  |  | snížená |  | 0 | 0 | 0 | 0 | 0 | 4 | K | 2 |  |  |  | ROZPOCET | 0 | 0 | 0 | 0 | 0 | 2 | 0 | 4 | -510685132
| PP |  | Založení trávníku na půdě předem připravené plochy do 1000 m2 výsevem včetně utažení parkového v rovině nebo na svahu do 1:5 | [14 empty] | PP | 2
| Online PSC |  | https://podminky.urs.cz/item/CS_URS_2024_01/181411131 | [14 empty] | Online PSC | 2
| VV |  | "parkový trávník" 620,0 |  | 620 | [12 empty] | VV | 2 | 2 | True | 0 | ROZPOCET
| VV |  | Součet |  | 620 | [12 empty] | VV | 2 | 4 | True | 1 | ROZPOCET
20 | M | 00572420 | osivo směs travní parková okrasná | kg | 12.4 |  | 0 |  |  | snížená |  | 0 | 0.001 | 0.0124 | 0 | 0 | 8 | M | 2 |  |  |  | ROZPOCET | 0 | 0 | 0 | 0 | 0 | 2 | 0 | 4 | -1505243618
| PP |  | osivo směs travní parková okrasná | [14 empty] | PP | 2
| VV |  | 620*0,02 'Přepočtené koeficientem množství |  | 12.4 | [12 empty] | VV | 2 | 2 | False | 1 | ROZPOCET
21 | K | 183101214 | Jamky pro výsadbu s výměnou 50 % půdy zeminy skupiny 1 až 4 obj přes 0,05 do 0,125 m3 v rovině a svahu do 1:5 | kus | 4 |  | 0 |  |  | snížená |  | 0 | 0 | 0 | 0 | 0 | 4 | K | 2 |  |  |  | ROZPOCET | 0 | 0 | 0 | 0 | 0 | 2 | 0 | 4 | 756472610
| PP |  | Hloubení jamek pro vysazování rostlin v zemině skupiny 1 až 4 s výměnou půdy z 50% v rovině nebo na svahu do 1:5, objemu přes 0,05 do 0,125 m3 | [14 empty] | PP | 2
| Online PSC |  | https://podminky.urs.cz/item/CS_URS_2024_01/183101214 | [14 empty] | Online PSC | 2
| VV |  | 2+2 |  | 4 | [12 empty] | VV | 2 | 2 | True | 0 | ROZPOCET
| VV |  | Součet |  | 4 | [12 empty] | VV | 2 | 4 | True | 1 | ROZPOCET
22 | M | 10321100 | zahradní substrát pro výsadbu VL | m3 | 0.25 |  | 0 |  |  | snížená |  | 0 | 0.22 | 0.055 | 0 | 0 | 8 | M | 2 |  |  |  | ROZPOCET | 0 | 0 | 0 | 0 | 0 | 2 | 0 | 4 | -1887036954
| PP |  | zahradní substrát pro výsadbu VL | [14 empty] | PP | 2
| VV |  | 4*0,0625 'Přepočtené koeficientem množství |  | 0.25 | [12 empty] | VV | 2 | 2 | False | 1 | ROZPOCET
23 | K | 183101221 | Jamky pro výsadbu s výměnou 50 % půdy zeminy skupiny 1 až 4 obj přes 0,4 do 1 m3 v rovině a svahu do 1:5 | kus | 4 |  | 0 |  |  | snížená |  | 0 | 0 | 0 | 0 | 0 | 4 | K | 2 |  |  |  | ROZPOCET | 0 | 0 | 0 | 0 | 0 | 2 | 0 | 4 | 262521951
| PP |  | Hloubení jamek pro vysazování rostlin v zemině skupiny 1 až 4 s výměnou půdy z 50% v rovině nebo na svahu do 1:5, objemu přes 0,40 do 1,00 m3 | [14 empty] | PP | 2
| Online PSC |  | https://podminky.urs.cz/item/CS_URS_2024_01/183101221 | [14 empty] | Online PSC | 2
| VV |  | 2+1+1 |  | 4 | [12 empty] | VV | 2 | 2 | True | 0 | ROZPOCET
| VV |  | Součet |  | 4 | [12 empty] | VV | 2 | 4 | True | 1 | ROZPOCET
24 | M | 10321100 | zahradní substrát pro výsadbu VL | m3 | 2 |  | 0 |  |  | snížená |  | 0 | 0.22 | 0.44 | 0 | 0 | 8 | M | 2 |  |  |  | ROZPOCET | 0 | 0 | 0 | 0 | 0 | 2 | 0 | 4 | 2094568803
| PP |  | zahradní substrát pro výsadbu VL | [14 empty] | PP | 2
| VV |  | 4*0,5 'Přepočtené koeficientem množství |  | 2 | [12 empty] | VV | 2 | 2 | False | 1 | ROZPOCET
25 | K | 183111214 | Jamky pro výsadbu s výměnou 50 % půdy zeminy skupiny 1 až 4 obj přes 0,01 do 0,02 m3 v rovině a svahu do 1:5 | kus | 50 |  | 0 |  |  | snížená |  | 0 | 0 | 0 | 0 | 0 | 4 | K | 2 |  |  |  | ROZPOCET | 0 | 0 | 0 | 0 | 0 | 2 | 0 | 4 | 1188484333
| PP |  | Hloubení jamek pro vysazování rostlin v zemině skupiny 1 až 4 s výměnou půdy z 50% v rovině nebo na svahu do 1:5, objemu přes 0,01 do 0,02 m3 | [14 empty] | PP | 2
| Online PSC |  | https://podminky.urs.cz/item/CS_URS_2024_01/183111214 | [14 empty] | Online PSC | 2
| VV |  | 30+20 |  | 50 | [12 empty] | VV | 2 | 2 | True | 0 | ROZPOCET
| VV |  | Součet |  | 50 | [12 empty] | VV | 2 | 4 | True | 1 | ROZPOCET
26 | M | 10321100 | zahradní substrát pro výsadbu VL | m3 | 0.5 |  | 0 |  |  | snížená |  | 0 | 0.22 | 0.11 | 0 | 0 | 8 | M | 2 |  |  |  | ROZPOCET | 0 | 0 | 0 | 0 | 0 | 2 | 0 | 4 | -1031730424
| PP |  | zahradní substrát pro výsadbu VL | [14 empty] | PP | 2
| VV |  | 50*0,01 'Přepočtené koeficientem množství |  | 0.5 | [12 empty] | VV | 2 | 2 | False | 1 | ROZPOCET
27 | K | 183205111 | Založení záhonu v rovině a svahu do 1:5 zemina skupiny 1 a 2 | m2 | 215 |  | 0 |  |  | snížená |  | 0 | 0 | 0 | 0 | 0 | 4 | K | 2 |  |  |  | ROZPOCET | 0 | 0 | 0 | 0 | 0 | 2 | 0 | 4 | -10492150
| PP |  | Založení záhonu pro výsadbu rostlin v rovině nebo na svahu do 1:5 v zemině skupiny 1 až 2 | [14 empty] | PP | 2
| Online PSC |  | https://podminky.urs.cz/item/CS_URS_2024_01/183205111 | [14 empty] | Online PSC | 2
| VV |  | "záhon A" 130,0 |  | 130 | [12 empty] | VV | 2 | 2 | True | 0 | ROZPOCET
| VV |  | "záhon B" 85,0 |  | 85 | [12 empty] | VV | 2 | 2 | True | 0 | ROZPOCET
| VV |  | Součet |  | 215 | [12 empty] | VV | 2 | 4 | True | 1 | ROZPOCET
28 | K | 183211312 | Výsadba trvalek prostokořenných | kus | 1267 |  | 0 |  |  | snížená |  | 0 | 0 | 0 | 0 | 0 | 4 | K | 2 |  |  |  | ROZPOCET | 0 | 0 | 0 | 0 | 0 | 2 | 0 | 4 | -1340436174
| PP |  | Výsadba květin do připravené půdy se zalitím do připravené půdy, se zalitím trvalek prostokořenných | [14 empty] | PP | 2
| Online PSC |  | https://podminky.urs.cz/item/CS_URS_2024_01/183211312 | [14 empty] | Online PSC | 2
| VV |  | 180+130+65+130+130+130+200+65+130+20+10+20+5+20+20+12 |  | 1267 | [12 empty] | VV | 2 | 2 | True | 0 | ROZPOCET
| VV |  | Součet |  | 1267 | [12 empty] | VV | 2 | 4 | True | 1 | ROZPOCET
29 | M | 0057261.1 | šalvěj hajní /Salvia memorosa | kus | 180 |  | 0 |  |  | snížená |  | 0 | 0.0008 | 0.144 | 0 | 0 | 8 | M | 2 |  |  |  | ROZPOCET | 0 | 0 | 0 | 0 | 0 | 2 | 0 | 4 | -399634805
| PP |  | šalvěj hajní /Salvia memorosa | [14 empty] | PP | 2
| VV |  | 130+50 |  | 180 | [12 empty] | VV | 2 | 2 | True | 0 | ROZPOCET
| VV |  | Součet |  | 180 | [12 empty] | VV | 2 | 4 | True | 1 | ROZPOCET
30 | M | 0057261.2 | hvězdice keříčkovitá /Aster dumosus 'Kassel' | kus | 130 |  | 0 |  |  | snížená |  | 0 | 0.0008 | 0.104 | 0 | 0 | 8 | M | 2 |  |  |  | ROZPOCET | 0 | 0 | 0 | 0 | 0 | 2 | 0 | 4 | -224902481
| PP |  | hvězdice keříčkovitá /Aster dumosus 'Kassel' | [14 empty] | PP | 2
31 | M | 0057261.3 | rozrazil rakouský / Veronica austriaca | kus | 65 |  | 0 |  |  | snížená |  | 0 | 0.0008 | 0.052 | 0 | 0 | 8 | M | 2 |  |  |  | ROZPOCET | 0 | 0 | 0 | 0 | 0 | 2 | 0 | 4 | 1455887286
| PP |  | rozrazil rakouský / Veronica austriaca | [14 empty] | PP | 2
32 | M | 0057261.4 | třapatka nachová /Echinacea purpurea | kus | 130 |  | 0 |  |  | snížená |  | 0 | 0.0008 | 0.104 | 0 | 0 | 8 | M | 2 |  |  |  | ROZPOCET | 0 | 0 | 0 | 0 | 0 | 2 | 0 | 4 | -641776836
| PP |  | třapatka nachová /Echinacea purpurea | [14 empty] | PP | 2
33 | M | 0057261.5 | třapatka zářivá /Rudbeckia fulgida var. speciosa (neumannii) | kus | 130 |  | 0 |  |  | snížená |  | 0 | 0.0008 | 0.104 | 0 | 0 | 8 | M | 2 |  |  |  | ROZPOCET | 0 | 0 | 0 | 0 | 0 | 2 | 0 | 4 | -60318055
| PP |  | třapatka zářivá /Rudbeckia fulgida var. speciosa (neumannii) | [14 empty] | PP | 2
34 | M | 0057261.6 | sasanka lesní / Anemone sylvestris | kus | 130 |  | 0 |  |  | snížená |  | 0 | 0.0008 | 0.104 | 0 | 0 | 8 | M | 2 |  |  |  | ROZPOCET | 0 | 0 | 0 | 0 | 0 | 2 | 0 | 4 | -753518218
| PP |  | sasanka lesní / Anemone sylvestris | [14 empty] | PP | 2
35 | M | 0057261.7 | sporýš /Verbena bonariensis 'Violetta' | kus | 200 |  | 0 |  |  | snížená |  | 0 | 0.0008 | 0.16 | 0 | 0 | 8 | M | 2 |  |  |  | ROZPOCET | 0 | 0 | 0 | 0 | 0 | 2 | 0 | 4 | -1255003323
| PP |  | sporýš /Verbena bonariensis 'Violetta' | [14 empty] | PP | 2
| VV |  | 130+70 |  | 200 | [12 empty] | VV | 2 | 2 | True | 0 | ROZPOCET
| VV |  | Součet |  | 200 | [12 empty] | VV | 2 | 4 | True | 1 | ROZPOCET
36 | M | 0057261.8 | pelyněk /Artemisia schmidtiana 'Silver Mound' | kus | 65 |  | 0 |  |  | snížená |  | 0 | 0.0008 | 0.052 | 0 | 0 | 8 | M | 2 |  |  |  | ROZPOCET | 0 | 0 | 0 | 0 | 0 | 2 | 0 | 4 | 247789095
| PP |  | pelyněk /Artemisia schmidtiana 'Silver Mound' | [14 empty] | PP | 2
37 | M | 0057261.9 | marulka lékařská /Calamintha nepeta | kus | 130 |  | 0 |  |  | snížená |  | 0 | 0.0008 | 0.104 | 0 | 0 | 8 | M | 2 |  |  |  | ROZPOCET | 0 | 0 | 0 | 0 | 0 | 2 | 0 | 4 | -1036363561
| PP |  | marulka lékařská /Calamintha nepeta | [14 empty] | PP | 2
38 | M | 0057261.10 | kavyl péřovitý /Stipa tenuissima | kus | 20 |  | 0 |  |  | snížená |  | 0 | 0.0008 | 0.016 | 0 | 0 | 8 | M | 2 |  |  |  | ROZPOCET | 0 | 0 | 0 | 0 | 0 | 2 | 0 | 4 | 1492311175
| PP |  | kavyl péřovitý /Stipa tenuissima | [14 empty] | PP | 2
| VV |  | 10+10 |  | 20 | [12 empty] | VV | 2 | 2 | True | 0 | ROZPOCET
| VV |  | Součet |  | 20 | [12 empty] | VV | 2 | 4 | True | 1 | ROZPOCET
39 | M | 0057261.11 | dochan psárkovitý /Pennisetum alopecuroides | kus | 10 |  | 0 |  |  | snížená |  | 0 | 0.0008 | 0.008 | 0 | 0 | 8 | M | 2 |  |  |  | ROZPOCET | 0 | 0 | 0 | 0 | 0 | 2 | 0 | 4 | -232059466
| PP |  | dochan psárkovitý /Pennisetum alopecuroides | [14 empty] | PP | 2
40 | M | 0057261.12 | ozdobnice čínská /Miscanthus sinensis 'Gracillimus' | kus | 20 |  | 0 |  |  | snížená |  | 0 | 0.0008 | 0.016 | 0 | 0 | 8 | M | 2 |  |  |  | ROZPOCET | 0 | 0 | 0 | 0 | 0 | 2 | 0 | 4 | -284294670
| PP |  | ozdobnice čínská /Miscanthus sinensis 'Gracillimus' | [14 empty] | PP | 2
| VV |  | 10+10 |  | 20 | [12 empty] | VV | 2 | 2 | True | 0 | ROZPOCET
| VV |  | Součet |  | 20 | [12 empty] | VV | 2 | 4 | True | 1 | ROZPOCET
41 | M | 0057261.13 | pampová tráva stříbrná /Pampas - Cortaderia selleona | kus | 5 |  | 0 |  |  | snížená |  | 0 | 0.0008 | 0.004 | 0 | 0 | 8 | M | 2 |  |  |  | ROZPOCET | 0 | 0 | 0 | 0 | 0 | 2 | 0 | 4 | 368947099
| PP |  | pampová tráva stříbrná /Pampas - Cortaderia selleona | [14 empty] | PP | 2
42 | M | 0057261.14 | kostřava /Festuca glauca | kus | 20 |  | 0 |  |  | snížená |  | 0 | 0.0008 | 0.016 | 0 | 0 | 8 | M | 2 |  |  |  | ROZPOCET | 0 | 0 | 0 | 0 | 0 | 2 | 0 | 4 | 1718602213
| PP |  | kostřava /Festuca glauca | [14 empty] | PP | 2
43 | M | 0057261.15 | perovskie lebedolistá /Perovskia atripl. LITTLE SPIRE | kus | 20 |  | 0 |  |  | snížená |  | 0 | 0.0008 | 0.016 | 0 | 0 | 8 | M | 2 |  |  |  | ROZPOCET | 0 | 0 | 0 | 0 | 0 | 2 | 0 | 4 | -1235894774
| PP |  | perovskie lebedolistá /Perovskia atripl. LITTLE SPIRE | [14 empty] | PP | 2
44 | M | 0057261.16 | hlošina Ebbingeova /Elaeagnus x ebbingei 'Compacta | kus | 12 |  | 0 |  |  | snížená |  | 0 | 0.0008 | 0.0096 | 0 | 0 | 8 | M | 2 |  |  |  | ROZPOCET | 0 | 0 | 0 | 0 | 0 | 2 | 0 | 4 | -1245728396
| PP |  | hlošina Ebbingeova /Elaeagnus x ebbingei 'Compacta | [14 empty] | PP | 2
45 | K | 183403113 | Obdělání půdy frézováním v rovině a svahu do 1:5 | m2 | 870 |  | 0 |  |  | snížená |  | 0 | 0 | 0 | 0 | 0 | 4 | K | 2 |  |  |  | ROZPOCET | 0 | 0 | 0 | 0 | 0 | 2 | 0 | 4 | -1696954542
| PP |  | Obdělání půdy frézováním v rovině nebo na svahu do 1:5 | [14 empty] | PP | 2
| Online PSC |  | https://podminky.urs.cz/item/CS_URS_2024_01/183403113 | [14 empty] | Online PSC | 2
| VV |  | "luční trávník" 250,0 |  | 250 | [12 empty] | VV | 2 | 2 | True | 0 | ROZPOCET
| VV |  | "parkový trávník" 620,0 |  | 620 | [12 empty] | VV | 2 | 2 | True | 0 | ROZPOCET
| VV |  | Součet |  | 870 | [12 empty] | VV | 2 | 4 | True | 1 | ROZPOCET
46 | K | 183403114 | Obdělání půdy kultivátorováním v rovině a svahu do 1:5 | m2 | 870 |  | 0 |  |  | snížená |  | 0 | 0 | 0 | 0 | 0 | 4 | K | 2 |  |  |  | ROZPOCET | 0 | 0 | 0 | 0 | 0 | 2 | 0 | 4 | -1844982510
| PP |  | Obdělání půdy kultivátorováním v rovině nebo na svahu do 1:5 | [14 empty] | PP | 2
| Online PSC |  | https://podminky.urs.cz/item/CS_URS_2024_01/183403114 | [14 empty] | Online PSC | 2
| VV |  | "luční trávník" 250,0 |  | 250 | [12 empty] | VV | 2 | 2 | True | 0 | ROZPOCET
| VV |  | "parkový trávník" 620,0 |  | 620 | [12 empty] | VV | 2 | 2 | True | 0 | ROZPOCET
| VV |  | Součet |  | 870 | [12 empty] | VV | 2 | 4 | True | 1 | ROZPOCET
47 | K | 183403151 | Obdělání půdy smykováním v rovině a svahu do 1:5 | m2 | 870 |  | 0 |  |  | snížená |  | 0 | 0 | 0 | 0 | 0 | 4 | K | 2 |  |  |  | ROZPOCET | 0 | 0 | 0 | 0 | 0 | 2 | 0 | 4 | -544801356
| PP |  | Obdělání půdy smykováním v rovině nebo na svahu do 1:5 | [14 empty] | PP | 2
| Online PSC |  | https://podminky.urs.cz/item/CS_URS_2024_01/183403151 | [14 empty] | Online PSC | 2
| VV |  | "luční trávník" 250,0 |  | 250 | [12 empty] | VV | 2 | 2 | True | 0 | ROZPOCET
| VV |  | "parkový trávník" 620,0 |  | 620 | [12 empty] | VV | 2 | 2 | True | 0 | ROZPOCET
| VV |  | Součet |  | 870 | [12 empty] | VV | 2 | 4 | True | 1 | ROZPOCET
48 | K | 183403152 | Obdělání půdy vláčením v rovině a svahu do 1:5 | m2 | 870 |  | 0 |  |  | snížená |  | 0 | 0 | 0 | 0 | 0 | 4 | K | 2 |  |  |  | ROZPOCET | 0 | 0 | 0 | 0 | 0 | 2 | 0 | 4 | -273453443
| PP |  | Obdělání půdy vláčením v rovině nebo na svahu do 1:5 | [14 empty] | PP | 2
| Online PSC |  | https://podminky.urs.cz/item/CS_URS_2024_01/183403152 | [14 empty] | Online PSC | 2
| VV |  | "luční trávník" 250,0 |  | 250 | [12 empty] | VV | 2 | 2 | True | 0 | ROZPOCET
| VV |  | "parkový trávník" 620,0 |  | 620 | [12 empty] | VV | 2 | 2 | True | 0 | ROZPOCET
| VV |  | Součet |  | 870 | [12 empty] | VV | 2 | 4 | True | 1 | ROZPOCET
49 | K | 183403153 | Obdělání půdy hrabáním v rovině a svahu do 1:5 | m2 | 870 |  | 0 |  |  | snížená |  | 0 | 0 | 0 | 0 | 0 | 4 | K | 2 |  |  |  | ROZPOCET | 0 | 0 | 0 | 0 | 0 | 2 | 0 | 4 | 1853804522
| PP |  | Obdělání půdy hrabáním v rovině nebo na svahu do 1:5 | [14 empty] | PP | 2
| Online PSC |  | https://podminky.urs.cz/item/CS_URS_2024_01/183403153 | [14 empty] | Online PSC | 2
| VV |  | "luční trávník" 250,0 |  | 250 | [12 empty] | VV | 2 | 2 | True | 0 | ROZPOCET
| VV |  | "parkový trávník" 620,0 |  | 620 | [12 empty] | VV | 2 | 2 | True | 0 | ROZPOCET
| VV |  | Součet |  | 870 | [12 empty] | VV | 2 | 4 | True | 1 | ROZPOCET
50 | K | 184102111 | Výsadba dřeviny s balem D přes 0,1 do 0,2 m do jamky se zalitím v rovině a svahu do 1:5 | kus | 50 |  | 0 |  |  | snížená |  | 0 | 0 | 0 | 0 | 0 | 4 | K | 2 |  |  |  | ROZPOCET | 0 | 0 | 0 | 0 | 0 | 2 | 0 | 4 | 1947176027
| PP |  | Výsadba dřeviny s balem do předem vyhloubené jamky se zalitím v rovině nebo na svahu do 1:5, při průměru balu přes 100 do 200 mm | [14 empty] | PP | 2
| Online PSC |  | https://podminky.urs.cz/item/CS_URS_2024_01/184102111 | [14 empty] | Online PSC | 2
| VV |  | 30+20 |  | 50 | [12 empty] | VV | 2 | 2 | True | 0 | ROZPOCET
| VV |  | Součet |  | 50 | [12 empty] | VV | 2 | 4 | True | 1 | ROZPOCET
51 | M | 02652028 | tavolník /Spiraea cinerea 'Grefsheim' | kus | 30 |  | 0 |  |  | snížená |  | 0 | 0.018 | 0.54 | 0 | 0 | 8 | M | 2 |  |  |  | ROZPOCET | 0 | 0 | 0 | 0 | 0 | 2 | 0 | 4 | -1920737933
| PP |  | tavolník /Spiraea cinerea 'Grefsheim' | [14 empty] | PP | 2
52 | M | 02652029 | dřišťál /Berberis thunbergii 'Atropurpurea' | kus | 20 |  | 0 |  |  | snížená |  | 0 | 0.018 | 0.36 | 0 | 0 | 8 | M | 2 |  |  |  | ROZPOCET | 0 | 0 | 0 | 0 | 0 | 2 | 0 | 4 | 645606167
| PP |  | dřišťál /Berberis thunbergii 'Atropurpurea' | [14 empty] | PP | 2
53 | K | 184102112 | Výsadba dřeviny s balem D přes 0,2 do 0,3 m do jamky se zalitím v rovině a svahu do 1:5 | kus | 4 |  | 0 |  |  | snížená |  | 0 | 0 | 0 | 0 | 0 | 4 | K | 2 |  |  |  | ROZPOCET | 0 | 0 | 0 | 0 | 0 | 2 | 0 | 4 | 1109262074
| PP |  | Výsadba dřeviny s balem do předem vyhloubené jamky se zalitím v rovině nebo na svahu do 1:5, při průměru balu přes 200 do 300 mm | [14 empty] | PP | 2
| Online PSC |  | https://podminky.urs.cz/item/CS_URS_2024_01/184102112 | [14 empty] | Online PSC | 2
| VV |  | 2+2 |  | 4 | [12 empty] | VV | 2 | 2 | True | 0 | ROZPOCET
| VV |  | Součet |  | 4 | [12 empty] | VV | 2 | 4 | True | 1 | ROZPOCET
54 | M | 02650420 | rybíz červený/ Ribes rubrum 'Rovada' | kus | 2 |  | 0 |  |  | snížená |  | 0 | 0.027 | 0.054 | 0 | 0 | 8 | M | 2 |  |  |  | ROZPOCET | 0 | 0 | 0 | 0 | 0 | 2 | 0 | 4 | -151981864
| PP |  | rybíz červený/ Ribes rubrum 'Rovada' | [14 empty] | PP | 2
55 | M | 02650421 | rybíz bílý/Ribes album 'Primus' | kus | 2 |  | 0 |  |  | snížená |  | 0 | 0.005 | 0.01 | 0 | 0 | 8 | M | 2 |  |  |  | ROZPOCET | 0 | 0 | 0 | 0 | 0 | 2 | 0 | 4 | -504438547
| PP |  | rybíz bílý/Ribes album 'Primus' | [14 empty] | PP | 2
56 | K | 184102115 | Výsadba dřeviny s balem D přes 0,5 do 0,6 m do jamky se zalitím v rovině a svahu do 1:5 | kus | 4 |  | 0 |  |  | snížená |  | 0 | 0 | 0 | 0 | 0 | 4 | K | 2 |  |  |  | ROZPOCET | 0 | 0 | 0 | 0 | 0 | 2 | 0 | 4 | -1840432764
| PP |  | Výsadba dřeviny s balem do předem vyhloubené jamky se zalitím v rovině nebo na svahu do 1:5, při průměru balu přes 500 do 600 mm | [14 empty] | PP | 2
| Online PSC |  | https://podminky.urs.cz/item/CS_URS_2024_01/184102115 | [14 empty] | Online PSC | 2
| VV |  | 2+1+1 |  | 4 | [12 empty] | VV | 2 | 2 | True | 0 | ROZPOCET
| VV |  | Součet |  | 4 | [12 empty] | VV | 2 | 4 | True | 1 | ROZPOCET
57 | M | 02650310 | třešeň pozdní chrupkai/Prunus avium 'Regina' | kus | 2 |  | 0 |  |  | snížená |  | 0 | 0.027 | 0.054 | 0 | 0 | 8 | M | 2 |  |  |  | ROZPOCET | 0 | 0 | 0 | 0 | 0 | 2 | 0 | 4 | -263272274
| PP |  | třešeň pozdní chrupkai/Prunus avium 'Regina' | [14 empty] | PP | 2
58 | M | 02650311 | višeň pozdní /Prunus cerasus 'Morellenfeuer' | kus | 1 |  | 0 |  |  | snížená |  | 0 | 0.005 | 0.005 | 0 | 0 | 8 | M | 2 |  |  |  | ROZPOCET | 0 | 0 | 0 | 0 | 0 | 2 | 0 | 4 | 1612386740
| PP |  | višeň pozdní /Prunus cerasus 'Morellenfeuer' | [14 empty] | PP | 2
59 | M | 02650312 | lípa malolistá /Tilia cordata | kus | 1 |  | 0 |  |  | snížená |  | 0 | 0.005 | 0.005 | 0 | 0 | 8 | M | 2 |  |  |  | ROZPOCET | 0 | 0 | 0 | 0 | 0 | 2 | 0 | 4 | -1005578468
| PP |  | lípa malolistá /Tilia cordata | [14 empty] | PP | 2
60 | K | 184215111 | Ukotvení kmene dřevin v rovině nebo na svahu do 1:5 jedním kůlem D do 0,1 m dl do 1 m | kus | 4 |  | 0 |  |  | snížená |  | 0 | 5e-05 | 0.0002 | 0 | 0 | 4 | K | 2 |  |  |  | ROZPOCET | 0 | 0 | 0 | 0 | 0 | 2 | 0 | 4 | 693641403
| PP |  | Ukotvení dřeviny kůly v rovině nebo na svahu do 1:5 jedním kůlem, délky do 1 m | [14 empty] | PP | 2
| Online PSC |  | https://podminky.urs.cz/item/CS_URS_2024_01/184215111 | [14 empty] | Online PSC | 2
61 | M | 60591251 | kůl vyvazovací dřevěný impregnovaný D 8cm dl 1,5m | kus | 4 |  | 0 |  |  | snížená |  | 0 | 0.00354 | 0.01416 | 0 | 0 | 8 | M | 2 |  |  |  | ROZPOCET | 0 | 0 | 0 | 0 | 0 | 2 | 0 | 4 | -250917656
| PP |  | kůl vyvazovací dřevěný impregnovaný D 8cm dl 1,5m | [14 empty] | PP | 2
62 | M | RMAT0001 | příčky | kus | 12 |  | 0 |  |  | snížená |  | 0 | 0 | 0 | 0 | 0 | 8 | M | 2 |  |  |  | ROZPOCET | 0 | 0 | 0 | 0 | 0 | 2 | 0 | 4 | 157546803
| PP |  | příčky | [14 empty] | PP | 2
| VV |  | 4*3 |  | 12 | [12 empty] | VV | 2 | 2 | True | 0 | ROZPOCET
| VV |  | Součet |  | 12 | [12 empty] | VV | 2 | 4 | True | 1 | ROZPOCET
63 | M | RMAT0002 | úvazek | kus | 16 |  | 0 |  |  | snížená |  | 0 | 0 | 0 | 0 | 0 | 8 | M | 2 |  |  |  | ROZPOCET | 0 | 0 | 0 | 0 | 0 | 2 | 0 | 4 | 17916374
| PP |  | úvazek | [14 empty] | PP | 2
| VV |  | 4*3+4*1 |  | 16 | [12 empty] | VV | 2 | 2 | True | 0 | ROZPOCET
| VV |  | Součet |  | 16 | [12 empty] | VV | 2 | 4 | True | 1 | ROZPOCET
64 | M | RMAT0003 | hydroabsorbenty, půdní kondicionery | kg | 10 |  | 0 |  |  | snížená |  | 0 | 0 | 0 | 0 | 0 | 8 | M | 2 |  |  |  | ROZPOCET | 0 | 0 | 0 | 0 | 0 | 2 | 0 | 4 | 1155130297
| PP |  | hydroabsorbenty, půdní kondicionery | [14 empty] | PP | 2
| VV |  | 4*1,5+4*1,0 |  | 10 | [12 empty] | VV | 2 | 2 | True | 0 | ROZPOCET
| VV |  | Součet |  | 10 | [12 empty] | VV | 2 | 4 | True | 1 | ROZPOCET
65 | M | RMAT0004 | ochrana dřevin proti okusu-tubus v.60cm | kus | 8 |  | 0 |  |  | snížená |  | 0 | 0 | 0 | 0 | 0 | 8 | M | 2 |  |  |  | ROZPOCET | 0 | 0 | 0 | 0 | 0 | 2 | 0 | 4 | -2136740484
| PP |  | ochrana dřevin proti okusu-tubus v.60cm | [14 empty] | PP | 2
66 | K | 184215132 | Ukotvení kmene dřevin v rovině nebo na svahu do 1:5 třemi kůly D do 0,1 m dl přes 1 do 2 m | kus | 4 |  | 0 |  |  | snížená |  | 0 | 5e-05 | 0.0002 | 0 | 0 | 4 | K | 2 |  |  |  | ROZPOCET | 0 | 0 | 0 | 0 | 0 | 2 | 0 | 4 | -1694463592
| PP |  | Ukotvení dřeviny kůly v rovině nebo na svahu do 1:5 třemi kůly, délky přes 1 do 2 m | [14 empty] | PP | 2
| Online PSC |  | https://podminky.urs.cz/item/CS_URS_2024_01/184215132 | [14 empty] | Online PSC | 2
67 | M | 60591253 | kůl vyvazovací dřevěný impregnovaný D 8cm dl 2m | kus | 12 |  | 0 |  |  | snížená |  | 0 | 0.00472 | 0.05664 | 0 | 0 | 8 | M | 2 |  |  |  | ROZPOCET | 0 | 0 | 0 | 0 | 0 | 2 | 0 | 4 | 226624657
| PP |  | kůl vyvazovací dřevěný impregnovaný D 8cm dl 2m | [14 empty] | PP | 2
| VV |  | 4*3 'Přepočtené koeficientem množství |  | 12 | [12 empty] | VV | 2 | 2 | False | 1 | ROZPOCET
68 | K | 184512113.1 | Příprava dřeviny k přesazení vč.přesazení, bez dodávky dřeviny | kus | 2 |  | 0 |  |  | snížená |  | 0 | 0.00015 | 0.0003 | 0 | 0 | 4 | K | 2 |  |  |  | ROZPOCET | 0 | 0 | 0 | 0 | 0 | 2 | 0 | 4 | -1653999465
| PP |  | Příprava dřeviny k přesazení vč.přesazení, bez dodávky dřeviny | [14 empty] | PP | 2
69 | K | 184512119.1 | Pravidelná údržba zeleně po 3 měsíce | kus | 1 |  | 0 |  |  | snížená |  | 0 | 0.00015 | 0.00015 | 0 | 0 | 4 | K | 2 |  |  |  | ROZPOCET | 0 | 0 | 0 | 0 | 0 | 2 | 0 | 4 | 1115898548
| PP |  | Pravidelná údržba zeleně po 3 měsíce, po realizaci-zajištění že vysazené rostliny se ujmuly, dosetí a hnojení trávníku, dle TZ | [14 empty] | PP | 2
70 | K | 184818231 | Ochrana kmene průměru do 300 mm bedněním výšky do 2 m | kus | 14 |  | 0 |  |  | snížená |  | 0 | 0.01281 | 0.17934 | 0 | 0 | 4 | K | 2 |  |  |  | ROZPOCET | 0 | 0 | 0 | 0 | 0 | 2 | 0 | 4 | 473548572
| PP |  | Ochrana kmene bedněním před poškozením stavebním provozem zřízení včetně odstranění výšky bednění do 2 m průměru kmene do 300 mm | [14 empty] | PP | 2
| Online PSC |  | https://podminky.urs.cz/item/CS_URS_2024_01/184818231 | [14 empty] | Online PSC | 2
| VV |  | "Os61" | [14 empty] | VV | 2 | 1 | True | 0 | ROZPOCET
| VV |  | 14,0 |  | 14 | [12 empty] | VV | 2 | 2 | True | 0 | ROZPOCET
| VV |  | Součet |  | 14 | [12 empty] | VV | 2 | 4 | True | 1 | ROZPOCET
| D | 2 | Zakládání |  |  |  | 0 |  |  |  |  | 0 |  | 47.6498 |  | 0 | 1 | D | 1 |  |  |  | ROZPOCET | [6 empty] | 0
71 | K | 212572111 | Lože pro trativody ze štěrkopísku tříděného | m3 | 6.125 |  | 0 |  |  | snížená |  | 0 | 1.92 | 11.76 | 0 | 0 | 4 | K | 2 |  |  |  | ROZPOCET | 0 | 0 | 0 | 0 | 0 | 2 | 0 | 4 | -255645715
| PP |  | Lože pro trativody ze štěrkopísku tříděného | [14 empty] | PP | 2
| Online PSC |  | https://podminky.urs.cz/item/CS_URS_2024_01/212572111 | [14 empty] | Online PSC | 2
| VV |  | "ozn.Os59" | [14 empty] | VV | 2 | 1 | True | 0 | ROZPOCET
| VV |  | 50,0*0,35*0,35 |  | 6.125 | [12 empty] | VV | 2 | 2 | True | 0 | ROZPOCET
| VV |  | Součet |  | 6.125 | [12 empty] | VV | 2 | 4 | True | 1 | ROZPOCET
72 | K | 212755214 | Trativody z drenážních trubek plastových flexibilních D 100 mm bez lože | m | 50 |  | 0 |  |  | snížená |  | 0 | 0.00049 | 0.0245 | 0 | 0 | 4 | K | 2 |  |  |  | ROZPOCET | 0 | 0 | 0 | 0 | 0 | 2 | 0 | 4 | -2138509914
| PP |  | Trativody bez lože z drenážních trubek plastových flexibilních D 100 mm | [14 empty] | PP | 2
| Online PSC |  | https://podminky.urs.cz/item/CS_URS_2024_01/212755214 | [14 empty] | Online PSC | 2
| VV |  | "ozn.Os59" | [14 empty] | VV | 2 | 1 | True | 0 | ROZPOCET
| VV |  | 50,0 |  | 50 | [12 empty] | VV | 2 | 2 | True | 0 | ROZPOCET
| VV |  | Součet |  | 50 | [12 empty] | VV | 2 | 4 | True | 1 | ROZPOCET
73 | K | 274313711 | Základové pásy z betonu tř. C 20/25 | m3 | 7.91 |  | 0 |  |  | snížená |  | 0 | 2.5019 | 19.7898 | 0 | 0 | 4 | K | 2 |  |  |  | ROZPOCET | 0 | 0 | 0 | 0 | 0 | 2 | 0 | 4 | 1114053902
| PP |  | Základy z betonu prostého pasy betonu kamenem neprokládaného tř. C 20/25 | [14 empty] | PP | 2
| Online PSC |  | https://podminky.urs.cz/item/CS_URS_2024_01/274313711 | [14 empty] | Online PSC | 2
| VV |  | "opěrná zídka, ozn.Os58" | [14 empty] | VV | 2 | 1 | True | 0 | ROZPOCET
| VV |  | 19,0*0,5*0,35+15,0*0,5*0,35 |  | 5.95 | [12 empty] | VV | 2 | 2 | True | 0 | ROZPOCET
| VV |  | "oplocení ozn.Os52" | [14 empty] | VV | 2 | 1 | True | 0 | ROZPOCET
| VV |  | 9,8*0,4*0,5 |  | 1.96 | [12 empty] | VV | 2 | 2 | True | 0 | ROZPOCET
| VV |  | Součet |  | 7.91 | [12 empty] | VV | 2 | 4 | True | 1 | ROZPOCET
74 | K | 279113144 | Základová zeď tl přes 250 do 300 mm z tvárnic ztraceného bednění včetně výplně z betonu tř. C 20/25 | m2 | 21.9 |  | 0 |  |  | snížená |  | 0 | 0.73404 | 16.0755 | 0 | 0 | 4 | K | 2 |  |  |  | ROZPOCET | 0 | 0 | 0 | 0 | 0 | 2 | 0 | 4 | -2063966292
| PP |  | Základové zdi z tvárnic ztraceného bednění včetně výplně z betonu bez zvláštních nároků na vliv prostředí třídy C 20/25, tloušťky zdiva přes 250 do 300 mm | [14 empty] | PP | 2
| Online PSC |  | https://podminky.urs.cz/item/CS_URS_2024_01/279113144 | [14 empty] | Online PSC | 2
| VV |  | "opěrná zídka, ozn.Os58" | [14 empty] | VV | 2 | 1 | True | 0 | ROZPOCET
| VV |  | 19,0*0,5+15,0*0,5 |  | 17 | [12 empty] | VV | 2 | 2 | True | 0 | ROZPOCET
| VV |  | "oplocení ozn.Os52" | [14 empty] | VV | 2 | 1 | True | 0 | ROZPOCET
| VV |  | 9,8*0,5 |  | 4.9 | [12 empty] | VV | 2 | 2 | True | 0 | ROZPOCET
| VV |  | Součet |  | 21.9 | [12 empty] | VV | 2 | 4 | True | 1 | ROZPOCET
| D | 5 | Komunikace pozemní |  |  |  | 0 |  |  |  |  | 0 |  | 25.4134 |  | 0 | 1 | D | 1 |  |  |  | ROZPOCET | [6 empty] | 0
75 | K | 564851111 | Podklad ze štěrkodrtě ŠD plochy přes 100 m2 tl 150 mm | m2 | 163 |  | 0 |  |  | snížená |  | 0 | 0 | 0 | 0 | 0 | 4 | K | 2 |  |  |  | ROZPOCET | 0 | 0 | 0 | 0 | 0 | 2 | 0 | 4 | -152822848
| PP |  | Podklad ze štěrkodrti ŠD s rozprostřením a zhutněním plochy přes 100 m2, po zhutnění tl. 150 mm | [14 empty] | PP | 2
| Online PSC |  | https://podminky.urs.cz/item/CS_URS_2024_01/564851111 | [14 empty] | Online PSC | 2
| VV |  | "skladba E5-štěrková vrstva fr.0-32" | [14 empty] | VV | 2 | 1 | True | 0 | ROZPOCET
| VV |  | 163,0 |  | 163 | [12 empty] | VV | 2 | 2 | True | 0 | ROZPOCET
| VV |  | Součet |  | 163 | [12 empty] | VV | 2 | 4 | True | 1 | ROZPOCET
76 | K | 564861111 | Podklad ze štěrkodrtě ŠD plochy přes 100 m2 tl 200 mm | m2 | 123.6 |  | 0 |  |  | snížená |  | 0 | 0 | 0 | 0 | 0 | 4 | K | 2 |  |  |  | ROZPOCET | 0 | 0 | 0 | 0 | 0 | 2 | 0 | 4 | -1573372097
| PP |  | Podklad ze štěrkodrti ŠD s rozprostřením a zhutněním plochy přes 100 m2, po zhutnění tl. 200 mm | [14 empty] | PP | 2
| Online PSC |  | https://podminky.urs.cz/item/CS_URS_2024_01/564861111 | [14 empty] | Online PSC | 2
| VV |  | "skladba E2-štěrkodrť ŠDB" | [14 empty] | VV | 2 | 1 | True | 0 | ROZPOCET
| VV |  | 111,0+12,6 |  | 123.6 | [12 empty] | VV | 2 | 2 | True | 0 | ROZPOCET
| VV |  | Součet |  | 123.6 | [12 empty] | VV | 2 | 4 | True | 1 | ROZPOCET
77 | K | 564922105 | Mlatový kryt z mechanicky zpevněného kameniva plochy přes 100 m2 tl 50 mm | m2 | 163 |  | 0 |  |  | snížená |  | 0 | 0 | 0 | 0 | 0 | 4 | K | 2 |  |  |  | ROZPOCET | 0 | 0 | 0 | 0 | 0 | 2 | 0 | 4 | -1122292691
| PP |  | Mlatový kryt z mechanicky zpevněného kameniva plochy přes 100 m2 tl 50 mm | [14 empty] | PP | 2
| VV |  | "skladba E5-mlatový povrch" | [14 empty] | VV | 2 | 1 | True | 0 | ROZPOCET
| VV |  | 163,0 |  | 163 | [12 empty] | VV | 2 | 2 | True | 0 | ROZPOCET
| VV |  | Součet |  | 163 | [12 empty] | VV | 2 | 4 | True | 1 | ROZPOCET
78 | K | 596211132 | Kladení zámkové dlažby komunikací pro pěší ručně tl 60 mm skupiny C pl přes 100 do 300 m2 | m2 | 123.6 |  | 0 |  |  | snížená |  | 0 | 0.08922 | 11.0276 | 0 | 0 | 4 | K | 2 |  |  |  | ROZPOCET | 0 | 0 | 0 | 0 | 0 | 2 | 0 | 4 | 333141735
| PP |  | Kladení dlažby z betonových zámkových dlaždic komunikací pro pěší ručně s ložem z kameniva těženého nebo drceného tl. do 40 mm, s vyplněním spár s dvojitým hutněním, vibrováním a se smetením přebytečného materiálu na krajnici tl. 60 mm skupiny C, pro plochy přes 100 do 300 m2 | [14 empty] | PP | 2
| Online PSC |  | https://podminky.urs.cz/item/CS_URS_2024_01/596211132 | [14 empty] | Online PSC | 2
| VV |  | "skladba E2" | [14 empty] | VV | 2 | 1 | True | 0 | ROZPOCET
| VV |  | 111,0+12,6 |  | 123.6 | [12 empty] | VV | 2 | 2 | True | 0 | ROZPOCET
| VV |  | Součet |  | 123.6 | [12 empty] | VV | 2 | 4 | True | 1 | ROZPOCET
79 | M | 59245015 | dlažba zámková betonová tvaru I 200x165mm tl 60mm přírodní | m2 | 127.308 |  | 0 |  |  | snížená |  | 0 | 0.113 | 14.3858 | 0 | 0 | 8 | M | 2 |  |  |  | ROZPOCET | 0 | 0 | 0 | 0 | 0 | 2 | 0 | 4 | 730944935
| PP |  | dlažba zámková betonová tvaru I 200x165mm tl 60mm přírodní | [14 empty] | PP | 2
| VV |  | 123,6*1,03 'Přepočtené koeficientem množství |  | 127.308 | [12 empty] | VV | 2 | 2 | False | 1 | ROZPOCET
| D | 9 | Ostatní konstrukce a práce, bourání |  |  |  | 0 |  |  |  |  | 0 |  | 46.6819 |  | 0 | 1 | D | 1 |  |  |  | ROZPOCET | [6 empty] | 0
80 | K | 916231213 | Osazení chodníkového obrubníku betonového stojatého s boční opěrou do lože z betonu prostého | m | 81 |  | 0 |  |  | snížená |  | 0 | 0.1295 | 10.4895 | 0 | 0 | 4 | K | 2 |  |  |  | ROZPOCET | 0 | 0 | 0 | 0 | 0 | 2 | 0 | 4 | -2097403578
| PP |  | Osazení chodníkového obrubníku betonového se zřízením lože, s vyplněním a zatřením spár cementovou maltou stojatého s boční opěrou z betonu prostého, do lože z betonu prostého | [14 empty] | PP | 2
| Online PSC |  | https://podminky.urs.cz/item/CS_URS_2024_01/916231213 | [14 empty] | Online PSC | 2
| VV |  | "ozn.Os62" | [14 empty] | VV | 2 | 1 | True | 0 | ROZPOCET
| VV |  | 81,0 |  | 81 | [12 empty] | VV | 2 | 2 | True | 0 | ROZPOCET
| VV |  | Součet |  | 81 | [12 empty] | VV | 2 | 4 | True | 1 | ROZPOCET
81 | M | 59217060.1 | obrubník parkový betonový 1000x60x200mm přírodní | m | 82.62 |  | 0 |  |  | snížená |  | 0 | 0.021 | 1.735 | 0 | 0 | 8 | M | 2 |  |  |  | ROZPOCET | 0 | 0 | 0 | 0 | 0 | 2 | 0 | 4 | -1546171784
| PP |  | obrubník parkový betonový 1000x60x200mm přírodní | [14 empty] | PP | 2
| VV |  | 81*1,02 'Přepočtené koeficientem množství |  | 82.62 | [12 empty] | VV | 2 | 2 | False | 1 | ROZPOCET
82 | K | 916991121 | Lože pod obrubníky, krajníky nebo obruby z dlažebních kostek z betonu prostého | m3 | 5.063 |  | 0 |  |  | snížená |  | 0 | 2.2563 | 11.4238 | 0 | 0 | 4 | K | 2 |  |  |  | ROZPOCET | 0 | 0 | 0 | 0 | 0 | 2 | 0 | 4 | 200666982
| PP |  | Lože pod obrubníky, krajníky nebo obruby z dlažebních kostek z betonu prostého | [14 empty] | PP | 2
| Online PSC |  | https://podminky.urs.cz/item/CS_URS_2024_01/916991121 | [14 empty] | Online PSC | 2
| VV |  | 81,0*0,25*0,25 |  | 5.063 | [12 empty] | VV | 2 | 2 | True | 0 | ROZPOCET
| VV |  | Součet |  | 5.063 | [12 empty] | VV | 2 | 4 | True | 1 | ROZPOCET
83 | K | 953949050 | M+D Oplocení z plotových svařovaných panelů dle popisu v PD, ozn.Os50 | m2 | 121.2 |  | 0 |  |  | snížená |  | 0 | 0.015 | 1.818 | 0 | 0 | 4 | K | 2 |  |  |  | ROZPOCET | 0 | 0 | 0 | 0 | 0 | 2 | 0 | 4 | -1325928066
| PP |  | M+D Oplocení z plotových svařovaných panelů dle popisu v PD, ozn.Os50 | [14 empty] | PP | 2
84 | K | 953949051 | M+D Oplocení dřevěné kolem pěstební plochy - úplné provedení dle popisu v PD, ozn.Os51 | m2 | 36 |  | 0 |  |  | snížená |  | 0 | 0.041 | 1.476 | 0 | 0 | 4 | K | 2 |  |  |  | ROZPOCET | 0 | 0 | 0 | 0 | 0 | 2 | 0 | 4 | -911026274
| PP |  | M+D Oplocení dřevěné kolem pěstební plochy - úplné provedení dle popisu v PD, ozn.Os51 | [14 empty] | PP | 2
85 | K | 953949052 | M+D Oplocení u vjezdu na pozemek dle popisu v PD, ozn.Os52 | m2 | 14.7 |  | 0 |  |  | snížená |  | 0 | 0.422 | 6.2034 | 0 | 0 | 4 | K | 2 |  |  |  | ROZPOCET | 0 | 0 | 0 | 0 | 0 | 2 | 0 | 4 | 981257528
| PP |  | M+D Oplocení u vjezdu na pozemek dle popisu v PD, ozn.Os52 | [14 empty] | PP | 2
| VV |  | 9,8*1,5 |  | 14.7 | [12 empty] | VV | 2 | 2 | True | 0 | ROZPOCET
| VV |  | Součet |  | 14.7 | [12 empty] | VV | 2 | 4 | True | 1 | ROZPOCET
86 | K | 953949053 | M+D Vjezdová brána 1400/3400mm úplné provedení dle popisu v PD, ozn.Os53 | kus | 1 |  | 0 |  |  | snížená |  | 0 | 0.0465 | 0.0465 | 0 | 0 | 4 | K | 2 |  |  |  | ROZPOCET | 0 | 0 | 0 | 0 | 0 | 2 | 0 | 4 | -804412325
| PP |  | M+D Vjezdová brána 1400/3400mm úplné provedení dle popisu v PD, ozn.Os53 | [14 empty] | PP | 2
87 | K | 953949054 | M+D Vchodová branka 1400/900mm úplné provedení dle popisu v PD, ozn.Os54 | kus | 1 |  | 0 |  |  | snížená |  | 0 | 0.0454 | 0.0454 | 0 | 0 | 4 | K | 2 |  |  |  | ROZPOCET | 0 | 0 | 0 | 0 | 0 | 2 | 0 | 4 | -88583522
| PP |  | M+D Vchodová branka 1400/900mm úplné provedení dle popisu v PD, ozn.Os54 | [14 empty] | PP | 2
88 | K | 953949055 | M+D Poštovní chránky do oplocení dle popisu v PD, ozn.Os55 | kus | 4 |  | 0 |  |  | snížená |  | 0 | 0.004 | 0.016 | 0 | 0 | 4 | K | 2 |  |  |  | ROZPOCET | 0 | 0 | 0 | 0 | 0 | 2 | 0 | 4 | 1139220005
| PP |  | M+D Poštovní chránky do oplocení dle popisu v PD, ozn.Os55 | [14 empty] | PP | 2
89 | K | 953949056 | M+D Betonové zahradní schodiště 1000/330/150mm dle popisu v PD, ozn.Os56 | m2 | 9 |  | 0 |  |  | snížená |  | 0 | 0.14 | 1.26 | 0 | 0 | 4 | K | 2 |  |  |  | ROZPOCET | 0 | 0 | 0 | 0 | 0 | 2 | 0 | 4 | 749326936
| PP |  | M+D Betonové zahradní schodiště 1000/330/150mm dle popisu v PD, ozn.Os56 | [14 empty] | PP | 2
90 | K | 953949057 | M+D Pásovina ohraničení mlatových cest dle popisu v PD, ozn.Os57 | m2 | 235 |  | 0 |  |  | snížená |  | 0 | 0.0037 | 0.8695 | 0 | 0 | 4 | K | 2 |  |  |  | ROZPOCET | 0 | 0 | 0 | 0 | 0 | 2 | 0 | 4 | -554805972
| PP |  | M+D Pásovina ohraničení mlatových cest dle popisu v PD, ozn.Os57 | [14 empty] | PP | 2
91 | K | 953949058 | M+D Betonová zídka z betonových plotových bloků a příčných trámků dle popisu v PD, ozn.Os58 | m2 | 21.75 |  | 0 |  |  | snížená |  | 0 | 0.485 | 10.5488 | 0 | 0 | 4 | K | 2 |  |  |  | ROZPOCET | 0 | 0 | 0 | 0 | 0 | 2 | 0 | 4 | -1506202415
| PP |  | M+D Betonová zídka z betonových plotových bloků a příčných trámků dle popisu v PD, ozn.Os58 | [14 empty] | PP | 2
| VV |  | 19,0*0,75+15,0*0,5 |  | 21.75 | [12 empty] | VV | 2 | 2 | True | 0 | ROZPOCET
| VV |  | Součet |  | 21.75 | [12 empty] | VV | 2 | 4 | True | 1 | ROZPOCET
92 | K | 953949060 | M+D Zahradní parkové lavičky -úplné úprovedení dle popisu v PD, ozn.Os60 | kus | 3 |  | 0 |  |  | snížená |  | 0 | 0.25 | 0.75 | 0 | 0 | 4 | K | 2 |  |  |  | ROZPOCET | 0 | 0 | 0 | 0 | 0 | 2 | 0 | 4 | 1029019559
| PP |  | M+D Zahradní parkové lavičky -úplné úprovedení dle popisu v PD, ozn.Os60 | [14 empty] | PP | 2
| D | 998 | Přesun hmot |  |  |  | 0 |  |  |  |  | 0 |  | 0 |  | 0 | 1 | D | 1 |  |  |  | ROZPOCET | [6 empty] | 0
93 | K | 998229111 | Přesun hmot ruční pro pozemní komunikace s krytem z kameniva, betonu,živice na vzdálenost do 50 m | t | 122.66 |  | 0 |  |  | snížená |  | 0 | 0 | 0 | 0 | 0 | 4 | K | 2 |  |  |  | ROZPOCET | 0 | 0 | 0 | 0 | 0 | 2 | 0 | 4 | -990294973
| PP |  | Přesun hmot ruční pro pozemní komunikace s naložením a složením na vzdálenost do 50 m, s krytem z kameniva, monolitickým betonovým nebo živičným | [14 empty] | PP | 2
| Online PSC |  | https://podminky.urs.cz/item/CS_URS_2024_01/998229111 | [14 empty] | Online PSC | 2
94 | K | 998231311 | Přesun hmot pro sadovnické a krajinářské úpravy vodorovně do 5000 m | t | 4.396 |  | 0 |  |  | snížená |  | 0 | 0 | 0 | 0 | 0 | 4 | K | 2 |  |  |  | ROZPOCET | 0 | 0 | 0 | 0 | 0 | 2 | 0 | 4 | 906004460
| PP |  | Přesun hmot pro sadovnické a krajinářské úpravy strojně dopravní vzdálenost do 5000 m | [14 empty] | PP | 2
| Online PSC |  | https://podminky.urs.cz/item/CS_URS_2024_01/998231311 | [14 empty] | Online PSC | 2
| D | PSV | Práce a dodávky PSV |  |  |  | 0 |  |  |  |  | 0 |  | 0.34264 |  | 0 | 2 | D | 0 |  |  |  | ROZPOCET | [6 empty] | 0
| D | 711 | Izolace proti vodě, vlhkosti a plynům |  |  |  | 0 |  |  |  |  | 0 |  | 0.34264 |  | 0 | 2 | D | 1 |  |  |  | ROZPOCET | [6 empty] | 0
95 | K | 711111002 | Provedení izolace proti zemní vlhkosti vodorovné za studena lakem asfaltovým | m2 | 13.6 |  | 0 |  |  | snížená |  | 0 | 0 | 0 | 0 | 0 | 16 | K | 2 |  |  |  | ROZPOCET | 0 | 0 | 0 | 0 | 0 | 2 | 0 | 16 | 1073847336
| PP |  | Provedení izolace proti zemní vlhkosti natěradly a tmely za studena na ploše vodorovné V nátěrem lakem asfaltovým | [14 empty] | PP | 2
| Online PSC |  | https://podminky.urs.cz/item/CS_URS_2024_01/711111002 | [14 empty] | Online PSC | 2
| VV |  | "opěrná zídka, ozn.Os58" | [14 empty] | VV | 2 | 1 | True | 0 | ROZPOCET
| VV |  | 19,0*0,4+15,0*0,4 |  | 13.6 | [12 empty] | VV | 2 | 2 | True | 0 | ROZPOCET
| VV |  | Součet |  | 13.6 | [12 empty] | VV | 2 | 4 | True | 1 | ROZPOCET
96 | M | 11163153 | emulze asfaltová penetrační | litr | 4.08 |  | 0 |  |  | snížená |  | 0 | 0.001 | 0.00408 | 0 | 0 | 32 | M | 2 |  |  |  | ROZPOCET | 0 | 0 | 0 | 0 | 0 | 2 | 0 | 16 | -374486113
| PP |  | emulze asfaltová penetrační | [14 empty] | PP | 2
| VV |  | 13,6*0,3 'Přepočtené koeficientem množství |  | 4.08 | [12 empty] | VV | 2 | 2 | False | 1 | ROZPOCET
97 | K | 711112002 | Provedení izolace proti zemní vlhkosti svislé za studena lakem asfaltovým | m2 | 33.45 |  | 0 |  |  | snížená |  | 0 | 0 | 0 | 0 | 0 | 16 | K | 2 |  |  |  | ROZPOCET | 0 | 0 | 0 | 0 | 0 | 2 | 0 | 16 | 1497559838
| PP |  | Provedení izolace proti zemní vlhkosti natěradly a tmely za studena na ploše svislé S nátěrem lakem asfaltovým | [14 empty] | PP | 2
| Online PSC |  | https://podminky.urs.cz/item/CS_URS_2024_01/711112002 | [14 empty] | Online PSC | 2
| VV |  | "opěrná zídka, ozn.Os58" | [14 empty] | VV | 2 | 1 | True | 0 | ROZPOCET
| VV |  | 19,0*1,05+15,0*0,9 |  | 33.45 | [12 empty] | VV | 2 | 2 | True | 0 | ROZPOCET
| VV |  | Součet |  | 33.45 | [12 empty] | VV | 2 | 4 | True | 1 | ROZPOCET
98 | M | 11163153 | emulze asfaltová penetrační | litr | 10.035 |  | 0 |  |  | snížená |  | 0 | 0.001 | 0.010035 | 0 | 0 | 32 | M | 2 |  |  |  | ROZPOCET | 0 | 0 | 0 | 0 | 0 | 2 | 0 | 16 | 1238005249
| PP |  | emulze asfaltová penetrační | [14 empty] | PP | 2
| VV |  | 33,45*0,3 'Přepočtené koeficientem množství |  | 10.035 | [12 empty] | VV | 2 | 2 | False | 1 | ROZPOCET
99 | K | 711141559 | Provedení izolace proti zemní vlhkosti pásy přitavením vodorovné NAIP | m2 | 13.6 |  | 0 |  |  | snížená |  | 0 | 0.0004 | 0.00544 | 0 | 0 | 16 | K | 2 |  |  |  | ROZPOCET | 0 | 0 | 0 | 0 | 0 | 2 | 0 | 16 | 113105661
| PP |  | Provedení izolace proti zemní vlhkosti pásy přitavením NAIP na ploše vodorovné V | [14 empty] | PP | 2
| Online PSC |  | https://podminky.urs.cz/item/CS_URS_2024_01/711141559 | [14 empty] | Online PSC | 2
| VV |  | "opěrná zídka, ozn.Os58" | [14 empty] | VV | 2 | 1 | True | 0 | ROZPOCET
| VV |  | 19,0*0,4+15,0*0,4 |  | 13.6 | [12 empty] | VV | 2 | 2 | True | 0 | ROZPOCET
| VV |  | Součet |  | 13.6 | [12 empty] | VV | 2 | 4 | True | 1 | ROZPOCET
100 | M | 62856011 | pás asfaltový natavitelný modifikovaný SBS s vložkou z hliníkové fólie s textilií a spalitelnou PE fólií nebo jemnozrnným minerálním posypem na horním povrchu tl 4,0mm | m2 | 16.606 |  | 0 |  |  | snížená |  | 0 | 0.0047 | 0.078048 | 0 | 0 | 32 | M | 2 |  |  |  | ROZPOCET | 0 | 0 | 0 | 0 | 0 | 2 | 0 | 16 | -1981472461
| PP |  | pás asfaltový natavitelný modifikovaný SBS s vložkou z hliníkové fólie s textilií a spalitelnou PE fólií nebo jemnozrnným minerálním posypem na horním povrchu tl 4,0mm | [14 empty] | PP | 2
| VV |  | 13,6*1,221 'Přepočtené koeficientem množství |  | 16.606 | [12 empty] | VV | 2 | 2 | False | 1 | ROZPOCET
101 | K | 711142559 | Provedení izolace proti zemní vlhkosti pásy přitavením svislé NAIP | m2 | 33.45 |  | 0 |  |  | snížená |  | 0 | 0.0004 | 0.01338 | 0 | 0 | 16 | K | 2 |  |  |  | ROZPOCET | 0 | 0 | 0 | 0 | 0 | 2 | 0 | 16 | -498994742
| PP |  | Provedení izolace proti zemní vlhkosti pásy přitavením NAIP na ploše svislé S | [14 empty] | PP | 2
| Online PSC |  | https://podminky.urs.cz/item/CS_URS_2024_01/711142559 | [14 empty] | Online PSC | 2
| VV |  | "opěrná zídka, ozn.Os58" | [14 empty] | VV | 2 | 1 | True | 0 | ROZPOCET
| VV |  | 19,0*1,05+15,0*0,9 |  | 33.45 | [12 empty] | VV | 2 | 2 | True | 0 | ROZPOCET
| VV |  | Součet |  | 33.45 | [12 empty] | VV | 2 | 4 | True | 1 | ROZPOCET
102 | M | 62856011 | pás asfaltový natavitelný modifikovaný SBS s vložkou z hliníkové fólie s textilií a spalitelnou PE fólií nebo jemnozrnným minerálním posypem na horním povrchu tl 4,0mm | m2 | 40.842 |  | 0 |  |  | snížená |  | 0 | 0.0047 | 0.19196 | 0 | 0 | 32 | M | 2 |  |  |  | ROZPOCET | 0 | 0 | 0 | 0 | 0 | 2 | 0 | 16 | 268825565
| PP |  | pás asfaltový natavitelný modifikovaný SBS s vložkou z hliníkové fólie s textilií a spalitelnou PE fólií nebo jemnozrnným minerálním posypem na horním povrchu tl 4,0mm | [14 empty] | PP | 2
| VV |  | 33,45*1,221 'Přepočtené koeficientem množství |  | 40.842 | [12 empty] | VV | 2 | 2 | False | 1 | ROZPOCET
103 | K | 711161273 | Provedení izolace proti zemní vlhkosti svislé z nopové fólie | m2 | 33.45 |  | 0 |  |  | snížená |  | 0 | 4e-05 | 0.001338 | 0 | 0 | 16 | K | 2 |  |  |  | ROZPOCET | 0 | 0 | 0 | 0 | 0 | 2 | 0 | 16 | -1870009592
| PP |  | Provedení izolace proti zemní vlhkosti nopovou fólií na ploše svislé S z nopové fólie | [14 empty] | PP | 2
| Online PSC |  | https://podminky.urs.cz/item/CS_URS_2024_01/711161273 | [14 empty] | Online PSC | 2
| VV |  | "opěrná zídka, ozn.Os58" | [14 empty] | VV | 2 | 1 | True | 0 | ROZPOCET
| VV |  | 19,0*1,05+15,0*0,9 |  | 33.45 | [12 empty] | VV | 2 | 2 | True | 0 | ROZPOCET
| VV |  | Součet |  | 33.45 | [12 empty] | VV | 2 | 4 | True | 1 | ROZPOCET
104 | M | 28323141 | fólie profilovaná (nopová) s výškou nopů 13mm | m2 | 40.842 |  | 0 |  |  | snížená |  | 0 | 0.00084 | 0.034307 | 0 | 0 | 32 | M | 2 |  |  |  | ROZPOCET | 0 | 0 | 0 | 0 | 0 | 2 | 0 | 16 | -475265782
| PP |  | fólie profilovaná (nopová) s výškou nopů 13mm | [14 empty] | PP | 2
| VV |  | 33,45*1,221 'Přepočtené koeficientem množství |  | 40.842 | [12 empty] | VV | 2 | 2 | False | 1 | ROZPOCET
105 | M | 283R1 | ukončovací lišta pro nopové folie | kus | 16.892 |  | 0 |  |  | snížená |  | 0 | 0.00024 | 0.0040541 | 0 | 0 | 32 | M | 2 |  |  |  | ROZPOCET | 0 | 0 | 0 | 0 | 0 | 2 | 0 | 16 | 871351450
| PP |  | ukončovací lišta pro nopové folie | [14 empty] | PP | 2
| VV |  | 33,45*0,505 'Přepočtené koeficientem množství |  | 16.892 | [12 empty] | VV | 2 | 2 | False | 1 | ROZPOCET
106 | K | 998711101 | Přesun hmot tonážní pro izolace proti vodě, vlhkosti a plynům v objektech v do 6 m | t | 0.343 |  | 0 |  |  | snížená |  | 0 | 0 | 0 | 0 | 0 | 16 | K | 2 |  |  |  | ROZPOCET | 0 | 0 | 0 | 0 | 0 | 2 | 0 | 16 | 809203468
| PP |  | Přesun hmot pro izolace proti vodě, vlhkosti a plynům stanovený z hmotnosti přesunovaného materiálu vodorovná dopravní vzdálenost do 50 m základní v objektech výšky do 6 m | [14 empty] | PP | 2
| Online PSC |  | https://podminky.urs.cz/item/CS_URS_2024_01/998711101 | [14 empty] | Online PSC | 2
| D | HZS | Hodinové zúčtovací sazby |  |  |  | 0 |  |  |  |  | 0 |  | 0 |  | 0 | 4 | D | 0 |  |  |  | ROZPOCET | [6 empty] | 0
107 | K | HZS1291 | Hodinová zúčtovací sazba pomocný stavební dělník | hod | 100 |  | 0 |  |  | snížená |  | 0 | 0 | 0 | 0 | 0 | 512 | K | 1 |  |  |  | ROZPOCET | 0 | 0 | 0 | 0 | 0 | 2 | 0 | 512 | 1028361643
| PP |  | Hodinové zúčtovací sazby profesí HSV zemní a pomocné práce pomocný stavební dělník | [14 empty] | PP | 1
| Online PSC |  | https://podminky.urs.cz/item/CS_URS_2024_01/HZS1291 | [14 empty] | Online PSC | 1
108 | K | HZS4222 | Hodinová zúčtovací sazba geodet specialista - pro zahradu | hod | 4 |  | 0 |  |  | snížená |  | 0 | 0 | 0 | 0 | 0 | 512 | K | 1 |  |  |  | ROZPOCET | 0 | 0 | 0 | 0 | 0 | 2 | 0 | 512 | -154305774
| PP |  | Hodinové zúčtovací sazby ostatních profesí revizní a kontrolní činnost geodet specialista - specializovaný pro zahradu | [14 empty] | PP | 1
| Online PSC |  | https://podminky.urs.cz/item/CS_URS_2024_01/HZS4222 | [14 empty] | Online PSC | 1
| VV |  | "vytýčení stávajících sítí" | [14 empty] | VV | 1 | 1 | True | 0 | ROZPOCET
| VV |  | 4,0 |  | 4 | [12 empty] | VV | 1 | 2 | True | 0 | ROZPOCET
| VV |  | Součet |  | 4 | [12 empty] | VV | 1 | 4 | True | 1 | ROZPOCET
| D | VRN | Vedlejší rozpočtové náklady |  |  |  | 0 |  |  |  |  | 0 |  | 0 |  | 0 | 5 | D | 0 |  |  |  | ROZPOCET | [6 empty] | 0
| D | VRN4 | Inženýrská činnost |  |  |  | 0 |  |  |  |  | 0 |  | 0 |  | 0 | 5 | D | 1 |  |  |  | ROZPOCET | [6 empty] | 0
109 | K | 045002001 | Zajištění kolaudace | kus | 1 |  | 0 |  |  | snížená |  | 0 | 0 | 0 | 0 | 0 | 1024 | K | 2 |  |  |  | ROZPOCET | 0 | 0 | 0 | 0 | 0 | 2 | 0 | 1024 | -1689903412
| PP |  | Zajištění kolaudace | [14 empty] | PP | 2
| P |  | Poznámka k položce: - zajištění všech dokladů a revizí nutných pro předání stavby a vydání kolaudačního souhlasu | [14 empty] | P | 2
| D | VRN9 | Ostatní náklady |  |  |  | 0 |  |  |  |  | 0 |  | 0 |  | 0 | 5 | D | 1 |  |  |  | ROZPOCET | [6 empty] | 0
110 | K | 091504001 | Náklady související s publikační činností - billboard | kus | 1 |  | 0 |  |  | snížená |  | 0 | 0 | 0 | 0 | 0 | 1024 | K | 2 |  |  |  | ROZPOCET | 0 | 0 | 0 | 0 | 0 | 2 | 0 | 1024 | -2013123731
| PP |  | Náklady související s publikační činností - billboard | [14 empty] | PP | 2
| P |  | Poznámka k položce: - dočasný billboard/baner (informace o financování projektu, dotační titul) - pamětní cedulka kovová, trvalá | [14 empty] | P | 2
111 | K | 091504002 | Náklady související s publikační činností - cedulka | kus | 1 |  | 0 |  |  | snížená |  | 0 | 0 | 0 | 0 | 0 | 1024 | K | 2 |  |  |  | ROZPOCET | 0 | 0 | 0 | 0 | 0 | 2 | 0 | 1024 | -639957260
| PP |  | Náklady související s publikační činností - cedulka | [14 empty] | PP | 2
| P |  | Poznámka k položce: - dočasný billboard/baner (informace o financování projektu, dotační titul) - pamětní cedulka kovová, trvalá | [14 empty] | P | 2
112 | K | 091504003 | Náklady související s publikační činností - časosběr | kus | 1 |  | 0 |  |  | snížená |  | 0 | 0 | 0 | 0 | 0 | 1024 | K | 2 |  |  |  | ROZPOCET | 0 | 0 | 0 | 0 | 0 | 2 | 0 | 1024 | -657182480
| PP |  | Náklady související s publikační činností - časosběr | [14 empty] | PP | 2
| P |  | Poznámka k položce: záznam po dobu stavby, vč. vyhotovení cca 3 minutového sestříhaného videa na konci stavby | [14 empty] | P | 2

## 180324-1-2-1-10 - SO-04 N...
{37a0ef60-003a-4f56-9d47-c50fe48309be}
1
| KRYCÍ LIST SOUPISU PRACÍ | [7 empty] | v --- níže se nacházejí doplnkové a pomocné údaje k sestavám --- v | [8 empty] | False
Stavba:
Rozvoj dostupnosti komunitních sociálních služeb – výstavba CHB Hořice
Objekt:
180324-1-2 - Nepřímé náklady
Soupis:
180324-1-2-1 - Vedlejší a ostatní rozpočtové náklady nepřímé
Úroveň 3:
180324-1-2-1-10 - SO-04 Nová vodovodní přípojka
| KSO: |  |  |  |  | CC-CZ:
| Místo: |  | 2350/11, k.ú.Hořice v Podkrkonoší [645168] |  |  | Datum: | 30. 4. 2024
| Zadavatel: |  |  |  |  | IČ:
DIČ:
| Uchazeč: |  |  |  |  | IČ: | Vyplň údaj
|  | Vyplň údaj |  |  |  | DIČ: | Vyplň údaj
| Projektant: |  |  |  |  | IČ:
DIČ:
| Zpracovatel: |  |  |  |  | IČ:
DIČ:
Poznámka:
| Cena bez DPH | [5 empty] | 0
|  |  | Základ daně |  |  | Sazba daně | Výše daně
| DPH | základní | 0 |  |  | 21% | 0
|  | snížená | 0 |  |  | 12% | 0
|  | zákl. přenesená | 0 |  |  | 21% | 0
|  | sníž. přenesená | 0 |  |  | 12% | 0
|  | nulová | 0 |  |  | 0% | 0
| Cena s DPH |  |  | v | CZK |  | 0
REKAPITULACE ČLENĚNÍ SOUPISU PRACÍ
Stavba:
Rozvoj dostupnosti komunitních sociálních služeb – výstavba CHB Hořice
Objekt:
180324-1-2 - Nepřímé náklady
Soupis:
180324-1-2-1 - Vedlejší a ostatní rozpočtové náklady nepřímé
Úroveň 3:
180324-1-2-1-10 - SO-04 Nová vodovodní přípojka
Místo: |  |  | 2350/11, k.ú.Hořice v Podkrkonoší [645168] |  |  | Datum: | 30. 4. 2024
Zadavatel: | [5 empty] | Projektant:
Uchazeč: |  |  | Vyplň údaj |  |  | Zpracovatel:
Kód dílu - Popis | [6 empty] | Cena celkem [CZK]
Náklady stavby celkem | [6 empty] | 0 | [11 empty] | -1
| 89 - Ostatní konstrukce a práce na trubním vedení | [5 empty] | 0
SOUPIS PRACÍ
Stavba:
Rozvoj dostupnosti komunitních sociálních služeb – výstavba CHB Hořice
Objekt:
180324-1-2 - Nepřímé náklady
Soupis:
180324-1-2-1 - Vedlejší a ostatní rozpočtové náklady nepřímé
Úroveň 3:
180324-1-2-1-10 - SO-04 Nová vodovodní přípojka
Místo: |  |  | 2350/11, k.ú.Hořice v Podkrkonoší [645168] |  |  | Datum: | 30. 4. 2024
Zadavatel: | [5 empty] | Projektant:
Uchazeč: |  |  | Vyplň údaj |  |  | Zpracovatel:
PČ | Typ | Kód | Popis | MJ | Množství | J.cena [CZK] | Cena celkem [CZK] | Cenová soustava |  | DPH | J. Nh [h] | Nh celkem [h] | J. hmotnost [t] | Hmotnost celkem [t] | J. suť [t] | Suť Celkem [t]
Náklady soupisu celkem | [6 empty] | 0 |  |  |  |  | 0 |  | 0 |  | 0 |  | D | -1 | [7 empty] | 0
| D | 89 | Ostatní konstrukce a práce na trubním vedení |  |  |  | 0 |  |  |  |  | 0 |  | 0 |  | 0 | 4 | D | 0 | ROZPOCET | [6 empty] | 0
1 | K | 892233122 | Tlaková zkouška, proplach a dezinfekce tras vodovodního potr. do DN 70 | m | 3 |  | 0 |  |  | snížená |  | 0 | 0 | 0 | 0 | 0 | 4 | K | 1 | ROZPOCET | 0 | 0 | 0 | 0 | 0 | 2 | 0 | 4 | 585675097
| PP |  | Tlaková zkouška, proplach a dezinfekce tras vodovodního potr. do DN 70 | [14 empty] | PP | 1

## 180324-1-2-1-11 - SO-05 N...
{3f6100f6-8766-4aa7-bb7a-dd5d587c21ee}
1
| KRYCÍ LIST SOUPISU PRACÍ | [7 empty] | v --- níže se nacházejí doplnkové a pomocné údaje k sestavám --- v | [8 empty] | False
Stavba:
Rozvoj dostupnosti komunitních sociálních služeb – výstavba CHB Hořice
Objekt:
180324-1-2 - Nepřímé náklady
Soupis:
180324-1-2-1 - Vedlejší a ostatní rozpočtové náklady nepřímé
Úroveň 3:
180324-1-2-1-11 - SO-05 Nová přípojka splaškové kanalizace
| KSO: |  |  |  |  | CC-CZ:
| Místo: |  | 2350/11, k.ú.Hořice v Podkrkonoší [645168] |  |  | Datum: | 30. 4. 2024
| Zadavatel: |  |  |  |  | IČ:
DIČ:
| Uchazeč: |  |  |  |  | IČ: | Vyplň údaj
|  | Vyplň údaj |  |  |  | DIČ: | Vyplň údaj
| Projektant: |  |  |  |  | IČ:
DIČ:
| Zpracovatel: |  |  |  |  | IČ:
DIČ:
Poznámka:
| Cena bez DPH | [5 empty] | 0
|  |  | Základ daně |  |  | Sazba daně | Výše daně
| DPH | základní | 0 |  |  | 21% | 0
|  | snížená | 0 |  |  | 12% | 0
|  | zákl. přenesená | 0 |  |  | 21% | 0
|  | sníž. přenesená | 0 |  |  | 12% | 0
|  | nulová | 0 |  |  | 0% | 0
| Cena s DPH |  |  | v | CZK |  | 0
REKAPITULACE ČLENĚNÍ SOUPISU PRACÍ
Stavba:
Rozvoj dostupnosti komunitních sociálních služeb – výstavba CHB Hořice
Objekt:
180324-1-2 - Nepřímé náklady
Soupis:
180324-1-2-1 - Vedlejší a ostatní rozpočtové náklady nepřímé
Úroveň 3:
180324-1-2-1-11 - SO-05 Nová přípojka splaškové kanalizace
Místo: |  |  | 2350/11, k.ú.Hořice v Podkrkonoší [645168] |  |  | Datum: | 30. 4. 2024
Zadavatel: | [5 empty] | Projektant:
Uchazeč: |  |  | Vyplň údaj |  |  | Zpracovatel:
Kód dílu - Popis | [6 empty] | Cena celkem [CZK]
Náklady stavby celkem | [6 empty] | 0 | [11 empty] | -1
| 9 - Ostatní konstrukce a práce | [5 empty] | 0
SOUPIS PRACÍ
Stavba:
Rozvoj dostupnosti komunitních sociálních služeb – výstavba CHB Hořice
Objekt:
180324-1-2 - Nepřímé náklady
Soupis:
180324-1-2-1 - Vedlejší a ostatní rozpočtové náklady nepřímé
Úroveň 3:
180324-1-2-1-11 - SO-05 Nová přípojka splaškové kanalizace
Místo: |  |  | 2350/11, k.ú.Hořice v Podkrkonoší [645168] |  |  | Datum: | 30. 4. 2024
Zadavatel: | [5 empty] | Projektant:
Uchazeč: |  |  | Vyplň údaj |  |  | Zpracovatel:
PČ | Typ | Kód | Popis | MJ | Množství | J.cena [CZK] | Cena celkem [CZK] | Cenová soustava |  | DPH | J. Nh [h] | Nh celkem [h] | J. hmotnost [t] | Hmotnost celkem [t] | J. suť [t] | Suť Celkem [t]
Náklady soupisu celkem | [6 empty] | 0 |  |  |  |  | 0 |  | 0 |  | 0 |  | D | -1 | [7 empty] | 0
| D | 9 | Ostatní konstrukce a práce |  |  |  | 0 |  |  |  |  | 0 |  | 0 |  | 0 | 4 | D | 0 | ROZPOCET | [6 empty] | 0
1 | K | R02 | Zaměření skutečného provedení stavby | kus | 1 |  | 0 |  |  | snížená |  | 0 | 0 | 0 | 0 | 0 | 4 | K | 1 | ROZPOCET | 0 | 0 | 0 | 0 | 0 | 2 | 0 | 4 | -367910250
| PP |  | Zaměření skutečného provedení stavby | [14 empty] | PP | 1

## 180324-1-2-1-12 - SO-06 N...
{1414a191-a44e-4d14-8ee7-06201a795304}
1
| KRYCÍ LIST SOUPISU PRACÍ | [7 empty] | v --- níže se nacházejí doplnkové a pomocné údaje k sestavám --- v | [8 empty] | False
Stavba:
Rozvoj dostupnosti komunitních sociálních služeb – výstavba CHB Hořice
Objekt:
180324-1-2 - Nepřímé náklady
Soupis:
180324-1-2-1 - Vedlejší a ostatní rozpočtové náklady nepřímé
Úroveň 3:
180324-1-2-1-12 - SO-06 Nová areálová kanalizace
| KSO: |  |  |  |  | CC-CZ:
| Místo: |  | 2350/11, k.ú.Hořice v Podkrkonoší [645168] |  |  | Datum: | 30. 4. 2024
| Zadavatel: |  |  |  |  | IČ:
DIČ:
| Uchazeč: |  |  |  |  | IČ: | Vyplň údaj
|  | Vyplň údaj |  |  |  | DIČ: | Vyplň údaj
| Projektant: |  |  |  |  | IČ:
DIČ:
| Zpracovatel: |  |  |  |  | IČ:
DIČ:
Poznámka:
| Cena bez DPH | [5 empty] | 0
|  |  | Základ daně |  |  | Sazba daně | Výše daně
| DPH | základní | 0 |  |  | 21% | 0
|  | snížená | 0 |  |  | 12% | 0
|  | zákl. přenesená | 0 |  |  | 21% | 0
|  | sníž. přenesená | 0 |  |  | 12% | 0
|  | nulová | 0 |  |  | 0% | 0
| Cena s DPH |  |  | v | CZK |  | 0
REKAPITULACE ČLENĚNÍ SOUPISU PRACÍ
Stavba:
Rozvoj dostupnosti komunitních sociálních služeb – výstavba CHB Hořice
Objekt:
180324-1-2 - Nepřímé náklady
Soupis:
180324-1-2-1 - Vedlejší a ostatní rozpočtové náklady nepřímé
Úroveň 3:
180324-1-2-1-12 - SO-06 Nová areálová kanalizace
Místo: |  |  | 2350/11, k.ú.Hořice v Podkrkonoší [645168] |  |  | Datum: | 30. 4. 2024
Zadavatel: | [5 empty] | Projektant:
Uchazeč: |  |  | Vyplň údaj |  |  | Zpracovatel:
Kód dílu - Popis | [6 empty] | Cena celkem [CZK]
Náklady stavby celkem | [6 empty] | 0 | [11 empty] | -1
| 721 - Vnitřní kanalizace | [5 empty] | 0
SOUPIS PRACÍ
Stavba:
Rozvoj dostupnosti komunitních sociálních služeb – výstavba CHB Hořice
Objekt:
180324-1-2 - Nepřímé náklady
Soupis:
180324-1-2-1 - Vedlejší a ostatní rozpočtové náklady nepřímé
Úroveň 3:
180324-1-2-1-12 - SO-06 Nová areálová kanalizace
Místo: |  |  | 2350/11, k.ú.Hořice v Podkrkonoší [645168] |  |  | Datum: | 30. 4. 2024
Zadavatel: | [5 empty] | Projektant:
Uchazeč: |  |  | Vyplň údaj |  |  | Zpracovatel:
PČ | Typ | Kód | Popis | MJ | Množství | J.cena [CZK] | Cena celkem [CZK] | Cenová soustava |  | DPH | J. Nh [h] | Nh celkem [h] | J. hmotnost [t] | Hmotnost celkem [t] | J. suť [t] | Suť Celkem [t]
Náklady soupisu celkem | [6 empty] | 0 |  |  |  |  | 0 |  | 0 |  | 0 |  | D | -1 | [7 empty] | 0
| D | 721 | Vnitřní kanalizace |  |  |  | 0 |  |  |  |  | 0 |  | 0 |  | 0 | 4 | D | 0 | ROZPOCET | [6 empty] | 0
1 | K | 721290111 | Zkouška těsnosti potrubí kanalizace vodou do DN 150 | m | 84 |  | 0 |  |  | snížená |  | 0 | 0 | 0 | 0 | 0 | 4 | K | 1 | ROZPOCET | 0 | 0 | 0 | 0 | 0 | 2 | 0 | 4 | 836976713
| PP |  | Zkouška těsnosti potrubí kanalizace vodou do DN 150 | [14 empty] | PP | 1

## 180324-1-2-1-13 - SO–07 P...
{83f60ad4-9b57-4bee-9590-775cdd8920c1}
1
| KRYCÍ LIST SOUPISU PRACÍ | [7 empty] | v --- níže se nacházejí doplnkové a pomocné údaje k sestavám --- v | [8 empty] | False
Stavba:
Rozvoj dostupnosti komunitních sociálních služeb – výstavba CHB Hořice
Objekt:
180324-1-2 - Nepřímé náklady
Soupis:
180324-1-2-1 - Vedlejší a ostatní rozpočtové náklady nepřímé
Úroveň 3:
180324-1-2-1-13 - SO–07 Přeložka telekomunikačního vedení CETIN
| KSO: |  |  |  |  | CC-CZ:
| Místo: |  | 2350/11, k.ú.Hořice v Podkrkonoší [645168] |  |  | Datum: | 30. 4. 2024
| Zadavatel: |  |  |  |  | IČ:
DIČ:
| Uchazeč: |  |  |  |  | IČ: | Vyplň údaj
|  | Vyplň údaj |  |  |  | DIČ: | Vyplň údaj
| Projektant: |  |  |  |  | IČ:
DIČ:
| Zpracovatel: |  |  |  |  | IČ:
DIČ:
Poznámka:
| Cena bez DPH | [5 empty] | 0
|  |  | Základ daně |  |  | Sazba daně | Výše daně
| DPH | základní | 0 |  |  | 21% | 0
|  | snížená | 0 |  |  | 12% | 0
|  | zákl. přenesená | 0 |  |  | 21% | 0
|  | sníž. přenesená | 0 |  |  | 12% | 0
|  | nulová | 0 |  |  | 0% | 0
| Cena s DPH |  |  | v | CZK |  | 0
REKAPITULACE ČLENĚNÍ SOUPISU PRACÍ
Stavba:
Rozvoj dostupnosti komunitních sociálních služeb – výstavba CHB Hořice
Objekt:
180324-1-2 - Nepřímé náklady
Soupis:
180324-1-2-1 - Vedlejší a ostatní rozpočtové náklady nepřímé
Úroveň 3:
180324-1-2-1-13 - SO–07 Přeložka telekomunikačního vedení CETIN
Místo: |  |  | 2350/11, k.ú.Hořice v Podkrkonoší [645168] |  |  | Datum: | 30. 4. 2024
Zadavatel: | [5 empty] | Projektant:
Uchazeč: |  |  | Vyplň údaj |  |  | Zpracovatel:
Kód dílu - Popis | [6 empty] | Cena celkem [CZK]
Náklady stavby celkem | [6 empty] | 0 | [11 empty] | -1
| VRN - Vedlejší rozpočtové náklady | [5 empty] | 0
| VRN1 - Průzkumné, geodetické a projektové práce | [5 empty] | 0
| VRN8 - Přesun stavebních kapacit | [5 empty] | 0
SOUPIS PRACÍ
Stavba:
Rozvoj dostupnosti komunitních sociálních služeb – výstavba CHB Hořice
Objekt:
180324-1-2 - Nepřímé náklady
Soupis:
180324-1-2-1 - Vedlejší a ostatní rozpočtové náklady nepřímé
Úroveň 3:
180324-1-2-1-13 - SO–07 Přeložka telekomunikačního vedení CETIN
Místo: |  |  | 2350/11, k.ú.Hořice v Podkrkonoší [645168] |  |  | Datum: | 30. 4. 2024
Zadavatel: | [5 empty] | Projektant:
Uchazeč: |  |  | Vyplň údaj |  |  | Zpracovatel:
PČ | Typ | Kód | Popis | MJ | Množství | J.cena [CZK] | Cena celkem [CZK] | Cenová soustava |  | DPH | J. Nh [h] | Nh celkem [h] | J. hmotnost [t] | Hmotnost celkem [t] | J. suť [t] | Suť Celkem [t]
Náklady soupisu celkem | [6 empty] | 0 |  |  |  |  | 0 |  | 0 |  | 0 |  | D | -1 | [7 empty] | 0
| D | VRN | Vedlejší rozpočtové náklady |  |  |  | 0 |  |  |  |  | 0 |  | 0 |  | 0 | 5 | D | 0 | ROZPOCET | [6 empty] | 0
| D | VRN1 | Průzkumné, geodetické a projektové práce |  |  |  | 0 |  |  |  |  | 0 |  | 0 |  | 0 | 5 | D | 1 | ROZPOCET | [6 empty] | 0
1 | K | 011503000 | Stavební průzkum bez rozlišení | kus | 1 |  | 0 |  |  | snížená |  | 0 | 0 | 0 | 0 | 0 | 1024 | K | 2 | ROZPOCET | 0 | 0 | 0 | 0 | 0 | 2 | 0 | 1024 | -1187833719
| PP |  | Stavební průzkum bez rozlišení | [14 empty] | PP | 2
| Online PSC |  | https://podminky.urs.cz/item/CS_URS_2024_01/011503000 | [14 empty] | Online PSC | 2
| P |  | Poznámka k položce: Příprava zakázky | [14 empty] | P | 2
2 | K | 013254000 | Dokumentace skutečného provedení stavby | kus | 1 |  | 0 |  |  | snížená |  | 0 | 0 | 0 | 0 | 0 | 1024 | K | 2 | ROZPOCET | 0 | 0 | 0 | 0 | 0 | 2 | 0 | 1024 | -2102823085
| PP |  | Dokumentace skutečného provedení stavby | [14 empty] | PP | 2
| Online PSC |  | https://podminky.urs.cz/item/CS_URS_2024_01/013254000 | [14 empty] | Online PSC | 2
| D | VRN8 | Přesun stavebních kapacit |  |  |  | 0 |  |  |  |  | 0 |  | 0 |  | 0 | 5 | D | 1 | ROZPOCET | [6 empty] | 0
3 | K | 081103000 | Denní doprava pracovníků na pracoviště | kus | 1 |  | 0 |  |  | snížená |  | 0 | 0 | 0 | 0 | 0 | 1024 | K | 2 | ROZPOCET | 0 | 0 | 0 | 0 | 0 | 2 | 0 | 1024 | -477607038
| PP |  | Denní doprava pracovníků na pracoviště | [14 empty] | PP | 2
| Online PSC |  | https://podminky.urs.cz/item/CS_URS_2024_01/081103000 | [14 empty] | Online PSC | 2
| P |  | Poznámka k položce: Dopravné, Mimostaveništní doprava | [14 empty] | P | 2

## Pokyny pro vyplnění
Struktura údajů, formát souboru a metodika pro zpracování
Struktura
Soubor je složen ze záložky Rekapitulace stavby a záložek s názvem soupisu prací pro jednotlivé objekty ve formátu XLSX. Každá ze záložek přitom obsahuje
ještě samostatné sestavy vymezené orámovaním a nadpisem sestavy.
Rekapitulace stavby obsahuje sestavu Rekapitulace stavby a Rekapitulace objektů stavby a soupisů prací.
V sestavě Rekapitulace stavby jsou uvedeny informace identifikující předmět veřejné zakázky na stavební práce, KSO, CC-CZ, CZ-CPV, CZ-CPA a rekapitulaci
celkové nabídkové ceny uchazeče.
Termínem "uchazeč" (resp. zhotovitel) se myslí "účastník zadávacího řízení" ve smyslu zákona o zadávání veřejných zakázek.
V sestavě Rekapitulace objektů stavby a soupisů prací je uvedena rekapitulace stavebních objektů, inženýrských objektů, provozních souborů,
vedlejších a ostatních nákladů a ostatních nákladů s rekapitulací nabídkové ceny za jednotlivé soupisy prací. Na základě údaje Typ je možné
identifikovat, zda se jedná o objekt nebo soupis prací pro daný objekt:
|  | STA | Stavební objekt pozemní
|  | ING | Stavební objekt inženýrský
|  | PRO | Provozní soubor
|  | VON | Vedlejší a ostatní náklady
|  | OST | Ostatní
|  | Soupis | Soupis prací pro daný typ objektu
Soupis prací pro jednotlivé objekty obsahuje sestavy Krycí list soupisu prací, Rekapitulace členění soupisu prací, Soupis prací. Za soupis prací může být považován
i objekt stavby v případě, že neobsahuje podřízenou zakázku.
Krycí list soupisu obsahuje rekapitulaci informací o předmětu veřejné zakázky ze sestavy Rekapitulace stavby, informaci o zařazení objektu do KSO,
CC-CZ, CZ-CPV, CZ-CPA a rekapitulaci celkové nabídkové ceny uchazeče za aktuální soupis prací.
Rekapitulace členění soupisu prací obsahuje rekapitulaci soupisu prací ve všech úrovních členění soupisu tak, jak byla tato členění použita (např.
stavební díly, funkční díly, případně jiné členění) s rekapitulací nabídkové ceny.
Soupis prací obsahuje položky veškerých stavebních nebo montážních prací, dodávek materiálů a služeb nezbytných pro zhotovení stavebního objektu,
inženýrského objektu, provozního souboru, vedlejších a ostatních nákladů.
Pro položky soupisu prací se zobrazují následující informace:
|  | PČ |  | Pořadové číslo položky v aktuálním soupisu
|  | TYP |  | Typ položky: K - konstrukce, M - materiál, PP - plný popis, PSC - poznámka k souboru cen, P - poznámka k položce, VV - výkaz výměr, FIG - rozpad figur
|  | Kód |  | Kód položky
|  | Popis |  | Zkrácený popis položky
|  | MJ |  | Měrná jednotka položky
|  | Množství |  | Množství v měrné jednotce
|  | J.cena |  | Jednotková cena položky. Zadaní může obsahovat namísto J.ceny sloupce J.materiál a J.montáž, jejichž součet definuje
J.cenu položky.
|  | Cena celkem |  | Celková cena položky daná jako součin množství a j.ceny
|  | Cenová soustava |  | Příslušnost položky do cenové soustavy
Ke každé položce soupisu prací se na samostatných řádcích může zobrazovat:
Plný popis položky
Poznámka k souboru cen a poznámka zadavatele
Výkaz výměr
Pokud je k řádku výkazu výměr evidovaný údaj ve sloupci Kód, jedná se o definovaný odkaz, na který se může odvolávat výkaz výměr z jiné položky.
Metodika pro zpracování
Jednotlivé sestavy jsou v souboru provázány. Editovatelné pole jsou zvýrazněny žlutým podbarvením, ostatní pole neslouží k editaci a nesmí být jakkoliv
modifikovány.
Uchazeč je pro podání nabídky povinen vyplnit žlutě podbarvená pole:
Pole Uchazeč v sestavě Rekapitulace stavby - zde uchazeč vyplní svůj název (název subjektu)
Pole IČ a DIČ v sestavě Rekapitulace stavby - zde uchazeč vyplní svoje IČ a DIČ
Datum v sestavě Rekapitulace stavby - zde uchazeč vyplní datum vytvoření nabídky
J.cena = jednotková cena v sestavě Soupis prací o maximálním počtu desetinných míst uvedených v poli
- pokud sestavy soupisů prací obsahují pole J.cena, měla by být všechna tato pole vyplněna nenulovými
Poznámka - nepovinný údaj pro položku soupisu
V případě, že sestavy soupisů prací neobsahují pole J.cena, potom ve všech soupisech prací obsahují pole:
- J.materiál - jednotková cena materiálu
- J.montáž - jednotková cena montáže
Uchazeč v tomto případě by měl vyplnit všechna pole J.materiál a pole J.montáž nenulovými kladnými číslicemi. V případech, kdy položka
neobsahuje žádný materiál je přípustné, aby pole J.materiál bylo vyplněno nulou. V případech, kdy položka neobsahuje žádnou montáž je přípustné,
aby pole J.montáž bylo vyplněno nulou. Obě pole - J.materiál, J.Montáž u jedné položky by však neměly být vyplněny nulou.
Rekapitulace stavby
Název |  |  | Povinný |  | Popis | Typ | Max. počet
atributu |  |  | (A/N) |  |  |  | znaků
Kód |  |  | A |  | Kód stavby | String | 20
Stavba |  |  | A |  | Název stavby | String | 120
Místo |  |  | N |  | Místo stavby | String | 50
Datum |  |  | A |  | Datum vykonaného exportu | Date
KSO |  |  | N |  | Klasifikace stavebního objektu | String | 15
CC-CZ |  |  | N |  | Klasifikace stavbeních děl | String | 15
CZ-CPV |  |  | N |  | Společný slovník pro veřejné zakázky | String | 20
CZ-CPA |  |  | N |  | Klasifikace produkce podle činností | String | 20
Zadavatel |  |  | N |  | Zadavatel zadaní | String | 50
IČ |  |  | N |  | IČ zadavatele zadaní | String | 20
DIČ |  |  | N |  | DIČ zadavatele zadaní | String | 20
Uchazeč |  |  | N |  | Uchazeč veřejné zakázky | String | 50
Projektant |  |  | N |  | Projektant | String | 50
Poznámka |  |  | N |  | Poznámka k zadání | String | 255
Sazba DPH |  |  | A |  | Rekapitulace sazeb DPH u položek soupisů | eGSazbaDph
Základna DPH |  |  | A |  | Základna DPH určena součtem celkové ceny z položek soupisů | Double
Hodnota DPH |  |  | A |  | Hodnota DPH | Double
Cena bez DPH |  |  | A |  | Celková cena bez DPH za celou stavbu. Sčítává se ze všech listů. | Double
Cena s DPH |  |  | A |  | Celková cena s DPH za celou stavbu | Double
Rekapitulace objektů stavby a soupisů prací
Název |  |  | Povinný |  | Popis | Typ | Max. počet
atributu |  |  | (A/N) |  |  |  | znaků
Kód |  |  | A |  | Přebírá se z Rekapitulace stavby | String | 20
Stavba |  |  | A |  | Přebírá se z Rekapitulace stavby | String | 120
Místo |  |  | N |  | Přebírá se z Rekapitulace stavby | String | 50
Datum |  |  | A |  | Přebírá se z Rekapitulace stavby | Date
Zadavatel |  |  | N |  | Přebírá se z Rekapitulace stavby | String | 50
Projektant |  |  | N |  | Přebírá se z Rekapitulace stavby | String | 50
Uchazeč |  |  | N |  | Přebírá se z Rekapitulace stavby | String | 50
Kód |  |  | A |  | Kód objektu | String | 20
Objektu, Soupis prací |  |  | A |  | Název objektu | String | 120
Cena bez DPH |  |  | A |  | Cena bez DPH za daný objekt | Double
Cena s DPH |  |  | A |  | Cena spolu s DPH za daný objekt | Double
Typ |  |  | A |  | Typ zakázky | eGTypZakazky
Krycí list soupisu
Název |  |  | Povinný |  | Popis | Typ | Max. počet
atributu |  |  | (A/N) |  |  |  | znaků
Stavba |  |  | A |  | Přebírá se z Rekapitulace stavby | String | 120
Objekt |  |  | A |  | Kód a název objektu | String | 20 + 120
Soupis |  |  | A |  | Kód a název soupisu | String | 20 + 120
KSO |  |  | N |  | Klasifikace stavebního objektu | String | 15
CC-CZ |  |  | N |  | Klasifikace stavbeních děl | String | 15
CZ-CPV |  |  | N |  | Společný slovník pro veřejné zakázky | String | 20
CZ-CPA |  |  | N |  | Klasifikace produkce podle činností | String | 20
Místo |  |  | N |  | Přebírá se z Rekapitulace stavby | String | 50
Zadavatel |  |  | N |  | Přebírá se z Rekapitulace stavby | String | 50
Uchazeč |  |  | N |  | Přebírá se z Rekapitulace stavby | String | 50
Projektant |  |  | N |  | Přebírá se z Rekapitulace stavby | String | 50
Poznámka |  |  | N |  | Poznámka k soupisu prací | String | 255
Sazba DPH |  |  | A |  | Rekapitulace sazeb DPH na položkách aktuálního soupisu | eGSazbaDph
Základna DPH |  |  | A |  | Základna DPH určena součtem celkové ceny z položek aktuálního soupisu | Double
Hodnota DPH |  |  | A |  | Hodnota DPH | Double
Cena bez DPH |  |  | A |  | Cena bez DPH za daný soupis | Double
Cena s DPH |  |  | A |  | Cena s DPH za daný soupis | Double
Rekapitulace členění soupisu prací
Název |  |  | Povinný |  | Popis | Typ | Max. počet
atributu |  |  | (A/N) |  |  |  | znaků
Stavba |  |  | A |  | Přebírá se z Rekapitulace stavby | String | 120
Objekt |  |  | A |  | Kód a název objektu, přebírá se z Krycího listu soupisu | String | 20 + 120
Soupis |  |  | A |  | Kód a název objektu, přebírá se z Krycího listu soupisu | String | 20 + 120
Místo |  |  | N |  | Přebírá se z Rekapitulace stavby | String | 50
Datum |  |  | A |  | Přebírá se z Rekapitulace stavby | Date
Zadavatel |  |  | N |  | Přebírá se z Rekapitulace stavby | String | 50
Projektant |  |  | N |  | Přebírá se z Rekapitulace stavby | String | 50
Uchazeč |  |  | N |  | Přebírá se z Rekapitulace stavby | String | 50
Kód dílu - Popis |  |  | A |  | Kód a název dílu ze soupisu | String | 20 + 100
Cena celkem |  |  | A |  | Cena celkem za díl ze soupisu | Double
Soupis prací
Název |  |  | Povinný |  | Popis | Typ | Max. počet
atributu |  |  | (A/N) |  |  |  | znaků
Stavba |  |  | A |  | Přebírá se z Rekapitulace stavby | String | 120
Objekt |  |  | A |  | Kód a název objektu | String | 20 + 120
Soupis |  |  | A |  | Přebírá se z Krycího listu soupisu | String | 20 + 120
Místo |  |  | N |  | Přebírá se z Krycího listu soupisu | String | 50
Datum |  |  | A |  | Přebírá se z Krycího listu soupisu | Date
Zadavatel |  |  | N |  | Přebírá se z Krycího listu soupisu | String | 50
Projektant |  |  | N |  | Přebírá se z Krycího listu soupisu | String | 50
Uchazeč |  |  | N |  | Přebírá se z Krycího listu soupisu | String | 50
PČ |  |  | A |  | Pořadové číslo položky soupisu | Long
Typ |  |  | A |  | Typ položky soupisu | eGTypPolozky | 1
Kód |  |  | A |  | Kód položky ze soupisu | String | 20
Popis |  |  | A |  | Popis položky ze soupisu | String | 255
MJ |  |  | A |  | Měrná jednotka položky | String | 10
Množství |  |  | A |  | Množství položky soupisu | Double
J.Cena |  |  | A |  | Jednotková cena položky | Double
Cena celkem |  |  | A |  | Cena celkem vyčíslena jako J.Cena * Množství | Double
Cenová soustava |  |  | N |  | Zařazení položky do cenové soustavy | String | 50
p |  |  | N |  | Poznámka položky ze soupisu | Memo
psc |  |  | N |  | Poznámka k souboru cen ze soupisu | Memo
pp |  |  | N |  | Plný popis položky ze soupisu | Memo
vv |  |  | N |  | Výkaz výměr (figura, výraz, výměra) ze soupisu | Text,Text,Double | 20, 150
fig |  |  | N |  | Rozpad figur | Text,Text,Double | 20, 150
DPH |  |  | A |  | Sazba DPH pro položku | eGSazbaDPH
Hmotnost |  |  | A |  | Hmotnost položky ze soupisu | Double
Suť |  |  | A |  | Suť položky ze soupisu | Double
Nh |  |  | N |  | Normohodiny položky ze soupisu | Double
Datová věta
Typ věty |  |  | Hodnota |  | Význam
eGSazbaDPH |  |  | základní |  | Základní sazba DPH
|  |  | snížená |  | Snížená sazba DPH
|  |  | nulová |  | Nulová sazba DPH
|  |  | zákl. přenesená |  | Základní sazba DPH přenesená
|  |  | sníž. přenesená |  | Snížená sazba DPH přenesená
eGTypZakazky |  |  | STA |  | Stavební objekt
|  |  | PRO |  | Provozní soubor
|  |  | ING |  | Inženýrský objekt
|  |  | VON |  | Vedlejší a ostatní náklady
|  |  | OST |  | Ostatní náklady
eGTypPolozky |  |  | 1 |  | Položka typu HSV
|  |  | 2 |  | Položka typu PSV
|  |  | 3 |  | Položka typu M
|  |  | 4 |  | Položka typu OST