## Příloha č. 1
Příloha č. 1 ZD - Minimální technické parametry vozidel
Osobní vozidlo pro 5 osob, kategorie M1 4x2 (přední pohon), hmotnostní třída do 3 500kg (pro řidiče skupiny B), o výkonu motoru min. 81 kW - celkem 1 ks
|  | vyplní dodavatel | instrukce pro vyplnění sloupce C ("vyplní dodavatel")
Tovární značka a typ vozidla |  |  | konkrétní údaj
Motor | zážehový |  | konkrétní údaj
| spotřeba PHM pro kombinovaný provoz (pozn.: nesmí přesáhnout hodnoty uvedené v příloze č. 2 nařízení vlády č. 173/2016 Sb.) |  | konkrétní údaj
| výkon min. 81 kW, objem min. 1199cm3, 3 nebo 4 válce |  | konkrétní údaj
| splnění emisní normy min. EURO 6 |  | ano
Převodovka | manuální, min. 6 stupňová |  | ano
Převodovka | pohon předních kol |  | ano
Karoserie | celoprosklená, 5 míst k sezení, (zašupovací boční dveře na pravé i levé straně pro zadní řadu sedadel, zadní dveře prosklené, počet míst k sezení 5 (2+3), nárazníky a kliky v barvě karoserie |  | ano
Barva | karoserie: nemetalická, bezpříplatková |  | konkrétní údaj
| interiér: tmavá (odstíní šedé, černé apod.) |  | ano
Bezpečnost | airbagy vpředu čelní, boční a hlavové řidiče i spolujezdce |  | ano
| signalizace nezapnutí bezpečnostních pásů řídiče, spolujezdce i zadních sedadel |  | ano
| systém kontroly ABS, elektronický stabilizační systém (ESP, ASR) |  | ano
| bezpečnostní opěrky hlavy v přední i zadní řadě sedadel, výškově stavitelné |  | ano
| parkovací senzory vzadu (ASISTENT) |  | ano
| asistent pro rozjezd do kopce |  | ano
systém automatického nouzového brždění
| denní svícení, automatické, LED |  | ano
| tříbodové, výškově stavitelné bezpečnostní pásy, IZOFIX vzadu |  | ano
| přední mlhové světlomety |  | ano
| ISOFIX na zadních sedačkách |  | ano
| dálkově ovládané centrální zamykání, min. 2ks klíčů (ovladačů) s možností sklopení |  | ano
Zabezpečení | elektronický imobilizér |  | ano
Ostatní požadavky uživatele | nastavitelné sedadlo řidiče v šesti směrech |  | ano
| elektrické ovládání oken řidiče a spolujezdce |  | ano
| el. nastavitelná a vyhřívaná vnější zpětná zrcátka, sklopná vnější zrcátka |  | ano
| Autorádio (FM/AM, blootooth, USB), ovládání rádia pod volantem nebo na volantu |  | ano
| Výklopná nebo posuvná okna v druhé řadě sedadel |  | ano
| odkládací prostor u přístrojového panelu, s min. jednou 12V zásuvkou v dosahu řidiče |  | ano
| posilovač řízení |  | ano
| klimatizace manuální |  | ano
| systém kontroly tlaku v pneumatikách |  | ano
| multifunkční volant s ovládáním audia |  | ano
| palubní počítač |  | ano
| gumové koberečky vpředu |  | ano
| zákonná výbava vozidla, lékárna, trojúhelník, lano, vesta, hasící přístroj |  | ano
| vyhřívané zadní okno |  | ano
| zadní stěrač s ostřikovačem |  | ano
| tempomat s ovládáním na volantu |  | ano
| potahový materiál sedadel látkový |  | ano
| obutí na ocelových discích s poklicemi |  | ano
| odkládací schránka u spolujezdce |  | ano
| volant nastavitelný min. ve dvou osách |  | ano
| přístrojový panel s multifunkčním ukazatelem |  | ano
| sklopné sedadlo spolujezdce, tři dělená sklopná sedadla v 2. řadě |  | ano
| osvětlení zavazadlového prostoru |  | ano
| loketní opěrky řidiče a spolujezdce |  | ano
| komfortní telefonování s Bluetooth |  | ano
| záruka min. 5let, nebo 100.000 km na motor a převodovku |  | konkrétní údaj
Rozměry | požadovaná délka vozu 4400 - 4600 mm , požadovaná výška vozu 1800 - 1950 mm, minimální objem zavazadlového prostoru za 1.řadou 2100 l, minimální objem zavazadlového prostoru za 2.řadou 590 l |  | konkrétní údaj
Specifické požadavky | tažné zařízení |  | ano