## Rekapitulace stavby
Export Komplet | [27 empty] | 2.0 | ZAMOK |  |  |  |  | False | False | {592697cc-3fa5-4297-91bc-196eb073cddc}
[33 empty] | 0,01 | 21
[33 empty] | 0,01 | 12
|  | REKAPITULACE STAVBY | [17 empty] | v --- níže se nacházejí doplnkové a pomocné údaje k sestavám --- v | [11 empty] | Návod na vyplnění | 0,001
|  | Kód: |  |  |  |  | WAJSAR9901b | [24 empty] | Měnit lze pouze buňky se žlutým podbarvením! 1) na prvním listu Rekapitulace stavby vyplňte v sestavě a) Souhrnný list - údaje o Uchazeči (přenesou se do ostatních sestav i v jiných listech) b) Rekapitulace objektů - potřebné Ostatní náklady 2) na vybraných listech vyplňte v sestavě a) Krycí list - údaje o Uchazeči, pokud se liší od údajů o Uchazeči na Souhrnném listu (údaje se přenesou do ostatních sestav v daném listu) b) Rekapitulace rozpočtu - potřebné Ostatní náklady c) Celkové náklady za stavbu - ceny u položek - množství, pokud má žluté podbarvení - a v případě potřeby poznámku (ta je ve skrytém sloupci) | 0,01
|  | Stavba: |  |  |  |  | SOCIÁLNÍ REHABILITACE NOVÉ MĚSTO NAD METUJÍ | [25 empty] | 0,01
|  | KSO: | [13 empty] | CC-CZ: | [16 empty] | 0,01
|  | Místo: |  |  |  |  | P.Č. 961, 2340, K.Ú. NOVÉ MĚSTO NAD METUJÍ | [8 empty] | Datum: |  | 18. 12. 2024 | [14 empty] | 0,01
0,01
|  | Zadavatel: | [13 empty] | IČ: | [16 empty] | 0,01
|  |  | KRÁLOVÉHRADECKÝ KRAJ | [12 empty] | DIČ: | [16 empty] | 0,01
0,01
|  | Uchazeč: | [13 empty] | IČ: |  | Vyplň údaj | [14 empty] | 0,01
|  |  | Vyplň údaj | [12 empty] | DIČ: |  | Vyplň údaj | [14 empty] | 0,01
False
|  | Projektant: | [13 empty] | IČ: |  | 03637182 | [14 empty] | False
|  |  | ATELIER ARCHITEKTURY A URBANISMU, s.r.o. | [12 empty] | DIČ: | [16 empty] | True
0,01
|  | Zpracovatel: | [13 empty] | IČ: |  | 60898887 | [14 empty] | 0,01
|  |  | JIŘÍ KOCIÁN | [12 empty] | DIČ: | [16 empty] | True
Poznámka:
|  | Cena bez DPH | [13 empty] | 0
[8 empty] | Sazba daně |  |  | Základ daně |  |  |  |  | Výše daně
|  | DPH |  | základní |  |  |  | 21% |  |  | 0 |  |  |  |  | 0
|  |  |  | snížená |  |  |  | 12% |  |  | 0 |  |  |  |  | 0
|  |  |  | zákl. přenesená |  |  |  | 21% |  |  | 0 |  |  |  |  | 0
|  |  |  | sníž. přenesená |  |  |  | 12% |  |  | 0 |  |  |  |  | 0
|  |  |  | nulová |  |  |  | 0% |  |  | 0 |  |  |  |  | 0
|  | Cena s DPH | [6 empty] | v |  |  | CZK |  |  |  | 0
|  | Projektant | [11 empty] | Zpracovatel
|  | Datum a podpis: | [7 empty] | Razítko |  |  |  | Datum a podpis: |  |  | Razítko
|  | Objednavatel | [11 empty] | Uchazeč
|  | Datum a podpis: | [7 empty] | Razítko |  |  |  | Datum a podpis: |  |  | Razítko
REKAPITULACE OBJEKTŮ STAVBY A SOUPISŮ PRACÍ
| Kód: | [6 empty] | WAJSAR9901b
| Stavba: | [6 empty] | SOCIÁLNÍ REHABILITACE NOVÉ MĚSTO NAD METUJÍ
| Místo: | [6 empty] | P.Č. 961, 2340, K.Ú. NOVÉ MĚSTO NAD METUJÍ | [6 empty] | Datum: |  | 18. 12. 2024
| Zadavatel: | [6 empty] | KRÁLOVÉHRADECKÝ KRAJ | [6 empty] | Projektant: |  | ATELIER ARCHITEKTURY A URBANISMU, s.r.o. |  |  | Informatívní údaje z listů zakázek
| Uchazeč: | [13 empty] | Zpracovatel: |  | JIŘÍ KOCIÁN
| Kód |  |  |  | Popis | [7 empty] | Cena bez DPH [CZK] |  |  |  |  | Cena s DPH [CZK] | Typ | z toho Ostat. náklady [CZK] | DPH [CZK] | Normohodiny [h] | DPH základní [CZK] | DPH snížená [CZK] | DPH základní přenesená [CZK] | DPH snížená přenesená [CZK] | Základna DPH základní | Základna DPH snížená | Základna DPH zákl. přenesená | Základna DPH sníž. přenesená | Základna DPH nulová
| Náklady z rozpočtů | [11 empty] | 0 |  |  |  |  | 0 |  | 0 | 0 | 0 | 0 | 0 | 0 | 0 | 0 | 0 | 0 | 0 | 0 |  | D | 0 | ###NOIMPORT### | IMPORT | {592697cc-3fa5-4297-91bc-196eb073cddc} | {00000000-0000-0000-0000-000000000000}
|  | 01 |  |  |  | SOCIÁLNÍ REHABILITACE NOVÉ MĚSTO NAD METUJÍ | [6 empty] | 0 |  |  |  |  | 0 | STA | 0 | 0 | 0 | 0 | 0 | 0 | 0 | 0 | 0 | 0 | 0 | 0 |  | D | 1 | ###NOIMPORT### | IMPORT | {4d60655e-66fc-458b-afd7-50e6634c78a1} | {592697cc-3fa5-4297-91bc-196eb073cddc} | 1
|  |  | 001 |  |  |  | SO 01 | [5 empty] | 0 |  |  |  |  | 0 | Soupis | 0 | 0 | 0 | 0 | 0 | 0 | 0 | 0 | 0 | 0 | 0 | 0 |  | D | 2 | ###NOIMPORT### | IMPORT | {3ed60542-d13c-4ae9-92e6-b8d5694664e7} | {4d60655e-66fc-458b-afd7-50e6634c78a1}
/ |  |  |  | 0010 |  |  |  | SO 01 |  |  |  |  | 0 |  |  |  |  | 0 | Soupis | 0 | 0 | 0 | 0 | 0 | 0 | 0 | 0 | 0 | 0 | 0 | 0 |  |  | 3 |  | IMPORT | {5b90c45a-40a2-4f18-b492-7dc14919940c} | {3ed60542-d13c-4ae9-92e6-b8d5694664e7}
/ |  |  |  | 0011 |  |  |  | ZTI A PLYNOVOD |  |  |  |  | 0 |  |  |  |  | 0 | Soupis | 0 | 0 | 0 | 0 | 0 | 0 | 0 | 0 | 0 | 0 | 0 | 0 |  |  | 3 |  | IMPORT | {8bd7ecbc-3967-471f-9562-b4a7685a9b22} | {3ed60542-d13c-4ae9-92e6-b8d5694664e7}
|  |  | 002 |  |  |  | SO 02 | [5 empty] | 0 |  |  |  |  | 0 | Soupis | 0 | 0 | 0 | 0 | 0 | 0 | 0 | 0 | 0 | 0 | 0 | 0 |  | D | 2 | ###NOIMPORT### | IMPORT | {ec1985e3-f357-4423-a07b-d239467685c8} | {4d60655e-66fc-458b-afd7-50e6634c78a1}
/ |  |  |  | 0020 |  |  |  | SO 02 |  |  |  |  | 0 |  |  |  |  | 0 | Soupis | 0 | 0 | 0 | 0 | 0 | 0 | 0 | 0 | 0 | 0 | 0 | 0 |  |  | 3 |  | IMPORT | {886bf35f-29e8-474f-a2dc-82268768089a} | {ec1985e3-f357-4423-a07b-d239467685c8}
/ |  |  |  | 0021 |  |  |  | ZTI A PLYNOVOD |  |  |  |  | 0 |  |  |  |  | 0 | Soupis | 0 | 0 | 0 | 0 | 0 | 0 | 0 | 0 | 0 | 0 | 0 | 0 |  |  | 3 |  | IMPORT | {e4e7dc77-8a84-419c-a3af-1165a1568145} | {ec1985e3-f357-4423-a07b-d239467685c8}
|  |  | 003 |  |  |  | SO 03 | [5 empty] | 0 |  |  |  |  | 0 | Soupis | 0 | 0 | 0 | 0 | 0 | 0 | 0 | 0 | 0 | 0 | 0 | 0 |  | D | 2 | ###NOIMPORT### | IMPORT | {d95c1325-3955-4b47-8f4e-6b3416aebeda} | {4d60655e-66fc-458b-afd7-50e6634c78a1}
/ |  |  |  | 0030 |  |  |  | SO 03 |  |  |  |  | 0 |  |  |  |  | 0 | Soupis | 0 | 0 | 0 | 0 | 0 | 0 | 0 | 0 | 0 | 0 | 0 | 0 |  |  | 3 |  | IMPORT | {9354bbc2-5533-4412-8b9a-0811f583990c} | {d95c1325-3955-4b47-8f4e-6b3416aebeda}
/ |  |  |  | 0031 |  |  |  | ZTI A PLYNOVOD |  |  |  |  | 0 |  |  |  |  | 0 | Soupis | 0 | 0 | 0 | 0 | 0 | 0 | 0 | 0 | 0 | 0 | 0 | 0 |  |  | 3 |  | IMPORT | {ca44e194-fc48-4513-9c0c-84e4201edfe0} | {d95c1325-3955-4b47-8f4e-6b3416aebeda}
/ |  |  | 004 |  |  |  | SO 04 - PARKOVIŠTĚ | [5 empty] | 0 |  |  |  |  | 0 | Soupis | 0 | 0 | 0 | 0 | 0 | 0 | 0 | 0 | 0 | 0 | 0 | 0 |  |  | 2 |  | IMPORT | {cc6e6a07-4e4b-41b7-b3ae-de90c8ec1f93} | {4d60655e-66fc-458b-afd7-50e6634c78a1}
/ |  |  | 005 |  |  |  | SO 05 - OSTATNÍ ZPEVNĚNÉ PLOCHY A SADOVÉ ÚPRAVY | [5 empty] | 0 |  |  |  |  | 0 | Soupis | 0 | 0 | 0 | 0 | 0 | 0 | 0 | 0 | 0 | 0 | 0 | 0 |  |  | 2 |  | IMPORT | {19dce222-d6d6-42c6-81e3-76f956235251} | {4d60655e-66fc-458b-afd7-50e6634c78a1}
/ |  |  | 006 |  |  |  | SO 06 - OPLOCENÍ | [5 empty] | 0 |  |  |  |  | 0 | Soupis | 0 | 0 | 0 | 0 | 0 | 0 | 0 | 0 | 0 | 0 | 0 | 0 |  |  | 2 |  | IMPORT | {ccdb198f-a6a9-4f61-9a4d-b460fa3f6dbf} | {4d60655e-66fc-458b-afd7-50e6634c78a1}
|  |  | 007 |  |  |  | SO 07 - PŘÍPOJKY INŽENÝRSKÝCH SÍTÍ | [5 empty] | 0 |  |  |  |  | 0 | Soupis | 0 | 0 | 0 | 0 | 0 | 0 | 0 | 0 | 0 | 0 | 0 | 0 |  | D | 2 | ###NOIMPORT### | IMPORT | {9d87bbc5-44c3-4b50-9b1e-59546724c79a} | {4d60655e-66fc-458b-afd7-50e6634c78a1}
/ |  |  |  | 0070 |  |  |  | VENKOVNÍ PŘÍPOJKA NN + VENKOVNÍ DATOVÉ ROZVODY |  |  |  |  | 0 |  |  |  |  | 0 | Soupis | 0 | 0 | 0 | 0 | 0 | 0 | 0 | 0 | 0 | 0 | 0 | 0 |  |  | 3 |  | IMPORT | {e5f0ce76-76fa-425f-91c5-919d5b2b7b81} | {9d87bbc5-44c3-4b50-9b1e-59546724c79a}
/ |  |  |  | 0071 |  |  |  | KANALIZAČNÍ, VODOVODNÍ A PLYNOVODNÍ PŘÍPOJKA |  |  |  |  | 0 |  |  |  |  | 0 | Soupis | 0 | 0 | 0 | 0 | 0 | 0 | 0 | 0 | 0 | 0 | 0 | 0 |  |  | 3 |  | IMPORT | {384e6448-aaa7-48e7-b683-e46eb6cd12dd} | {9d87bbc5-44c3-4b50-9b1e-59546724c79a}
|  |  | 008 |  |  |  | SO 08 - AREÁLOVÉ ROZVODY INŽENÝRSKÝCH SÍTÍ | [5 empty] | 0 |  |  |  |  | 0 | Soupis | 0 | 0 | 0 | 0 | 0 | 0 | 0 | 0 | 0 | 0 | 0 | 0 |  | D | 2 | ###NOIMPORT### | IMPORT | {56e35140-9740-48a5-89a5-eadf08e32f74} | {4d60655e-66fc-458b-afd7-50e6634c78a1}
/ |  |  |  | 0080 |  |  |  | VENKOVNÍ AREÁLOVÉ OSVĚTLENÍ + AREÁLOVÝ KAMEROVÝ SYSTÉM, VRÁTNÍK |  |  |  |  | 0 |  |  |  |  | 0 | Soupis | 0 | 0 | 0 | 0 | 0 | 0 | 0 | 0 | 0 | 0 | 0 | 0 |  |  | 3 |  | IMPORT | {3d45556e-a2a4-49bb-b05e-9e425290d35c} | {56e35140-9740-48a5-89a5-eadf08e32f74}
/ |  |  |  | 0081 |  |  |  | AREÁLOVÉ ROZVODY VODOVODU, KANALIZACE A PLYNOVODU |  |  |  |  | 0 |  |  |  |  | 0 | Soupis | 0 | 0 | 0 | 0 | 0 | 0 | 0 | 0 | 0 | 0 | 0 | 0 |  |  | 3 |  | IMPORT | {7f793a7a-e4ee-4fc7-8e71-d70ab43e1c62} | {56e35140-9740-48a5-89a5-eadf08e32f74}
/ |  |  | 009 |  |  |  | SO 09 - LIKVIDACE SRÁŽKOVÝCH VOD | [5 empty] | 0 |  |  |  |  | 0 | Soupis | 0 | 0 | 0 | 0 | 0 | 0 | 0 | 0 | 0 | 0 | 0 | 0 |  |  | 2 |  | IMPORT | {cdecaa25-9ba6-4281-aca4-bd160f1c82dc} | {4d60655e-66fc-458b-afd7-50e6634c78a1}
/ |  |  | 010 |  |  |  | SO 10 - DEMOLICE STÁVAJÍCÍ ČOV | [5 empty] | 0 |  |  |  |  | 0 | Soupis | 0 | 0 | 0 | 0 | 0 | 0 | 0 | 0 | 0 | 0 | 0 | 0 |  |  | 2 |  | IMPORT | {4ec3f884-e48f-462d-b6e5-acabfda551cf} | {4d60655e-66fc-458b-afd7-50e6634c78a1}
/ |  |  | 011 |  |  |  | SO 11 - VRN | [5 empty] | 0 |  |  |  |  | 0 | Soupis | 0 | 0 | 0 | 0 | 0 | 0 | 0 | 0 | 0 | 0 | 0 | 0 |  |  | 2 |  | IMPORT | {958eb686-db44-4445-a1b2-e23526a51e88} | {4d60655e-66fc-458b-afd7-50e6634c78a1}

## 0010 - SO 01
{5b90c45a-40a2-4f18-b492-7dc14919940c}
1
| KRYCÍ LIST SOUPISU PRACÍ | [7 empty] | v --- níže se nacházejí doplnkové a pomocné údaje k sestavám --- v | [8 empty] | False
Stavba:
SOCIÁLNÍ REHABILITACE NOVÉ MĚSTO NAD METUJÍ
Objekt:
01 - SOCIÁLNÍ REHABILITACE NOVÉ MĚSTO NAD METUJÍ
Soupis:
001 - SO 01
Úroveň 3:
0010 - SO 01
| KSO: |  |  |  |  | CC-CZ:
| Místo: |  | P.Č. 961, 2340, K.Ú. NOVÉ MĚSTO NAD METUJÍ |  |  | Datum: | 18. 12. 2024
| Zadavatel: |  |  |  |  | IČ:
|  | KRÁLOVÉHRADECKÝ KRAJ |  |  |  | DIČ:
| Uchazeč: |  |  |  |  | IČ: | Vyplň údaj
|  | Vyplň údaj |  |  |  | DIČ: | Vyplň údaj
| Projektant: |  |  |  |  | IČ: | 03637182
|  | ATELIER ARCHITEKTURY A URBANISMU, s.r.o. |  |  |  | DIČ:
| Zpracovatel: |  |  |  |  | IČ: | 60898887
|  | JIŘÍ KOCIÁN |  |  |  | DIČ:
Poznámka:
| Cena bez DPH | [5 empty] | 0
|  |  | Základ daně |  |  | Sazba daně | Výše daně
| DPH | základní | 0 |  |  | 21% | 0
|  | snížená | 0 |  |  | 12% | 0
|  | zákl. přenesená | 0 |  |  | 21% | 0
|  | sníž. přenesená | 0 |  |  | 12% | 0
|  | nulová | 0 |  |  | 0% | 0
| Cena s DPH |  |  | v | CZK |  | 0
| Projektant |  |  | Zpracovatel
| Datum a podpis: |  | Razítko | Datum a podpis: |  |  | Razítko
| Objednavatel |  |  | Uchazeč
| Datum a podpis: |  | Razítko | Datum a podpis: |  |  | Razítko
REKAPITULACE ČLENĚNÍ SOUPISU PRACÍ
Stavba:
SOCIÁLNÍ REHABILITACE NOVÉ MĚSTO NAD METUJÍ
Objekt:
01 - SOCIÁLNÍ REHABILITACE NOVÉ MĚSTO NAD METUJÍ
Soupis:
001 - SO 01
Úroveň 3:
0010 - SO 01
Místo: |  |  | P.Č. 961, 2340, K.Ú. NOVÉ MĚSTO NAD METUJÍ |  |  | Datum: | 18. 12. 2024
Zadavatel: |  |  | KRÁLOVÉHRADECKÝ KRAJ |  |  | Projektant: | ATELIER ARCHITEKTURY A URBANISMU, s.r.o.
Uchazeč: |  |  | Vyplň údaj |  |  | Zpracovatel: | JIŘÍ KOCIÁN
Kód dílu - Popis | [6 empty] | Cena celkem [CZK]
Náklady ze soupisu prací | [6 empty] | 0 | [11 empty] | -1
| HSV - Práce a dodávky HSV | [5 empty] | 0
| 1 - Zemní práce | [5 empty] | 0
| 21 - Zakládání - úprava podloží a základové spáry | [5 empty] | 0
| 27 - Zakládání - základy | [5 empty] | 0
| 31 - Zdi pozemních staveb | [5 empty] | 0
| 34 - Stěny a příčky | [5 empty] | 0
| 41 - Stropy a stropní konstrukce pozemních staveb | [5 empty] | 0
| 61 - Úprava povrchů vnitřních | [5 empty] | 0
| 62 - Úprava povrchů vnějších | [5 empty] | 0
| 63 - Podlahy a podlahové konstrukce | [5 empty] | 0
| 94 - Lešení a stavební výtahy | [5 empty] | 0
| 95 - Různé dokončovací konstrukce a práce pozemních staveb | [5 empty] | 0
| 998 - Přesun hmot | [5 empty] | 0
| PSV - Práce a dodávky PSV | [5 empty] | 0
| 711 - Izolace proti vodě, vlhkosti a plynům | [5 empty] | 0
| 712 - Povlakové krytiny | [5 empty] | 0
| 713 - Izolace tepelné | [5 empty] | 0
| 721 - Zdravotechnika | [5 empty] | 0
| 731 - Ústřední vytápění | [5 empty] | 0
| 7311 - Strojovna vytápění | [5 empty] | 0
| 7312 - Podlahové vytápění | [5 empty] | 0
| 7313 - ÚT - Ostatní práce | [5 empty] | 0
| 762 - Konstrukce tesařské | [5 empty] | 0
| 763 - Konstrukce suché výstavby | [5 empty] | 0
| 764 - Konstrukce klempířské | [5 empty] | 0
| 765 - Krytina skládaná | [5 empty] | 0
| 766 - Konstrukce truhlářské | [5 empty] | 0
| 767 - Konstrukce zámečnické | [5 empty] | 0
| 771 - Podlahy z dlaždic | [5 empty] | 0
| 776 - Podlahy povlakové | [5 empty] | 0
| 781 - Dokončovací práce - obklady | [5 empty] | 0
| 784 - Dokončovací práce - malby a tapety | [5 empty] | 0
| 786 - Dokončovací práce - čalounické úpravy | [5 empty] | 0
| 790 - Ostatní konstrukce a práce | [5 empty] | 0
| M - Práce a dodávky M | [5 empty] | 0
| 21-M - Elektromontáže | [5 empty] | 0
| 21-M-01 - Materiál | [5 empty] | 0
| 21-M-02 - Kabely | [5 empty] | 0
| 21-M-03 - Rozvaděče | [5 empty] | 0
| 21-M-04 - Osvětlení | [5 empty] | 0
| 21-M-05 - Uzemnění - hromosvody | [5 empty] | 0
| 21-M-06 - Slaboproud data + TV | [5 empty] | 0
| 21-M-07 - Systém EZS (přivolání pomoci + detekce kouře) | [5 empty] | 0
| 21-M-08 - MaR - regulace topných okruhů | [5 empty] | 0
| 21-M-09 - Související práce | [5 empty] | 0
| 24-M - Montáže vzduchotechnických zařízení | [5 empty] | 0
| 24-M-01 - Větrání obytné části | [5 empty] | 0
| 24-M-02 - VZT - Ostatní práce | [5 empty] | 0
SOUPIS PRACÍ
Stavba:
SOCIÁLNÍ REHABILITACE NOVÉ MĚSTO NAD METUJÍ
Objekt:
01 - SOCIÁLNÍ REHABILITACE NOVÉ MĚSTO NAD METUJÍ
Soupis:
001 - SO 01
Úroveň 3:
0010 - SO 01
Místo: |  |  | P.Č. 961, 2340, K.Ú. NOVÉ MĚSTO NAD METUJÍ |  |  | Datum: | 18. 12. 2024
Zadavatel: |  |  | KRÁLOVÉHRADECKÝ KRAJ |  |  | Projektant: | ATELIER ARCHITEKTURY A URBANISMU, s.r.o.
Uchazeč: |  |  | Vyplň údaj |  |  | Zpracovatel: | JIŘÍ KOCIÁN
PČ | Typ | Kód | Popis | MJ | Množství | J.cena [CZK] | Cena celkem [CZK] | Cenová soustava |  | DPH | J. Nh [h] | Nh celkem [h] | J. hmotnost [t] | Hmotnost celkem [t] | J. suť [t] | Suť Celkem [t]
Náklady soupisu celkem | [6 empty] | 0 |  |  |  |  | 0 |  | 348.3677 |  | 0.00033587 |  | D | -1 | [10 empty] | 0
| D | HSV | Práce a dodávky HSV |  |  |  | 0 |  |  |  |  | 0 |  | 310.9534 |  | 0.00033587 | 1 | D | 0 |  |  |  | ROZPOCET | [6 empty] | 0
| D | 1 | Zemní práce |  |  |  | 0 |  |  |  |  | 0 |  | 0 |  | 0 | 1 | D | 1 |  |  |  | ROZPOCET | [6 empty] | 0
1 | K | 121151113 | Sejmutí ornice plochy do 500 m2 tl vrstvy do 200 mm strojně | m2 | 328.213 |  | 0 |  |  | snížená |  | 0 | 0 | 0 | 0 | 0 | 4 | K | 2 |  |  |  | ROZPOCET | 0 | 0 | 0 | 0 | 0 | 2 | 0 | 4 | 675339124
| VV |  | 21,35*12,75+7,0*8,0 |  | 328.213 | [12 empty] | VV | 2 | 2 | True | 1 | ROZPOCET
2 | K | 122251104 | Odkopávky a prokopávky nezapažené v hornině třídy těžitelnosti I skupiny 3 objem do 500 m3 strojně | m3 | 147.696 |  | 0 |  |  | snížená |  | 0 | 0 | 0 | 0 | 0 | 4 | K | 2 |  |  |  | ROZPOCET | 0 | 0 | 0 | 0 | 0 | 2 | 0 | 4 | -229002511
| VV |  | * hloubení odkopávky pro zakládání stavby na spodní úroveň štěrkového podsypu pod podkladní betonovou deskou | [14 empty] | VV | 2 | 1 | True | 0 | ROZPOCET
| VV |  | (21,35*12,75+7,0*8,0)*0,45 |  | 147.696 | [12 empty] | VV | 2 | 2 | True | 1 | ROZPOCET
3 | K | 132251253 | Hloubení rýh nezapažených š do 2000 mm v hornině třídy těžitelnosti I skupiny 3 objem do 100 m3 strojně | m3 | 75.45 |  | 0 |  |  | snížená |  | 0 | 0 | 0 | 0 | 0 | 4 | K | 2 |  |  |  | ROZPOCET | 0 | 0 | 0 | 0 | 0 | 2 | 0 | 4 | -1394126022
| VV |  | * pro základové pasy | [14 empty] | VV | 2 | 1 | True | 0 | ROZPOCET
| VV |  | "prům. š. 1,40 m" (20,10+18,90+1,25*2+6,9*2)*1,40*0,75 |  | 58.065 | [12 empty] | VV | 2 | 2 | True | 0 | ROZPOCET
| VV |  | "prům. š. 1,30 m" 5,9*2*1,30*0,75 |  | 11.505 | [12 empty] | VV | 2 | 2 | True | 0 | ROZPOCET
| VV |  | * pro základové patky | [14 empty] | VV | 2 | 1 | True | 0 | ROZPOCET
| VV |  | "prům. š. 1,40 m" 1,40*1,40*0,75*4 |  | 5.88 | [12 empty] | VV | 2 | 2 | True | 0 | ROZPOCET
| VV |  | Součet |  | 75.45 | [12 empty] | VV | 2 | 4 | True | 1 | ROZPOCET
4 | K | 162351103 | Vodorovné přemístění přes 50 do 500 m výkopku/sypaniny z horniny třídy těžitelnosti I skupiny 1 až 3 | m3 | 297.557 |  | 0 |  |  | snížená |  | 0 | 0 | 0 | 0 | 0 | 4 | K | 2 |  |  |  | ROZPOCET | 0 | 0 | 0 | 0 | 0 | 2 | 0 | 4 | 2066602180
| VV |  | "odvoz ornice na meziskládku" 328,213*0,05 |  | 16.411 | [12 empty] | VV | 2 | 2 | True | 0 | ROZPOCET
| VV |  | "odvoz vytěženého výkopku na meziskládku" 147,696+75,45 |  | 223.146 | [12 empty] | VV | 2 | 2 | True | 0 | ROZPOCET
| VV |  | "odvoz výkopku z meziskládky na zásypy" 58,0 |  | 58 | [12 empty] | VV | 2 | 2 | True | 0 | ROZPOCET
| VV |  | Součet |  | 297.557 | [12 empty] | VV | 2 | 4 | True | 1 | ROZPOCET
5 | K | 167151101 | Nakládání výkopku z hornin třídy těžitelnosti I skupiny 1 až 3 do 100 m3 | m3 | 58 |  | 0 |  |  | snížená |  | 0 | 0 | 0 | 0 | 0 | 4 | K | 2 |  |  |  | ROZPOCET | 0 | 0 | 0 | 0 | 0 | 2 | 0 | 4 | -809520076
| VV |  | "nakládání výkopku pro zásypy na meziskládce" 58,0 |  | 58 | [12 empty] | VV | 2 | 2 | True | 1 | ROZPOCET
6 | K | 171152501 | Zhutnění podloží z hornin soudržných nebo nesoudržných pod násypy | m2 | 328.213 |  | 0 |  |  | snížená |  | 0 | 0 | 0 | 0 | 0 | 4 | K | 2 |  |  |  | ROZPOCET | 0 | 0 | 0 | 0 | 0 | 2 | 0 | 4 | 1998776507
| VV |  | 21,35*12,75+7,0*8,0 |  | 328.213 | [12 empty] | VV | 2 | 2 | True | 1 | ROZPOCET
7 | K | 174151102 | Zásyp v prostoru s omezeným pohybem stroje sypaninou se zhutněním | m3 | 58 |  | 0 |  |  | snížená |  | 0 | 0 | 0 | 0 | 0 | 4 | K | 2 |  |  |  | ROZPOCET | 0 | 0 | 0 | 0 | 0 | 2 | 0 | 4 | -1194513101
| VV |  | "obsyp základových konstrukcí pod úrovní terénu" 58,0 |  | 58 | [12 empty] | VV | 2 | 2 | True | 1 | ROZPOCET
| D | 21 | Zakládání - úprava podloží a základové spáry |  |  |  | 0 |  |  |  |  | 0 |  | 0.054335 |  | 0 | 1 | D | 1 |  |  |  | ROZPOCET | [6 empty] | 0
8 | K | 218111112 | Odvětrání radonu vodorovné drenážní kladené do štěrkového podsypu z plastových perforovaných trubek DN přes 60 do 80 mm | m | 33.7 |  | 0 |  |  | snížená |  | 0 | 0.00034 | 0.011458 | 0 | 0 | 4 | K | 2 |  |  |  | ROZPOCET | 0 | 0 | 0 | 0 | 0 | 2 | 0 | 4 | 113453825
| VV |  | "odsávací perforované potrubí" 6,34*3+7,34*2 |  | 33.7 | [12 empty] | VV | 2 | 2 | True | 1 | ROZPOCET
9 | K | 218111122 | Odvětrání radonu vodorovné sběrné kladené do štěrkového podsypu z plastových trubek DN přes 110 do 125 mm | m | 13.1 |  | 0 |  |  | snížená |  | 0 | 0.00227 | 0.029737 | 0 | 0 | 4 | K | 2 |  |  |  | ROZPOCET | 0 | 0 | 0 | 0 | 0 | 2 | 0 | 4 | -683850549
| VV |  | "sběrné potrubí" 13,10 |  | 13.1 | [12 empty] | VV | 2 | 2 | True | 1 | ROZPOCET
10 | K | 218121112 | Odvětrání radonu svislé z plastových trubek DN přes 110 do 125 mm | m | 6 |  | 0 |  |  | snížená |  | 0 | 0.00219 | 0.01314 | 0 | 0 | 4 | K | 2 |  |  |  | ROZPOCET | 0 | 0 | 0 | 0 | 0 | 2 | 0 | 4 | 917214316
| VV |  | "stoupací potrubí" 6,0 |  | 6 | [12 empty] | VV | 2 | 2 | True | 1 | ROZPOCET
| D | 27 | Zakládání - základy |  |  |  | 0 |  |  |  |  | 0 |  | 199.0761 |  | 0 | 1 | D | 1 |  |  |  | ROZPOCET | [6 empty] | 0
11 | K | 271532211a | Podsyp pod základové konstrukce se zhutněním z hrubého kameniva frakce 0 až 63 mm | m3 | 32.025 |  | 0 |  |  | snížená |  | 0 | 2.16 | 69.174 | 0 | 0 | 4 | K | 2 |  |  |  | ROZPOCET | 0 | 0 | 0 | 0 | 0 | 2 | 0 | 4 | -1236056493
| VV |  | * skl. PD1, PD2, PD3 | [14 empty] | VV | 2 | 1 | True | 0 | ROZPOCET
| VV |  | * štěrkový podsyp tl. 250 mm pod podkladní betonovou desku | [14 empty] | VV | 2 | 1 | True | 0 | ROZPOCET
| VV |  | (3,575*8,60-0,33*0,99+9,175*7,60+3,25*8,60)*0,25 |  | 32.025 | [12 empty] | VV | 2 | 2 | True | 1 | ROZPOCET
12 | K | 273313511 | Základové desky z betonu tř. C 12/15 XC0 | m3 | 4.848 |  | 0 |  |  | snížená |  | 0 | 2.301 | 11.1553 | 0 | 0 | 4 | K | 2 |  |  |  | ROZPOCET | 0 | 0 | 0 | 0 | 0 | 2 | 0 | 4 | 248663013
| VV |  | * podkladní beton pod základové pasy | [14 empty] | VV | 2 | 1 | True | 0 | ROZPOCET
| VV |  | (17,50*2+1,0*2+8,2*2)*0,70*0,10 |  | 3.738 | [12 empty] | VV | 2 | 2 | True | 0 | ROZPOCET
| VV |  | 7,20*2*0,60*0,10 |  | 0.864 | [12 empty] | VV | 2 | 2 | True | 0 | ROZPOCET
| VV |  | 0,62*0,40*2*0,10 |  | 0.05 | [12 empty] | VV | 2 | 2 | True | 0 | ROZPOCET
| VV |  | * podkladní beton pod základové patky | [14 empty] | VV | 2 | 1 | True | 0 | ROZPOCET
| VV |  | 0,7*0,7*0,10*4 |  | 0.196 | [12 empty] | VV | 2 | 2 | True | 0 | ROZPOCET
| VV |  | Součet |  | 4.848 | [12 empty] | VV | 2 | 4 | True | 1 | ROZPOCET
13 | K | 273321511 | Základové desky ze ŽB bez zvýšených nároků na prostředí tř. C 25/30 XC2 | m3 | 21.769 |  | 0 |  |  | snížená |  | 0 | 2.5019 | 54.4632 | 0 | 0 | 4 | K | 2 |  |  |  | ROZPOCET | 0 | 0 | 0 | 0 | 0 | 2 | 0 | 4 | -970308179
| VV |  | * skl. PD1, PD2, PD3 | [14 empty] | VV | 2 | 1 | True | 0 | ROZPOCET
| VV |  | * podkladní betonová deska | [14 empty] | VV | 2 | 1 | True | 0 | ROZPOCET
| VV |  | (17,0*8,10+3,75*0,99*2)*0,15 |  | 21.769 | [12 empty] | VV | 2 | 2 | True | 1 | ROZPOCET
14 | K | 273351121 | Zřízení bednění základových desek | m2 | 8.13 |  | 0 |  |  | snížená |  | 0 | 0.00294 | 0.023902 | 0 | 0 | 4 | K | 2 |  |  |  | ROZPOCET | 0 | 0 | 0 | 0 | 0 | 2 | 0 | 4 | -1674635533
| VV |  | * skl. PD1, PD2, PD3 | [14 empty] | VV | 2 | 1 | True | 0 | ROZPOCET
| VV |  | * podkladní betonová deska | [14 empty] | VV | 2 | 1 | True | 0 | ROZPOCET
| VV |  | (17,0*2+1,0*2+9,1*2)*0,15 |  | 8.13 | [12 empty] | VV | 2 | 2 | True | 1 | ROZPOCET
15 | K | 273351122 | Odstranění bednění základových desek | m2 | 8.13 |  | 0 |  |  | snížená |  | 0 | 0 | 0 | 0 | 0 | 4 | K | 2 |  |  |  | ROZPOCET | 0 | 0 | 0 | 0 | 0 | 2 | 0 | 4 | -310521352
16 | K | 273362021 | Výztuž základových desek svařovanými sítěmi Kari | t | 0.351 |  | 0 |  |  | snížená |  | 0 | 1.0628 | 0.37303 | 0 | 0 | 4 | K | 2 |  |  |  | ROZPOCET | 0 | 0 | 0 | 0 | 0 | 2 | 0 | 4 | 665184123
| VV |  | * síť KARI 5/150x5/150 mm = 2,105 kg/m2 | [14 empty] | VV | 2 | 1 | True | 0 | ROZPOCET
| VV |  | * skl. PD1, PD2, PD3 | [14 empty] | VV | 2 | 1 | True | 0 | ROZPOCET
| VV |  | * podkladní betonová deska | [14 empty] | VV | 2 | 1 | True | 0 | ROZPOCET
| VV |  | (17,0*8,10+3,75*0,99*2)*1,15*0,002105 |  | 0.351 | [12 empty] | VV | 2 | 2 | True | 1 | ROZPOCET
17 | K | 274321511 | Základové pasy ze ŽB bez zvýšených nároků na prostředí tř. C 25/30 XC2 | m3 | 15.935 |  | 0 |  |  | snížená |  | 0 | 2.5019 | 39.8673 | 0 | 0 | 4 | K | 2 |  |  |  | ROZPOCET | 0 | 0 | 0 | 0 | 0 | 2 | 0 | 4 | 1128440516
| VV |  | * základové pasy | [14 empty] | VV | 2 | 1 | True | 0 | ROZPOCET
| VV |  | (17,50*2+1,0*2+8,30*2)*0,60*0,40 |  | 12.864 | [12 empty] | VV | 2 | 2 | True | 0 | ROZPOCET
| VV |  | 7,30*2*0,50*0,40 |  | 2.92 | [12 empty] | VV | 2 | 2 | True | 0 | ROZPOCET
| VV |  | 0,63*0,30*0,40*2 |  | 0.151 | [12 empty] | VV | 2 | 2 | True | 0 | ROZPOCET
| VV |  | Součet |  | 15.935 | [12 empty] | VV | 2 | 4 | True | 1 | ROZPOCET
18 | K | 274351121 | Zřízení bednění základových pasů rovného | m2 | 55.808 |  | 0 |  |  | snížená |  | 0 | 0.00269 | 0.15012 | 0 | 0 | 4 | K | 2 |  |  |  | ROZPOCET | 0 | 0 | 0 | 0 | 0 | 2 | 0 | 4 | -1717424593
| VV |  | * základové pasy | [14 empty] | VV | 2 | 1 | True | 0 | ROZPOCET
| VV |  | (17,50*2+1,0*2+8,30*2)*0,40*2 |  | 42.88 | [12 empty] | VV | 2 | 2 | True | 0 | ROZPOCET
| VV |  | 7,30*2*0,40*2 |  | 11.68 | [12 empty] | VV | 2 | 2 | True | 0 | ROZPOCET
| VV |  | (0,63*2+0,30)*0,40*2 |  | 1.248 | [12 empty] | VV | 2 | 2 | True | 0 | ROZPOCET
| VV |  | Součet |  | 55.808 | [12 empty] | VV | 2 | 4 | True | 1 | ROZPOCET
19 | K | 274351122 | Odstranění bednění základových pasů rovného | m2 | 55.808 |  | 0 |  |  | snížená |  | 0 | 0 | 0 | 0 | 0 | 4 | K | 2 |  |  |  | ROZPOCET | 0 | 0 | 0 | 0 | 0 | 2 | 0 | 4 | -488912091
20 | K | 275321511 | Základové patky ze ŽB bez zvýšených nároků na prostředí tř. C 25/30 XC2 | m3 | 0.756 |  | 0 |  |  | snížená |  | 0 | 2.5019 | 1.8914 | 0 | 0 | 4 | K | 2 |  |  |  | ROZPOCET | 0 | 0 | 0 | 0 | 0 | 2 | 0 | 4 | -1542604240
| VV |  | * základové patky | [14 empty] | VV | 2 | 1 | True | 0 | ROZPOCET
| VV |  | 0,6*0,6*0,4*4 |  | 0.576 | [12 empty] | VV | 2 | 2 | True | 0 | ROZPOCET
| VV |  | 0,3*0,3*0,5*4 |  | 0.18 | [12 empty] | VV | 2 | 2 | True | 0 | ROZPOCET
| VV |  | Součet |  | 0.756 | [12 empty] | VV | 2 | 4 | True | 1 | ROZPOCET
21 | K | 275351121 | Zřízení bednění základových patek | m2 | 6.24 |  | 0 |  |  | snížená |  | 0 | 0.00264 | 0.016474 | 0 | 0 | 4 | K | 2 |  |  |  | ROZPOCET | 0 | 0 | 0 | 0 | 0 | 2 | 0 | 4 | 463836488
| VV |  | * základové patky | [14 empty] | VV | 2 | 1 | True | 0 | ROZPOCET
| VV |  | 0,6*4*0,4*4 |  | 3.84 | [12 empty] | VV | 2 | 2 | True | 0 | ROZPOCET
| VV |  | 0,3*4*0,5*4 |  | 2.4 | [12 empty] | VV | 2 | 2 | True | 0 | ROZPOCET
| VV |  | Součet |  | 6.24 | [12 empty] | VV | 2 | 4 | True | 1 | ROZPOCET
22 | K | 275351122 | Odstranění bednění základových patek | m2 | 6.24 |  | 0 |  |  | snížená |  | 0 | 0 | 0 | 0 | 0 | 4 | K | 2 |  |  |  | ROZPOCET | 0 | 0 | 0 | 0 | 0 | 2 | 0 | 4 | 1708445492
23 | K | 275361821a | Výztuž základových pasů, patek a zdí betonářskou ocelí 10 505 (R) | t | 0.692 |  | 0 |  |  | snížená |  | 0 | 1.0606 | 0.73395 | 0 | 0 | 4 | K | 2 |  |  |  | ROZPOCET | 0 | 0 | 0 | 0 | 0 | 2 | 0 | 4 | 1915853303
| VV |  | * základové patky, pasy a základové zdi | [14 empty] | VV | 2 | 1 | True | 0 | ROZPOCET
| VV |  | "viz výkres výztuže" 0,69168 |  | 0.692 | [12 empty] | VV | 2 | 2 | True | 1 | ROZPOCET
24 | K | 279113142 | Základová zeď tl přes 150 do 200 mm z tvárnic ztraceného bednění včetně výplně z betonu tř. C 20/25 | m2 | 0.5 |  | 0 |  |  | snížená |  | 0 | 0.50101 | 0.2505 | 0 | 0 | 4 | K | 2 |  |  |  | ROZPOCET | 0 | 0 | 0 | 0 | 0 | 2 | 0 | 4 | -1115403601
| VV |  | * základová zeď tl. 200 mm, výška 500 mm | [14 empty] | VV | 2 | 1 | True | 0 | ROZPOCET
| VV |  | 0,5*0,5*2 |  | 0.5 | [12 empty] | VV | 2 | 2 | True | 1 | ROZPOCET
25 | K | 279113143 | Základová zeď tl přes 200 do 250 mm z tvárnic ztraceného bednění včetně výplně z betonu tř. C 20/25 | m2 | 34.2 |  | 0 |  |  | snížená |  | 0 | 0.61208 | 20.9331 | 0 | 0 | 4 | K | 2 |  |  |  | ROZPOCET | 0 | 0 | 0 | 0 | 0 | 2 | 0 | 4 | 666877891
| VV |  | * základová zeď tl. 250 mm, výška 500 mm | [14 empty] | VV | 2 | 1 | True | 0 | ROZPOCET
| VV |  | (17,0*2+1,0*2+8,6*2+7,6*2)*0,50 |  | 34.2 | [12 empty] | VV | 2 | 2 | True | 1 | ROZPOCET
26 | K | 279-9001 | Vložení zemnícího pásku FeZn 30/4 mm do základů s vývody FeZn prům. 10 mm nad terén, D+M | m | 55.6 |  | 0 |  |  | snížená |  | 0 | 0 | 0 | 0 | 0 | 4 | K | 2 |  |  |  | ROZPOCET | 0 | 0 | 0 | 0 | 0 | 2 | 0 | 4 | 949778211
| VV |  | "aplikace do základových pasů" 55,6 |  | 55.6 | [12 empty] | VV | 2 | 2 | True | 1 | ROZPOCET
27 | K | 310001102 | Vytvoření prostupů průřezu do 0,02 m2 v monolitických betonových zdech tl přes 0,5 do 1 m osazením trub, dílců nebo tvarovek do bednění | kus | 12 |  | 0 |  |  | snížená |  | 0 | 0 | 0 | 0 | 0 | 4 | K | 2 |  |  |  | ROZPOCET | 0 | 0 | 0 | 0 | 0 | 2 | 0 | 4 | 1828183600
| VV |  | "vytvoření prostupů v základech pro inženýrské sítě" 12,0 |  | 12 | [12 empty] | VV | 2 | 2 | True | 1 | ROZPOCET
28 | M | 28614207 | trubka kanalizační PP plnostěnná jednovrstvá DN 160x1000mm SN10 | m | 12.12 |  | 0 |  |  | snížená |  | 0 | 0.00361 | 0.043753 | 0 | 0 | 8 | M | 2 |  |  |  | ROZPOCET | 0 | 0 | 0 | 0 | 0 | 2 | 0 | 4 | -568070909
| VV |  | "dodávka" 12,0*1,01 |  | 12.12 | [12 empty] | VV | 2 | 2 | True | 1 | ROZPOCET
| D | 31 | Zdi pozemních staveb |  |  |  | 0 |  |  |  |  | 0 |  | 49.156 |  | 0 | 1 | D | 1 |  |  |  | ROZPOCET | [6 empty] | 0
29 | K | 311270161 | Zdivo z vápenopískových přesných plných tvárnic 6DF s elektroinstalačními kanály do P15 tl 175 mm | m2 | 122.999 |  | 0 |  |  | snížená |  | 0 | 0.33555 | 41.2723 | 0 | 0 | 4 | K | 2 |  |  |  | ROZPOCET | 0 | 0 | 0 | 0 | 0 | 2 | 0 | 4 | 930159385
| VV |  | "obvodové zdivo" (17,0*2+1,0*2+8,75*2)*(3,025-0,50) |  | 135.088 | [12 empty] | VV | 2 | 2 | True | 0 | ROZPOCET
| VV |  | "odpočet otvorů" -(1,75*1,44+1,0*0,625*3+1,0*2,315+2,5*2,315+1,5*2,315*2+4,25*2,315+1,5*1,25+1,05*2,315) |  | -33.587 | [12 empty] | VV | 2 | 2 | True | 0 | ROZPOCET
| VV |  | "vnitřní zdivo" (7,75+5,02)*(3,19-0,50) |  | 34.351 | [12 empty] | VV | 2 | 2 | True | 0 | ROZPOCET
| VV |  | "odpočet otvorů" -(0,9*2,15+1,0*2,15*2) |  | -6.235 | [12 empty] | VV | 2 | 2 | True | 0 | ROZPOCET
| VV |  | "odpočet překladů" -(1,25*7+1,5+1,75*3+2,0+2,75)*0,24 |  | -4.86 | [12 empty] | VV | 2 | 2 | True | 0 | ROZPOCET
| VV |  | -4,75*0,37 |  | -1.758 | [12 empty] | VV | 2 | 2 | True | 0 | ROZPOCET
| VV |  | Součet |  | 122.999 | [12 empty] | VV | 2 | 4 | True | 1 | ROZPOCET
30 | K | 311279125 | Zakládací vrstva vápenopískového zdiva tloušťky 175 mm z tepelněizolačních tvárnic | m | 132.54 |  | 0 |  |  | snížená |  | 0 | 0.03354 | 4.4454 | 0 | 0 | 4 | K | 2 |  |  |  | ROZPOCET | 0 | 0 | 0 | 0 | 0 | 2 | 0 | 4 | -1749059539
| VV |  | * zakládací vrstva z tepelně izolačních tvárnic - 2 řady | [14 empty] | VV | 2 | 1 | True | 0 | ROZPOCET
| VV |  | "obvodové zdivo" (17,0*2+1,0*2+8,75*2)*2 |  | 107 | [12 empty] | VV | 2 | 2 | True | 0 | ROZPOCET
| VV |  | "vnitřní zdivo" (7,75+5,02)*2 |  | 25.54 | [12 empty] | VV | 2 | 2 | True | 0 | ROZPOCET
| VV |  | Součet |  | 132.54 | [12 empty] | VV | 2 | 4 | True | 1 | ROZPOCET
31 | K | 317278002 | Překlad nosný vápenopískový š 115 mm v 240 mm na maltu M5 dl 1250 mm | kus | 5 |  | 0 |  |  | snížená |  | 0 | 0.0623 | 0.3115 | 0 | 0 | 4 | K | 2 |  |  |  | ROZPOCET | 0 | 0 | 0 | 0 | 0 | 2 | 0 | 4 | -309669977
| VV |  | "viz tabulka překladů - 1. NP" 5 |  | 5 | [12 empty] | VV | 2 | 2 | True | 1 | ROZPOCET
32 | K | 317278111 | Překlad nosný vápenopískový š 175 mm v 240 mm na maltu M5 dl 1250 mm | kus | 7 |  | 0 |  |  | snížená |  | 0 | 0.10096 | 0.70672 | 0 | 0 | 4 | K | 2 |  |  |  | ROZPOCET | 0 | 0 | 0 | 0 | 0 | 2 | 0 | 4 | 166524924
| VV |  | "viz tabulka překladů - 1. NP" 7 |  | 7 | [12 empty] | VV | 2 | 2 | True | 1 | ROZPOCET
33 | K | 317278121 | Překlad nosný vápenopískový š 175 mm v 240 mm na maltu M5 dl 1500 mm | kus | 1 |  | 0 |  |  | snížená |  | 0 | 0.12122 | 0.12122 | 0 | 0 | 4 | K | 2 |  |  |  | ROZPOCET | 0 | 0 | 0 | 0 | 0 | 2 | 0 | 4 | 537268501
| VV |  | "viz tabulka překladů - 1. NP" 1 |  | 1 | [12 empty] | VV | 2 | 2 | True | 1 | ROZPOCET
34 | K | 317278131 | Překlad nosný vápenopískový š 175 mm v 240 mm na maltu M5 dl 1750 mm | kus | 3 |  | 0 |  |  | snížená |  | 0 | 0.1408 | 0.4224 | 0 | 0 | 4 | K | 2 |  |  |  | ROZPOCET | 0 | 0 | 0 | 0 | 0 | 2 | 0 | 4 | 412245614
| VV |  | "viz tabulka překladů - 1. NP" 3 |  | 3 | [12 empty] | VV | 2 | 2 | True | 1 | ROZPOCET
35 | K | 317278141 | Překlad nosný vápenopískový š 175 mm v 240 mm na maltu M5 dl 2000 mm | kus | 1 |  | 0 |  |  | snížená |  | 0 | 0.16036 | 0.16036 | 0 | 0 | 4 | K | 2 |  |  |  | ROZPOCET | 0 | 0 | 0 | 0 | 0 | 2 | 0 | 4 | 1505464170
| VV |  | "viz tabulka překladů - 1. NP" 1 |  | 1 | [12 empty] | VV | 2 | 2 | True | 1 | ROZPOCET
36 | K | 317278171 | Překlad nosný vápenopískový š 175 mm v 240 mm na maltu M5 dl 2750 mm | kus | 1 |  | 0 |  |  | snížená |  | 0 | 0.22271 | 0.22271 | 0 | 0 | 4 | K | 2 |  |  |  | ROZPOCET | 0 | 0 | 0 | 0 | 0 | 2 | 0 | 4 | 603319754
| VV |  | "viz tabulka překladů - 1. NP" 1 |  | 1 | [12 empty] | VV | 2 | 2 | True | 1 | ROZPOCET
37 | K | 317321411 | Překlad ze ŽB tř. C 25/30 | m3 | 0.52 |  | 0 |  |  | snížená |  | 0 | 2.5019 | 1.301 | 0 | 0 | 4 | K | 2 |  |  |  | ROZPOCET | 0 | 0 | 0 | 0 | 0 | 2 | 0 | 4 | 1519154837
| VV |  | "překlad nad oknem š. 4,25 m" 4,75*0,175*0,625 |  | 0.52 | [12 empty] | VV | 2 | 2 | True | 1 | ROZPOCET
38 | K | 317351107 | Zřízení bednění překladů v do 4 m | m2 | 6.681 |  | 0 |  |  | snížená |  | 0 | 0.01409 | 0.094135 | 0 | 0 | 4 | K | 2 |  |  |  | ROZPOCET | 0 | 0 | 0 | 0 | 0 | 2 | 0 | 4 | -1408197554
| VV |  | "překlad nad oknem š. 4,25 m" 4,75*0,625*2+4,25*0,175 |  | 6.681 | [12 empty] | VV | 2 | 2 | True | 1 | ROZPOCET
39 | K | 317351108 | Odstranění bednění překladů v do 4 m | m2 | 6.681 |  | 0 |  |  | snížená |  | 0 | 0 | 0 | 0 | 0 | 4 | K | 2 |  |  |  | ROZPOCET | 0 | 0 | 0 | 0 | 0 | 2 | 0 | 4 | 2075801751
40 | K | 317361821 | Výztuž překladů a říms z betonářské oceli 10 505 | t | 0.094 |  | 0 |  |  | snížená |  | 0 | 1.0457 | 0.0983 | 0 | 0 | 4 | K | 2 |  |  |  | ROZPOCET | 0 | 0 | 0 | 0 | 0 | 2 | 0 | 4 | 387639222
| VV |  | * množství výztuže 180 kg/1 m3 betonu | [14 empty] | VV | 2 | 1 | True | 0 | ROZPOCET
| VV |  | "překlad nad oknem š. 4,25 m" 4,75*0,175*0,625*0,180 |  | 0.094 | [12 empty] | VV | 2 | 2 | True | 1 | ROZPOCET
| D | 34 | Stěny a příčky |  |  |  | 0 |  |  |  |  | 0 |  | 23.0389 |  | 0 | 1 | D | 1 |  |  |  | ROZPOCET | [6 empty] | 0
41 | K | 342271351 | Příčka z vápenopískových přesných děrovaných tvárnic 4DF s elektroinstalačními kanály přes P15 do P25 tl 115 mm | m2 | 87.427 |  | 0 |  |  | snížená |  | 0 | 0.23749 | 20.763 | 0 | 0 | 4 | K | 2 |  |  |  | ROZPOCET | 0 | 0 | 0 | 0 | 0 | 2 | 0 | 4 | 834371007
| VV |  | * vnitřní příčky | [14 empty] | VV | 2 | 1 | True | 0 | ROZPOCET
| VV |  | (3,65+12,825+2,615*3+7,575+1,52+3,40)*(3,19-0,50) |  | 99.032 | [12 empty] | VV | 2 | 2 | True | 0 | ROZPOCET
| VV |  | "odpočet dveřních otvorů" -(1,0*2,15*3+0,9*2,15+0,8*2,15) |  | -10.105 | [12 empty] | VV | 2 | 2 | True | 0 | ROZPOCET
| VV |  | "odpočet překladů" -1,25*0,24*5 |  | -1.5 | [12 empty] | VV | 2 | 2 | True | 0 | ROZPOCET
| VV |  | Součet |  | 87.427 | [12 empty] | VV | 2 | 4 | True | 1 | ROZPOCET
42 | K | 342279113 | Zakládací vrstva příček tl 115 mm z vápenopískových vyrovnávacích tvárnic | m | 73.63 |  | 0 |  |  | snížená |  | 0 | 0.03091 | 2.2759 | 0 | 0 | 4 | K | 2 |  |  |  | ROZPOCET | 0 | 0 | 0 | 0 | 0 | 2 | 0 | 4 | 1109103541
| VV |  | * zakládací vrstva z vyrovnávacích tvárnic - 2 řady | [14 empty] | VV | 2 | 1 | True | 0 | ROZPOCET
| VV |  | (3,65+12,825+2,615*3+7,575+1,52+3,40)*2 |  | 73.63 | [12 empty] | VV | 2 | 2 | True | 1 | ROZPOCET
| D | 41 | Stropy a stropní konstrukce pozemních staveb |  |  |  | 0 |  |  |  |  | 0 |  | 7.8413 |  | 0 | 1 | D | 1 |  |  |  | ROZPOCET | [6 empty] | 0
43 | K | 417321515 | Ztužující pásy a věnce ze ŽB tř. C 25/30 | m3 | 2.811 |  | 0 |  |  | snížená |  | 0 | 2.502 | 7.0331 | 0 | 0 | 4 | K | 2 |  |  |  | ROZPOCET | 0 | 0 | 0 | 0 | 0 | 2 | 0 | 4 | -227073148
| VV |  | * věnce V1 | [14 empty] | VV | 2 | 1 | True | 0 | ROZPOCET
| VV |  | * věnce 175/250 mm na zdivu tl. 175 mm | [14 empty] | VV | 2 | 1 | True | 0 | ROZPOCET
| VV |  | "obvodové zdivo" (17,0*2+1,0*2+8,75*2)*0,175*0,250 |  | 2.341 | [12 empty] | VV | 2 | 2 | True | 0 | ROZPOCET
| VV |  | "odpočet žb překladu dl. 4,75 - část výšky" -4,75*0,175*0,250 |  | -0.208 | [12 empty] | VV | 2 | 2 | True | 0 | ROZPOCET
| VV |  | "vnitřní zdivo" (7,75*2)*0,175*0,250 |  | 0.678 | [12 empty] | VV | 2 | 2 | True | 0 | ROZPOCET
| VV |  | Součet |  | 2.811 | [12 empty] | VV | 2 | 4 | True | 1 | ROZPOCET
44 | K | 417351115 | Zřízení bednění ztužujících věnců | m2 | 32.583 |  | 0 |  |  | snížená |  | 0 | 0.01117 | 0.36395 | 0 | 0 | 4 | K | 2 |  |  |  | ROZPOCET | 0 | 0 | 0 | 0 | 0 | 2 | 0 | 4 | 837398794
| VV |  | * věnce 175/250 mm na zdivu tl. 175 mm | [14 empty] | VV | 2 | 1 | True | 0 | ROZPOCET
| VV |  | "obvodové zdivo" (17,0*2+1,0*2+8,75*2)*0,250*2 |  | 26.75 | [12 empty] | VV | 2 | 2 | True | 0 | ROZPOCET
| VV |  | "odpočet žb překladu dl. 4,75 - část výšky" -4,75*0,250*2 |  | -2.375 | [12 empty] | VV | 2 | 2 | True | 0 | ROZPOCET
| VV |  | "vnitřní zdivo" (7,75*2)*0,250*2+2,615*0,175 |  | 8.208 | [12 empty] | VV | 2 | 2 | True | 0 | ROZPOCET
| VV |  | Součet |  | 32.583 | [12 empty] | VV | 2 | 4 | True | 1 | ROZPOCET
45 | K | 417351116 | Odstranění bednění ztužujících věnců | m2 | 32.583 |  | 0 |  |  | snížená |  | 0 | 0 | 0 | 0 | 0 | 4 | K | 2 |  |  |  | ROZPOCET | 0 | 0 | 0 | 0 | 0 | 2 | 0 | 4 | -746057416
46 | K | 417361821 | Výztuž ztužujících pásů a věnců betonářskou ocelí 10 505 | t | 0.422 |  | 0 |  |  | snížená |  | 0 | 1.0529 | 0.44433 | 0 | 0 | 4 | K | 2 |  |  |  | ROZPOCET | 0 | 0 | 0 | 0 | 0 | 2 | 0 | 4 | 658090686
| VV |  | * množství výztuže 150 kg/1 m3 betonu | [14 empty] | VV | 2 | 1 | True | 0 | ROZPOCET
| VV |  | * věnce 175/250 mm na zdivu tl. 175 mm | [14 empty] | VV | 2 | 1 | True | 0 | ROZPOCET
| VV |  | "obvodové zdivo" (17,0*2+1,0*2+8,75*2)*0,175*0,250*0,150 |  | 0.351 | [12 empty] | VV | 2 | 2 | True | 0 | ROZPOCET
| VV |  | "odpočet žb překladu dl. 4,75 - část výšky" -4,75*0,175*0,250*0,150 |  | -0.031 | [12 empty] | VV | 2 | 2 | True | 0 | ROZPOCET
| VV |  | "vnitřní zdivo" (7,75*2)*0,175*0,250*0,150 |  | 0.102 | [12 empty] | VV | 2 | 2 | True | 0 | ROZPOCET
| VV |  | Součet |  | 0.422 | [12 empty] | VV | 2 | 4 | True | 1 | ROZPOCET
| D | 61 | Úprava povrchů vnitřních |  |  |  | 0 |  |  |  |  | 0 |  | 3.2087 |  | 0 | 1 | D | 1 |  |  |  | ROZPOCET | [6 empty] | 0
47 | K | 612131121 | Penetrační disperzní nátěr vnitřních stěn nanášený ručně | m2 | 275.827 |  | 0 |  |  | snížená |  | 0 | 0.00026 | 0.071715 | 0 | 0 | 4 | K | 2 |  |  |  | ROZPOCET | 0 | 0 | 0 | 0 | 0 | 2 | 0 | 4 | 512226728
| VV |  | "penetrace pod omítky" 21,652+254,175 |  | 275.827 | [12 empty] | VV | 2 | 2 | True | 1 | ROZPOCET
48 | K | 612321121 | Vápenocementová omítka hladká jednovrstvá vnitřních stěn nanášená ručně, tl. jádrové omítky do 10 mm | m2 | 21.652 |  | 0 |  |  | snížená |  | 0 | 0.0154 | 0.33344 | 0 | 0 | 4 | K | 2 |  |  |  | ROZPOCET | 0 | 0 | 0 | 0 | 0 | 2 | 0 | 4 | 2043296082
| VV |  | * pod keramické obklady | [14 empty] | VV | 2 | 1 | True | 0 | ROZPOCET
| VV |  | * 1. NP | [14 empty] | VV | 2 | 1 | True | 0 | ROZPOCET
| VV |  | "m.č. 104" (2,34+2,505)*2,40+0,625*2*0,275-(1,0*2,15) |  | 9.822 | [12 empty] | VV | 2 | 2 | True | 0 | ROZPOCET
| VV |  | "m.č. 106" (1,60*2+2,615)*2,40+0,625*2*0,175-(0,8*2,15+1,0*0,625) |  | 11.83 | [12 empty] | VV | 2 | 2 | True | 0 | ROZPOCET
| VV |  | Součet |  | 21.652 | [12 empty] | VV | 2 | 4 | True | 1 | ROZPOCET
49 | K | 612341121 | Sádrová omítka hladká jednovrstvá vnitřních stěn nanášená ručně tl. do 10 mm | m2 | 254.175 |  | 0 |  |  | snížená |  | 0 | 0.01103 | 2.8036 | 0 | 0 | 4 | K | 2 |  |  |  | ROZPOCET | 0 | 0 | 0 | 0 | 0 | 2 | 0 | 4 | -1147981619
| VV |  | *1. NP | [14 empty] | VV | 2 | 1 | True | 0 | ROZPOCET
| VV |  | "m.č. 101" (5,11*2+0,44*2+5,02+1,635)*2,40+(1,50+2,315*2)*0,175 |  | 43.685 | [12 empty] | VV | 2 | 2 | True | 0 | ROZPOCET
| VV |  | -(1,50*2,315+1,0*2,15*4+0,9*2,15) |  | -14.008 | [12 empty] | VV | 2 | 2 | True | 0 | ROZPOCET
| VV |  | "m.č. 102" (3,65*2+4,035*2)*2,685+(2,5+2,315*2)*0,175 |  | 42.516 | [12 empty] | VV | 2 | 2 | True | 0 | ROZPOCET
| VV |  | -(2,5*2,315+1,0*2,15) |  | -7.938 | [12 empty] | VV | 2 | 2 | True | 0 | ROZPOCET
| VV |  | "m.č. 103" (3,65*2+4,60*2)*2,685+(1,75+1,44*2+1,0+2,315*2)*0,175 |  | 46.098 | [12 empty] | VV | 2 | 2 | True | 0 | ROZPOCET
| VV |  | -(1,75*1,44+1,0*2,315+1,0*2,15) |  | -6.985 | [12 empty] | VV | 2 | 2 | True | 0 | ROZPOCET
| VV |  | "m.č. 104" (2,34+2,505)*2,40+(1,0+0,625*2)*0,175-1,0*2,15 |  | 9.872 | [12 empty] | VV | 2 | 2 | True | 0 | ROZPOCET
| VV |  | "odpočet keram. obkladů" -(2,34+2,505)*2,40-0,625*2*0,175+(1,0*2,15) |  | -9.697 | [12 empty] | VV | 2 | 2 | True | 0 | ROZPOCET
| VV |  | "m.č. 105" (2,455*2+2,615*2)*2,685+(1,0+0,625*2)*0,175 |  | 27.62 | [12 empty] | VV | 2 | 2 | True | 0 | ROZPOCET
| VV |  | -(1,0*0,625+1,0*2,15) |  | -2.775 | [12 empty] | VV | 2 | 2 | True | 0 | ROZPOCET
| VV |  | "odpočet dekorační stěrky" -1,86*1,38 |  | -2.567 | [12 empty] | VV | 2 | 2 | True | 0 | ROZPOCET
| VV |  | "m.č. 106" (1,60*2+2,615)*2,40+(1,0+0,625*2)*0,175 |  | 14.35 | [12 empty] | VV | 2 | 2 | True | 0 | ROZPOCET
| VV |  | -(1,0*0,625+0,8*2,15) |  | -2.345 | [12 empty] | VV | 2 | 2 | True | 0 | ROZPOCET
| VV |  | "odpočet keram. obkladů" -(1,60*2+2,615)*2,40-0,625*2*0,175+(0,8*2,15+1,0*0,625) |  | -11.83 | [12 empty] | VV | 2 | 2 | True | 0 | ROZPOCET
| VV |  | "m.č. 107" (5,71*2+2,615*2)*2,625+(1,05+2,315*2)*0,175 |  | 44.7 | [12 empty] | VV | 2 | 2 | True | 0 | ROZPOCET
| VV |  | -(1,05*2,315+0,9*2,15) |  | -4.366 | [12 empty] | VV | 2 | 2 | True | 0 | ROZPOCET
| VV |  | "m.č. 108" (3,40+6,02*2)*2,685+(1,5+2,315*2+1,5+1,25*2)*0,175 |  | 43.229 | [12 empty] | VV | 2 | 2 | True | 0 | ROZPOCET
| VV |  | -(1,5*2,315+1,5*1,25+0,9*2,15) |  | -7.283 | [12 empty] | VV | 2 | 2 | True | 0 | ROZPOCET
| VV |  | "m.č. 109" (4,025*2+1,52*2)*2,30 |  | 25.507 | [12 empty] | VV | 2 | 2 | True | 0 | ROZPOCET
| VV |  | -(0,9*2,15*3+0,8*2,15) |  | -7.525 | [12 empty] | VV | 2 | 2 | True | 0 | ROZPOCET
| VV |  | "m.č. 110" (7,025*2+3,385)*2,685+(4,25+2,315*2)*0,175 |  | 48.367 | [12 empty] | VV | 2 | 2 | True | 0 | ROZPOCET
| VV |  | -4,25*2,315 |  | -9.839 | [12 empty] | VV | 2 | 2 | True | 0 | ROZPOCET
| VV |  | "odpočet SDK předstěny" -3,6*0,86 |  | -3.096 | [12 empty] | VV | 2 | 2 | True | 0 | ROZPOCET
| VV |  | "odpočet dekorační stěrky" -3,03*0,50 |  | -1.515 | [12 empty] | VV | 2 | 2 | True | 0 | ROZPOCET
| VV |  | Součet |  | 254.175 | [12 empty] | VV | 2 | 4 | True | 1 | ROZPOCET
50 | K | 619991011 | Obalení konstrukcí a prvků fólií přilepenou lepící páskou | m2 | 72.518 |  | 0 |  |  | snížená |  | 0 | 0 | 0 | 0 | 0 | 4 | K | 2 |  |  |  | ROZPOCET | 0 | 0 | 0 | 0 | 0 | 2 | 0 | 4 | -2041264806
| VV |  | * vnější výplně otvorů z vnitřní strany | [14 empty] | VV | 2 | 1 | True | 0 | ROZPOCET
| VV |  | "1. NP" (1,75*1,44+1,0*0,625*3+1,0*2,315+2,5*2,315+1,5*2,315*2+4,25*2,315+1,5*1,25+1,05*2,315) |  | 33.587 | [12 empty] | VV | 2 | 2 | True | 0 | ROZPOCET
| VV |  | * keram. obklady | [14 empty] | VV | 2 | 1 | True | 0 | ROZPOCET
| VV |  | "m.č. 104" (2,34*2+2,505*2)*2,40+0,625*2*0,275-(1,0*2,15+1,0*0,625) |  | 20.825 | [12 empty] | VV | 2 | 2 | True | 0 | ROZPOCET
| VV |  | "m.č. 106" (1,60*2+2,615*2)*2,40+0,625*2*0,175-(0,8*2,15+1,0*0,625) |  | 18.106 | [12 empty] | VV | 2 | 2 | True | 0 | ROZPOCET
| VV |  | Součet |  | 72.518 | [12 empty] | VV | 2 | 4 | True | 1 | ROZPOCET
| D | 62 | Úprava povrchů vnějších |  |  |  | 0 |  |  |  |  | 0 |  | 9.6125 |  | 0.00033587 | 1 | D | 1 |  |  |  | ROZPOCET | [6 empty] | 0
51 | K | 622131121 | Penetrační nátěr vnějších stěn nanášený ručně | m2 | 229.828 |  | 0 |  |  | snížená |  | 0 | 0.00026 | 0.059755 | 0 | 0 | 4 | K | 2 |  |  |  | ROZPOCET | 0 | 0 | 0 | 0 | 0 | 2 | 0 | 4 | 1940809314
| VV |  | * skl. ST3 - sokl pod terénem | [14 empty] | VV | 2 | 1 | True | 0 | ROZPOCET
| VV |  | (17,0*2+1,0*2+9,1*2)*0,85 |  | 46.07 | [12 empty] | VV | 2 | 2 | True | 0 | ROZPOCET
| VV |  | * skl. ST1a - sokl nad terénem | [14 empty] | VV | 2 | 1 | True | 0 | ROZPOCET
| VV |  | (17,0*2+1,0*2+9,1*2)*0,49 |  | 26.558 | [12 empty] | VV | 2 | 2 | True | 0 | ROZPOCET
| VV |  | * ozn. ST1 | [14 empty] | VV | 2 | 1 | True | 0 | ROZPOCET
| VV |  | "pohled severní" 17,54*2,87-4,4 |  | 45.94 | [12 empty] | VV | 2 | 2 | True | 0 | ROZPOCET
| VV |  | * ozn. ST2 | [14 empty] | VV | 2 | 1 | True | 0 | ROZPOCET
| VV |  | "pohled jižní" (17,74+1,0*2)*2,87-13,31 |  | 43.344 | [12 empty] | VV | 2 | 2 | True | 0 | ROZPOCET
| VV |  | "pohled východní" 9,435*2,87+9,435*2,41/2-7,78 |  | 30.668 | [12 empty] | VV | 2 | 2 | True | 0 | ROZPOCET
| VV |  | "pohled západní" 9,435*2,87+9,435*2,41/2-8,1 |  | 30.348 | [12 empty] | VV | 2 | 2 | True | 0 | ROZPOCET
| VV |  | * venkovní pohledová stěna VS1 | [14 empty] | VV | 2 | 1 | True | 0 | ROZPOCET
| VV |  | 0,405*3,45*4 |  | 5.589 | [12 empty] | VV | 2 | 2 | True | 0 | ROZPOCET
| VV |  | * venkovní pohledová stěna VS1a | [14 empty] | VV | 2 | 1 | True | 0 | ROZPOCET
| VV |  | 0,190*3,45*2 |  | 1.311 | [12 empty] | VV | 2 | 2 | True | 0 | ROZPOCET
| VV |  | Součet |  | 229.828 | [12 empty] | VV | 2 | 4 | True | 1 | ROZPOCET
52 | K | 622142001 | Sklovláknité pletivo vnějších stěn vtlačené do tmelu | m2 | 229.828 |  | 0 |  |  | snížená |  | 0 | 0.00438 | 1.0066 | 0 | 0 | 4 | K | 2 |  |  |  | ROZPOCET | 0 | 0 | 0 | 0 | 0 | 2 | 0 | 4 | 280028284
| VV |  | * skl. ST3 - sokl pod terénem | [14 empty] | VV | 2 | 1 | True | 0 | ROZPOCET
| VV |  | (17,0*2+1,0*2+9,1*2)*0,85 |  | 46.07 | [12 empty] | VV | 2 | 2 | True | 0 | ROZPOCET
| VV |  | * skl. ST1a - sokl nad terénem | [14 empty] | VV | 2 | 1 | True | 0 | ROZPOCET
| VV |  | (17,0*2+1,0*2+9,1*2)*0,49 |  | 26.558 | [12 empty] | VV | 2 | 2 | True | 0 | ROZPOCET
| VV |  | * ozn. ST1 | [14 empty] | VV | 2 | 1 | True | 0 | ROZPOCET
| VV |  | "pohled severní" 17,54*2,87-4,4 |  | 45.94 | [12 empty] | VV | 2 | 2 | True | 0 | ROZPOCET
| VV |  | * ozn. ST2 | [14 empty] | VV | 2 | 1 | True | 0 | ROZPOCET
| VV |  | "pohled jižní" (17,74+1,0*2)*2,87-13,31 |  | 43.344 | [12 empty] | VV | 2 | 2 | True | 0 | ROZPOCET
| VV |  | "pohled východní" 9,435*2,87+9,435*2,41/2-7,78 |  | 30.668 | [12 empty] | VV | 2 | 2 | True | 0 | ROZPOCET
| VV |  | "pohled západní" 9,435*2,87+9,435*2,41/2-8,1 |  | 30.348 | [12 empty] | VV | 2 | 2 | True | 0 | ROZPOCET
| VV |  | * venkovní pohledová stěna VS1 | [14 empty] | VV | 2 | 1 | True | 0 | ROZPOCET
| VV |  | 0,405*3,45*4 |  | 5.589 | [12 empty] | VV | 2 | 2 | True | 0 | ROZPOCET
| VV |  | * venkovní pohledová stěna VS1a | [14 empty] | VV | 2 | 1 | True | 0 | ROZPOCET
| VV |  | 0,190*3,45*2 |  | 1.311 | [12 empty] | VV | 2 | 2 | True | 0 | ROZPOCET
| VV |  | Součet |  | 229.828 | [12 empty] | VV | 2 | 4 | True | 1 | ROZPOCET
53 | K | 622151021 | Penetrační akrylátový nátěr vnějších mozaikových tenkovrstvých omítek stěn | m2 | 4.526 |  | 0 |  |  | snížená |  | 0 | 0.00018 | 0.00081468 | 0 | 0 | 4 | K | 2 |  |  |  | ROZPOCET | 0 | 0 | 0 | 0 | 0 | 2 | 0 | 4 | 119763816
| VV |  | * ozn. ST1a | [14 empty] | VV | 2 | 1 | True | 0 | ROZPOCET
| VV |  | "pohled jižní" 15,11*0,15 |  | 2.267 | [12 empty] | VV | 2 | 2 | True | 0 | ROZPOCET
| VV |  | "pohled východní" 8,0*0,15 |  | 1.2 | [12 empty] | VV | 2 | 2 | True | 0 | ROZPOCET
| VV |  | "pohled západní" 7,06*0,15 |  | 1.059 | [12 empty] | VV | 2 | 2 | True | 0 | ROZPOCET
| VV |  | Součet |  | 4.526 | [12 empty] | VV | 2 | 4 | True | 1 | ROZPOCET
54 | K | 622211061a | Montáž kontaktního zateplení vnějších stěn lepením a mechanickým kotvením polystyrénových desek do betonu a zdiva tl přes 240 mm včetně přestěrkování izolačních desek a vložení sklovláknité výztužné tkaniny a včetně profilů k zateplovacímu systému | m2 | 45.94 |  | 0 |  |  | snížená |  | 0 | 0.00884 | 0.40611 | 0 | 0 | 4 | K | 2 |  |  |  | ROZPOCET | 0 | 0 | 0 | 0 | 0 | 2 | 0 | 4 | 1697653016
| VV |  | * ozn. ST1 | [14 empty] | VV | 2 | 1 | True | 0 | ROZPOCET
| VV |  | "pohled severní" 17,54*2,87-4,4 |  | 45.94 | [12 empty] | VV | 2 | 2 | True | 1 | ROZPOCET
55 | M | 28376084 | deska EPS grafitová fasádní λ=0,030-0,031 tl 260mm | m2 | 48.237 |  | 0 |  |  | snížená |  | 0 | 0.0039 | 0.18812 | 0 | 0 | 8 | M | 2 |  |  |  | ROZPOCET | 0 | 0 | 0 | 0 | 0 | 2 | 0 | 4 | 115171702
| VV |  | "dodávka fasádních desek" 45,94*1,05 |  | 48.237 | [12 empty] | VV | 2 | 2 | True | 1 | ROZPOCET
56 | K | 622213001a | Montáž kontaktního zateplení vnějších stěn z polystyrénových desek lepením na dřevo tl do 40 mm včetně přestěrkování izolačních desek a vložení sklovláknité výztužné tkaniny a včetně profilů k zateplovacímu systému | m2 | 2.795 |  | 0 |  |  | snížená |  | 0 | 0.01119 | 0.031276 | 0 | 0 | 4 | K | 2 |  |  |  | ROZPOCET | 0 | 0 | 0 | 0 | 0 | 2 | 0 | 4 | -165786269
| VV |  | * venkovní pohledová stěna VS1 | [14 empty] | VV | 2 | 1 | True | 0 | ROZPOCET
| VV |  | 0,405*3,45*2 |  | 2.795 | [12 empty] | VV | 2 | 2 | True | 1 | ROZPOCET
57 | M | 28376072 | deska EPS grafitová fasádní λ=0,030-0,031 tl 40mm | m2 | 2.935 |  | 0 |  |  | snížená |  | 0 | 0.0006 | 0.001761 | 0 | 0 | 8 | M | 2 |  |  |  | ROZPOCET | 0 | 0 | 0 | 0 | 0 | 2 | 0 | 4 | 1323596528
| VV |  | "dodávka desek" 2,795*1,05 |  | 2.935 | [12 empty] | VV | 2 | 2 | True | 1 | ROZPOCET
58 | K | 622213011a | Montáž kontaktního zateplení vnějších stěn polystyrénových desek lepením na dřevo tl přes 40 do 80 mm včetně přestěrkování izolačních desek a vložení sklovláknité výztužné tkaniny a včetně profilů k zateplovacímu systému | m2 | 1.311 |  | 0 |  |  | snížená |  | 0 | 0.01119 | 0.01467 | 0 | 0 | 4 | K | 2 |  |  |  | ROZPOCET | 0 | 0 | 0 | 0 | 0 | 2 | 0 | 4 | 217255310
| VV |  | * venkovní pohledová stěna VS1a | [14 empty] | VV | 2 | 1 | True | 0 | ROZPOCET
| VV |  | 0,190*3,45*2 |  | 1.311 | [12 empty] | VV | 2 | 2 | True | 1 | ROZPOCET
59 | M | 28376073 | deska EPS grafitová fasádní λ=0,030-0,031 tl 50mm | m2 | 1.377 |  | 0 |  |  | snížená |  | 0 | 0.00075 | 0.0010328 | 0 | 0 | 8 | M | 2 |  |  |  | ROZPOCET | 0 | 0 | 0 | 0 | 0 | 2 | 0 | 4 | 1998193738
| VV |  | "dodávka desek" 1,311*1,05 |  | 1.377 | [12 empty] | VV | 2 | 2 | True | 1 | ROZPOCET
60 | K | 622213031a | Montáž kontaktního zateplení vnějších stěn polystyrénových desek lepením na dřevo tl přes 120 do 160 mm včetně přestěrkování izolačních desek a vložení sklovláknité výztužné tkaniny a včetně profilů k zateplovacímu systému | m2 | 2.795 |  | 0 |  |  | snížená |  | 0 | 0.01119 | 0.031276 | 0 | 0 | 4 | K | 2 |  |  |  | ROZPOCET | 0 | 0 | 0 | 0 | 0 | 2 | 0 | 4 | -1798723296
| VV |  | * venkovní pohledová stěna VS1 | [14 empty] | VV | 2 | 1 | True | 0 | ROZPOCET
| VV |  | 0,405*3,45*2 |  | 2.795 | [12 empty] | VV | 2 | 2 | True | 1 | ROZPOCET
61 | M | 28376078 | deska EPS grafitová fasádní λ=0,030-0,031 tl 140mm | m2 | 2.935 |  | 0 |  |  | snížená |  | 0 | 0.0021 | 0.0061635 | 0 | 0 | 8 | M | 2 |  |  |  | ROZPOCET | 0 | 0 | 0 | 0 | 0 | 2 | 0 | 4 | 1060900721
| VV |  | "dodávka desek" 2,795*1,05 |  | 2.935 | [12 empty] | VV | 2 | 2 | True | 1 | ROZPOCET
62 | K | 622221061a | Montáž kontaktního zateplení vnějších stěn lepením a mechanickým kotvením desek z minerální vlny s podélnou orientací do zdiva a betonu tl přes 240mm | m2 | 104.36 |  | 0 |  |  | snížená |  | 0 | 0.01184 | 1.2356 | 0 | 0 | 4 | K | 2 |  |  |  | ROZPOCET | 0 | 0 | 0 | 0 | 0 | 2 | 0 | 4 | 1820005717
| VV |  | * včetně dodávky a montáže dřevěných roštů (desky vloženy mezi rošt): | [14 empty] | VV | 2 | 1 | True | 0 | ROZPOCET
| VV |  | * svislý dřevěný rošt KVH smrk včetně čiré impregnace, rozměry 80x140 mm | [14 empty] | VV | 2 | 1 | True | 0 | ROZPOCET
| VV |  | * vodorovný dřevěný rošt KVH smrk včetně čiré impregnace, rozměry 60x120 mm | [14 empty] | VV | 2 | 1 | True | 0 | ROZPOCET
| VV |  | * ozn. ST2 | [14 empty] | VV | 2 | 1 | True | 0 | ROZPOCET
| VV |  | "pohled jižní" (17,74+1,0*2)*2,87-13,31 |  | 43.344 | [12 empty] | VV | 2 | 2 | True | 0 | ROZPOCET
| VV |  | "pohled východní" 9,435*2,87+9,435*2,41/2-7,78 |  | 30.668 | [12 empty] | VV | 2 | 2 | True | 0 | ROZPOCET
| VV |  | "pohled západní" 9,435*2,87+9,435*2,41/2-8,1 |  | 30.348 | [12 empty] | VV | 2 | 2 | True | 0 | ROZPOCET
| VV |  | Součet |  | 104.36 | [12 empty] | VV | 2 | 4 | True | 1 | ROZPOCET
63 | M | 63152264 | deska tepelně izolační minerální kontaktních fasád podélné vlákno λ=0,034 tl 120mm | m2 | 109.578 |  | 0 |  |  | snížená |  | 0 | 0.019 | 2.082 | 0 | 0 | 8 | M | 2 |  |  |  | ROZPOCET | 0 | 0 | 0 | 0 | 0 | 2 | 0 | 4 | 1442861258
| VV |  | "dodávka desek" 104,36*1,05 |  | 109.578 | [12 empty] | VV | 2 | 2 | True | 1 | ROZPOCET
64 | M | 63152265 | deska tepelně izolační minerální kontaktních fasád podélné vlákno λ=0,034 tl 140mm | m2 | 115.057 |  | 0 |  |  | snížená |  | 0 | 0.022 | 2.5313 | 0 | 0 | 8 | M | 2 |  |  |  | ROZPOCET | 0 | 0 | 0 | 0 | 0 | 2 | 0 | 4 | -656260721
| VV |  | "dodávka desek" 104,36*1,05 |  | 109.578 | [12 empty] | VV | 2 | 2 | True | 1 | ROZPOCET
| VV |  | 109,578*1,05 'Přepočtené koeficientem množství |  | 115.057 | [12 empty] | VV | 2 | 2 | False | 1 | ROZPOCET
65 | K | 622251105 | Příplatek k cenám kontaktního zateplení vnějších stěn za zápustnou montáž a použití tepelněizolačních zátek z minerální vlny | m2 | 104.36 |  | 0 |  |  | snížená |  | 0 | 8e-05 | 0.0083488 | 0 | 0 | 4 | K | 2 |  |  |  | ROZPOCET | 0 | 0 | 0 | 0 | 0 | 2 | 0 | 4 | -1738384441
| VV |  | * ozn. ST2 | [14 empty] | VV | 2 | 1 | True | 0 | ROZPOCET
| VV |  | "pohled jižní" (17,74+1,0*2)*2,87-13,31 |  | 43.344 | [12 empty] | VV | 2 | 2 | True | 0 | ROZPOCET
| VV |  | "pohled východní" 9,435*2,87+9,435*2,41/2-7,78 |  | 30.668 | [12 empty] | VV | 2 | 2 | True | 0 | ROZPOCET
| VV |  | "pohled západní" 9,435*2,87+9,435*2,41/2-8,1 |  | 30.348 | [12 empty] | VV | 2 | 2 | True | 0 | ROZPOCET
| VV |  | Součet |  | 104.36 | [12 empty] | VV | 2 | 4 | True | 1 | ROZPOCET
66 | K | 622331121a | Fasádní betonová stěrka vnějších stěn nanášená ručně (světle šedá textura) včetně systémového podkladního nátěru | m2 | 54.502 |  | 0 |  |  | snížená |  | 0 | 0.0315 | 1.7168 | 0 | 0 | 4 | K | 2 |  |  |  | ROZPOCET | 0 | 0 | 0 | 0 | 0 | 2 | 0 | 4 | -823930385
| VV |  | * ozn. ST1 | [14 empty] | VV | 2 | 1 | True | 0 | ROZPOCET
| VV |  | "pohled severní" 18,35*2,87-4,40 |  | 48.265 | [12 empty] | VV | 2 | 2 | True | 0 | ROZPOCET
| VV |  | "ostění" 11,38*0,185 |  | 2.105 | [12 empty] | VV | 2 | 2 | True | 0 | ROZPOCET
| VV |  | * ozn. VS1 + VS1a | [14 empty] | VV | 2 | 1 | True | 0 | ROZPOCET
| VV |  | "pohled východní" 0,72*2,87 |  | 2.066 | [12 empty] | VV | 2 | 2 | True | 0 | ROZPOCET
| VV |  | "pohled západní" 0,72*2,87 |  | 2.066 | [12 empty] | VV | 2 | 2 | True | 0 | ROZPOCET
| VV |  | Součet |  | 54.502 | [12 empty] | VV | 2 | 4 | True | 1 | ROZPOCET
67 | K | 622331121b | Fasádní betonová stěrka střešních přesahů nanášená ručně (světle šedá textura) včetně systémového podkladního nátěru | m2 | 8 |  | 0 |  |  | snížená |  | 0 | 0.0315 | 0.252 | 0 | 0 | 4 | K | 2 |  |  |  | ROZPOCET | 0 | 0 | 0 | 0 | 0 | 2 | 0 | 4 | -928356255
| VV |  | "střešní přesahy -štíty" 8,0 |  | 8 | [12 empty] | VV | 2 | 2 | True | 1 | ROZPOCET
68 | K | 622511112 | Tenkovrstvá akrylátová mozaiková střednězrnná omítka vnějších stěn | m2 | 4.526 |  | 0 |  |  | snížená |  | 0 | 0.0057 | 0.025798 | 0 | 0 | 4 | K | 2 |  |  |  | ROZPOCET | 0 | 0 | 0 | 0 | 0 | 2 | 0 | 4 | -447695440
| VV |  | * ozn. ST1a | [14 empty] | VV | 2 | 1 | True | 0 | ROZPOCET
| VV |  | "pohled jižní" 15,11*0,15 |  | 2.267 | [12 empty] | VV | 2 | 2 | True | 0 | ROZPOCET
| VV |  | "pohled východní" 8,0*0,15 |  | 1.2 | [12 empty] | VV | 2 | 2 | True | 0 | ROZPOCET
| VV |  | "pohled západní" 7,06*0,15 |  | 1.059 | [12 empty] | VV | 2 | 2 | True | 0 | ROZPOCET
| VV |  | Součet |  | 4.526 | [12 empty] | VV | 2 | 4 | True | 1 | ROZPOCET
69 | K | 629991011 | Zakrytí výplní otvorů a svislých ploch fólií přilepenou lepící páskou | m2 | 33.587 |  | 0 |  |  | snížená |  | 0 | 0.00039 | 0.013099 | 1e-05 | 0.00033587 | 4 | K | 2 |  |  |  | ROZPOCET | 0 | 0 | 0 | 0 | 0 | 2 | 0 | 4 | 1173772233
| VV |  | * vnější výplně otvorů | [14 empty] | VV | 2 | 1 | True | 0 | ROZPOCET
| VV |  | "1. NP" (1,75*1,44+1,0*0,625*3+1,0*2,315+2,5*2,315+1,5*2,315*2+4,25*2,315+1,5*1,25+1,05*2,315) |  | 33.587 | [12 empty] | VV | 2 | 2 | True | 1 | ROZPOCET
| D | 63 | Podlahy a podlahové konstrukce |  |  |  | 0 |  |  |  |  | 0 |  | 18.9438 |  | 0 | 1 | D | 1 |  |  |  | ROZPOCET | [6 empty] | 0
70 | K | 632451254 | Potěr cementový samonivelační litý C30 tl přes 45 do 50 mm | m2 | 126.76 |  | 0 |  |  | snížená |  | 0 | 0.11 | 13.9436 | 0 | 0 | 4 | K | 2 |  |  |  | ROZPOCET | 0 | 0 | 0 | 0 | 0 | 2 | 0 | 4 | -1764552489
| VV |  | * skl. PD1 | [14 empty] | VV | 2 | 1 | True | 0 | ROZPOCET
| VV |  | "m.č. 102" 14,32 |  | 14.32 | [12 empty] | VV | 2 | 2 | True | 0 | ROZPOCET
| VV |  | "m.č. 103" 16,63 |  | 16.63 | [12 empty] | VV | 2 | 2 | True | 0 | ROZPOCET
| VV |  | "m.č. 108" 20,05 |  | 20.05 | [12 empty] | VV | 2 | 2 | True | 0 | ROZPOCET
| VV |  | "m.č. 110" 23,28 |  | 23.28 | [12 empty] | VV | 2 | 2 | True | 0 | ROZPOCET
| VV |  | * skl. PD2 | [14 empty] | VV | 2 | 1 | True | 0 | ROZPOCET
| VV |  | "m.č. 101" 15,25 |  | 15.25 | [12 empty] | VV | 2 | 2 | True | 0 | ROZPOCET
| VV |  | "m.č. 107" 14,96 |  | 14.96 | [12 empty] | VV | 2 | 2 | True | 0 | ROZPOCET
| VV |  | "m.č. 109" 6,01 |  | 6.01 | [12 empty] | VV | 2 | 2 | True | 0 | ROZPOCET
| VV |  | * skl. PD3 | [14 empty] | VV | 2 | 1 | True | 0 | ROZPOCET
| VV |  | "m.č. 104" 5,81 |  | 5.81 | [12 empty] | VV | 2 | 2 | True | 0 | ROZPOCET
| VV |  | "m.č. 105" 6,32 |  | 6.32 | [12 empty] | VV | 2 | 2 | True | 0 | ROZPOCET
| VV |  | "m.č. 106" 4,13 |  | 4.13 | [12 empty] | VV | 2 | 2 | True | 0 | ROZPOCET
| VV |  | Součet |  | 126.76 | [12 empty] | VV | 2 | 4 | True | 1 | ROZPOCET
71 | K | 632451293 | Příplatek k cementovému samonivelačnímu litému potěru C30 ZKD 5 mm tl přes 50 mm | m2 | 454.56 |  | 0 |  |  | snížená |  | 0 | 0.011 | 5.0002 | 0 | 0 | 4 | K | 2 |  |  |  | ROZPOCET | 0 | 0 | 0 | 0 | 0 | 2 | 0 | 4 | 1919680875
| VV |  | * skl. PD1 | [14 empty] | VV | 2 | 1 | True | 0 | ROZPOCET
| VV |  | "m.č. 102" 14,32*4 |  | 57.28 | [12 empty] | VV | 2 | 2 | True | 0 | ROZPOCET
| VV |  | "m.č. 103" 16,63*4 |  | 66.52 | [12 empty] | VV | 2 | 2 | True | 0 | ROZPOCET
| VV |  | "m.č. 108" 20,05*4 |  | 80.2 | [12 empty] | VV | 2 | 2 | True | 0 | ROZPOCET
| VV |  | "m.č. 110" 23,28*4 |  | 93.12 | [12 empty] | VV | 2 | 2 | True | 0 | ROZPOCET
| VV |  | * skl. PD2 | [14 empty] | VV | 2 | 1 | True | 0 | ROZPOCET
| VV |  | "m.č. 101" 15,25*3 |  | 45.75 | [12 empty] | VV | 2 | 2 | True | 0 | ROZPOCET
| VV |  | "m.č. 107" 14,96*3 |  | 44.88 | [12 empty] | VV | 2 | 2 | True | 0 | ROZPOCET
| VV |  | "m.č. 109" 6,01*3 |  | 18.03 | [12 empty] | VV | 2 | 2 | True | 0 | ROZPOCET
| VV |  | * skl. PD3 | [14 empty] | VV | 2 | 1 | True | 0 | ROZPOCET
| VV |  | "m.č. 104" 5,81*3 |  | 17.43 | [12 empty] | VV | 2 | 2 | True | 0 | ROZPOCET
| VV |  | "m.č. 105" 6,32*3 |  | 18.96 | [12 empty] | VV | 2 | 2 | True | 0 | ROZPOCET
| VV |  | "m.č. 106" 4,13*3 |  | 12.39 | [12 empty] | VV | 2 | 2 | True | 0 | ROZPOCET
| VV |  | Součet |  | 454.56 | [12 empty] | VV | 2 | 4 | True | 1 | ROZPOCET
| D | 94 | Lešení a stavební výtahy |  |  |  | 0 |  |  |  |  | 0 |  | 0.016479 |  | 0 | 1 | D | 1 |  |  |  | ROZPOCET | [6 empty] | 0
72 | K | 941321111 | Montáž lešení řadového modulového těžkého zatížení do 300 kg/m2 š od 0,9 do 1,2 m v do 10 m | m2 | 282.473 |  | 0 |  |  | snížená |  | 0 | 0 | 0 | 0 | 0 | 4 | K | 2 |  |  |  | ROZPOCET | 0 | 0 | 0 | 0 | 0 | 2 | 0 | 4 | 55562822
| VV |  | "pohled jižní" (17,74+1,2*2)*3,10+(8,76+1,2*6)*2,80 |  | 107.122 | [12 empty] | VV | 2 | 2 | True | 0 | ROZPOCET
| VV |  | "pohled severní" (18,35+1,2*2)*3,30 |  | 68.475 | [12 empty] | VV | 2 | 2 | True | 0 | ROZPOCET
| VV |  | "pohled východní" (9,745+1,2*2)*4,40 |  | 53.438 | [12 empty] | VV | 2 | 2 | True | 0 | ROZPOCET
| VV |  | "pohled západní" (9,745+1,2*2)*4,40 |  | 53.438 | [12 empty] | VV | 2 | 2 | True | 0 | ROZPOCET
| VV |  | Součet |  | 282.473 | [12 empty] | VV | 2 | 4 | True | 1 | ROZPOCET
73 | K | 941321211 | Příplatek k lešení řadovému modulovému těžkému š 1,2 m v přes 10 do 25 m za první a ZKD den použití | m2 | 11298.92 |  | 0 |  |  | snížená |  | 0 | 0 | 0 | 0 | 0 | 4 | K | 2 |  |  |  | ROZPOCET | 0 | 0 | 0 | 0 | 0 | 2 | 0 | 4 | -907831278
| VV |  | "celkem za 40 dní použití" 282,473*40 |  | 11298.92 | [12 empty] | VV | 2 | 2 | True | 1 | ROZPOCET
74 | K | 941321311 | Odborná prohlídka lešení řadového modulového těžkého s podlahami zatížení do 300 kg/m2 š od 0,9 do 1,5 m v do 25 m pl do 500 m2 nezakrytého | kus | 1 |  | 0 |  |  | snížená |  | 0 | 0 | 0 | 0 | 0 | 4 | K | 2 |  |  |  | ROZPOCET | 0 | 0 | 0 | 0 | 0 | 2 | 0 | 4 | 514004514
75 | K | 941321811 | Demontáž lešení řadového modulového těžkého zatížení do 300 kg/m2 š od 0,9 do 1,2 m v do 10 m | m2 | 282.473 |  | 0 |  |  | snížená |  | 0 | 0 | 0 | 0 | 0 | 4 | K | 2 |  |  |  | ROZPOCET | 0 | 0 | 0 | 0 | 0 | 2 | 0 | 4 | -342126198
76 | K | 949101111 | Lešení pomocné pro objekty pozemních staveb s lešeňovou podlahou v do 1,9 m zatížení do 150 kg/m2 | m2 | 126.76 |  | 0 |  |  | snížená |  | 0 | 0.00013 | 0.016479 | 0 | 0 | 4 | K | 2 |  |  |  | ROZPOCET | 0 | 0 | 0 | 0 | 0 | 2 | 0 | 4 | -480064949
| VV |  | * pro montáž SDK podhledů | [14 empty] | VV | 2 | 1 | True | 0 | ROZPOCET
| VV |  | "m.č. 101" 15,25 |  | 15.25 | [12 empty] | VV | 2 | 2 | True | 0 | ROZPOCET
| VV |  | "m.č. 102" 14,32 |  | 14.32 | [12 empty] | VV | 2 | 2 | True | 0 | ROZPOCET
| VV |  | "m.č. 103" 16,63 |  | 16.63 | [12 empty] | VV | 2 | 2 | True | 0 | ROZPOCET
| VV |  | "m.č. 104" 5,81 |  | 5.81 | [12 empty] | VV | 2 | 2 | True | 0 | ROZPOCET
| VV |  | "m.č. 105" 6,32 |  | 6.32 | [12 empty] | VV | 2 | 2 | True | 0 | ROZPOCET
| VV |  | "m.č. 106" 4,13 |  | 4.13 | [12 empty] | VV | 2 | 2 | True | 0 | ROZPOCET
| VV |  | "m.č. 107" 14,96 |  | 14.96 | [12 empty] | VV | 2 | 2 | True | 0 | ROZPOCET
| VV |  | "m.č. 108" 20,05 |  | 20.05 | [12 empty] | VV | 2 | 2 | True | 0 | ROZPOCET
| VV |  | "m.č. 109" 6,01 |  | 6.01 | [12 empty] | VV | 2 | 2 | True | 0 | ROZPOCET
| VV |  | "m.č. 110" 23,28 |  | 23.28 | [12 empty] | VV | 2 | 2 | True | 0 | ROZPOCET
| VV |  | Součet |  | 126.76 | [12 empty] | VV | 2 | 4 | True | 1 | ROZPOCET
77 | K | 993111111 | Dovoz a odvoz lešení řadového do 10 km včetně naložení a složení | m2 | 282.473 |  | 0 |  |  | snížená |  | 0 | 0 | 0 | 0 | 0 | 4 | K | 2 |  |  |  | ROZPOCET | 0 | 0 | 0 | 0 | 0 | 2 | 0 | 4 | -677157697
| VV |  | "pohled jižní" (17,74+1,2*2)*3,10+(8,76+1,2*6)*2,80 |  | 107.122 | [12 empty] | VV | 2 | 2 | True | 0 | ROZPOCET
| VV |  | "pohled severní" (18,35+1,2*2)*3,30 |  | 68.475 | [12 empty] | VV | 2 | 2 | True | 0 | ROZPOCET
| VV |  | "pohled východní" (9,745+1,2*2)*4,40 |  | 53.438 | [12 empty] | VV | 2 | 2 | True | 0 | ROZPOCET
| VV |  | "pohled západní" (9,745+1,2*2)*4,40 |  | 53.438 | [12 empty] | VV | 2 | 2 | True | 0 | ROZPOCET
| VV |  | Součet |  | 282.473 | [12 empty] | VV | 2 | 4 | True | 1 | ROZPOCET
78 | K | 993111119 | Příplatek k ceně dovozu a odvozu lešení řadového ZKD 10 km přes 10 km | m2 | 1129.892 |  | 0 |  |  | snížená |  | 0 | 0 | 0 | 0 | 0 | 4 | K | 2 |  |  |  | ROZPOCET | 0 | 0 | 0 | 0 | 0 | 2 | 0 | 4 | 1080184452
| VV |  | * celková vzdálenost do 50 km | [14 empty] | VV | 2 | 1 | True | 0 | ROZPOCET
| VV |  | 282,473*4 |  | 1129.892 | [12 empty] | VV | 2 | 2 | True | 1 | ROZPOCET
| D | 95 | Různé dokončovací konstrukce a práce pozemních staveb |  |  |  | 0 |  |  |  |  | 0 |  | 0.0050704 |  | 0 | 1 | D | 1 |  |  |  | ROZPOCET | [6 empty] | 0
79 | K | 952901111 | Vyčištění budov bytové a občanské výstavby při výšce podlaží do 4 m | m2 | 126.76 |  | 0 |  |  | snížená |  | 0 | 4e-05 | 0.0050704 | 0 | 0 | 4 | K | 2 |  |  |  | ROZPOCET | 0 | 0 | 0 | 0 | 0 | 2 | 0 | 4 | -1722414166
| VV |  | * kompletní úklid | [14 empty] | VV | 2 | 1 | True | 0 | ROZPOCET
| VV |  | "m.č. 101" 15,25 |  | 15.25 | [12 empty] | VV | 2 | 2 | True | 0 | ROZPOCET
| VV |  | "m.č. 102" 14,32 |  | 14.32 | [12 empty] | VV | 2 | 2 | True | 0 | ROZPOCET
| VV |  | "m.č. 103" 16,63 |  | 16.63 | [12 empty] | VV | 2 | 2 | True | 0 | ROZPOCET
| VV |  | "m.č. 104" 5,81 |  | 5.81 | [12 empty] | VV | 2 | 2 | True | 0 | ROZPOCET
| VV |  | "m.č. 105" 6,32 |  | 6.32 | [12 empty] | VV | 2 | 2 | True | 0 | ROZPOCET
| VV |  | "m.č. 106" 4,13 |  | 4.13 | [12 empty] | VV | 2 | 2 | True | 0 | ROZPOCET
| VV |  | "m.č. 107" 14,96 |  | 14.96 | [12 empty] | VV | 2 | 2 | True | 0 | ROZPOCET
| VV |  | "m.č. 108" 20,05 |  | 20.05 | [12 empty] | VV | 2 | 2 | True | 0 | ROZPOCET
| VV |  | "m.č. 109" 6,01 |  | 6.01 | [12 empty] | VV | 2 | 2 | True | 0 | ROZPOCET
| VV |  | "m.č. 110" 23,28 |  | 23.28 | [12 empty] | VV | 2 | 2 | True | 0 | ROZPOCET
| VV |  | Součet |  | 126.76 | [12 empty] | VV | 2 | 4 | True | 1 | ROZPOCET
| D | 998 | Přesun hmot |  |  |  | 0 |  |  |  |  | 0 |  | 0 |  | 0 | 1 | D | 1 |  |  |  | ROZPOCET | [6 empty] | 0
80 | K | 998011001 | Přesun hmot pro budovy zděné v do 6 m | t | 310.953 |  | 0 |  |  | snížená |  | 0 | 0 | 0 | 0 | 0 | 4 | K | 2 |  |  |  | ROZPOCET | 0 | 0 | 0 | 0 | 0 | 2 | 0 | 4 | -196652604
| D | PSV | Práce a dodávky PSV |  |  |  | 0 |  |  |  |  | 0 |  | 37.4129 |  | 0 | 2 | D | 0 |  |  |  | ROZPOCET | [6 empty] | 0
| D | 711 | Izolace proti vodě, vlhkosti a plynům |  |  |  | 0 |  |  |  |  | 0 |  | 1.9595 |  | 0 | 2 | D | 1 |  |  |  | ROZPOCET | [6 empty] | 0
81 | K | 711111001 | Provedení izolace proti zemní vlhkosti vodorovné za studena nátěrem penetračním | m2 | 145.125 |  | 0 |  |  | snížená |  | 0 | 0 | 0 | 0 | 0 | 16 | K | 2 |  |  |  | ROZPOCET | 0 | 0 | 0 | 0 | 0 | 2 | 0 | 16 | -76168102
| VV |  | * skl. PD1, PD2, PD3 | [14 empty] | VV | 2 | 1 | True | 0 | ROZPOCET
| VV |  | * aplikace na podkladní betonovou desku | [14 empty] | VV | 2 | 1 | True | 0 | ROZPOCET
| VV |  | 17,0*8,10+3,75*0,99*2 |  | 145.125 | [12 empty] | VV | 2 | 2 | True | 1 | ROZPOCET
82 | K | 711112001 | Provedení izolace proti zemní vlhkosti svislé za studena nátěrem penetračním | m2 | 26.558 |  | 0 |  |  | snížená |  | 0 | 0 | 0 | 0 | 0 | 16 | K | 2 |  |  |  | ROZPOCET | 0 | 0 | 0 | 0 | 0 | 2 | 0 | 16 | 4077979
| VV |  | * skl. ST1a | [14 empty] | VV | 2 | 1 | True | 0 | ROZPOCET
| VV |  | (17,0*2+1,0*2+9,1*2)*0,49 |  | 26.558 | [12 empty] | VV | 2 | 2 | True | 1 | ROZPOCET
83 | M | 11163150 | lak penetrační asfaltový | t | 0.053 |  | 0 |  |  | snížená |  | 0 | 1 | 0.053 | 0 | 0 | 32 | M | 2 |  |  |  | ROZPOCET | 0 | 0 | 0 | 0 | 0 | 2 | 0 | 16 | 1936204758
| VV |  | "na ploše vodorovné" 145,125*0,0003 |  | 0.044 | [12 empty] | VV | 2 | 2 | True | 0 | ROZPOCET
| VV |  | "na ploše svislé" 26,558*0,00035 |  | 0.009 | [12 empty] | VV | 2 | 2 | True | 0 | ROZPOCET
| VV |  | Součet |  | 0.053 | [12 empty] | VV | 2 | 4 | True | 1 | ROZPOCET
84 | K | 711141559 | Provedení izolace proti zemní vlhkosti pásy přitavením vodorovné NAIP | m2 | 290.25 |  | 0 |  |  | snížená |  | 0 | 0.0004 | 0.1161 | 0 | 0 | 16 | K | 2 |  |  |  | ROZPOCET | 0 | 0 | 0 | 0 | 0 | 2 | 0 | 16 | -1096608836
| VV |  | * 2x aplikace | [14 empty] | VV | 2 | 1 | True | 0 | ROZPOCET
| VV |  | * skl. PD1, PD2, PD3 | [14 empty] | VV | 2 | 1 | True | 0 | ROZPOCET
| VV |  | * aplikace na podkladní betonovou desku | [14 empty] | VV | 2 | 1 | True | 0 | ROZPOCET
| VV |  | (17,0*8,10+3,75*0,99*2)*2 |  | 290.25 | [12 empty] | VV | 2 | 2 | True | 1 | ROZPOCET
85 | K | 711142559 | Provedení izolace proti zemní vlhkosti pásy přitavením svislé NAIP | m2 | 26.558 |  | 0 |  |  | snížená |  | 0 | 0.0004 | 0.010623 | 0 | 0 | 16 | K | 2 |  |  |  | ROZPOCET | 0 | 0 | 0 | 0 | 0 | 2 | 0 | 16 | 494429488
| VV |  | * skl. ST1a | [14 empty] | VV | 2 | 1 | True | 0 | ROZPOCET
| VV |  | (17,0*2+1,0*2+9,1*2)*0,49 |  | 26.558 | [12 empty] | VV | 2 | 2 | True | 1 | ROZPOCET
86 | M | 62856011 | pás asfaltový natavitelný modifikovaný SBS s vložkou z hliníkové fólie s textilií a spalitelnou PE fólií nebo jemnozrnným minerálním posypem na horním povrchu tl 4,0mm | m2 | 370.567 |  | 0 |  |  | snížená |  | 0 | 0.0047 | 1.7417 | 0 | 0 | 32 | M | 2 |  |  |  | ROZPOCET | 0 | 0 | 0 | 0 | 0 | 2 | 0 | 16 | 968837792
| VV |  | "na ploše vodorovné" 290,25*1,1655 |  | 338.286 | [12 empty] | VV | 2 | 2 | True | 0 | ROZPOCET
| VV |  | "na ploše svislé" 26,558*1,2155 |  | 32.281 | [12 empty] | VV | 2 | 2 | True | 0 | ROZPOCET
| VV |  | Součet |  | 370.567 | [12 empty] | VV | 2 | 4 | True | 1 | ROZPOCET
87 | K | 711161222 | Izolace proti zemní vlhkosti nopovou fólií s textilií svislá, nopek v 8,0 mm, tl do 0,6 mm - D+M | m2 | 46.07 |  | 0 |  |  | snížená |  | 0 | 0.00064 | 0.029485 | 0 | 0 | 16 | K | 2 |  |  |  | ROZPOCET | 0 | 0 | 0 | 0 | 0 | 2 | 0 | 16 | -1228686014
| VV |  | * ochrana TI pod terénem - skl. ST3 | [14 empty] | VV | 2 | 1 | True | 0 | ROZPOCET
| VV |  | (17,0*2+1,0*2+9,1*2)*0,85 |  | 46.07 | [12 empty] | VV | 2 | 2 | True | 1 | ROZPOCET
88 | K | 711161383 | Izolace proti zemní vlhkosti nopovou fólií ukončení horní lištou - D+M | m | 54.2 |  | 0 |  |  | snížená |  | 0 | 0.00016 | 0.008672 | 0 | 0 | 16 | K | 2 |  |  |  | ROZPOCET | 0 | 0 | 0 | 0 | 0 | 2 | 0 | 16 | 1119487453
| VV |  | * ochrana TI pod terénem - skl. ST3 | [14 empty] | VV | 2 | 1 | True | 0 | ROZPOCET
| VV |  | 17,0*2+1,0*2+9,1*2 |  | 54.2 | [12 empty] | VV | 2 | 2 | True | 1 | ROZPOCET
89 | K | 998711201 | Přesun hmot procentní pro izolace proti vodě, vlhkosti a plynům v objektech v do 6 m | % |  |  | 0 |  |  | snížená |  | 0 | 0 | 0 | 0 | 0 | 16 | K | 2 |  |  |  | ROZPOCET | 0 | 0 | 0 | 0 | 0 | 2 | 0 | 16 | 1605413123
| D | 712 | Povlakové krytiny |  |  |  | 0 |  |  |  |  | 0 |  | 1.564 |  | 0 | 2 | D | 1 |  |  |  | ROZPOCET | [6 empty] | 0
90 | K | 712-001 | D+M, střešní hydroizol. fóliová krytina TPO/FPO tl. 2,0 mm na bázi flexibilních polyolefínů s nosnou vložkou z polyesterové tkaniny určenou pro fixaci mechan. kotvením včetně aplikace všech detailů a potřebn. klempířsk. oplechování - kompletní provedení | m2 | 37.271 |  | 0 |  |  | snížená |  | 0 | 0 | 0 | 0 | 0 | 16 | K | 2 |  |  |  | ROZPOCET | 0 | 0 | 0 | 0 | 0 | 2 | 0 | 16 | 902723075
| VV |  | * včetně veškerých klempířských prvků | [14 empty] | VV | 2 | 1 | True | 0 | ROZPOCET
| VV |  | * včetně opracování veškerých detailů | [14 empty] | VV | 2 | 1 | True | 0 | ROZPOCET
| VV |  | * skl. SK2 - plochá střecha nad parkovacím stáním | [14 empty] | VV | 2 | 1 | True | 0 | ROZPOCET
| VV |  | 6,545*4,90 |  | 32.071 | [12 empty] | VV | 2 | 2 | True | 0 | ROZPOCET
| VV |  | "oplechování svislých stěn" 5,20 |  | 5.2 | [12 empty] | VV | 2 | 2 | True | 0 | ROZPOCET
91 | K | 712311101 | Provedení povlakové krytiny střech do 10° za studena lakem penetračním nebo asfaltovým | m2 | 28.755 |  | 0 |  |  | snížená |  | 0 | 0 | 0 | 0 | 0 | 16 | K | 2 |  |  |  | ROZPOCET | 0 | 0 | 0 | 0 | 0 | 2 | 0 | 16 | 869028605
| VV |  | * skl. SK2 - plochá střecha nad parkovacím stáním | [14 empty] | VV | 2 | 1 | True | 0 | ROZPOCET
| VV |  | 6,262*4,592 |  | 28.755 | [12 empty] | VV | 2 | 2 | True | 1 | ROZPOCET
92 | K | 712341559 | Provedení povlakové krytiny střech do 10° pásy NAIP přitavením v plné ploše | m2 | 28.755 |  | 0 |  |  | snížená |  | 0 | 0.00088 | 0.025304 | 0 | 0 | 16 | K | 2 |  |  |  | ROZPOCET | 0 | 0 | 0 | 0 | 0 | 2 | 0 | 16 | -1572711299
| VV |  | * parozábrana | [14 empty] | VV | 2 | 1 | True | 0 | ROZPOCET
| VV |  | * skl. SK2 - plochá střecha nad parkovacím stáním | [14 empty] | VV | 2 | 1 | True | 0 | ROZPOCET
| VV |  | 6,262*4,592 |  | 28.755 | [12 empty] | VV | 2 | 2 | True | 1 | ROZPOCET
93 | K | 712391172 | Provedení povlakové krytiny střech do 10° ochranné textilní vrstvy | m2 | 28.755 |  | 0 |  |  | snížená |  | 0 | 0 | 0 | 0 | 0 | 16 | K | 2 |  |  |  | ROZPOCET | 0 | 0 | 0 | 0 | 0 | 2 | 0 | 16 | 1795648280
| VV |  | * skl. SK2 - plochá střecha nad parkovacím stáním | [14 empty] | VV | 2 | 1 | True | 0 | ROZPOCET
| VV |  | 6,262*4,592 |  | 28.755 | [12 empty] | VV | 2 | 2 | True | 1 | ROZPOCET
94 | M | 69311014 | geotextilie tkaná PES 300/50kN/m | m2 | 33.212 |  | 0 |  |  | snížená |  | 0 | 0.00066 | 0.02192 | 0 | 0 | 32 | M | 2 |  |  |  | ROZPOCET | 0 | 0 | 0 | 0 | 0 | 2 | 0 | 16 | -1612710491
| VV |  | * skl. SK2 - plochá střecha nad parkovacím stáním | [14 empty] | VV | 2 | 1 | True | 0 | ROZPOCET
| VV |  | 6,262*4,592*1,155 |  | 33.212 | [12 empty] | VV | 2 | 2 | True | 1 | ROZPOCET
95 | K | 712771221 | Provedení drenážní vrstvy vegetační střechy z plastových nopových fólií v nopů do 25 mm do 5° | m2 | 28.755 |  | 0 |  |  | snížená |  | 0 | 0 | 0 | 0 | 0 | 16 | K | 2 |  |  |  | ROZPOCET | 0 | 0 | 0 | 0 | 0 | 2 | 0 | 16 | -2031918190
| VV |  | * skl. SK2 - plochá střecha nad parkovacím stáním | [14 empty] | VV | 2 | 1 | True | 0 | ROZPOCET
| VV |  | 6,262*4,592 |  | 28.755 | [12 empty] | VV | 2 | 2 | True | 1 | ROZPOCET
96 | M | 69334152 | fólie profilovaná (nopová) perforovaná HDPE s hydroakumulační a drenážní funkcí do vegetačních střech s výškou nopů 20mm | m2 | 31.703 |  | 0 |  |  | snížená |  | 0 | 0.0008 | 0.025362 | 0 | 0 | 32 | M | 2 |  |  |  | ROZPOCET | 0 | 0 | 0 | 0 | 0 | 2 | 0 | 16 | 559945495
| VV |  | * skl. SK2 - plochá střecha nad parkovacím stáním | [14 empty] | VV | 2 | 1 | True | 0 | ROZPOCET
| VV |  | 6,262*4,592*1,1025 |  | 31.703 | [12 empty] | VV | 2 | 2 | True | 1 | ROZPOCET
97 | K | 712771271 | Provedení filtrační vrstvy vegetační střechy z textilií sklon do 5° | m2 | 28.755 |  | 0 |  |  | snížená |  | 0 | 0 | 0 | 0 | 0 | 16 | K | 2 |  |  |  | ROZPOCET | 0 | 0 | 0 | 0 | 0 | 2 | 0 | 16 | 147821758
| VV |  | * skl. SK2 - plochá střecha nad parkovacím stáním | [14 empty] | VV | 2 | 1 | True | 0 | ROZPOCET
| VV |  | 6,262*4,592 |  | 28.755 | [12 empty] | VV | 2 | 2 | True | 1 | ROZPOCET
98 | M | 69311020 | geotextilie netkaná separační, ochranná, filtrační, drenážní PP 130g/m2 | m2 | 31.631 |  | 0 |  |  | snížená |  | 0 | 0.00013 | 0.004112 | 0 | 0 | 32 | M | 2 |  |  |  | ROZPOCET | 0 | 0 | 0 | 0 | 0 | 2 | 0 | 16 | -845513881
| VV |  | * skl. SK2 - plochá střecha nad parkovacím stáním | [14 empty] | VV | 2 | 1 | True | 0 | ROZPOCET
| VV |  | 6,262*4,592*1,1 |  | 31.631 | [12 empty] | VV | 2 | 2 | True | 1 | ROZPOCET
99 | K | 712771301 | Provedení hydroakumulační vrstvy z lehčeného kameniva do 100 mm vegetační střechy sklon do 5° | m2 | 28.755 |  | 0 |  |  | snížená |  | 0 | 0 | 0 | 0 | 0 | 16 | K | 2 |  |  |  | ROZPOCET | 0 | 0 | 0 | 0 | 0 | 2 | 0 | 16 | -2137544165
| VV |  | * skl. SK2 - plochá střecha nad parkovacím stáním | [14 empty] | VV | 2 | 1 | True | 0 | ROZPOCET
| VV |  | 6,262*4,592 |  | 28.755 | [12 empty] | VV | 2 | 2 | True | 1 | ROZPOCET
100 | M | 58761500 | kamenivo keramické lehké frakce 1/4 | m3 | 2.114 |  | 0 |  |  | snížená |  | 0 | 0.5 | 1.057 | 0 | 0 | 32 | M | 2 |  |  |  | ROZPOCET | 0 | 0 | 0 | 0 | 0 | 2 | 0 | 16 | 219126816
| VV |  | * skl. SK2 - plochá střecha nad parkovacím stáním | [14 empty] | VV | 2 | 1 | True | 0 | ROZPOCET
| VV |  | 6,262*4,592*0,07*1,05 |  | 2.114 | [12 empty] | VV | 2 | 2 | True | 1 | ROZPOCET
101 | K | 712771321 | Provedení hydroakumulační vrstvy z hydrofilních minerálních pásů vegetační střechy sklon do 5° | m2 | 28.755 |  | 0 |  |  | snížená |  | 0 | 0 | 0 | 0 | 0 | 16 | K | 2 |  |  |  | ROZPOCET | 0 | 0 | 0 | 0 | 0 | 2 | 0 | 16 | 1065756856
| VV |  | * skl. SK2 - plochá střecha nad parkovacím stáním | [14 empty] | VV | 2 | 1 | True | 0 | ROZPOCET
| VV |  | 6,262*4,592 |  | 28.755 | [12 empty] | VV | 2 | 2 | True | 1 | ROZPOCET
102 | M | 63151495a | deska tepelně izolační minerální plochých střech hydrofilní 70kPa λ=0,037 tl 30mm, vodní kapacita 45 l/m2, drenážní schopnost 1,48 l/ms | m2 | 30.193 |  | 0 |  |  | snížená |  | 0 | 0.006 | 0.18116 | 0 | 0 | 32 | M | 2 |  |  |  | ROZPOCET | 0 | 0 | 0 | 0 | 0 | 2 | 0 | 16 | 978201369
| VV |  | * skl. SK2 - plochá střecha nad parkovacím stáním | [14 empty] | VV | 2 | 1 | True | 0 | ROZPOCET
| VV |  | 6,262*4,592*1,05 |  | 30.193 | [12 empty] | VV | 2 | 2 | True | 1 | ROZPOCET
103 | K | 712771551 | Výsadba vegetativních částí rostlin do 20 ks/m2 vegetační střechy sklon do 5° | m2 | 28.755 |  | 0 |  |  | snížená |  | 0 | 0 | 0 | 0 | 0 | 16 | K | 2 |  |  |  | ROZPOCET | 0 | 0 | 0 | 0 | 0 | 2 | 0 | 16 | 408767596
| VV |  | * skl. SK2 - plochá střecha nad parkovacím stáním | [14 empty] | VV | 2 | 1 | True | 0 | ROZPOCET
| VV |  | 6,262*4,592 |  | 28.755 | [12 empty] | VV | 2 | 2 | True | 1 | ROZPOCET
104 | M | 00572610 | sazenice trvalek pro vegetační střechy (Rozchodníky, netřesky, vybrané cibuloviny a hlíznaté rostliny) | kus | 575.102 |  | 0 |  |  | snížená |  | 0 | 8e-05 | 0.046008 | 0 | 0 | 32 | M | 2 |  |  |  | ROZPOCET | 0 | 0 | 0 | 0 | 0 | 2 | 0 | 16 | -324913101
| VV |  | * skl. SK2 - plochá střecha nad parkovacím stáním | [14 empty] | VV | 2 | 1 | True | 0 | ROZPOCET
| VV |  | 6,262*4,592*20 |  | 575.102 | [12 empty] | VV | 2 | 2 | True | 1 | ROZPOCET
105 | K | 712811101 | Provedení povlakové krytiny vytažením na konstrukce za studena nátěrem penetračním | m2 | 5.2 |  | 0 |  |  | snížená |  | 0 | 0 | 0 | 0 | 0 | 16 | K | 2 |  |  |  | ROZPOCET | 0 | 0 | 0 | 0 | 0 | 2 | 0 | 16 | -14764637
| VV |  | "aplikace na svislé stěny" 5,20 |  | 5.2 | [12 empty] | VV | 2 | 2 | True | 1 | ROZPOCET
106 | M | 11163150 | lak penetrační asfaltový | t | 0.011 |  | 0 |  |  | snížená |  | 0 | 1 | 0.011 | 0 | 0 | 32 | M | 2 |  |  |  | ROZPOCET | 0 | 0 | 0 | 0 | 0 | 2 | 0 | 16 | 1863854947
| VV |  | "na ploše vodorovné" 28,755*0,0003 |  | 0.009 | [12 empty] | VV | 2 | 2 | True | 0 | ROZPOCET
| VV |  | "na ploše svislé" 5,20*0,00035 |  | 0.002 | [12 empty] | VV | 2 | 2 | True | 0 | ROZPOCET
| VV |  | Součet |  | 0.011 | [12 empty] | VV | 2 | 4 | True | 1 | ROZPOCET
107 | K | 712841559 | Provedení povlakové krytiny vytažením na konstrukce pásy přitavením NAIP | m2 | 5.2 |  | 0 |  |  | snížená |  | 0 | 0.00094 | 0.004888 | 0 | 0 | 16 | K | 2 |  |  |  | ROZPOCET | 0 | 0 | 0 | 0 | 0 | 2 | 0 | 16 | 558643256
| VV |  | * parozábrana | [14 empty] | VV | 2 | 1 | True | 0 | ROZPOCET
| VV |  | "aplikace na svislé stěny" 5,20 |  | 5.2 | [12 empty] | VV | 2 | 2 | True | 1 | ROZPOCET
108 | M | 62856011 | pás asfaltový natavitelný modifikovaný SBS s vložkou z hliníkové fólie s textilií a spalitelnou PE fólií nebo jemnozrnným minerálním posypem na horním povrchu tl 4,0mm | m2 | 39.835 |  | 0 |  |  | snížená |  | 0 | 0.0047 | 0.18722 | 0 | 0 | 32 | M | 2 |  |  |  | ROZPOCET | 0 | 0 | 0 | 0 | 0 | 2 | 0 | 16 | -1934793171
| VV |  | * parozábrana | [14 empty] | VV | 2 | 1 | True | 0 | ROZPOCET
| VV |  | "na ploše vodorovné" 28,755*1,1655 |  | 33.514 | [12 empty] | VV | 2 | 2 | True | 0 | ROZPOCET
| VV |  | "na ploše svislé" 5,20*1,2155 |  | 6.321 | [12 empty] | VV | 2 | 2 | True | 0 | ROZPOCET
| VV |  | Součet |  | 39.835 | [12 empty] | VV | 2 | 4 | True | 1 | ROZPOCET
109 | K | 998712201 | Přesun hmot procentní pro krytiny povlakové v objektech v do 6 m | % |  |  | 0 |  |  | snížená |  | 0 | 0 | 0 | 0 | 0 | 16 | K | 2 |  |  |  | ROZPOCET | 0 | 0 | 0 | 0 | 0 | 2 | 0 | 16 | 1883249294
| D | 713 | Izolace tepelné |  |  |  | 0 |  |  |  |  | 0 |  | 5.4621 |  | 0 | 2 | D | 1 |  |  |  | ROZPOCET | [6 empty] | 0
110 | K | 713111121 | Montáž izolace tepelné spodem stropů s uchycením drátem rohoží, pásů, dílců, desek | m2 | 426.238 |  | 0 |  |  | snížená |  | 0 | 0.0003 | 0.12787 | 0 | 0 | 16 | K | 2 |  |  |  | ROZPOCET | 0 | 0 | 0 | 0 | 0 | 2 | 0 | 16 | -727316453
| VV |  | * skl. PH1 - zateplený podhled | [14 empty] | VV | 2 | 1 | True | 0 | ROZPOCET
| VV |  | 16,65*7,75+3,4*1,0*2 |  | 135.838 | [12 empty] | VV | 2 | 2 | True | 0 | ROZPOCET
| VV |  | * skl. PH1 - zateplený podhled - 2x montáž (celková tl. 240 mm) | [14 empty] | VV | 2 | 1 | True | 0 | ROZPOCET
| VV |  | (17,0*8,1+3,75*1,0*2)*2 |  | 290.4 | [12 empty] | VV | 2 | 2 | True | 0 | ROZPOCET
| VV |  | Součet |  | 426.238 | [12 empty] | VV | 2 | 4 | True | 1 | ROZPOCET
111 | M | 63148153 | deska tepelně izolační minerální univerzální λ=0,035 tl 80mm | m2 | 142.629 |  | 0 |  |  | snížená |  | 0 | 0.004 | 0.57052 | 0 | 0 | 32 | M | 2 |  |  |  | ROZPOCET | 0 | 0 | 0 | 0 | 0 | 2 | 0 | 16 | 1024254524
| VV |  | * skl. PH1 - zateplený podhled | [14 empty] | VV | 2 | 1 | True | 0 | ROZPOCET
| VV |  | (16,65*7,75+3,4*1,0*2)*1,05 |  | 142.629 | [12 empty] | VV | 2 | 2 | True | 1 | ROZPOCET
112 | M | 63148155 | deska tepelně izolační minerální univerzální λ=0,035 tl 120mm | m2 | 304.92 |  | 0 |  |  | snížená |  | 0 | 0.006 | 1.8295 | 0 | 0 | 32 | M | 2 |  |  |  | ROZPOCET | 0 | 0 | 0 | 0 | 0 | 2 | 0 | 16 | 644421213
| VV |  | * skl. PH1 - zateplený podhled - 2x montáž (celková tl. 240 mm) | [14 empty] | VV | 2 | 1 | True | 0 | ROZPOCET
| VV |  | (17,0*8,1+3,75*1,0*2)*2*1,05 |  | 304.92 | [12 empty] | VV | 2 | 2 | True | 1 | ROZPOCET
113 | K | 713111124 | Montáž izolace tepelné spodem stropů nastřelením rohoží, pásů, dílců, desek | m2 | 135.838 |  | 0 |  |  | snížená |  | 0 | 0.0001 | 0.013584 | 0 | 0 | 16 | K | 2 |  |  |  | ROZPOCET | 0 | 0 | 0 | 0 | 0 | 2 | 0 | 16 | 1313894161
| VV |  | * skl. PH1 - zateplený podhled | [14 empty] | VV | 2 | 1 | True | 0 | ROZPOCET
| VV |  | 16,65*7,75+3,4*1,0*2 |  | 135.838 | [12 empty] | VV | 2 | 2 | True | 1 | ROZPOCET
114 | M | 28376531 | deska izolační PIR s oboustrannou kompozitní fólií s hliníkovou vložkou pro šikmé střechy λ=0,022 tl 80mm | m2 | 142.629 |  | 0 |  |  | snížená |  | 0 | 0.0024 | 0.34231 | 0 | 0 | 32 | M | 2 |  |  |  | ROZPOCET | 0 | 0 | 0 | 0 | 0 | 2 | 0 | 16 | 330094881
| VV |  | * skl. PH1 - zateplený podhled | [14 empty] | VV | 2 | 1 | True | 0 | ROZPOCET
| VV |  | (16,65*7,75+3,4*1,0*2)*1,05 |  | 142.629 | [12 empty] | VV | 2 | 2 | True | 1 | ROZPOCET
115 | K | 713121111 | Montáž izolace tepelné podlah volně kladenými rohožemi, pásy, dílci, deskami 1 vrstva | m2 | 126.76 |  | 0 |  |  | snížená |  | 0 | 0 | 0 | 0 | 0 | 16 | K | 2 |  |  |  | ROZPOCET | 0 | 0 | 0 | 0 | 0 | 2 | 0 | 16 | 1127217143
| VV |  | * skl. PD1 | [14 empty] | VV | 2 | 1 | True | 0 | ROZPOCET
| VV |  | "m.č. 102" 14,32 |  | 14.32 | [12 empty] | VV | 2 | 2 | True | 0 | ROZPOCET
| VV |  | "m.č. 103" 16,63 |  | 16.63 | [12 empty] | VV | 2 | 2 | True | 0 | ROZPOCET
| VV |  | "m.č. 108" 20,05 |  | 20.05 | [12 empty] | VV | 2 | 2 | True | 0 | ROZPOCET
| VV |  | "m.č. 110" 23,28 |  | 23.28 | [12 empty] | VV | 2 | 2 | True | 0 | ROZPOCET
| VV |  | * skl. PD2 | [14 empty] | VV | 2 | 1 | True | 0 | ROZPOCET
| VV |  | "m.č. 101" 15,25 |  | 15.25 | [12 empty] | VV | 2 | 2 | True | 0 | ROZPOCET
| VV |  | "m.č. 107" 14,96 |  | 14.96 | [12 empty] | VV | 2 | 2 | True | 0 | ROZPOCET
| VV |  | "m.č. 109" 6,01 |  | 6.01 | [12 empty] | VV | 2 | 2 | True | 0 | ROZPOCET
| VV |  | * skl. PD3 | [14 empty] | VV | 2 | 1 | True | 0 | ROZPOCET
| VV |  | "m.č. 104" 5,81 |  | 5.81 | [12 empty] | VV | 2 | 2 | True | 0 | ROZPOCET
| VV |  | "m.č. 105" 6,32 |  | 6.32 | [12 empty] | VV | 2 | 2 | True | 0 | ROZPOCET
| VV |  | "m.č. 106" 4,13 |  | 4.13 | [12 empty] | VV | 2 | 2 | True | 0 | ROZPOCET
| VV |  | Součet |  | 126.76 | [12 empty] | VV | 2 | 4 | True | 1 | ROZPOCET
116 | M | 28616309a | deska systémová izolační s montážními výstupky, celková výška 33 mm | m2 | 133.101 |  | 0 |  |  | snížená |  | 0 | 0.0011 | 0.14641 | 0 | 0 | 32 | M | 2 |  |  |  | ROZPOCET | 0 | 0 | 0 | 0 | 0 | 2 | 0 | 16 | 1924701386
| VV |  | * skl. PD1 | [14 empty] | VV | 2 | 1 | True | 0 | ROZPOCET
| VV |  | "m.č. 102" 14,32*1,05 |  | 15.036 | [12 empty] | VV | 2 | 2 | True | 0 | ROZPOCET
| VV |  | "m.č. 103" 16,63*1,05 |  | 17.462 | [12 empty] | VV | 2 | 2 | True | 0 | ROZPOCET
| VV |  | "m.č. 108" 20,05*1,05 |  | 21.053 | [12 empty] | VV | 2 | 2 | True | 0 | ROZPOCET
| VV |  | "m.č. 110" 23,28*1,05 |  | 24.444 | [12 empty] | VV | 2 | 2 | True | 0 | ROZPOCET
| VV |  | * skl. PD2 | [14 empty] | VV | 2 | 1 | True | 0 | ROZPOCET
| VV |  | "m.č. 101" 15,25*1,05 |  | 16.013 | [12 empty] | VV | 2 | 2 | True | 0 | ROZPOCET
| VV |  | "m.č. 107" 14,96*1,05 |  | 15.708 | [12 empty] | VV | 2 | 2 | True | 0 | ROZPOCET
| VV |  | "m.č. 109" 6,01*1,05 |  | 6.311 | [12 empty] | VV | 2 | 2 | True | 0 | ROZPOCET
| VV |  | * skl. PD3 | [14 empty] | VV | 2 | 1 | True | 0 | ROZPOCET
| VV |  | "m.č. 104" 5,81*1,05 |  | 6.101 | [12 empty] | VV | 2 | 2 | True | 0 | ROZPOCET
| VV |  | "m.č. 105" 6,32*1,05 |  | 6.636 | [12 empty] | VV | 2 | 2 | True | 0 | ROZPOCET
| VV |  | "m.č. 106" 4,13*1,05 |  | 4.337 | [12 empty] | VV | 2 | 2 | True | 0 | ROZPOCET
| VV |  | Součet |  | 133.101 | [12 empty] | VV | 2 | 4 | True | 1 | ROZPOCET
117 | K | 713121111a | Montáž izolace tepelné podlah kladenými rohožemi, pásy, dílci, deskami 1 vrstva - lepeny + mechanické kotvení k podkladu | m2 | 126.76 |  | 0 |  |  | snížená |  | 0 | 0 | 0 | 0 | 0 | 16 | K | 2 |  |  |  | ROZPOCET | 0 | 0 | 0 | 0 | 0 | 2 | 0 | 16 | 2004448220
| VV |  | * skl. PD1 | [14 empty] | VV | 2 | 1 | True | 0 | ROZPOCET
| VV |  | "m.č. 102" 14,32 |  | 14.32 | [12 empty] | VV | 2 | 2 | True | 0 | ROZPOCET
| VV |  | "m.č. 103" 16,63 |  | 16.63 | [12 empty] | VV | 2 | 2 | True | 0 | ROZPOCET
| VV |  | "m.č. 108" 20,05 |  | 20.05 | [12 empty] | VV | 2 | 2 | True | 0 | ROZPOCET
| VV |  | "m.č. 110" 23,28 |  | 23.28 | [12 empty] | VV | 2 | 2 | True | 0 | ROZPOCET
| VV |  | * skl. PD2 | [14 empty] | VV | 2 | 1 | True | 0 | ROZPOCET
| VV |  | "m.č. 101" 15,25 |  | 15.25 | [12 empty] | VV | 2 | 2 | True | 0 | ROZPOCET
| VV |  | "m.č. 107" 14,96 |  | 14.96 | [12 empty] | VV | 2 | 2 | True | 0 | ROZPOCET
| VV |  | "m.č. 109" 6,01 |  | 6.01 | [12 empty] | VV | 2 | 2 | True | 0 | ROZPOCET
| VV |  | * skl. PD3 | [14 empty] | VV | 2 | 1 | True | 0 | ROZPOCET
| VV |  | "m.č. 104" 5,81 |  | 5.81 | [12 empty] | VV | 2 | 2 | True | 0 | ROZPOCET
| VV |  | "m.č. 105" 6,32 |  | 6.32 | [12 empty] | VV | 2 | 2 | True | 0 | ROZPOCET
| VV |  | "m.č. 106" 4,13 |  | 4.13 | [12 empty] | VV | 2 | 2 | True | 0 | ROZPOCET
| VV |  | Součet |  | 126.76 | [12 empty] | VV | 2 | 4 | True | 1 | ROZPOCET
118 | M | 28372361 | deska EPS 150 pro konstrukce s vysokým zatížením λ=0,035 tl 220mm | m2 | 133.101 |  | 0 |  |  | snížená |  | 0 | 0.0066 | 0.87847 | 0 | 0 | 32 | M | 2 |  |  |  | ROZPOCET | 0 | 0 | 0 | 0 | 0 | 2 | 0 | 16 | 1909949891
| VV |  | * skl. PD1 | [14 empty] | VV | 2 | 1 | True | 0 | ROZPOCET
| VV |  | "m.č. 102" 14,32*1,05 |  | 15.036 | [12 empty] | VV | 2 | 2 | True | 0 | ROZPOCET
| VV |  | "m.č. 103" 16,63*1,05 |  | 17.462 | [12 empty] | VV | 2 | 2 | True | 0 | ROZPOCET
| VV |  | "m.č. 108" 20,05*1,05 |  | 21.053 | [12 empty] | VV | 2 | 2 | True | 0 | ROZPOCET
| VV |  | "m.č. 110" 23,28*1,05 |  | 24.444 | [12 empty] | VV | 2 | 2 | True | 0 | ROZPOCET
| VV |  | * skl. PD2 | [14 empty] | VV | 2 | 1 | True | 0 | ROZPOCET
| VV |  | "m.č. 101" 15,25*1,05 |  | 16.013 | [12 empty] | VV | 2 | 2 | True | 0 | ROZPOCET
| VV |  | "m.č. 107" 14,96*1,05 |  | 15.708 | [12 empty] | VV | 2 | 2 | True | 0 | ROZPOCET
| VV |  | "m.č. 109" 6,01*1,05 |  | 6.311 | [12 empty] | VV | 2 | 2 | True | 0 | ROZPOCET
| VV |  | * skl. PD3 | [14 empty] | VV | 2 | 1 | True | 0 | ROZPOCET
| VV |  | "m.č. 104" 5,81*1,05 |  | 6.101 | [12 empty] | VV | 2 | 2 | True | 0 | ROZPOCET
| VV |  | "m.č. 105" 6,32*1,05 |  | 6.636 | [12 empty] | VV | 2 | 2 | True | 0 | ROZPOCET
| VV |  | "m.č. 106" 4,13*1,05 |  | 4.337 | [12 empty] | VV | 2 | 2 | True | 0 | ROZPOCET
| VV |  | Součet |  | 133.101 | [12 empty] | VV | 2 | 4 | True | 1 | ROZPOCET
119 | K | 713131141 | Montáž izolace tepelné stěn lepením celoplošně rohoží, pásů, dílců, desek | m2 | 93.52 |  | 0 |  |  | snížená |  | 0 | 0.006 | 0.56112 | 0 | 0 | 16 | K | 2 |  |  |  | ROZPOCET | 0 | 0 | 0 | 0 | 0 | 2 | 0 | 16 | 391905098
| VV |  | * skl. ST3 - 2x aplikace | [14 empty] | VV | 2 | 1 | True | 0 | ROZPOCET
| VV |  | (17,0*2+1,0*2+9,1*2)*0,85*2 |  | 92.14 | [12 empty] | VV | 2 | 2 | True | 0 | ROZPOCET
| VV |  | * venkovní pohledová stěna VS1 | [14 empty] | VV | 2 | 1 | True | 0 | ROZPOCET
| VV |  | 0,20*3,45*2 |  | 1.38 | [12 empty] | VV | 2 | 2 | True | 0 | ROZPOCET
| VV |  | Součet |  | 93.52 | [12 empty] | VV | 2 | 4 | True | 1 | ROZPOCET
120 | M | 28376363 | deska perimetrická pro zateplení spodních staveb 200kPa λ=0,034 tl 200mm | m2 | 48.374 |  | 0 |  |  | snížená |  | 0 | 0.007 | 0.33862 | 0 | 0 | 32 | M | 2 |  |  |  | ROZPOCET | 0 | 0 | 0 | 0 | 0 | 2 | 0 | 16 | 1990192876
| VV |  | * skl. ST3 | [14 empty] | VV | 2 | 1 | True | 0 | ROZPOCET
| VV |  | (17,0*2+1,0*2+9,1*2)*0,85*1,05 |  | 48.374 | [12 empty] | VV | 2 | 2 | True | 1 | ROZPOCET
121 | M | 28376349 | deska perimetrická pro zateplení spodních staveb 200kPa λ=0,034 tl 60mm | m2 | 48.374 |  | 0 |  |  | snížená |  | 0 | 0.0021 | 0.10159 | 0 | 0 | 32 | M | 2 |  |  |  | ROZPOCET | 0 | 0 | 0 | 0 | 0 | 2 | 0 | 16 | -1043737065
| VV |  | * skl. ST3 | [14 empty] | VV | 2 | 1 | True | 0 | ROZPOCET
| VV |  | (17,0*2+1,0*2+9,1*2)*0,85*1,05 |  | 48.374 | [12 empty] | VV | 2 | 2 | True | 1 | ROZPOCET
122 | M | 63148152 | deska tepelně izolační minerální univerzální λ=0,035 tl 60mm | m2 | 1.449 |  | 0 |  |  | snížená |  | 0 | 0.003 | 0.004347 | 0 | 0 | 32 | M | 2 |  |  |  | ROZPOCET | 0 | 0 | 0 | 0 | 0 | 2 | 0 | 16 | -200292897
| VV |  | * venkovní pohledová stěna VS1 | [14 empty] | VV | 2 | 1 | True | 0 | ROZPOCET
| VV |  | 0,20*3,45*2*1,05 |  | 1.449 | [12 empty] | VV | 2 | 2 | True | 1 | ROZPOCET
123 | K | 713131245 | Montáž izolace tepelné stěn lepením celoplošně v kombinaci s mechanickým kotvením rohoží, pásů, dílců, desek tl přes 240 mm | m2 | 26.558 |  | 0 |  |  | snížená |  | 0 | 0.00642 | 0.1705 | 0 | 0 | 16 | K | 2 |  |  |  | ROZPOCET | 0 | 0 | 0 | 0 | 0 | 2 | 0 | 16 | -2109794059
| VV |  | * skl. ST1a - sokl nad terénem | [14 empty] | VV | 2 | 1 | True | 0 | ROZPOCET
| VV |  | (17,0*2+1,0*2+9,1*2)*0,49 |  | 26.558 | [12 empty] | VV | 2 | 2 | True | 1 | ROZPOCET
124 | M | 28376363 | deska perimetrická pro zateplení spodních staveb 200kPa λ=0,034 tl 200mm | m2 | 27.886 |  | 0 |  |  | snížená |  | 0 | 0.007 | 0.1952 | 0 | 0 | 32 | M | 2 |  |  |  | ROZPOCET | 0 | 0 | 0 | 0 | 0 | 2 | 0 | 16 | -769344217
| VV |  | * skl. ST1a - sokl nad terénem | [14 empty] | VV | 2 | 1 | True | 0 | ROZPOCET
| VV |  | (17,0*2+1,0*2+9,1*2)*0,49*1,05 |  | 27.886 | [12 empty] | VV | 2 | 2 | True | 1 | ROZPOCET
125 | M | 28376349 | deska perimetrická pro zateplení spodních staveb 200kPa λ=0,034 tl 60mm | m2 | 27.886 |  | 0 |  |  | snížená |  | 0 | 0.0021 | 0.058561 | 0 | 0 | 32 | M | 2 |  |  |  | ROZPOCET | 0 | 0 | 0 | 0 | 0 | 2 | 0 | 16 | 72984006
| VV |  | * skl. ST1a - sokl nad terénem | [14 empty] | VV | 2 | 1 | True | 0 | ROZPOCET
| VV |  | (17,0*2+1,0*2+9,1*2)*0,49*1,05 |  | 27.886 | [12 empty] | VV | 2 | 2 | True | 1 | ROZPOCET
126 | K | 713141321 | Montáž izolace tepelné střech plochých lepené asfaltem zplna, spádová vrstva | m2 | 28.755 |  | 0 |  |  | snížená |  | 0 | 0.00204 | 0.05866 | 0 | 0 | 16 | K | 2 |  |  |  | ROZPOCET | 0 | 0 | 0 | 0 | 0 | 2 | 0 | 16 | 1791226005
| VV |  | * skl. SK2 - plochá střecha nad parkovacím stáním | [14 empty] | VV | 2 | 1 | True | 0 | ROZPOCET
| VV |  | 6,262*4,592 |  | 28.755 | [12 empty] | VV | 2 | 2 | True | 1 | ROZPOCET
127 | M | 28376142 | klín izolační spád do 5% EPS 150 | m3 | 1.479 |  | 0 |  |  | snížená |  | 0 | 0.025 | 0.036975 | 0 | 0 | 32 | M | 2 |  |  |  | ROZPOCET | 0 | 0 | 0 | 0 | 0 | 2 | 0 | 16 | -1973380127
| VV |  | * skl. SK2 - plochá střecha nad parkovacím stáním | [14 empty] | VV | 2 | 1 | True | 0 | ROZPOCET
| VV |  | 6,262*4,592*(0,02+0,078)/2*1,05 |  | 1.479 | [12 empty] | VV | 2 | 2 | True | 1 | ROZPOCET
128 | K | 713291333 | Montáž izolace tepelné parotěsné zábrany podlah folií | m2 | 145.2 |  | 0 |  |  | snížená |  | 0 | 4e-05 | 0.005808 | 0 | 0 | 16 | K | 2 |  |  |  | ROZPOCET | 0 | 0 | 0 | 0 | 0 | 2 | 0 | 16 | -1648497544
| VV |  | * skl. PH1 - aplikace pod záklop z OSB desek | [14 empty] | VV | 2 | 1 | True | 0 | ROZPOCET
| VV |  | 17,0*8,1+3,75*1,0*2 |  | 145.2 | [12 empty] | VV | 2 | 2 | True | 1 | ROZPOCET
129 | M | 28329034 | fólie kontaktní (pouze na TI) difuzně propustná pro doplňkovou hydroizolační vrstvu, třívrstvá mikroporézní PP 115-121g/m2 s integrovanou samolepící páskou | m2 | 183.678 |  | 0 |  |  | snížená |  | 0 | 0.00012 | 0.022041 | 0 | 0 | 32 | M | 2 |  |  |  | ROZPOCET | 0 | 0 | 0 | 0 | 0 | 2 | 0 | 16 | 1530784279
| VV |  | * skl. PH1 - aplikace pod záklop z OSB desek | [14 empty] | VV | 2 | 1 | True | 0 | ROZPOCET
| VV |  | (17,0*8,1+3,75*1,0*2)*1,265 |  | 183.678 | [12 empty] | VV | 2 | 2 | True | 1 | ROZPOCET
130 | K | 998713201 | Přesun hmot procentní pro izolace tepelné v objektech v do 6 m | % |  |  | 0 |  |  | snížená |  | 0 | 0 | 0 | 0 | 0 | 16 | K | 2 |  |  |  | ROZPOCET | 0 | 0 | 0 | 0 | 0 | 2 | 0 | 16 | 1678668243
| D | 721 | Zdravotechnika |  |  |  | 0 |  |  |  |  | 0 |  | 0.00913 |  | 0 | 2 | D | 1 |  |  |  | ROZPOCET | [6 empty] | 0
131 | K | 721279152 | Montáž hlavice ventilační DN 75 | kus | 1 |  | 0 |  |  | snížená |  | 0 | 2e-05 | 2e-05 | 0 | 0 | 16 | K | 2 |  |  |  | ROZPOCET | 0 | 0 | 0 | 0 | 0 | 2 | 0 | 16 | 2014419231
| VV |  | "ozn. OS06" 1 |  | 1 | [12 empty] | VV | 2 | 2 | True | 1 | ROZPOCET
132 | M | 62851026a | odvětrání kanalizace s integrovanou PVC manžetou DN 70 | kus | 1 |  | 0 |  |  | snížená |  | 0 | 0.00197 | 0.00197 | 0 | 0 | 32 | M | 2 |  |  |  | ROZPOCET | 0 | 0 | 0 | 0 | 0 | 2 | 0 | 16 | 1003925230
| VV |  | * podrobnější popis - viz výpis ostatních výrobků | [14 empty] | VV | 2 | 1 | True | 0 | ROZPOCET
| VV |  | "ozn. OS06" 1 |  | 1 | [12 empty] | VV | 2 | 2 | True | 1 | ROZPOCET
133 | K | 721279153 | Montáž hlavice ventilační DN 100 | kus | 2 |  | 0 |  |  | snížená |  | 0 | 3e-05 | 6e-05 | 0 | 0 | 16 | K | 2 |  |  |  | ROZPOCET | 0 | 0 | 0 | 0 | 0 | 2 | 0 | 16 | 860543487
| VV |  | "ozn. OS07" 2 |  | 2 | [12 empty] | VV | 2 | 2 | True | 1 | ROZPOCET
134 | M | 62851027a | odvětrání kanalizace s integrovanou PVC manžetou DN 100 | kus | 2 |  | 0 |  |  | snížená |  | 0 | 0.00233 | 0.00466 | 0 | 0 | 32 | M | 2 |  |  |  | ROZPOCET | 0 | 0 | 0 | 0 | 0 | 2 | 0 | 16 | 1741568956
| VV |  | * podrobnější popis - viz výpis ostatních výrobků | [14 empty] | VV | 2 | 1 | True | 0 | ROZPOCET
| VV |  | "ozn. OS07" 2 |  | 2 | [12 empty] | VV | 2 | 2 | True | 1 | ROZPOCET
135 | K | 721279153a | Montáž hlavice ventilační DN 125 - odvětrání radonu | kus | 1 |  | 0 |  |  | snížená |  | 0 | 3e-05 | 3e-05 | 0 | 0 | 16 | K | 2 |  |  |  | ROZPOCET | 0 | 0 | 0 | 0 | 0 | 2 | 0 | 16 | 858076846
| VV |  | "ozn. OS09" 1 |  | 1 | [12 empty] | VV | 2 | 2 | True | 1 | ROZPOCET
136 | M | 62851028a | odvětrávací komínek radonu s integrovanou PVC manžetou DN 125 | kus | 1 |  | 0 |  |  | snížená |  | 0 | 0.00239 | 0.00239 | 0 | 0 | 32 | M | 2 |  |  |  | ROZPOCET | 0 | 0 | 0 | 0 | 0 | 2 | 0 | 16 | 2078939370
| VV |  | * podrobnější popis - viz výpis ostatních výrobků | [14 empty] | VV | 2 | 1 | True | 0 | ROZPOCET
| VV |  | "ozn. OS09" 1 |  | 1 | [12 empty] | VV | 2 | 2 | True | 1 | ROZPOCET
| D | 731 | Ústřední vytápění |  |  |  | 0 |  |  |  |  | 0 |  | 0 |  | 0 | 2 | D | 1 |  |  |  | ROZPOCET | [6 empty] | 0
| D | 7311 | Strojovna vytápění |  |  |  | 0 |  |  |  |  | 0 |  | 0 |  | 0 | 2 | D | 2 |  |  |  | ROZPOCET | [6 empty] | 0
137 | K | 7311-001 | Plynový závěsný kondenzační kotel, výkon cca 12 kW, systémová regulace + ekvitermní čidlo, propojovací kabeláž, integrované pojistné prvky,, NOx6 | sada | 1 |  | 0 |  |  | snížená |  | 0 | 0 | 0 | 0 | 0 | 16 | K | 3 |  |  |  | ROZPOCET | 0 | 0 | 0 | 0 | 0 | 2 | 0 | 16 | -1055774395
138 | K | 7311-002 | Komunikační rozhraní - příprava pro budoucí napojení na nadřazený systém investora | sada | 1 |  | 0 |  |  | snížená |  | 0 | 0 | 0 | 0 | 0 | 16 | K | 3 |  |  |  | ROZPOCET | 0 | 0 | 0 | 0 | 0 | 2 | 0 | 16 | -1738843759
139 | K | 7311-003 | Systémové odkouření nad střechu délka cca 3 m | sada | 1 |  | 0 |  |  | snížená |  | 0 | 0 | 0 | 0 | 0 | 16 | K | 3 |  |  |  | ROZPOCET | 0 | 0 | 0 | 0 | 0 | 2 | 0 | 16 | 867800620
140 | K | 7311-004 | Průchodka střechou | ks | 1 |  | 0 |  |  | snížená |  | 0 | 0 | 0 | 0 | 0 | 16 | K | 3 |  |  |  | ROZPOCET | 0 | 0 | 0 | 0 | 0 | 2 | 0 | 16 | 2116885050
141 | K | 7311-005 | Fixační prvky odkouření nad střechou, utěsnění a vytmelení prostupu střechou, tepelné izolace | sada | 1 |  | 0 |  |  | snížená |  | 0 | 0 | 0 | 0 | 0 | 16 | K | 3 |  |  |  | ROZPOCET | 0 | 0 | 0 | 0 | 0 | 2 | 0 | 16 | -1528565868
142 | K | 7311-006 | Zaregulování a kontrola pojistných a bezpečnostních prvků plynového kotle, uvedení do provozu | sada | 1 |  | 0 |  |  | snížená |  | 0 | 0 | 0 | 0 | 0 | 16 | K | 3 |  |  |  | ROZPOCET | 0 | 0 | 0 | 0 | 0 | 2 | 0 | 16 | -873536792
143 | K | 7311-007 | Nastavení a vyregulování systému systému MaR a hořáku plynového kotle, kabeláž pro napojení čidla, instalace a nastavení systému MaR | sada | 1 |  | 0 |  |  | snížená |  | 0 | 0 | 0 | 0 | 0 | 16 | K | 3 |  |  |  | ROZPOCET | 0 | 0 | 0 | 0 | 0 | 2 | 0 | 16 | -1015322490
144 | K | 7311-008 | Akumulační zásobník TUV objem cca 120-160 litrů vč. ovládání MaR napojeno na PK | sada | 1 |  | 0 |  |  | snížená |  | 0 | 0 | 0 | 0 | 0 | 16 | K | 3 |  |  |  | ROZPOCET | 0 | 0 | 0 | 0 | 0 | 2 | 0 | 16 | -1526816544
145 | K | 7311-009 | Napouštěcí sestava s filtrací a reg. ventilem otopné soustavy, automatické hlídání tlaku | ks | 1 |  | 0 |  |  | snížená |  | 0 | 0 | 0 | 0 | 0 | 16 | K | 3 |  |  |  | ROZPOCET | 0 | 0 | 0 | 0 | 0 | 2 | 0 | 16 | -2014411948
146 | K | 7311-010 | Instalace pomocné expanzní nádoby 35 litrů vč. armatur | sada | 1 |  | 0 |  |  | snížená |  | 0 | 0 | 0 | 0 | 0 | 16 | K | 3 |  |  |  | ROZPOCET | 0 | 0 | 0 | 0 | 0 | 2 | 0 | 16 | -418685357
147 | K | 7311-011 | Kontrolní manometr 0-6 bar | sada | 2 |  | 0 |  |  | snížená |  | 0 | 0 | 0 | 0 | 0 | 16 | K | 3 |  |  |  | ROZPOCET | 0 | 0 | 0 | 0 | 0 | 2 | 0 | 16 | -1117421217
148 | K | 7311-012 | Zpětná klapka DN20 | ks | 1 |  | 0 |  |  | snížená |  | 0 | 0 | 0 | 0 | 0 | 16 | K | 3 |  |  |  | ROZPOCET | 0 | 0 | 0 | 0 | 0 | 2 | 0 | 16 | 4056077
149 | K | 7311-013 | Zpětná klapka DN25 | ks | 1 |  | 0 |  |  | snížená |  | 0 | 0 | 0 | 0 | 0 | 16 | K | 3 |  |  |  | ROZPOCET | 0 | 0 | 0 | 0 | 0 | 2 | 0 | 16 | -1776419783
150 | K | 7311-014 | Filtr DN25 odstředivý | ks | 1 |  | 0 |  |  | snížená |  | 0 | 0 | 0 | 0 | 0 | 16 | K | 3 |  |  |  | ROZPOCET | 0 | 0 | 0 | 0 | 0 | 2 | 0 | 16 | 754872437
151 | K | 7311-015 | Teploměr | ks | 2 |  | 0 |  |  | snížená |  | 0 | 0 | 0 | 0 | 0 | 16 | K | 3 |  |  |  | ROZPOCET | 0 | 0 | 0 | 0 | 0 | 2 | 0 | 16 | 1407649935
152 | K | 7311-016 | Kulový uzávěr DN20 | ks | 1 |  | 0 |  |  | snížená |  | 0 | 0 | 0 | 0 | 0 | 16 | K | 3 |  |  |  | ROZPOCET | 0 | 0 | 0 | 0 | 0 | 2 | 0 | 16 | 647187033
153 | K | 7311-017 | Kulový uzávěr DN25 | ks | 6 |  | 0 |  |  | snížená |  | 0 | 0 | 0 | 0 | 0 | 16 | K | 3 |  |  |  | ROZPOCET | 0 | 0 | 0 | 0 | 0 | 2 | 0 | 16 | -1310742646
154 | K | 7311-018 | Vypouštěcí ventil DN 10+zátka | ks | 4 |  | 0 |  |  | snížená |  | 0 | 0 | 0 | 0 | 0 | 16 | K | 3 |  |  |  | ROZPOCET | 0 | 0 | 0 | 0 | 0 | 2 | 0 | 16 | -1535316494
155 | K | 7311-019 | Automatický odvzduš.ventil DN10 + uzávěr DN10 | ks | 4 |  | 0 |  |  | snížená |  | 0 | 0 | 0 | 0 | 0 | 16 | K | 3 |  |  |  | ROZPOCET | 0 | 0 | 0 | 0 | 0 | 2 | 0 | 16 | -179972721
156 | K | 7311-020 | Trubkové otopné těleso v provedení ,,žebříček,, 1820/450, integrovaná eletro topná patrona výkon cca 0,5 kW, termostat, kabeláž | ks | 1 |  | 0 |  |  | snížená |  | 0 | 0 | 0 | 0 | 0 | 16 | K | 3 |  |  |  | ROZPOCET | 0 | 0 | 0 | 0 | 0 | 2 | 0 | 16 | 118998183
157 | K | 7311-021 | Trubkové otopné těleso v provedení ,,žebříček,, 1820/750, integrovaná eletro topná patrona výkon cca 0,5 kW, termostat, kabeláž | ks | 1 |  | 0 |  |  | snížená |  | 0 | 0 | 0 | 0 | 0 | 16 | K | 3 |  |  |  | ROZPOCET | 0 | 0 | 0 | 0 | 0 | 2 | 0 | 16 | -2027784256
158 | K | 7311-022 | Sada šroubení jednobodové s regulací, uzavíráním a vypouštěním pro otopná tělesa ,,žebříček,,, termostatická hlavice | sada | 2 |  | 0 |  |  | snížená |  | 0 | 0 | 0 | 0 | 0 | 16 | K | 3 |  |  |  | ROZPOCET | 0 | 0 | 0 | 0 | 0 | 2 | 0 | 16 | 785011935
159 | K | 7311-023 | Měděné potrubí 28x1 včetně tvarovek spojované lisováním | m | 24 |  | 0 |  |  | snížená |  | 0 | 0 | 0 | 0 | 0 | 16 | K | 3 |  |  |  | ROZPOCET | 0 | 0 | 0 | 0 | 0 | 2 | 0 | 16 | 911100665
160 | K | 7311-024 | Měděné potrubí 15x1 včetně tvarovek spojované lisováním | m | 16 |  | 0 |  |  | snížená |  | 0 | 0 | 0 | 0 | 0 | 16 | K | 3 |  |  |  | ROZPOCET | 0 | 0 | 0 | 0 | 0 | 2 | 0 | 16 | -1379355836
161 | K | 7311-025 | Tepelná izolace návleková tl. 15 mm pro měděné potrubí 15x1 | m | 16 |  | 0 |  |  | snížená |  | 0 | 0 | 0 | 0 | 0 | 16 | K | 3 |  |  |  | ROZPOCET | 0 | 0 | 0 | 0 | 0 | 2 | 0 | 16 | -1143773633
162 | K | 7311-026 | Tepelná izolace návleková tl. 20 mm pro měděné potrubí 28x1 | m | 24 |  | 0 |  |  | snížená |  | 0 | 0 | 0 | 0 | 0 | 16 | K | 3 |  |  |  | ROZPOCET | 0 | 0 | 0 | 0 | 0 | 2 | 0 | 16 | -282892095
| D | 7312 | Podlahové vytápění |  |  |  | 0 |  |  |  |  | 0 |  | 0 |  | 0 | 2 | D | 2 |  |  |  | ROZPOCET | [6 empty] | 0
163 | K | 7312-001 | Přepouštěcí ventil DN15 | ks | 1 |  | 0 |  |  | snížená |  | 0 | 0 | 0 | 0 | 0 | 16 | K | 3 |  |  |  | ROZPOCET | 0 | 0 | 0 | 0 | 0 | 2 | 0 | 16 | 1451012542
164 | K | 7312-002 | Připojovací šroubení | sada | 2 |  | 0 |  |  | snížená |  | 0 | 0 | 0 | 0 | 0 | 16 | K | 3 |  |  |  | ROZPOCET | 0 | 0 | 0 | 0 | 0 | 2 | 0 | 16 | 1530324281
165 | K | 7312-003 | Kulový uzávěr DN25 | ks | 2 |  | 0 |  |  | snížená |  | 0 | 0 | 0 | 0 | 0 | 16 | K | 3 |  |  |  | ROZPOCET | 0 | 0 | 0 | 0 | 0 | 2 | 0 | 16 | -469164025
166 | K | 7312-004 | Systémová deska s izolací, po rozteč 100,150,200 mm, (tl. izolace koordinována s skladbou podlahy při realizaci) | m2 | 135 |  | 0 |  |  | snížená |  | 0 | 0 | 0 | 0 | 0 | 16 | K | 3 |  |  |  | ROZPOCET | 0 | 0 | 0 | 0 | 0 | 2 | 0 | 16 | -2120568476
167 | K | 7312-005 | Dilatační pás | m | 150 |  | 0 |  |  | snížená |  | 0 | 0 | 0 | 0 | 0 | 16 | K | 3 |  |  |  | ROZPOCET | 0 | 0 | 0 | 0 | 0 | 2 | 0 | 16 | -1645389027
168 | K | 7312-006 | Ochranná hadice (husí krk) černá 25x20 | m | 15 |  | 0 |  |  | snížená |  | 0 | 0 | 0 | 0 | 0 | 16 | K | 3 |  |  |  | ROZPOCET | 0 | 0 | 0 | 0 | 0 | 2 | 0 | 16 | -1240778374
169 | K | 7312-007 | Spona pro přichycení hadic k izolaci | ks | 30 |  | 0 |  |  | snížená |  | 0 | 0 | 0 | 0 | 0 | 16 | K | 3 |  |  |  | ROZPOCET | 0 | 0 | 0 | 0 | 0 | 2 | 0 | 16 | 1424774979
170 | K | 7312-008 | Spona pro přichycení trubek k izolaci | ks | 300 |  | 0 |  |  | snížená |  | 0 | 0 | 0 | 0 | 0 | 16 | K | 3 |  |  |  | ROZPOCET | 0 | 0 | 0 | 0 | 0 | 2 | 0 | 16 | -159223528
171 | K | 7312-009 | Potrubí PEX 18x2 (17x2 ) dle systémového řešení dodavatele | m | 650 |  | 0 |  |  | snížená |  | 0 | 0 | 0 | 0 | 0 | 16 | K | 3 |  |  |  | ROZPOCET | 0 | 0 | 0 | 0 | 0 | 2 | 0 | 16 | 1267736662
172 | K | 7312-010 | Směšovací rozdělovač s průtokoměry pro podlahové vytápění - kompletní sestava, čerpadlo, 8x okruh, 3-cestný směšovací ventil | sada | 1 |  | 0 |  |  | snížená |  | 0 | 0 | 0 | 0 | 0 | 16 | K | 3 |  |  |  | ROZPOCET | 0 | 0 | 0 | 0 | 0 | 2 | 0 | 16 | -718075128
173 | K | 7312-011 | Adaptér pro trubky PEX-AL-PEX, PEX a Pb | ks | 16 |  | 0 |  |  | snížená |  | 0 | 0 | 0 | 0 | 0 | 16 | K | 3 |  |  |  | ROZPOCET | 0 | 0 | 0 | 0 | 0 | 2 | 0 | 16 | 2034272248
| D | 7313 | ÚT - Ostatní práce |  |  |  | 0 |  |  |  |  | 0 |  | 0 |  | 0 | 2 | D | 2 |  |  |  | ROZPOCET | [6 empty] | 0
174 | K | 7313-001 | Průchodky a chráničky potrubí (přes stavební konstrukce a dilatace) | sada | 1 |  | 0 |  |  | snížená |  | 0 | 0 | 0 | 0 | 0 | 16 | K | 3 |  |  |  | ROZPOCET | 0 | 0 | 0 | 0 | 0 | 2 | 0 | 16 | -282983245
175 | K | 7313-002 | Pomocné konstrukce | ks | 1 |  | 0 |  |  | snížená |  | 0 | 0 | 0 | 0 | 0 | 16 | K | 3 |  |  |  | ROZPOCET | 0 | 0 | 0 | 0 | 0 | 2 | 0 | 16 | -2042111373
176 | K | 7313-003 | Drobný a pomocný materiál | ks | 1 |  | 0 |  |  | snížená |  | 0 | 0 | 0 | 0 | 0 | 16 | K | 3 |  |  |  | ROZPOCET | 0 | 0 | 0 | 0 | 0 | 2 | 0 | 16 | 361026066
177 | K | 7313-004 | Topná zkouška | ks | 1 |  | 0 |  |  | snížená |  | 0 | 0 | 0 | 0 | 0 | 16 | K | 3 |  |  |  | ROZPOCET | 0 | 0 | 0 | 0 | 0 | 2 | 0 | 16 | 67304790
178 | K | 7313-005 | Přesun hmot | ks | 1 |  | 0 |  |  | snížená |  | 0 | 0 | 0 | 0 | 0 | 16 | K | 3 |  |  |  | ROZPOCET | 0 | 0 | 0 | 0 | 0 | 2 | 0 | 16 | -1325690469
179 | K | 7313-006 | Vyregulování a uvedení do provozu | ks | 1 |  | 0 |  |  | snížená |  | 0 | 0 | 0 | 0 | 0 | 16 | K | 3 |  |  |  | ROZPOCET | 0 | 0 | 0 | 0 | 0 | 2 | 0 | 16 | 671035375
180 | K | 7313-007 | Provozní a tlakové zkoušky | ks | 1 |  | 0 |  |  | snížená |  | 0 | 0 | 0 | 0 | 0 | 16 | K | 3 |  |  |  | ROZPOCET | 0 | 0 | 0 | 0 | 0 | 2 | 0 | 16 | 1584965533
181 | K | 7313-008 | Zaškolení obsluhy | ks | 1 |  | 0 |  |  | snížená |  | 0 | 0 | 0 | 0 | 0 | 16 | K | 3 |  |  |  | ROZPOCET | 0 | 0 | 0 | 0 | 0 | 2 | 0 | 16 | -1200608402
182 | K | 7313-009 | Revize | ks | 1 |  | 0 |  |  | snížená |  | 0 | 0 | 0 | 0 | 0 | 16 | K | 3 |  |  |  | ROZPOCET | 0 | 0 | 0 | 0 | 0 | 2 | 0 | 16 | -87219867
183 | K | 7313-010 | Drobné stavební přípomoce | ks | 1 |  | 0 |  |  | snížená |  | 0 | 0 | 0 | 0 | 0 | 16 | K | 3 |  |  |  | ROZPOCET | 0 | 0 | 0 | 0 | 0 | 2 | 0 | 16 | -1112994246
184 | K | 7313-011 | Úklid pracoviště | ks | 1 |  | 0 |  |  | snížená |  | 0 | 0 | 0 | 0 | 0 | 16 | K | 3 |  |  |  | ROZPOCET | 0 | 0 | 0 | 0 | 0 | 2 | 0 | 16 | 210556267
185 | K | 7313-012 | Doprava | ks | 1 |  | 0 |  |  | snížená |  | 0 | 0 | 0 | 0 | 0 | 16 | K | 3 |  |  |  | ROZPOCET | 0 | 0 | 0 | 0 | 0 | 2 | 0 | 16 | 1540414076
186 | K | 7313-013 | Úprava projektové dokumentace na komponenty vzešlé z výběrového řízení, dokumentace skutečné provedení, plán BOZP | ks | 1 |  | 0 |  |  | snížená |  | 0 | 0 | 0 | 0 | 0 | 16 | K | 3 |  |  |  | ROZPOCET | 0 | 0 | 0 | 0 | 0 | 2 | 0 | 16 | 798661910
| D | 762 | Konstrukce tesařské |  |  |  | 0 |  |  |  |  | 0 |  | 12.201 |  | 0 | 2 | D | 1 |  |  |  | ROZPOCET | [6 empty] | 0
187 | K | 762083122 | Impregnace řeziva proti dřevokaznému hmyzu, houbám a plísním máčením třída ohrožení 3 a 4 | m3 | 15.621 |  | 0 |  |  | snížená |  | 0 | 0.00189 | 0.029524 | 0 | 0 | 16 | K | 2 |  |  |  | ROZPOCET | 0 | 0 | 0 | 0 | 0 | 2 | 0 | 16 | -36784724
| VV |  | * skl. SK1 | [14 empty] | VV | 2 | 1 | True | 0 | ROZPOCET
| VV |  | "prkenné bednění" 18,35*(5,80+5,35)*2*0,025*1,1 |  | 11.253 | [12 empty] | VV | 2 | 2 | True | 0 | ROZPOCET
| VV |  | * kontralatě 60/40 mm | [14 empty] | VV | 2 | 1 | True | 0 | ROZPOCET
| VV |  | (5,80*18+5,35*18)*0,06*0,04*1,1 |  | 0.53 | [12 empty] | VV | 2 | 2 | True | 0 | ROZPOCET
| VV |  | * skl. PH1 - zateplený podhled | [14 empty] | VV | 2 | 1 | True | 0 | ROZPOCET
| VV |  | "dřevěný rošt rovnoběžně s vazníky - rošt KVH 60x40 mm" 255,0*0,06*0,04*1,1 |  | 0.673 | [12 empty] | VV | 2 | 2 | True | 0 | ROZPOCET
| VV |  | "dřevěný rošt kolmo na vazníky - rošt KVH 80x80 mm" 272,0*0,08*0,08*1,1 |  | 1.915 | [12 empty] | VV | 2 | 2 | True | 0 | ROZPOCET
| VV |  | * skl. ST2a - štítová stěna s dřevěným obkladem | [14 empty] | VV | 2 | 1 | True | 0 | ROZPOCET
| VV |  | "vodorovný dřevěný rošt - KVH 60x120 mm" 56,0*0,06*0,12*1,1 |  | 0.444 | [12 empty] | VV | 2 | 2 | True | 0 | ROZPOCET
| VV |  | "svislý dřevěný rošt - KVH 80x140 mm" 52,0*0,08*0,14*1,1 |  | 0.641 | [12 empty] | VV | 2 | 2 | True | 0 | ROZPOCET
| VV |  | "obklad střešní římsy" ((5,77+5,31)*2*0,64+17,74*0,64)*2*0,04*0,04*1,1 |  | 0.09 | [12 empty] | VV | 2 | 2 | True | 0 | ROZPOCET
| VV |  | "střešní podhled - rošt KVH 60x40 mm" 8,76*1,62*2*0,06*0,04*1,1 |  | 0.075 | [12 empty] | VV | 2 | 2 | True | 0 | ROZPOCET
| VV |  | Součet |  | 15.621 | [12 empty] | VV | 2 | 4 | True | 1 | ROZPOCET
188 | K | 762341210 | Montáž bednění střech rovných a šikmých sklonu do 60° z hrubých prken na sraz tl do 32 mm | m2 | 409.205 |  | 0 |  |  | snížená |  | 0 | 0 | 0 | 0 | 0 | 16 | K | 2 |  |  |  | ROZPOCET | 0 | 0 | 0 | 0 | 0 | 2 | 0 | 16 | 1462645228
| VV |  | * skl. SK1 - 2x montáž | [14 empty] | VV | 2 | 1 | True | 0 | ROZPOCET
| VV |  | 18,35*(5,80+5,35)*2 |  | 409.205 | [12 empty] | VV | 2 | 2 | True | 1 | ROZPOCET
189 | M | 60515111 | řezivo jehličnaté boční prkno 20-30mm | m3 | 11.253 |  | 0 |  |  | snížená |  | 0 | 0.55 | 6.1891 | 0 | 0 | 32 | M | 2 |  |  |  | ROZPOCET | 0 | 0 | 0 | 0 | 0 | 2 | 0 | 16 | -1134145464
| VV |  | * skl. SK1 - 2x montáž | [14 empty] | VV | 2 | 1 | True | 0 | ROZPOCET
| VV |  | 18,35*(5,80+5,35)*2*0,025*1,1 |  | 11.253 | [12 empty] | VV | 2 | 2 | True | 1 | ROZPOCET
190 | K | 762341285a | Montáž bednění střech rovných a šikmých sklonu do 60° z desek cementovláknitých | m2 | 8 |  | 0 |  |  | snížená |  | 0 | 0 | 0 | 0 | 0 | 16 | K | 2 |  |  |  | ROZPOCET | 0 | 0 | 0 | 0 | 0 | 2 | 0 | 16 | 989144338
| VV |  | "střešní přesahy -štíty" 8,0 |  | 8 | [12 empty] | VV | 2 | 2 | True | 1 | ROZPOCET
191 | M | 59030980 | deska cementovláknitá tl 12,5mm | m2 | 8.8 |  | 0 |  |  | snížená |  | 0 | 0.0129 | 0.11352 | 0 | 0 | 32 | M | 2 |  |  |  | ROZPOCET | 0 | 0 | 0 | 0 | 0 | 2 | 0 | 16 | 945241271
| VV |  | "střešní přesahy -štíty" 8,0*1,1 |  | 8.8 | [12 empty] | VV | 2 | 2 | True | 1 | ROZPOCET
192 | K | 762342511 | Montáž kontralatí na podklad bez tepelné izolace | m | 200.7 |  | 0 |  |  | snížená |  | 0 | 2e-05 | 0.004014 | 0 | 0 | 16 | K | 2 |  |  |  | ROZPOCET | 0 | 0 | 0 | 0 | 0 | 2 | 0 | 16 | -655954400
| VV |  | * skl. SK1 | [14 empty] | VV | 2 | 1 | True | 0 | ROZPOCET
| VV |  | 5,80*18+5,35*18 |  | 200.7 | [12 empty] | VV | 2 | 2 | True | 1 | ROZPOCET
193 | M | 60514106 | řezivo jehličnaté lať pevnostní třída S10-13 průřez 40x60mm | m3 | 0.53 |  | 0 |  |  | snížená |  | 0 | 0.55 | 0.2915 | 0 | 0 | 32 | M | 2 |  |  |  | ROZPOCET | 0 | 0 | 0 | 0 | 0 | 2 | 0 | 16 | -1128852074
| VV |  | * kontralatě 60/40 mm | [14 empty] | VV | 2 | 1 | True | 0 | ROZPOCET
| VV |  | * skl. SK1 | [14 empty] | VV | 2 | 1 | True | 0 | ROZPOCET
| VV |  | (5,80*18+5,35*18)*0,06*0,04*1,1 |  | 0.53 | [12 empty] | VV | 2 | 2 | True | 1 | ROZPOCET
194 | K | 762395000 | Spojovací prostředky krovů, bednění, laťování, nadstřešních konstrukcí | m3 | 10.872 |  | 0 |  |  | snížená |  | 0 | 0.02337 | 0.25408 | 0 | 0 | 16 | K | 2 |  |  |  | ROZPOCET | 0 | 0 | 0 | 0 | 0 | 2 | 0 | 16 | -1061384753
| VV |  | * skl. SK1 | [14 empty] | VV | 2 | 1 | True | 0 | ROZPOCET
| VV |  | "prkenné bednění" 18,35*(5,80+5,35)*2*0,025 |  | 10.23 | [12 empty] | VV | 2 | 2 | True | 0 | ROZPOCET
| VV |  | * kontralatě 60/40 mm | [14 empty] | VV | 2 | 1 | True | 0 | ROZPOCET
| VV |  | (5,80*18+5,35*18)*0,06*0,04 |  | 0.482 | [12 empty] | VV | 2 | 2 | True | 0 | ROZPOCET
| VV |  | "střešní přesahy -štíty - deska cementovláknitá" 8,0*0,02 |  | 0.16 | [12 empty] | VV | 2 | 2 | True | 0 | ROZPOCET
| VV |  | Součet |  | 10.872 | [12 empty] | VV | 2 | 4 | True | 1 | ROZPOCET
195 | K | 762421235a | Montáž obložení stropu deskami cementovláknitými včetně povrchové úpravy | m2 | 25.536 |  | 0 |  |  | snížená |  | 0 | 0 | 0 | 0 | 0 | 16 | K | 2 |  |  |  | ROZPOCET | 0 | 0 | 0 | 0 | 0 | 2 | 0 | 16 | 582905263
| VV |  | "obklad střešní římsy" (5,77+5,31)*2*0,64+17,74*0,64 |  | 25.536 | [12 empty] | VV | 2 | 2 | True | 1 | ROZPOCET
196 | M | 59030980 | deska cementovláknitá tl 12,5mm | m2 | 28.09 |  | 0 |  |  | snížená |  | 0 | 0.0129 | 0.36236 | 0 | 0 | 32 | M | 2 |  |  |  | ROZPOCET | 0 | 0 | 0 | 0 | 0 | 2 | 0 | 16 | -2067166950
| VV |  | "obklad střešní římsy" ((5,77+5,31)*2*0,64+17,74*0,64)*1,1 |  | 28.09 | [12 empty] | VV | 2 | 2 | True | 1 | ROZPOCET
197 | K | 762429001 | Montáž obložení stropu podkladový rošt | m | 606.454 |  | 0 |  |  | snížená |  | 0 | 3e-05 | 0.018194 | 0 | 0 | 16 | K | 2 |  |  |  | ROZPOCET | 0 | 0 | 0 | 0 | 0 | 2 | 0 | 16 | 438456061
| VV |  | * skl. PH1 - zateplený podhled | [14 empty] | VV | 2 | 1 | True | 0 | ROZPOCET
| VV |  | "dřevěný rošt kolmo na vazníky - rošt KVH 80x80 mm" 272,0 |  | 272 | [12 empty] | VV | 2 | 2 | True | 0 | ROZPOCET
| VV |  | "dřevěný rošt rovnoběžně s vazníky - rošt KVH 60x40 mm" 255,0 |  | 255 | [12 empty] | VV | 2 | 2 | True | 0 | ROZPOCET
| VV |  | "obklad střešní římsy" ((5,77+5,31)*2*0,64+17,74*0,64)*2 |  | 51.072 | [12 empty] | VV | 2 | 2 | True | 0 | ROZPOCET
| VV |  | "střešní podhled" 8,76*1,62*2 |  | 28.382 | [12 empty] | VV | 2 | 2 | True | 0 | ROZPOCET
| VV |  | Součet |  | 606.454 | [12 empty] | VV | 2 | 4 | True | 1 | ROZPOCET
198 | M | 61223260 | hranol konstrukční KVH lepený průřezu 40x60-280mm nepohledový | m3 | 0.748 |  | 0 |  |  | snížená |  | 0 | 0.44 | 0.32912 | 0 | 0 | 32 | M | 2 |  |  |  | ROZPOCET | 0 | 0 | 0 | 0 | 0 | 2 | 0 | 16 | -1074821476
| VV |  | * skl. PH1 - zateplený podhled | [14 empty] | VV | 2 | 1 | True | 0 | ROZPOCET
| VV |  | "dřevěný rošt rovnoběžně s vazníky - rošt KVH 60x40 mm" 255,0*0,06*0,04*1,1 |  | 0.673 | [12 empty] | VV | 2 | 2 | True | 0 | ROZPOCET
| VV |  | "střešní podhled - rošt KVH 60x40 mm" 8,76*1,62*2*0,06*0,04*1,1 |  | 0.075 | [12 empty] | VV | 2 | 2 | True | 0 | ROZPOCET
| VV |  | Součet |  | 0.748 | [12 empty] | VV | 2 | 4 | True | 1 | ROZPOCET
199 | M | 61223263 | hranol konstrukční KVH lepený průřezu 80x80-280mm nepohledový | m3 | 1.915 |  | 0 |  |  | snížená |  | 0 | 0.44 | 0.8426 | 0 | 0 | 32 | M | 2 |  |  |  | ROZPOCET | 0 | 0 | 0 | 0 | 0 | 2 | 0 | 16 | 1490310373
| VV |  | * skl. PH1 - zateplený podhled | [14 empty] | VV | 2 | 1 | True | 0 | ROZPOCET
| VV |  | "dřevěný rošt kolmo na vazníky - rošt KVH 80x80 mm" 272,0*0,08*0,08*1,1 |  | 1.915 | [12 empty] | VV | 2 | 2 | True | 1 | ROZPOCET
200 | M | 60514106a | řezivo jehličnaté lať pevnostní třída S10-13 průřez 40x40mm | m3 | 0.09 |  | 0 |  |  | snížená |  | 0 | 0.55 | 0.0495 | 0 | 0 | 32 | M | 2 |  |  |  | ROZPOCET | 0 | 0 | 0 | 0 | 0 | 2 | 0 | 16 | -947601238
| VV |  | "obklad střešní římsy" ((5,77+5,31)*2*0,64+17,74*0,64)*2*0,04*0,04*1,1 |  | 0.09 | [12 empty] | VV | 2 | 2 | True | 1 | ROZPOCET
201 | K | 762431235 | Montáž obložení stěn deskami cementotřískovými | m2 | 30.52 |  | 0 |  |  | snížená |  | 0 | 0 | 0 | 0 | 0 | 16 | K | 2 |  |  |  | ROZPOCET | 0 | 0 | 0 | 0 | 0 | 2 | 0 | 16 | 989581128
| VV |  | * venkovní pohledová stěna VS1 | [14 empty] | VV | 2 | 1 | True | 0 | ROZPOCET
| VV |  | 0,35*3,45*4 |  | 4.83 | [12 empty] | VV | 2 | 2 | True | 0 | ROZPOCET
| VV |  | * venkovní pohledová stěna VS1a | [14 empty] | VV | 2 | 1 | True | 0 | ROZPOCET
| VV |  | 0,10*3,45*2 |  | 0.69 | [12 empty] | VV | 2 | 2 | True | 0 | ROZPOCET
| VV |  | * skl. ST2a - štítová stěna s dřevěným obkladem | [14 empty] | VV | 2 | 1 | True | 0 | ROZPOCET
| VV |  | 12,5*2 |  | 25 | [12 empty] | VV | 2 | 2 | True | 0 | ROZPOCET
| VV |  | Součet |  | 30.52 | [12 empty] | VV | 2 | 4 | True | 1 | ROZPOCET
202 | M | 59590741 | deska cementotřísková bez povrchové úpravy tl 20mm | m2 | 33.572 |  | 0 |  |  | snížená |  | 0 | 0.0284 | 0.95344 | 0 | 0 | 32 | M | 2 |  |  |  | ROZPOCET | 0 | 0 | 0 | 0 | 0 | 2 | 0 | 16 | 861291208
| VV |  | * venkovní pohledová stěna VS1 | [14 empty] | VV | 2 | 1 | True | 0 | ROZPOCET
| VV |  | 0,35*3,45*4*1,1 |  | 5.313 | [12 empty] | VV | 2 | 2 | True | 0 | ROZPOCET
| VV |  | * venkovní pohledová stěna VS1a | [14 empty] | VV | 2 | 1 | True | 0 | ROZPOCET
| VV |  | 0,10*3,45*2*1,1 |  | 0.759 | [12 empty] | VV | 2 | 2 | True | 0 | ROZPOCET
| VV |  | * skl. ST2a - štítová stěna s dřevěným obkladem | [14 empty] | VV | 2 | 1 | True | 0 | ROZPOCET
| VV |  | 12,5*2*1,1 |  | 27.5 | [12 empty] | VV | 2 | 2 | True | 0 | ROZPOCET
| VV |  | Součet |  | 33.572 | [12 empty] | VV | 2 | 4 | True | 1 | ROZPOCET
203 | K | 762439001 | Montáž obložení stěn podkladový rošt | m | 108 |  | 0 |  |  | snížená |  | 0 | 3e-05 | 0.00324 | 0 | 0 | 16 | K | 2 |  |  |  | ROZPOCET | 0 | 0 | 0 | 0 | 0 | 2 | 0 | 16 | -981390674
| VV |  | * skl. ST2a - štítová stěna s dřevěným obkladem | [14 empty] | VV | 2 | 1 | True | 0 | ROZPOCET
| VV |  | "svislý dřevěný rošt - KVH 80x140 mm" 52,0 |  | 52 | [12 empty] | VV | 2 | 2 | True | 0 | ROZPOCET
| VV |  | "vodorovný dřevěný rošt - KVH 60x120 mm" 56,0 |  | 56 | [12 empty] | VV | 2 | 2 | True | 0 | ROZPOCET
| VV |  | Součet |  | 108 | [12 empty] | VV | 2 | 4 | True | 1 | ROZPOCET
204 | M | 61223262 | hranol konstrukční KVH lepený průřezu 60x60-280mm nepohledový | m3 | 0.444 |  | 0 |  |  | snížená |  | 0 | 0.44 | 0.19536 | 0 | 0 | 32 | M | 2 |  |  |  | ROZPOCET | 0 | 0 | 0 | 0 | 0 | 2 | 0 | 16 | -1662595064
| VV |  | * skl. ST2a - štítová stěna s dřevěným obkladem | [14 empty] | VV | 2 | 1 | True | 0 | ROZPOCET
| VV |  | "vodorovný dřevěný rošt - KVH 60x120 mm" 56,0*0,06*0,12*1,1 |  | 0.444 | [12 empty] | VV | 2 | 2 | True | 1 | ROZPOCET
205 | M | 61223263 | hranol konstrukční KVH lepený průřezu 80x80-280mm nepohledový | m3 | 0.641 |  | 0 |  |  | snížená |  | 0 | 0.44 | 0.28204 | 0 | 0 | 32 | M | 2 |  |  |  | ROZPOCET | 0 | 0 | 0 | 0 | 0 | 2 | 0 | 16 | 803521372
| VV |  | * skl. ST2a - štítová stěna s dřevěným obkladem | [14 empty] | VV | 2 | 1 | True | 0 | ROZPOCET
| VV |  | "svislý dřevěný rošt - KVH 80x140 mm" 52,0*0,08*0,14*1,1 |  | 0.641 | [12 empty] | VV | 2 | 2 | True | 1 | ROZPOCET
206 | K | 762495000 | Spojovací prostředky pro montáž olištování, obložení stropů, střešních podhledů a stěn | m2 | 392.247 |  | 0 |  |  | snížená |  | 0 | 0.00018 | 0.070604 | 0 | 0 | 16 | K | 2 |  |  |  | ROZPOCET | 0 | 0 | 0 | 0 | 0 | 2 | 0 | 16 | 910264607
| VV |  | * skl. PH1 - zateplený podhled | [14 empty] | VV | 2 | 1 | True | 0 | ROZPOCET
| VV |  | "dřevěný rošt kolmo na vazníky - rošt KVH 80x80 mm" 136,0 |  | 136 | [12 empty] | VV | 2 | 2 | True | 0 | ROZPOCET
| VV |  | "dřevěný rošt rovnoběžně s vazníky - rošt KVH 60x40 mm" 136,0 |  | 136 | [12 empty] | VV | 2 | 2 | True | 0 | ROZPOCET
| VV |  | * venkovní pohledová stěna VS1 | [14 empty] | VV | 2 | 1 | True | 0 | ROZPOCET
| VV |  | 0,35*3,45*4 |  | 4.83 | [12 empty] | VV | 2 | 2 | True | 0 | ROZPOCET
| VV |  | * venkovní pohledová stěna VS1a | [14 empty] | VV | 2 | 1 | True | 0 | ROZPOCET
| VV |  | 0,10*3,45*2 |  | 0.69 | [12 empty] | VV | 2 | 2 | True | 0 | ROZPOCET
| VV |  | * skl. ST2a - štítová stěna s dřevěným obkladem | [14 empty] | VV | 2 | 1 | True | 0 | ROZPOCET
| VV |  | 12,5*2 |  | 25 | [12 empty] | VV | 2 | 2 | True | 0 | ROZPOCET
| VV |  | * skl. ST2a - štítová stěna s dřevěným obkladem | [14 empty] | VV | 2 | 1 | True | 0 | ROZPOCET
| VV |  | "svislý dřevěný rošt - KVH 80x140 mm" 25,0 |  | 25 | [12 empty] | VV | 2 | 2 | True | 0 | ROZPOCET
| VV |  | "vodorovný dřevěný rošt - KVH 60x120 mm" 25,0 |  | 25 | [12 empty] | VV | 2 | 2 | True | 0 | ROZPOCET
| VV |  | "obklad střešní římsy" (5,77+5,31)*2*0,64+17,74*0,64 |  | 25.536 | [12 empty] | VV | 2 | 2 | True | 0 | ROZPOCET
| VV |  | "střešní podhled - rošt KVH 60x40 mm" 8,76*1,62 |  | 14.191 | [12 empty] | VV | 2 | 2 | True | 0 | ROZPOCET
| VV |  | Součet |  | 392.247 | [12 empty] | VV | 2 | 4 | True | 1 | ROZPOCET
207 | K | 762810047 | Záklop stropů z desek OSB tl 25 mm na pero a drážku šroubovaných na rošt | m2 | 53.28 |  | 0 |  |  | snížená |  | 0 | 0.01579 | 0.84129 | 0 | 0 | 16 | K | 2 |  |  |  | ROZPOCET | 0 | 0 | 0 | 0 | 0 | 2 | 0 | 16 | 2031033945
| VV |  | * skl. PH1 | [14 empty] | VV | 2 | 1 | True | 0 | ROZPOCET
| VV |  | "pochůzná plocha v podstřešním prostoru" 16,65*3,20 |  | 53.28 | [12 empty] | VV | 2 | 2 | True | 1 | ROZPOCET
208 | K | 762810147a | Záklop stropů z cementotřískových desek tl 24 mm na pero a drážku šroubovaných na rošt včetně pohledového povrchového nátěru ze spodní strany | m2 | 36.72 |  | 0 |  |  | snížená |  | 0 | 0.03718 | 1.3652 | 0 | 0 | 16 | K | 2 |  |  |  | ROZPOCET | 0 | 0 | 0 | 0 | 0 | 2 | 0 | 16 | 1291710860
| VV |  | * skl. SK2 - plochá střecha nad parkovacím stáním | [14 empty] | VV | 2 | 1 | True | 0 | ROZPOCET
| VV |  | 6,80*5,40 |  | 36.72 | [12 empty] | VV | 2 | 2 | True | 1 | ROZPOCET
209 | K | 762895000 | Spojovací prostředky pro montáž záklopu, stropnice a podbíjení | m3 | 2.213 |  | 0 |  |  | snížená |  | 0 | 0.00281 | 0.0062185 | 0 | 0 | 16 | K | 2 |  |  |  | ROZPOCET | 0 | 0 | 0 | 0 | 0 | 2 | 0 | 16 | -605021624
| VV |  | * skl. PH1 | [14 empty] | VV | 2 | 1 | True | 0 | ROZPOCET
| VV |  | "pochůzná plocha v podstřešním prostoru - OSB desky" 16,65*3,20*0,025 |  | 1.332 | [12 empty] | VV | 2 | 2 | True | 0 | ROZPOCET
| VV |  | * skl. SK2 - plochá střecha nad parkovacím stáním | [14 empty] | VV | 2 | 1 | True | 0 | ROZPOCET
| VV |  | "cementotříškové desky" 6,80*5,40*0,024 |  | 0.881 | [12 empty] | VV | 2 | 2 | True | 0 | ROZPOCET
| VV |  | Součet |  | 2.213 | [12 empty] | VV | 2 | 4 | True | 1 | ROZPOCET
210 | K | 762-90001 | D+M, dřevěná atika přístřešku nad parkovacím stáním - 2x vodorovný hranol 100x60 mm nad sebou, mezi nimi podpěrné sloupky, ze 3 stran atiky včetně horní plochy opláštění cementotřískovou deskou tl. 24 mm - spád zajišťují dř. latě 60x40 mm rovněž opláštěné | m | 22.8 |  | 0 |  |  | snížená |  | 0 | 0 | 0 | 0 | 0 | 16 | K | 2 |  |  |  | ROZPOCET | 0 | 0 | 0 | 0 | 0 | 2 | 0 | 16 | -2092203597
| VV |  | "atika - přístřešek nad parkovacím stáním" 22,80 |  | 22.8 | [12 empty] | VV | 2 | 2 | True | 1 | ROZPOCET
211 | K | 998762201 | Přesun hmot procentní pro kce tesařské v objektech v do 6 m | % |  |  | 0 |  |  | snížená |  | 0 | 0 | 0 | 0 | 0 | 16 | K | 2 |  |  |  | ROZPOCET | 0 | 0 | 0 | 0 | 0 | 2 | 0 | 16 | 1249612774
| D | 763 | Konstrukce suché výstavby |  |  |  | 0 |  |  |  |  | 0 |  | 7.3239 |  | 0 | 2 | D | 1 |  |  |  | ROZPOCET | [6 empty] | 0
212 | K | 763111314a | SDK příčka tl 100 mm, oboustranné opláštění dřevěnými biodeskami tl. 20 mm, nosné systémové profily s izolací EI 30 Rw do 45 dB | m2 | 7.302 |  | 0 |  |  | snížená |  | 0 | 0.02551 | 0.18627 | 0 | 0 | 16 | K | 2 |  |  |  | ROZPOCET | 0 | 0 | 0 | 0 | 0 | 2 | 0 | 16 | 1779935458
| VV |  | * ozn. SD 05 | [14 empty] | VV | 2 | 1 | True | 0 | ROZPOCET
| VV |  | "mezi m.č. 101 a 110" 3,385*2,685-0,9*1,985 |  | 7.302 | [12 empty] | VV | 2 | 2 | True | 1 | ROZPOCET
213 | K | 763113351 | SDK příčka instalační tl 155 - 650 mm zdvojený profil CW+UW 50 desky 2xDFRIH2 12,5 s izolací EI 90 Rw do 62 dB | m2 | 29.768 |  | 0 |  |  | snížená |  | 0 | 0.0585 | 1.7414 | 0 | 0 | 16 | K | 2 |  |  |  | ROZPOCET | 0 | 0 | 0 | 0 | 0 | 2 | 0 | 16 | 1541459657
| VV |  | * ozn. SD 01 | [14 empty] | VV | 2 | 1 | True | 0 | ROZPOCET
| VV |  | "m.č. 104" 2,615*2,40 |  | 6.276 | [12 empty] | VV | 2 | 2 | True | 0 | ROZPOCET
| VV |  | * ozn. SD 02 | [14 empty] | VV | 2 | 1 | True | 0 | ROZPOCET
| VV |  | "m.č. 106" 2,615*2,40 |  | 6.276 | [12 empty] | VV | 2 | 2 | True | 0 | ROZPOCET
| VV |  | * ozn. SD 03 | [14 empty] | VV | 2 | 1 | True | 0 | ROZPOCET
| VV |  | "m.č. 108" 3,40*2,685 |  | 9.129 | [12 empty] | VV | 2 | 2 | True | 0 | ROZPOCET
| VV |  | * ozn. SD 04 | [14 empty] | VV | 2 | 1 | True | 0 | ROZPOCET
| VV |  | "m.č. 104" 2,34*2,40-1,0*0,625 |  | 4.991 | [12 empty] | VV | 2 | 2 | True | 0 | ROZPOCET
| VV |  | "m.č. 110" 3,60*0,86 |  | 3.096 | [12 empty] | VV | 2 | 2 | True | 0 | ROZPOCET
| VV |  | Součet |  | 29.768 | [12 empty] | VV | 2 | 4 | True | 1 | ROZPOCET
214 | K | 763131421 | SDK podhled desky 2xA 12,5 bez izolace dvouvrstvá spodní kce profil CD+UD | m2 | 36.22 |  | 0 |  |  | snížená |  | 0 | 0.02188 | 0.79249 | 0 | 0 | 16 | K | 2 |  |  |  | ROZPOCET | 0 | 0 | 0 | 0 | 0 | 2 | 0 | 16 | -554710622
| VV |  | * skl. PH2 | [14 empty] | VV | 2 | 1 | True | 0 | ROZPOCET
| VV |  | "m.č. 101" 15,25 |  | 15.25 | [12 empty] | VV | 2 | 2 | True | 0 | ROZPOCET
| VV |  | "m.č. 107" 14,96 |  | 14.96 | [12 empty] | VV | 2 | 2 | True | 0 | ROZPOCET
| VV |  | "m.č. 109" 6,01 |  | 6.01 | [12 empty] | VV | 2 | 2 | True | 0 | ROZPOCET
| VV |  | Součet |  | 36.22 | [12 empty] | VV | 2 | 4 | True | 1 | ROZPOCET
215 | K | 763131432 | SDK podhled deska 1xDF 15 bez izolace dvouvrstvá spodní kce profil CD+UD REI 90 | m2 | 126.76 |  | 0 |  |  | snížená |  | 0 | 0.01692 | 2.1448 | 0 | 0 | 16 | K | 2 |  |  |  | ROZPOCET | 0 | 0 | 0 | 0 | 0 | 2 | 0 | 16 | 237157059
| VV |  | * skl. PH1 | [14 empty] | VV | 2 | 1 | True | 0 | ROZPOCET
| VV |  | "m.č. 101" 15,25 |  | 15.25 | [12 empty] | VV | 2 | 2 | True | 0 | ROZPOCET
| VV |  | "m.č. 102" 14,32 |  | 14.32 | [12 empty] | VV | 2 | 2 | True | 0 | ROZPOCET
| VV |  | "m.č. 103" 16,63 |  | 16.63 | [12 empty] | VV | 2 | 2 | True | 0 | ROZPOCET
| VV |  | "m.č. 104" 5,81 |  | 5.81 | [12 empty] | VV | 2 | 2 | True | 0 | ROZPOCET
| VV |  | "m.č. 105" 6,32 |  | 6.32 | [12 empty] | VV | 2 | 2 | True | 0 | ROZPOCET
| VV |  | "m.č. 106" 4,13 |  | 4.13 | [12 empty] | VV | 2 | 2 | True | 0 | ROZPOCET
| VV |  | "m.č. 107" 14,96 |  | 14.96 | [12 empty] | VV | 2 | 2 | True | 0 | ROZPOCET
| VV |  | "m.č. 108" 20,05 |  | 20.05 | [12 empty] | VV | 2 | 2 | True | 0 | ROZPOCET
| VV |  | "m.č. 109" 6,01 |  | 6.01 | [12 empty] | VV | 2 | 2 | True | 0 | ROZPOCET
| VV |  | "m.č. 110" 23,28 |  | 23.28 | [12 empty] | VV | 2 | 2 | True | 0 | ROZPOCET
| VV |  | Součet |  | 126.76 | [12 empty] | VV | 2 | 4 | True | 1 | ROZPOCET
216 | K | 763131461 | SDK podhled desky 2xH2 12,5 bez izolace dvouvrstvá spodní kce profil CD+UD | m2 | 9.94 |  | 0 |  |  | snížená |  | 0 | 0.02261 | 0.22474 | 0 | 0 | 16 | K | 2 |  |  |  | ROZPOCET | 0 | 0 | 0 | 0 | 0 | 2 | 0 | 16 | -443410440
| VV |  | * skl. PH2 | [14 empty] | VV | 2 | 1 | True | 0 | ROZPOCET
| VV |  | "m.č. 104" 5,81 |  | 5.81 | [12 empty] | VV | 2 | 2 | True | 0 | ROZPOCET
| VV |  | "m.č. 106" 4,13 |  | 4.13 | [12 empty] | VV | 2 | 2 | True | 0 | ROZPOCET
| VV |  | Součet |  | 9.94 | [12 empty] | VV | 2 | 4 | True | 1 | ROZPOCET
217 | K | 763131751 | Montáž parotěsné zábrany do SDK podhledu | m2 | 126.76 |  | 0 |  |  | snížená |  | 0 | 0 | 0 | 0 | 0 | 16 | K | 2 |  |  |  | ROZPOCET | 0 | 0 | 0 | 0 | 0 | 2 | 0 | 16 | -1544238503
| VV |  | * skl. PH1 | [14 empty] | VV | 2 | 1 | True | 0 | ROZPOCET
| VV |  | "m.č. 101" 15,25 |  | 15.25 | [12 empty] | VV | 2 | 2 | True | 0 | ROZPOCET
| VV |  | "m.č. 102" 14,32 |  | 14.32 | [12 empty] | VV | 2 | 2 | True | 0 | ROZPOCET
| VV |  | "m.č. 103" 16,63 |  | 16.63 | [12 empty] | VV | 2 | 2 | True | 0 | ROZPOCET
| VV |  | "m.č. 104" 5,81 |  | 5.81 | [12 empty] | VV | 2 | 2 | True | 0 | ROZPOCET
| VV |  | "m.č. 105" 6,32 |  | 6.32 | [12 empty] | VV | 2 | 2 | True | 0 | ROZPOCET
| VV |  | "m.č. 106" 4,13 |  | 4.13 | [12 empty] | VV | 2 | 2 | True | 0 | ROZPOCET
| VV |  | "m.č. 107" 14,96 |  | 14.96 | [12 empty] | VV | 2 | 2 | True | 0 | ROZPOCET
| VV |  | "m.č. 108" 20,05 |  | 20.05 | [12 empty] | VV | 2 | 2 | True | 0 | ROZPOCET
| VV |  | "m.č. 109" 6,01 |  | 6.01 | [12 empty] | VV | 2 | 2 | True | 0 | ROZPOCET
| VV |  | "m.č. 110" 23,28 |  | 23.28 | [12 empty] | VV | 2 | 2 | True | 0 | ROZPOCET
| VV |  | Součet |  | 126.76 | [12 empty] | VV | 2 | 4 | True | 1 | ROZPOCET
218 | M | 28329276 | fólie PE vyztužená pro parotěsnou vrstvu (reakce na oheň - třída E) 140g/m2 | m2 | 142.416 |  | 0 |  |  | snížená |  | 0 | 0.00014 | 0.019938 | 0 | 0 | 32 | M | 2 |  |  |  | ROZPOCET | 0 | 0 | 0 | 0 | 0 | 2 | 0 | 16 | 1284145796
| VV |  | * skl. PH1 | [14 empty] | VV | 2 | 1 | True | 0 | ROZPOCET
| VV |  | "m.č. 101" 15,25*1,1235 |  | 17.133 | [12 empty] | VV | 2 | 2 | True | 0 | ROZPOCET
| VV |  | "m.č. 102" 14,32*1,1235 |  | 16.089 | [12 empty] | VV | 2 | 2 | True | 0 | ROZPOCET
| VV |  | "m.č. 103" 16,63*1,1235 |  | 18.684 | [12 empty] | VV | 2 | 2 | True | 0 | ROZPOCET
| VV |  | "m.č. 104" 5,81*1,1235 |  | 6.528 | [12 empty] | VV | 2 | 2 | True | 0 | ROZPOCET
| VV |  | "m.č. 105" 6,32*1,1235 |  | 7.101 | [12 empty] | VV | 2 | 2 | True | 0 | ROZPOCET
| VV |  | "m.č. 106" 4,13*1,1235 |  | 4.64 | [12 empty] | VV | 2 | 2 | True | 0 | ROZPOCET
| VV |  | "m.č. 107" 14,96*1,1235 |  | 16.808 | [12 empty] | VV | 2 | 2 | True | 0 | ROZPOCET
| VV |  | "m.č. 108" 20,05*1,1235 |  | 22.526 | [12 empty] | VV | 2 | 2 | True | 0 | ROZPOCET
| VV |  | "m.č. 109" 6,01*1,1235 |  | 6.752 | [12 empty] | VV | 2 | 2 | True | 0 | ROZPOCET
| VV |  | "m.č. 110" 23,28*1,1235 |  | 26.155 | [12 empty] | VV | 2 | 2 | True | 0 | ROZPOCET
| VV |  | Součet |  | 142.416 | [12 empty] | VV | 2 | 4 | True | 1 | ROZPOCET
219 | K | 763732114 | Montáž střešní konstrukce z příhradových vazníků konstrukční dl přes 9 do 12,5 m | m | 180.9 |  | 0 |  |  | snížená |  | 0 | 0 | 0 | 0 | 0 | 16 | K | 2 |  |  |  | ROZPOCET | 0 | 0 | 0 | 0 | 0 | 2 | 0 | 16 | -426644426
| VV |  | 10,05*18 |  | 180.9 | [12 empty] | VV | 2 | 2 | True | 1 | ROZPOCET
220 | M | 60512201a | příhradový vazník sedlový sušený impregnovaný dl do 12,5m | m | 184.518 |  | 0 |  |  | snížená |  | 0 | 0.012 | 2.2142 | 0 | 0 | 32 | M | 2 |  |  |  | ROZPOCET | 0 | 0 | 0 | 0 | 0 | 2 | 0 | 16 | 895900196
| VV |  | 10,05*18*1,02 |  | 184.518 | [12 empty] | VV | 2 | 2 | True | 1 | ROZPOCET
221 | K | 998763200 | Přesun hmot procentní pro dřevostavby v objektech v do 6 m | % |  |  | 0 |  |  | snížená |  | 0 | 0 | 0 | 0 | 0 | 16 | K | 2 |  |  |  | ROZPOCET | 0 | 0 | 0 | 0 | 0 | 2 | 0 | 16 | 45009737
| D | 764 | Konstrukce klempířské |  |  |  | 0 |  |  |  |  | 0 |  | 1.1987 |  | 0 | 2 | D | 1 |  |  |  | ROZPOCET | [6 empty] | 0
222 | K | 764121431 | Krytina střechy rovné drážkováním z tabulí z Al plechu sklonu do 30° | m2 | 204.603 |  | 0 |  |  | snížená |  | 0 | 0.00285 | 0.58312 | 0 | 0 | 16 | K | 2 |  |  |  | ROZPOCET | 0 | 0 | 0 | 0 | 0 | 2 | 0 | 16 | 928291358
| VV |  | * skl. SK1 | [14 empty] | VV | 2 | 1 | True | 0 | ROZPOCET
| VV |  | 18,35*(5,80+5,35) |  | 204.603 | [12 empty] | VV | 2 | 2 | True | 1 | ROZPOCET
223 | K | 764212663 | Oplechování rovné okapové hrany z Pz s povrchovou úpravou rš 250 mm | m | 36.7 |  | 0 |  |  | snížená |  | 0 | 0.00237 | 0.086979 | 0 | 0 | 16 | K | 2 |  |  |  | ROZPOCET | 0 | 0 | 0 | 0 | 0 | 2 | 0 | 16 | 826572033
| VV |  | * viz výpis klempířských výrobků - prvky střechy | [14 empty] | VV | 2 | 1 | True | 0 | ROZPOCET
| VV |  | "ozn. KL10" 36,7 |  | 36.7 | [12 empty] | VV | 2 | 2 | True | 1 | ROZPOCET
224 | K | 764214607a | Oplechování horních ploch a atik bez rohů z Pz s povrch úpravou mechanicky kotvené rš 650 mm | m | 24.8 |  | 0 |  |  | snížená |  | 0 | 0.00584 | 0.14483 | 0 | 0 | 16 | K | 2 |  |  |  | ROZPOCET | 0 | 0 | 0 | 0 | 0 | 2 | 0 | 16 | -138582135
| VV |  | * viz výpis klempířských výrobků - prvky střechy | [14 empty] | VV | 2 | 1 | True | 0 | ROZPOCET
| VV |  | "ozn. KL04" 24,80 |  | 24.8 | [12 empty] | VV | 2 | 2 | True | 1 | ROZPOCET
225 | K | 764215646 | Příplatek za zvýšenou pracnost při oplechování rohů nadezdívek(atik)z Pz s povrch úprav rš přes 400 mm | kus | 4 |  | 0 |  |  | snížená |  | 0 | 0 | 0 | 0 | 0 | 16 | K | 2 |  |  |  | ROZPOCET | 0 | 0 | 0 | 0 | 0 | 2 | 0 | 16 | 2044699068
| VV |  | "ozn. KL04" 4 |  | 4 | [12 empty] | VV | 2 | 2 | True | 1 | ROZPOCET
226 | K | 764222403 | Oplechování štítu závětrnou lištou z Al plechu rš 250 mm | m | 22.2 |  | 0 |  |  | snížená |  | 0 | 0.00057 | 0.012654 | 0 | 0 | 16 | K | 2 |  |  |  | ROZPOCET | 0 | 0 | 0 | 0 | 0 | 2 | 0 | 16 | 682886790
| VV |  | * viz výpis klempířských výrobků - prvky střechy | [14 empty] | VV | 2 | 1 | True | 0 | ROZPOCET
| VV |  | "ozn. KL13" 22,2 |  | 22.2 | [12 empty] | VV | 2 | 2 | True | 1 | ROZPOCET
227 | K | 764223455 | Sněhový zachytávač krytiny z Al plechu průběžný jednotrubkový | m | 109.8 |  | 0 |  |  | snížená |  | 0 | 0.00172 | 0.18886 | 0 | 0 | 16 | K | 2 |  |  |  | ROZPOCET | 0 | 0 | 0 | 0 | 0 | 2 | 0 | 16 | 1205644208
| VV |  | "ozn. KL11" 18,3*6 |  | 109.8 | [12 empty] | VV | 2 | 2 | True | 1 | ROZPOCET
228 | K | 764226444a | Oplechování parapetů rovných celoplošně lepené z Al plechu eloxovaného do rš 300 mm | m | 6.25 |  | 0 |  |  | snížená |  | 0 | 0.00146 | 0.009125 | 0 | 0 | 16 | K | 2 |  |  |  | ROZPOCET | 0 | 0 | 0 | 0 | 0 | 2 | 0 | 16 | 1607922151
| VV |  | * podrobnější popis viz výpis klempířských prvků - tabulka venkovních parapetů | [14 empty] | VV | 2 | 1 | True | 0 | ROZPOCET
| VV |  | "ozn. KL01" 1,00*3 |  | 3 | [12 empty] | VV | 2 | 2 | True | 0 | ROZPOCET
| VV |  | "ozn. KL02" 1,50 |  | 1.5 | [12 empty] | VV | 2 | 2 | True | 0 | ROZPOCET
| VV |  | "ozn. KL03" 1,75 |  | 1.75 | [12 empty] | VV | 2 | 2 | True | 0 | ROZPOCET
| VV |  | Součet |  | 6.25 | [12 empty] | VV | 2 | 4 | True | 1 | ROZPOCET
229 | K | 764226465 | Příplatek za zvýšenou pracnost oplechování rohů parapetů rovných z Al plechu rš do 400 mm | kus | 10 |  | 0 |  |  | snížená |  | 0 | 0 | 0 | 0 | 0 | 16 | K | 2 |  |  |  | ROZPOCET | 0 | 0 | 0 | 0 | 0 | 2 | 0 | 16 | 1570319016
| VV |  | "ozn. KL01" 3*2 |  | 6 | [12 empty] | VV | 2 | 2 | True | 0 | ROZPOCET
| VV |  | "ozn. KL02" 2 |  | 2 | [12 empty] | VV | 2 | 2 | True | 0 | ROZPOCET
| VV |  | "ozn. KL03" 2 |  | 2 | [12 empty] | VV | 2 | 2 | True | 0 | ROZPOCET
| VV |  | Součet |  | 10 | [12 empty] | VV | 2 | 4 | True | 1 | ROZPOCET
230 | K | 764511602 | Žlab podokapní půlkruhový z Pz s povrchovou úpravou rš 330 mm | m | 36.7 |  | 0 |  |  | snížená |  | 0 | 0.00274 | 0.10056 | 0 | 0 | 16 | K | 2 |  |  |  | ROZPOCET | 0 | 0 | 0 | 0 | 0 | 2 | 0 | 16 | -963786449
| VV |  | * viz výpis klempířských výrobků - prvky střechy | [14 empty] | VV | 2 | 1 | True | 0 | ROZPOCET
| VV |  | "ozn. KL09" 36,7 |  | 36.7 | [12 empty] | VV | 2 | 2 | True | 1 | ROZPOCET
231 | K | 764511622 | Roh nebo kout půlkruhového podokapního žlabu z Pz s povrchovou úpravou rš 330 mm | kus | 4 |  | 0 |  |  | snížená |  | 0 | 0.00081 | 0.00324 | 0 | 0 | 16 | K | 2 |  |  |  | ROZPOCET | 0 | 0 | 0 | 0 | 0 | 2 | 0 | 16 | 1069722331
| VV |  | "ozn. KL09" 4 |  | 4 | [12 empty] | VV | 2 | 2 | True | 1 | ROZPOCET
232 | K | 764521444 | Kotlík oválný (trychtýřový) pro podokapní žlaby z Al plechu 330/100 mm | kus | 3 |  | 0 |  |  | snížená |  | 0 | 0.00019 | 0.00057 | 0 | 0 | 16 | K | 2 |  |  |  | ROZPOCET | 0 | 0 | 0 | 0 | 0 | 2 | 0 | 16 | 335342472
233 | K | 764522467a | Pohledové (krycí) oplechování žlabu navazující na tvar a spád střechy z Al plechu rš 760 mm | m | 36.7 |  | 0 |  |  | snížená |  | 0 | 0.00161 | 0.059087 | 0 | 0 | 16 | K | 2 |  |  |  | ROZPOCET | 0 | 0 | 0 | 0 | 0 | 2 | 0 | 16 | -1863273862
| VV |  | * viz výpis klempířských výrobků - prvky střechy | [14 empty] | VV | 2 | 1 | True | 0 | ROZPOCET
| VV |  | "ozn. KL08" 36,7 |  | 36.7 | [12 empty] | VV | 2 | 2 | True | 1 | ROZPOCET
234 | K | 764528422 | Svody kruhové včetně objímek, kolen, odskoků z Al plechu průměru 100 mm | m | 9 |  | 0 |  |  | snížená |  | 0 | 0.00108 | 0.00972 | 0 | 0 | 16 | K | 2 |  |  |  | ROZPOCET | 0 | 0 | 0 | 0 | 0 | 2 | 0 | 16 | 940727769
| VV |  | * viz výpis klempířských výrobků - prvky střechy | [14 empty] | VV | 2 | 1 | True | 0 | ROZPOCET
| VV |  | "ozn. KL05" 3,00 |  | 3 | [12 empty] | VV | 2 | 2 | True | 0 | ROZPOCET
| VV |  | "ozn. KL06" 3,00 |  | 3 | [12 empty] | VV | 2 | 2 | True | 0 | ROZPOCET
| VV |  | "ozn. KL07" 3,00 |  | 3 | [12 empty] | VV | 2 | 2 | True | 0 | ROZPOCET
| VV |  | Součet |  | 9 | [12 empty] | VV | 2 | 4 | True | 1 | ROZPOCET
235 | K | 998764201 | Přesun hmot procentní pro konstrukce klempířské v objektech v do 6 m | % |  |  | 0 |  |  | snížená |  | 0 | 0 | 0 | 0 | 0 | 16 | K | 2 |  |  |  | ROZPOCET | 0 | 0 | 0 | 0 | 0 | 2 | 0 | 16 | -975044352
| D | 765 | Krytina skládaná |  |  |  | 0 |  |  |  |  | 0 |  | 0.22041 |  | 0 | 2 | D | 1 |  |  |  | ROZPOCET | [6 empty] | 0
236 | K | 765111203a | Montáž krytiny okapní jednoduchá větrací mřížka | m | 18 |  | 0 |  |  | snížená |  | 0 | 1e-05 | 0.00018 | 0 | 0 | 16 | K | 2 |  |  |  | ROZPOCET | 0 | 0 | 0 | 0 | 0 | 2 | 0 | 16 | 962850487
| VV |  | "provětrávací štěrbina" 9*2 |  | 18 | [12 empty] | VV | 2 | 2 | True | 1 | ROZPOCET
237 | M | 59244119 | mřížka ochranná větrací v 67 mm | m | 18.9 |  | 0 |  |  | snížená |  | 0 | 0.0003 | 0.00567 | 0 | 0 | 32 | M | 2 |  |  |  | ROZPOCET | 0 | 0 | 0 | 0 | 0 | 2 | 0 | 16 | -1207527371
| VV |  | "provětrávací štěrbina" 9*2*1,05 |  | 18.9 | [12 empty] | VV | 2 | 2 | True | 1 | ROZPOCET
238 | K | 765191023 | Montáž pojistné hydroizolační nebo parotěsné kladené ve sklonu přes 20° s lepenými spoji na bednění | m2 | 409.205 |  | 0 |  |  | snížená |  | 0 | 0 | 0 | 0 | 0 | 16 | K | 2 |  |  |  | ROZPOCET | 0 | 0 | 0 | 0 | 0 | 2 | 0 | 16 | -264715875
| VV |  | * skl. SK1 - 2x montáž | [14 empty] | VV | 2 | 1 | True | 0 | ROZPOCET
| VV |  | 18,35*(5,80+5,35)*2 |  | 409.205 | [12 empty] | VV | 2 | 2 | True | 1 | ROZPOCET
239 | M | 28329043 | fólie PUR/PP difuzně propustná s nakašírovanou PP strukturovanou rohoží v 8 mm pod hladkou plechovou krytinu, integrovaná samolepící páska, 380 g/m2 | m2 | 225.063 |  | 0 |  |  | snížená |  | 0 | 0.0004 | 0.090025 | 0 | 0 | 32 | M | 2 |  |  |  | ROZPOCET | 0 | 0 | 0 | 0 | 0 | 2 | 0 | 16 | 617017127
| VV |  | * skl. SK1 | [14 empty] | VV | 2 | 1 | True | 0 | ROZPOCET
| VV |  | "difúzní fólie" 18,35*(5,80+5,35)*1,1 |  | 225.063 | [12 empty] | VV | 2 | 2 | True | 1 | ROZPOCET
240 | M | 28329089a | fólie hydroizolační pro DHV (reakce na oheň - třída B) 210g/m2 | m2 | 225.063 |  | 0 |  |  | snížená |  | 0 | 0.00021 | 0.047263 | 0 | 0 | 32 | M | 2 |  |  |  | ROZPOCET | 0 | 0 | 0 | 0 | 0 | 2 | 0 | 16 | -1222776478
| VV |  | * skl. SK1 | [14 empty] | VV | 2 | 1 | True | 0 | ROZPOCET
| VV |  | "pojistná hydroizolace" 18,35*(5,80+5,35)*1,1 |  | 225.063 | [12 empty] | VV | 2 | 2 | True | 1 | ROZPOCET
241 | K | 765191031 | Lepení těsnících pásků pod kontralatě | m | 200.7 |  | 0 |  |  | snížená |  | 0 | 0 | 0 | 0 | 0 | 16 | K | 2 |  |  |  | ROZPOCET | 0 | 0 | 0 | 0 | 0 | 2 | 0 | 16 | -1501855359
| VV |  | * skl. SK1 | [14 empty] | VV | 2 | 1 | True | 0 | ROZPOCET
| VV |  | 5,80*18+5,35*18 |  | 200.7 | [12 empty] | VV | 2 | 2 | True | 1 | ROZPOCET
242 | M | 28355058 | páska těsnící jednostranně lepící pěnová pod kontralatě | m | 220.77 |  | 0 |  |  | snížená |  | 0 | 0.00035 | 0.07727 | 0 | 0 | 32 | M | 2 |  |  |  | ROZPOCET | 0 | 0 | 0 | 0 | 0 | 2 | 0 | 16 | -1809490014
| VV |  | * skl. SK1 | [14 empty] | VV | 2 | 1 | True | 0 | ROZPOCET
| VV |  | (5,80*18+5,35*18)*1,1 |  | 220.77 | [12 empty] | VV | 2 | 2 | True | 1 | ROZPOCET
243 | K | 998765201 | Přesun hmot procentní pro krytiny skládané v objektech v do 6 m | % |  |  | 0 |  |  | snížená |  | 0 | 0 | 0 | 0 | 0 | 16 | K | 2 |  |  |  | ROZPOCET | 0 | 0 | 0 | 0 | 0 | 2 | 0 | 16 | -605187481
| D | 766 | Konstrukce truhlářské |  |  |  | 0 |  |  |  |  | 0 |  | 3.424 |  | 0 | 2 | D | 1 |  |  |  | ROZPOCET | [6 empty] | 0
244 | K | 766-10001 | D+M - dveře vnitřní dřevěné 900x2100 mm, plné, jednokřídlové, L/P, padací práh, zárubeň dřevěná obložková bezfalcová, laminát HPL, tl. stěny 195 mm, rozetové kování, klika/klika | kus | 2 |  | 0 |  |  | snížená |  | 0 | 0 | 0 | 0 | 0 | 16 | K | 2 |  |  |  | ROZPOCET | 0 | 0 | 0 | 0 | 0 | 2 | 0 | 16 | 182267650
| VV |  | * podrobný popis viz tabulka dveří | [14 empty] | VV | 2 | 1 | True | 0 | ROZPOCET
| VV |  | "ozn. D1 - levé" 1 |  | 1 | [12 empty] | VV | 2 | 2 | True | 0 | ROZPOCET
| VV |  | "ozn. D2 - pravé" 1 |  | 1 | [12 empty] | VV | 2 | 2 | True | 0 | ROZPOCET
| VV |  | Součet |  | 2 | [12 empty] | VV | 2 | 4 | True | 1 | ROZPOCET
245 | K | 766-10002 | D+M - dveře vnitřní dřevěné 900x2100 mm, plné, jednokřídlové, P, bez prahu, zárubeň dřevěná obložková bezfalcová, laminát HPL, tl. stěny 135 mm, rozetové kování, klika/klika , zámek pro WC | kus | 1 |  | 0 |  |  | snížená |  | 0 | 0 | 0 | 0 | 0 | 16 | K | 2 |  |  |  | ROZPOCET | 0 | 0 | 0 | 0 | 0 | 2 | 0 | 16 | 1025075225
| VV |  | * podrobný popis viz tabulka dveří | [14 empty] | VV | 2 | 1 | True | 0 | ROZPOCET
| VV |  | "ozn. D3 - pravé" 1 |  | 1 | [12 empty] | VV | 2 | 2 | True | 1 | ROZPOCET
246 | K | 766-10003 | D+M - dveře vnitřní dřevěné 900x2100 mm, plné, jednokřídlové, P, bez prahu, zárubeň dřevěná obložková bezfalcová, laminát HPL, tl. stěny 135 mm, rozetové kování, klika/klika | kus | 1 |  | 0 |  |  | snížená |  | 0 | 0 | 0 | 0 | 0 | 16 | K | 2 |  |  |  | ROZPOCET | 0 | 0 | 0 | 0 | 0 | 2 | 0 | 16 | 605690925
| VV |  | * podrobný popis viz tabulka dveří | [14 empty] | VV | 2 | 1 | True | 0 | ROZPOCET
| VV |  | "ozn. D4 - pravé" 1 |  | 1 | [12 empty] | VV | 2 | 2 | True | 1 | ROZPOCET
247 | K | 766-10004 | D+M - dveře vnitřní dřevěné 800x2100 mm, plné, jednokřídlové, P, padací práh, zárubeň dřevěná obložková bezfalcová, laminát HPL, tl. stěny 135 mm, rozetové kování, koule/klika | kus | 1 |  | 0 |  |  | snížená |  | 0 | 0 | 0 | 0 | 0 | 16 | K | 2 |  |  |  | ROZPOCET | 0 | 0 | 0 | 0 | 0 | 2 | 0 | 16 | -1560752507
| VV |  | * podrobný popis viz tabulka dveří | [14 empty] | VV | 2 | 1 | True | 0 | ROZPOCET
| VV |  | "ozn. D5 - pravé" 1 |  | 1 | [12 empty] | VV | 2 | 2 | True | 1 | ROZPOCET
248 | K | 766-10005 | D+M - dveře vnitřní dřevěné 700x2100 mm, plné, jednokřídlové, L, bez prahu, zárubeň dřevěná obložková bezfalcová, laminát HPL, tl. stěny 135 mm, rozetové kování, klika/klika , zámek pro WC | kus | 1 |  | 0 |  |  | snížená |  | 0 | 0 | 0 | 0 | 0 | 16 | K | 2 |  |  |  | ROZPOCET | 0 | 0 | 0 | 0 | 0 | 2 | 0 | 16 | 845412126
| VV |  | * podrobný popis viz tabulka dveří | [14 empty] | VV | 2 | 1 | True | 0 | ROZPOCET
| VV |  | "ozn. D6 - levé" 1 |  | 1 | [12 empty] | VV | 2 | 2 | True | 1 | ROZPOCET
249 | K | 766-10006 | D+M - dveře vnitřní dřevěné 800x2100 mm, plné, jednokřídlové, P, bez prahu, zárubeň dřevěná obložková bezfalcová, laminát HPL, tl. stěny 135 mm, rozetové kování, klika/klika | kus | 1 |  | 0 |  |  | snížená |  | 0 | 0 | 0 | 0 | 0 | 16 | K | 2 |  |  |  | ROZPOCET | 0 | 0 | 0 | 0 | 0 | 2 | 0 | 16 | -1671798597
| VV |  | * podrobný popis viz tabulka dveří | [14 empty] | VV | 2 | 1 | True | 0 | ROZPOCET
| VV |  | "ozn. D7 - pravé" 1 |  | 1 | [12 empty] | VV | 2 | 2 | True | 1 | ROZPOCET
250 | K | 766-10007 | D+M - dveře vnitřní dřevěné 800x2100 mm, plné, jednokřídlové, P, bez prahu, zárubeň dřevěná obložková bezfalcová, laminát HPL, tl. stěny 195 mm, rozetové kování, klika/klika | kus | 1 |  | 0 |  |  | snížená |  | 0 | 0 | 0 | 0 | 0 | 16 | K | 2 |  |  |  | ROZPOCET | 0 | 0 | 0 | 0 | 0 | 2 | 0 | 16 | -1270534598
| VV |  | * podrobný popis viz tabulka dveří | [14 empty] | VV | 2 | 1 | True | 0 | ROZPOCET
| VV |  | "ozn. D8 - pravé" 1 |  | 1 | [12 empty] | VV | 2 | 2 | True | 1 | ROZPOCET
251 | K | 766-10008 | D+M - dveře vnitřní dřevěné 900x2100 mm, prosklené, dvoukřídlové, L, s fixním bočním světlíkem a s fixním nadsvětlíkem, bez prahu, zárubeň dřevěná rámová, dýhované, tl. stěny 100 mm, rozetové kování, klika/klika | kus | 1 |  | 0 |  |  | snížená |  | 0 | 0 | 0 | 0 | 0 | 16 | K | 2 |  |  |  | ROZPOCET | 0 | 0 | 0 | 0 | 0 | 2 | 0 | 16 | 163952167
| VV |  | * podrobný popis viz tabulka dveří | [14 empty] | VV | 2 | 1 | True | 0 | ROZPOCET
| VV |  | "ozn. D9 - levé" 1 |  | 1 | [12 empty] | VV | 2 | 2 | True | 1 | ROZPOCET
252 | K | 766-10009 | D+M - dveře vnější dřevohliníkové 900x2240 mm, plné, jednokřídlové, L, tepelně izolační, Ud=max. 1,2 W/m2K, osazení na kompozitivní úhelníky, bezpečnostní štítové kování, madlo/klika, systémový bezbariérový práh s přerušeným tepelným mostem | kus | 1 |  | 0 |  |  | snížená |  | 0 | 0 | 0 | 0 | 0 | 16 | K | 2 |  |  |  | ROZPOCET | 0 | 0 | 0 | 0 | 0 | 2 | 0 | 16 | -1425672416
| VV |  | * podrobný popis viz tabulka dveří | [14 empty] | VV | 2 | 1 | True | 0 | ROZPOCET
| VV |  | "otvor 1050x2315 mm | [14 empty] | VV | 2 | 1 | True | 0 | ROZPOCET
| VV |  | "ozn. VD1 - levé" 1 |  | 1 | [12 empty] | VV | 2 | 2 | True | 1 | ROZPOCET
253 | K | 766-10010 | D+M - dveře vnější dřevohliníkové 900x2240 mm, plné, L, s fixním bočním proskleným světlíkem, tepelně izolační, Ud=max. 1,2 W/m2K, osazení na kompoz. úhelníky, bezpečn. štítové kování, madlo/klika, systém. bezbariérový práh s přerušeným tepelným mostem | kus | 1 |  | 0 |  |  | snížená |  | 0 | 0 | 0 | 0 | 0 | 16 | K | 2 |  |  |  | ROZPOCET | 0 | 0 | 0 | 0 | 0 | 2 | 0 | 16 | 306958049
| VV |  | * podrobný popis viz tabulka dveří | [14 empty] | VV | 2 | 1 | True | 0 | ROZPOCET
| VV |  | "otvor 1500x2315 mm | [14 empty] | VV | 2 | 1 | True | 0 | ROZPOCET
| VV |  | "ozn. VD2 - levé" 1 |  | 1 | [12 empty] | VV | 2 | 2 | True | 1 | ROZPOCET
254 | K | 766-10011 | D+M - dveře vnější dřevohliníkové 900x2240 mm, plné, L, s fixním bočním proskleným světlíkem, tepelně izolační, Ud=max. 1,2 W/m2K, osazení na kompoz. úhelníky, bezpečn. štítové kování, madlo/klika, systém. bezbariérový práh s přerušeným tepelným mostem | kus | 1 |  | 0 |  |  | snížená |  | 0 | 0 | 0 | 0 | 0 | 16 | K | 2 |  |  |  | ROZPOCET | 0 | 0 | 0 | 0 | 0 | 2 | 0 | 16 | 1054466218
| VV |  | * podrobný popis viz tabulka dveří | [14 empty] | VV | 2 | 1 | True | 0 | ROZPOCET
| VV |  | "otvor 1500x2315 mm | [14 empty] | VV | 2 | 1 | True | 0 | ROZPOCET
| VV |  | "ozn. VD3 - levé" 1 |  | 1 | [12 empty] | VV | 2 | 2 | True | 1 | ROZPOCET
255 | K | 766231113 | Montáž sklápěcích půdních schodů | kus | 1 |  | 0 |  |  | snížená |  | 0 | 0.00042 | 0.00042 | 0 | 0 | 16 | K | 2 |  |  |  | ROZPOCET | 0 | 0 | 0 | 0 | 0 | 2 | 0 | 16 | 1792194530
| VV |  | "ozn. OS01" 1 |  | 1 | [12 empty] | VV | 2 | 2 | True | 1 | ROZPOCET
256 | M | 61233173a | schody půdní stahovací kovové protipožární 900x700 mm, dřevěné víko s tepelnou izolací a pozinkovaným plechem | kus | 1 |  | 0 |  |  | snížená |  | 0 | 0.028 | 0.028 | 0 | 0 | 32 | M | 2 |  |  |  | ROZPOCET | 0 | 0 | 0 | 0 | 0 | 2 | 0 | 16 | 428235158
| VV |  | * podrobnější popis - viz výpis ostatních výrobků | [14 empty] | VV | 2 | 1 | True | 0 | ROZPOCET
| VV |  | "ozn. OS01" 1 |  | 1 | [12 empty] | VV | 2 | 2 | True | 1 | ROZPOCET
257 | K | 766417421 | Montáž provětrávané fasády pl přes 5 m2 z dřevěných profilů š přes 60 do 80 mm tl do 20 mm | m2 | 116.563 |  | 0 |  |  | snížená |  | 0 | 8e-05 | 0.009325 | 0 | 0 | 16 | K | 2 |  |  |  | ROZPOCET | 0 | 0 | 0 | 0 | 0 | 2 | 0 | 16 | 1770636671
| VV |  | * ozn. ST2 + ST2a | [14 empty] | VV | 2 | 1 | True | 0 | ROZPOCET
| VV |  | "pohled jižní" (17,74+1,0*2)*2,87-13,31 |  | 43.344 | [12 empty] | VV | 2 | 2 | True | 0 | ROZPOCET
| VV |  | "ostění" 15,01*0,28 |  | 4.203 | [12 empty] | VV | 2 | 2 | True | 0 | ROZPOCET
| VV |  | "pohled východní" 9,435*2,87+9,435*2,41/2-7,78 |  | 30.668 | [12 empty] | VV | 2 | 2 | True | 0 | ROZPOCET
| VV |  | "ostění" 15,81*0,28 |  | 4.427 | [12 empty] | VV | 2 | 2 | True | 0 | ROZPOCET
| VV |  | "pohled západní" 9,435*2,87+9,435*2,41/2-8,1 |  | 30.348 | [12 empty] | VV | 2 | 2 | True | 0 | ROZPOCET
| VV |  | "ostění" 12,76*0,28 |  | 3.573 | [12 empty] | VV | 2 | 2 | True | 0 | ROZPOCET
| VV |  | Součet |  | 116.563 | [12 empty] | VV | 2 | 4 | True | 1 | ROZPOCET
258 | M | 60514114aa | řezivo jehličnaté lať impregnovaná, rozměr latě 70x19 mm (sibiřský - evropský modřín), zaoblené hrany max. 2 mm, mezery max. 10 mm | m3 | 2.504 |  | 0 |  |  | snížená |  | 0 | 0.55 | 1.3772 | 0 | 0 | 32 | M | 2 |  |  |  | ROZPOCET | 0 | 0 | 0 | 0 | 0 | 2 | 0 | 16 | -1168678704
| VV |  | * ozn. ST2 + ST2a | [14 empty] | VV | 2 | 1 | True | 0 | ROZPOCET
| VV |  | "pohled jižní" ((17,74+1,0*2)*2,87-13,31)*14,29*0,07*0,019*1,13 |  | 0.931 | [12 empty] | VV | 2 | 2 | True | 0 | ROZPOCET
| VV |  | "ostění" 15,01*0,28*14,29*0,07*0,019*1,13 |  | 0.09 | [12 empty] | VV | 2 | 2 | True | 0 | ROZPOCET
| VV |  | "pohled východní" (9,435*2,87+9,435*2,41/2-7,78)*14,29*0,07*0,019*1,13 |  | 0.659 | [12 empty] | VV | 2 | 2 | True | 0 | ROZPOCET
| VV |  | "ostění" 15,81*0,28*14,29*0,07*0,019*1,13 |  | 0.095 | [12 empty] | VV | 2 | 2 | True | 0 | ROZPOCET
| VV |  | "pohled západní" (9,435*2,87+9,435*2,41/2-8,1)*14,29*0,07*0,019*1,13 |  | 0.652 | [12 empty] | VV | 2 | 2 | True | 0 | ROZPOCET
| VV |  | "ostění" 12,76*0,28*14,29*0,07*0,019*1,13 |  | 0.077 | [12 empty] | VV | 2 | 2 | True | 0 | ROZPOCET
| VV |  | Součet |  | 2.504 | [12 empty] | VV | 2 | 4 | True | 1 | ROZPOCET
259 | K | 766417513 | Montáž podkladového roštu dvojitého pro montáž dřevěných svislých profilů provětrávané fasády | m | 244.779 |  | 0 |  |  | snížená |  | 0 | 0.00013 | 0.031821 | 0 | 0 | 16 | K | 2 |  |  |  | ROZPOCET | 0 | 0 | 0 | 0 | 0 | 2 | 0 | 16 | -1298463960
| VV |  | *dvojitý podkladový rošt | [14 empty] | VV | 2 | 1 | True | 0 | ROZPOCET
| VV |  | * ozn. ST2 + ST2a | [14 empty] | VV | 2 | 1 | True | 0 | ROZPOCET
| VV |  | "pohled jižní" ((17,74+1,0*2)*2,87-13,31)*2,1 |  | 91.022 | [12 empty] | VV | 2 | 2 | True | 0 | ROZPOCET
| VV |  | "ostění" 15,01*0,28*2,1 |  | 8.826 | [12 empty] | VV | 2 | 2 | True | 0 | ROZPOCET
| VV |  | "pohled východní" (9,435*2,87+9,435*2,41/2-7,78)*2,1 |  | 64.402 | [12 empty] | VV | 2 | 2 | True | 0 | ROZPOCET
| VV |  | "ostění" 15,81*0,28*2,1 |  | 9.296 | [12 empty] | VV | 2 | 2 | True | 0 | ROZPOCET
| VV |  | "pohled západní" (9,435*2,87+9,435*2,41/2-8,1)*2,1 |  | 63.73 | [12 empty] | VV | 2 | 2 | True | 0 | ROZPOCET
| VV |  | "ostění" 12,76*0,28*2,1 |  | 7.503 | [12 empty] | VV | 2 | 2 | True | 0 | ROZPOCET
| VV |  | Součet |  | 244.779 | [12 empty] | VV | 2 | 4 | True | 1 | ROZPOCET
260 | M | 60514114a | řezivo jehličnaté lať impregnovaná dl 4 m (sibiřský - evropský modřín) | m3 | 1.293 |  | 0 |  |  | snížená |  | 0 | 0.55 | 0.71115 | 0 | 0 | 32 | M | 2 |  |  |  | ROZPOCET | 0 | 0 | 0 | 0 | 0 | 2 | 0 | 16 | 2143984184
| VV |  | * dvojitý podkladový rošt | [14 empty] | VV | 2 | 1 | True | 0 | ROZPOCET
| VV |  | * ozn. ST2 + ST2a | [14 empty] | VV | 2 | 1 | True | 0 | ROZPOCET
| VV |  | "pohled jižní" ((17,74+1,0*2)*2,87-13,31)*2,1*2*0,06*0,04*1,1 |  | 0.481 | [12 empty] | VV | 2 | 2 | True | 0 | ROZPOCET
| VV |  | "ostění" 15,01*0,28*2,1*2*0,06*0,04*1,1 |  | 0.047 | [12 empty] | VV | 2 | 2 | True | 0 | ROZPOCET
| VV |  | "pohled východní" (9,435*2,87+9,435*2,41/2-7,78)*2,1*2*0,06*0,04*1,1 |  | 0.34 | [12 empty] | VV | 2 | 2 | True | 0 | ROZPOCET
| VV |  | "ostění" 15,81*0,28*2,1*2*0,06*0,04*1,1 |  | 0.049 | [12 empty] | VV | 2 | 2 | True | 0 | ROZPOCET
| VV |  | "pohled západní" (9,435*2,87+9,435*2,41/2-8,1)*2,1*2*0,06*0,04*1,1 |  | 0.336 | [12 empty] | VV | 2 | 2 | True | 0 | ROZPOCET
| VV |  | "ostění" 12,76*0,28*2,1*2*0,06*0,04*1,1 |  | 0.04 | [12 empty] | VV | 2 | 2 | True | 0 | ROZPOCET
| VV |  | Součet |  | 1.293 | [12 empty] | VV | 2 | 4 | True | 1 | ROZPOCET
261 | K | 766417513a | Montáž podkladového roštu dvojitého pro montáž dřevěných profilů střešního podhledu | m | 29.802 |  | 0 |  |  | snížená |  | 0 | 0.00013 | 0.0038743 | 0 | 0 | 16 | K | 2 |  |  |  | ROZPOCET | 0 | 0 | 0 | 0 | 0 | 2 | 0 | 16 | -884964907
| VV |  | *dvojitý podkladový rošt | [14 empty] | VV | 2 | 1 | True | 0 | ROZPOCET
| VV |  | "střešní podhled" 8,76*1,62*2,1 |  | 29.802 | [12 empty] | VV | 2 | 2 | True | 1 | ROZPOCET
262 | M | 60514114a | řezivo jehličnaté lať impregnovaná dl 4 m (sibiřský - evropský modřín) | m3 | 0.157 |  | 0 |  |  | snížená |  | 0 | 0.55 | 0.08635 | 0 | 0 | 32 | M | 2 |  |  |  | ROZPOCET | 0 | 0 | 0 | 0 | 0 | 2 | 0 | 16 | -1537710478
| VV |  | * dvojitý podkladový rošt | [14 empty] | VV | 2 | 1 | True | 0 | ROZPOCET
| VV |  | "střešní podhled" 8,76*1,62*2,1*2*0,06*0,04*1,1 |  | 0.157 | [12 empty] | VV | 2 | 2 | True | 1 | ROZPOCET
263 | K | 766417523 | Montáž difúzní paropropustné fólie pro dřevěnou provětrávanou fasádu s lepenými přesahy | m2 | 116.563 |  | 0 |  |  | snížená |  | 0 | 0 | 0 | 0 | 0 | 16 | K | 2 |  |  |  | ROZPOCET | 0 | 0 | 0 | 0 | 0 | 2 | 0 | 16 | 1655585835
| VV |  | * ozn. ST2 + ST2a | [14 empty] | VV | 2 | 1 | True | 0 | ROZPOCET
| VV |  | "pohled jižní" (17,74+1,0*2)*2,87-13,31 |  | 43.344 | [12 empty] | VV | 2 | 2 | True | 0 | ROZPOCET
| VV |  | "ostění" 15,01*0,28 |  | 4.203 | [12 empty] | VV | 2 | 2 | True | 0 | ROZPOCET
| VV |  | "pohled východní" 9,435*2,87+9,435*2,41/2-7,78 |  | 30.668 | [12 empty] | VV | 2 | 2 | True | 0 | ROZPOCET
| VV |  | "ostění" 15,81*0,28 |  | 4.427 | [12 empty] | VV | 2 | 2 | True | 0 | ROZPOCET
| VV |  | "pohled západní" 9,435*2,87+9,435*2,41/2-8,1 |  | 30.348 | [12 empty] | VV | 2 | 2 | True | 0 | ROZPOCET
| VV |  | "ostění" 12,76*0,28 |  | 3.573 | [12 empty] | VV | 2 | 2 | True | 0 | ROZPOCET
| VV |  | Součet |  | 116.563 | [12 empty] | VV | 2 | 4 | True | 1 | ROZPOCET
264 | M | 28329030 | fólie kontaktní difuzně propustná pro doplňkovou hydroizolační vrstvu, monolitická třívrstvá PES/PP 150-160g/m2, integrovaná samolepící páska | m2 | 129.501 |  | 0 |  |  | snížená |  | 0 | 0.00015 | 0.019425 | 0 | 0 | 32 | M | 2 |  |  |  | ROZPOCET | 0 | 0 | 0 | 0 | 0 | 2 | 0 | 16 | 806241348
| VV |  | "dodávka fólie" 116,563*1,111 |  | 129.501 | [12 empty] | VV | 2 | 2 | True | 1 | ROZPOCET
265 | K | 766421222a | Montáž obložení střešních podhledů z dřevěných profilů š přes 60 do 80 mm | m2 | 14.191 |  | 0 |  |  | snížená |  | 0 | 0 | 0 | 0 | 0 | 16 | K | 2 |  |  |  | ROZPOCET | 0 | 0 | 0 | 0 | 0 | 2 | 0 | 16 | -228083135
| VV |  | "střešní podhled" 8,76*1,62 |  | 14.191 | [12 empty] | VV | 2 | 2 | True | 1 | ROZPOCET
266 | M | 60514114aa | řezivo jehličnaté lať impregnovaná, rozměr latě 70x19 mm (sibiřský - evropský modřín), zaoblené hrany max. 2 mm, mezery max. 10 mm | m3 | 0.305 |  | 0 |  |  | snížená |  | 0 | 0.55 | 0.16775 | 0 | 0 | 32 | M | 2 |  |  |  | ROZPOCET | 0 | 0 | 0 | 0 | 0 | 2 | 0 | 16 | 1387736978
| VV |  | "střešní podhled" 8,76*1,62*14,29*0,07*0,019*1,13 |  | 0.305 | [12 empty] | VV | 2 | 2 | True | 1 | ROZPOCET
267 | K | 766621011a | Montáž dřevěných oken plochy přes 1 m2 pevných výšky do 1,5 m_předsazená montáž na kompozitivní úhelníky | m2 | 2.52 |  | 0 |  |  | snížená |  | 0 | 0.00025 | 0.00063 | 0 | 0 | 16 | K | 2 |  |  |  | ROZPOCET | 0 | 0 | 0 | 0 | 0 | 2 | 0 | 16 | 1598667636
| VV |  | * ozn. 05 | [14 empty] | VV | 2 | 1 | True | 0 | ROZPOCET
| VV |  | "rozměr 1,75x1,44 m, 1 ks" 1,75*1,44 |  | 2.52 | [12 empty] | VV | 2 | 2 | True | 1 | ROZPOCET
268 | M | 61110003 | ozn. 05_okno dřevěné s fixním zasklením trojsklo přes plochu 1m2 do v 1,5m | m2 | 2.52 |  | 0 |  |  | snížená |  | 0 | 0.0375 | 0.0945 | 0 | 0 | 32 | M | 2 |  |  |  | ROZPOCET | 0 | 0 | 0 | 0 | 0 | 2 | 0 | 16 | -601195910
| VV |  | * ozn. 05 | [14 empty] | VV | 2 | 1 | True | 0 | ROZPOCET
| VV |  | "rozměr 1,75x1,44 m, 1 ks" 1,75*1,44 |  | 2.52 | [12 empty] | VV | 2 | 2 | True | 1 | ROZPOCET
| VV |  | * podrobná specifikace - viz tabulka oken | [14 empty] | VV | 2 | 1 | True | 0 | ROZPOCET
| VV |  | * jednokřídlé (fixní) | [14 empty] | VV | 2 | 1 | True | 0 | ROZPOCET
| VV |  | * Ug=max. 0,70 W/m2K | [14 empty] | VV | 2 | 1 | True | 0 | ROZPOCET
| VV |  | * Uw=max. 0,90 W/m2K | [14 empty] | VV | 2 | 1 | True | 0 | ROZPOCET
| VV |  | * vnější barva smrk / vnitřní barva smrk | [14 empty] | VV | 2 | 1 | True | 0 | ROZPOCET
269 | K | 766621211a | Montáž dřevohliníkových oken plochy přes 1 m2 otevíravých výšky do 1,5 m_předsazená montáž na kompozitivní úhelníky | m2 | 1.875 |  | 0 |  |  | snížená |  | 0 | 0.00026 | 0.0004875 | 0 | 0 | 16 | K | 2 |  |  |  | ROZPOCET | 0 | 0 | 0 | 0 | 0 | 2 | 0 | 16 | -652838287
| VV |  | * ozn. 02 | [14 empty] | VV | 2 | 1 | True | 0 | ROZPOCET
| VV |  | "rozměr 1,50x1,25 m, 1 ks" 1,50*1,25 |  | 1.875 | [12 empty] | VV | 2 | 2 | True | 1 | ROZPOCET
270 | M | 61124017 | ozn. 02_okno dřevohliníkové otevíravé/sklopné trojsklo přes plochu 1m2 do v 1,5m | m2 | 1.875 |  | 0 |  |  | snížená |  | 0 | 0.03958 | 0.074213 | 0 | 0 | 32 | M | 2 |  |  |  | ROZPOCET | 0 | 0 | 0 | 0 | 0 | 2 | 0 | 16 | -1190256656
| VV |  | * ozn. 02 | [14 empty] | VV | 2 | 1 | True | 0 | ROZPOCET
| VV |  | "rozměr 1,50x1,25 m, 1 ks" 1,50*1,25 |  | 1.875 | [12 empty] | VV | 2 | 2 | True | 1 | ROZPOCET
| VV |  | * podrobná specifikace - viz tabulka oken | [14 empty] | VV | 2 | 1 | True | 0 | ROZPOCET
| VV |  | * jednokřídlé (otevíravé, sklopné) | [14 empty] | VV | 2 | 1 | True | 0 | ROZPOCET
| VV |  | * Ug=max. 0,70 W/m2K | [14 empty] | VV | 2 | 1 | True | 0 | ROZPOCET
| VV |  | * Uw=max. 0,90 W/m2K | [14 empty] | VV | 2 | 1 | True | 0 | ROZPOCET
| VV |  | * vnější barva antracitově šedá RAL 7016 / vnitřní barva smrk | [14 empty] | VV | 2 | 1 | True | 0 | ROZPOCET
271 | K | 766621212a | Montáž dřevohliníkových oken plochy přes 1 m2 otevíravých/pevných výšky do 2,5 m_předsazená montáž na kompozitivní úhelníky | m2 | 17.942 |  | 0 |  |  | snížená |  | 0 | 0.00025 | 0.0044855 | 0 | 0 | 16 | K | 2 |  |  |  | ROZPOCET | 0 | 0 | 0 | 0 | 0 | 2 | 0 | 16 | -906137577
| VV |  | * ozn. 01 | [14 empty] | VV | 2 | 1 | True | 0 | ROZPOCET
| VV |  | "rozměr 4,25x2,315 m, 1 ks" 4,25*2,315 |  | 9.839 | [12 empty] | VV | 2 | 2 | True | 0 | ROZPOCET
| VV |  | * ozn. 03 | [14 empty] | VV | 2 | 1 | True | 0 | ROZPOCET
| VV |  | "rozměr 2,50x2,315 m, 1 ks" 2,50*2,315 |  | 5.788 | [12 empty] | VV | 2 | 2 | True | 0 | ROZPOCET
| VV |  | * ozn. 04 | [14 empty] | VV | 2 | 1 | True | 0 | ROZPOCET
| VV |  | "rozměr 1,00x2,315 m, 1 ks" 1,00*2,315 |  | 2.315 | [12 empty] | VV | 2 | 2 | True | 0 | ROZPOCET
| VV |  | Součet |  | 17.942 | [12 empty] | VV | 2 | 4 | True | 1 | ROZPOCET
272 | M | 61124018a | ozn. 01_okno dřevohliníkové otevíravé/sklopné/pevné trojsklo přes plochu 1m2 v 1,5-2,5m | m2 | 9.839 |  | 0 |  |  | snížená |  | 0 | 0.03796 | 0.37349 | 0 | 0 | 32 | M | 2 |  |  |  | ROZPOCET | 0 | 0 | 0 | 0 | 0 | 2 | 0 | 16 | 147428710
| VV |  | * ozn. 01 | [14 empty] | VV | 2 | 1 | True | 0 | ROZPOCET
| VV |  | "rozměr 4,25x2,315 m, 1 ks" 4,25*2,315 |  | 9.839 | [12 empty] | VV | 2 | 2 | True | 1 | ROZPOCET
| VV |  | * podrobná specifikace - viz tabulka oken | [14 empty] | VV | 2 | 1 | True | 0 | ROZPOCET
| VV |  | * sestava = jednokřídlé/fixní/jednokřídlé (otevíravé, sklopné/fixní/otevíravé, sklopné) | [14 empty] | VV | 2 | 1 | True | 0 | ROZPOCET
| VV |  | * Ug=max. 0,70 W/m2K | [14 empty] | VV | 2 | 1 | True | 0 | ROZPOCET
| VV |  | * Uw=max. 0,90 W/m2K | [14 empty] | VV | 2 | 1 | True | 0 | ROZPOCET
| VV |  | * vnější barva antracitově šedá RAL 7016 / vnitřní barva smrk | [14 empty] | VV | 2 | 1 | True | 0 | ROZPOCET
273 | M | 61124018b | ozn. 03_okno dřevohliníkové otevíravé/sklopné/pevné trojsklo přes plochu 1m2 v 1,5-2,5m | m2 | 5.788 |  | 0 |  |  | snížená |  | 0 | 0.03796 | 0.21971 | 0 | 0 | 32 | M | 2 |  |  |  | ROZPOCET | 0 | 0 | 0 | 0 | 0 | 2 | 0 | 16 | -723288258
| VV |  | * ozn. 03 | [14 empty] | VV | 2 | 1 | True | 0 | ROZPOCET
| VV |  | "rozměr 2,50x2,315 m, 1 ks" 2,50*2,315 |  | 5.788 | [12 empty] | VV | 2 | 2 | True | 1 | ROZPOCET
| VV |  | * podrobná specifikace - viz tabulka oken | [14 empty] | VV | 2 | 1 | True | 0 | ROZPOCET
| VV |  | * sestava = fixní/jednokřídlé (fixní/otevíravé, sklopné) | [14 empty] | VV | 2 | 1 | True | 0 | ROZPOCET
| VV |  | * Ug=max. 0,70 W/m2K | [14 empty] | VV | 2 | 1 | True | 0 | ROZPOCET
| VV |  | * Uw=max. 0,90 W/m2K | [14 empty] | VV | 2 | 1 | True | 0 | ROZPOCET
| VV |  | * vnější barva antracitově šedá RAL 7016 / vnitřní barva smrk | [14 empty] | VV | 2 | 1 | True | 0 | ROZPOCET
274 | M | 61124018c | ozn. 04_okno dřevohliníkové otevíravé/sklopné trojsklo přes plochu 1m2 v 1,5-2,5m | m2 | 2.315 |  | 0 |  |  | snížená |  | 0 | 0.03796 | 0.087877 | 0 | 0 | 32 | M | 2 |  |  |  | ROZPOCET | 0 | 0 | 0 | 0 | 0 | 2 | 0 | 16 | -1204244432
| VV |  | * ozn. 04 | [14 empty] | VV | 2 | 1 | True | 0 | ROZPOCET
| VV |  | "rozměr 1,00x2,315 m, 1 ks" 1,00*2,315 |  | 2.315 | [12 empty] | VV | 2 | 2 | True | 1 | ROZPOCET
| VV |  | * podrobná specifikace - viz tabulka oken | [14 empty] | VV | 2 | 1 | True | 0 | ROZPOCET
| VV |  | * jednokřídlé (otevíravé, sklopné) | [14 empty] | VV | 2 | 1 | True | 0 | ROZPOCET
| VV |  | * Ug=max. 0,70 W/m2K | [14 empty] | VV | 2 | 1 | True | 0 | ROZPOCET
| VV |  | * Uw=max. 0,90 W/m2K | [14 empty] | VV | 2 | 1 | True | 0 | ROZPOCET
| VV |  | * vnější barva antracitově šedá RAL 7016 / vnitřní barva smrk | [14 empty] | VV | 2 | 1 | True | 0 | ROZPOCET
275 | K | 766621622a | Montáž dřevěných oken plochy do 1 m2_předsazená montáž na kompozitivní úhelníky | kus | 3 |  | 0 |  |  | snížená |  | 0 | 0.00026 | 0.00078 | 0 | 0 | 16 | K | 2 |  |  |  | ROZPOCET | 0 | 0 | 0 | 0 | 0 | 2 | 0 | 16 | 2130398121
| VV |  | * ozn. 06 | [14 empty] | VV | 2 | 1 | True | 0 | ROZPOCET
| VV |  | "rozměr 1,00x0,625 m, 3 ks" 3 |  | 3 | [12 empty] | VV | 2 | 2 | True | 1 | ROZPOCET
276 | M | 61110009 | ozn. 06_okno dřevěné sklopné trojsklo do plochy 1m2 | m2 | 1.875 |  | 0 |  |  | snížená |  | 0 | 0.04583 | 0.085931 | 0 | 0 | 32 | M | 2 |  |  |  | ROZPOCET | 0 | 0 | 0 | 0 | 0 | 2 | 0 | 16 | -1091455705
| VV |  | * ozn. 06 | [14 empty] | VV | 2 | 1 | True | 0 | ROZPOCET
| VV |  | "rozměr 1,00x0,625 m, 3 ks" 1,00*0,625*3 |  | 1.875 | [12 empty] | VV | 2 | 2 | True | 1 | ROZPOCET
| VV |  | * podrobná specifikace - viz tabulka oken | [14 empty] | VV | 2 | 1 | True | 0 | ROZPOCET
| VV |  | * jednokřídlé (sklopné) | [14 empty] | VV | 2 | 1 | True | 0 | ROZPOCET
| VV |  | * Ug=max. 0,70 W/m2K | [14 empty] | VV | 2 | 1 | True | 0 | ROZPOCET
| VV |  | * Uw=max. 0,90 W/m2K | [14 empty] | VV | 2 | 1 | True | 0 | ROZPOCET
| VV |  | * vnější barva smrk / vnitřní barva smrk | [14 empty] | VV | 2 | 1 | True | 0 | ROZPOCET
277 | K | 766629631 | Montáž těsnění připojovací spáry ostění nebo nadpraží komprimační páskou | m | 70.01 |  | 0 |  |  | snížená |  | 0 | 2e-05 | 0.0014002 | 0 | 0 | 16 | K | 2 |  |  |  | ROZPOCET | 0 | 0 | 0 | 0 | 0 | 2 | 0 | 16 | 1457467508
| VV |  | * vnější spára | [14 empty] | VV | 2 | 1 | True | 0 | ROZPOCET
| VV |  | 4,25*2+2,315*2+1,5*2+1,25*2+2,5*2+2,315*2+1,0*2+2,315*2+1,75*2+1,44*2+1,0*6+0,625*6 |  | 51.02 | [12 empty] | VV | 2 | 2 | True | 0 | ROZPOCET
| VV |  | 1,05*2+2,315*2+1,50*2+2,315*4 |  | 18.99 | [12 empty] | VV | 2 | 2 | True | 0 | ROZPOCET
| VV |  | Součet |  | 70.01 | [12 empty] | VV | 2 | 4 | True | 1 | ROZPOCET
278 | M | 59071026 | páska okenní těsnící měkčený pěnový PUR impregnovaná s integrovanou páskou 8-33x58mm | m | 77.011 |  | 0 |  |  | snížená |  | 0 | 0.00025 | 0.019253 | 0 | 0 | 32 | M | 2 |  |  |  | ROZPOCET | 0 | 0 | 0 | 0 | 0 | 2 | 0 | 16 | -1637421705
| VV |  | * vnější spára | [14 empty] | VV | 2 | 1 | True | 0 | ROZPOCET
| VV |  | "dodávka" 70,01*1,1 |  | 77.011 | [12 empty] | VV | 2 | 2 | True | 1 | ROZPOCET
279 | K | 766629651 | Montáž těsnění připojovací spáry ostění nebo nadpraží těsnící fólií | m | 70.01 |  | 0 |  |  | snížená |  | 0 | 3e-05 | 0.0021003 | 0 | 0 | 16 | K | 2 |  |  |  | ROZPOCET | 0 | 0 | 0 | 0 | 0 | 2 | 0 | 16 | -741742340
| VV |  | * vnitřní spára | [14 empty] | VV | 2 | 1 | True | 0 | ROZPOCET
| VV |  | 4,25*2+2,315*2+1,5*2+1,25*2+2,5*2+2,315*2+1,0*2+2,315*2+1,75*2+1,44*2+1,0*6+0,625*6 |  | 51.02 | [12 empty] | VV | 2 | 2 | True | 0 | ROZPOCET
| VV |  | 1,05*2+2,315*2+1,50*2+2,315*4 |  | 18.99 | [12 empty] | VV | 2 | 2 | True | 0 | ROZPOCET
| VV |  | Součet |  | 70.01 | [12 empty] | VV | 2 | 4 | True | 1 | ROZPOCET
280 | M | 28355025 | fólie těsnící š 90mm pro vnitřní parotěsnou připojovací spáru otvorových výplní při předsazené montáži | m | 77.011 |  | 0 |  |  | snížená |  | 0 | 4e-05 | 0.0030804 | 0 | 0 | 32 | M | 2 |  |  |  | ROZPOCET | 0 | 0 | 0 | 0 | 0 | 2 | 0 | 16 | -1287654823
| VV |  | * vnitřní spára | [14 empty] | VV | 2 | 1 | True | 0 | ROZPOCET
| VV |  | "dodávka" 70,01*1,1 |  | 77.011 | [12 empty] | VV | 2 | 2 | True | 1 | ROZPOCET
281 | K | 766694116 | Montáž parapetních desek dřevěných nebo plastových š do 30 cm | m | 5.25 |  | 0 |  |  | snížená |  | 0 | 0 | 0 | 0 | 0 | 16 | K | 2 |  |  |  | ROZPOCET | 0 | 0 | 0 | 0 | 0 | 2 | 0 | 16 | -1434001448
| VV |  | "ozn. TR01" 1,00*2 |  | 2 | [12 empty] | VV | 2 | 2 | True | 0 | ROZPOCET
| VV |  | "ozn. TR03" 1,50 |  | 1.5 | [12 empty] | VV | 2 | 2 | True | 0 | ROZPOCET
| VV |  | "ozn. TR04" 1,75 |  | 1.75 | [12 empty] | VV | 2 | 2 | True | 0 | ROZPOCET
| VV |  | Součet |  | 5.25 | [12 empty] | VV | 2 | 4 | True | 1 | ROZPOCET
282 | M | 60794101a | parapet dřevotřískový vnitřní povrch laminátový š 210mm | m | 5.25 |  | 0 |  |  | snížená |  | 0 | 0.003 | 0.01575 | 0 | 0 | 32 | M | 2 |  |  |  | ROZPOCET | 0 | 0 | 0 | 0 | 0 | 2 | 0 | 16 | -1556117338
| VV |  | * podrobný popis viz výpis truhlářských výrobků - tabulka vnitřních parapetů | [14 empty] | VV | 2 | 1 | True | 0 | ROZPOCET
| VV |  | "ozn. TR01" 1,00*2 |  | 2 | [12 empty] | VV | 2 | 2 | True | 0 | ROZPOCET
| VV |  | "ozn. TR03" 1,50 |  | 1.5 | [12 empty] | VV | 2 | 2 | True | 0 | ROZPOCET
| VV |  | "ozn. TR04" 1,75 |  | 1.75 | [12 empty] | VV | 2 | 2 | True | 0 | ROZPOCET
| VV |  | Součet |  | 5.25 | [12 empty] | VV | 2 | 4 | True | 1 | ROZPOCET
283 | K | 766694126 | Montáž parapetních desek dřevěných nebo plastových š přes 30 cm | m | 1 |  | 0 |  |  | snížená |  | 0 | 0 | 0 | 0 | 0 | 16 | K | 2 |  |  |  | ROZPOCET | 0 | 0 | 0 | 0 | 0 | 2 | 0 | 16 | -1895503271
| VV |  | "ozn. TR02" 1,0 |  | 1 | [12 empty] | VV | 2 | 2 | True | 1 | ROZPOCET
284 | M | 60794103a | parapet dřevotřískový vnitřní povrch laminátový š 310mm | m | 1 |  | 0 |  |  | snížená |  | 0 | 0.005 | 0.005 | 0 | 0 | 32 | M | 2 |  |  |  | ROZPOCET | 0 | 0 | 0 | 0 | 0 | 2 | 0 | 16 | -1320347324
| VV |  | * podrobný popis viz výpis truhlářských výrobků - tabulka vnitřních parapetů | [14 empty] | VV | 2 | 1 | True | 0 | ROZPOCET
| VV |  | "ozn. TR02" 1,0 |  | 1 | [12 empty] | VV | 2 | 2 | True | 1 | ROZPOCET
285 | K | 766-90111 | D+M, kuchyňská linka vč. spotřebičů atd. - ozn. TV5 | kus | 1 |  | 0 |  |  | snížená |  | 0 | 0 | 0 | 0 | 0 | 16 | K | 2 |  |  |  | ROZPOCET | 0 | 0 | 0 | 0 | 0 | 2 | 0 | 16 | 1060847352
| VV |  | "ozn. TV5" 1 |  | 1 | [12 empty] | VV | 2 | 2 | True | 1 | ROZPOCET
286 | K | 766-90112 | D+M, kuchyňská linka posuvná vč. spotřebičů atd. - ozn. TV8 | kus | 1 |  | 0 |  |  | snížená |  | 0 | 0 | 0 | 0 | 0 | 16 | K | 2 |  |  |  | ROZPOCET | 0 | 0 | 0 | 0 | 0 | 2 | 0 | 16 | -1000320770
| VV |  | "ozn. TV8" 1 |  | 1 | [12 empty] | VV | 2 | 2 | True | 1 | ROZPOCET
287 | K | 998766201 | Přesun hmot procentní pro kce truhlářské v objektech v do 6 m | % |  |  | 0 |  |  | snížená |  | 0 | 0 | 0 | 0 | 0 | 16 | K | 2 |  |  |  | ROZPOCET | 0 | 0 | 0 | 0 | 0 | 2 | 0 | 16 | 334790397
| D | 767 | Konstrukce zámečnické |  |  |  | 0 |  |  |  |  | 0 |  | 0.075497 |  | 0 | 2 | D | 1 |  |  |  | ROZPOCET | [6 empty] | 0
288 | K | 767-001 | D+M, kotvení dřevěných příhradových vazníků do žb věnce pomocí ocelových kotvících prvků | kus | 36 |  | 0 |  |  | snížená |  | 0 | 0 | 0 | 0 | 0 | 16 | K | 2 |  |  |  | ROZPOCET | 0 | 0 | 0 | 0 | 0 | 2 | 0 | 16 | 1410968336
| VV |  | 18+18 |  | 36 | [12 empty] | VV | 2 | 2 | True | 1 | ROZPOCET
289 | K | 767-002 | D+M, ocelový nosný sloupek jekl 60x60x5 mm - kotvený do základové patky, venkovní pohledová stěna VS1 | kg | 118.86 |  | 0 |  |  | snížená |  | 0 | 0 | 0 | 0 | 0 | 16 | K | 2 |  |  |  | ROZPOCET | 0 | 0 | 0 | 0 | 0 | 2 | 0 | 16 | 572281377
| VV |  | * venkovní pohledová stěna VS1 | [14 empty] | VV | 2 | 1 | True | 0 | ROZPOCET
| VV |  | "jekl 60x60x5 mm, celkem 4 ks" 28,3*4 |  | 113.2 | [12 empty] | VV | 2 | 2 | True | 0 | ROZPOCET
| VV |  | "další nespecifov. materiál + kotevní materiál = 5 %" 113,2*0,05 |  | 5.66 | [12 empty] | VV | 2 | 2 | True | 0 | ROZPOCET
| VV |  | Součet |  | 118.86 | [12 empty] | VV | 2 | 4 | True | 1 | ROZPOCET
290 | K | 767-003 | D+M, ocelový přístřešek pro auta včetně povrchové úpravy lakováním | kg | 1665.944 |  | 0 |  |  | snížená |  | 0 | 0 | 0 | 0 | 0 | 16 | K | 2 |  |  |  | ROZPOCET | 0 | 0 | 0 | 0 | 0 | 2 | 0 | 16 | 2025730073
| VV |  | * SESTAVA OCELOVÉ KONSTRUKCE: | [14 empty] | VV | 2 | 1 | True | 0 | ROZPOCET
| VV |  | "4x ocel. trubka 102/4 mm, dl. 3,15 m" 3,15*4*9,8 |  | 123.48 | [12 empty] | VV | 2 | 2 | True | 0 | ROZPOCET
| VV |  | "2x UAP 200, dl. 5,45 m" 5,45*2*25,1 |  | 273.59 | [12 empty] | VV | 2 | 2 | True | 0 | ROZPOCET
| VV |  | "2x UAP 200, dl. 6,70 m" 6,70*2*25,1 |  | 336.34 | [12 empty] | VV | 2 | 2 | True | 0 | ROZPOCET
| VV |  | "11x IPE 140, dl. 5,37 m" 5,37*11*12,9 |  | 762.003 | [12 empty] | VV | 2 | 2 | True | 0 | ROZPOCET
| VV |  | "L 50x50x5 mm, celk. dl. 24 m" 24,0*3,8 |  | 91.2 | [12 empty] | VV | 2 | 2 | True | 0 | ROZPOCET
| VV |  | Mezisoučet |  | 1586.613 | [12 empty] | VV | 2 | 3 | True | 0 | ROZPOCET
| VV |  | "ostatní potřebný materiál včetně kotevních prvků a příslušenství - 5 %" 1586,613*0,05 |  | 79.331 | [12 empty] | VV | 2 | 2 | True | 0 | ROZPOCET
| VV |  | Součet |  | 1665.944 | [12 empty] | VV | 2 | 4 | True | 1 | ROZPOCET
291 | K | 767646411 | Montáž revizních dveří a dvířek jednokřídlových s rámem plochy do 0,5 m2 | m2 | 0.395 |  | 0 |  |  | snížená |  | 0 | 0.00012 | 4.74e-05 | 0 | 0 | 16 | K | 2 |  |  |  | ROZPOCET | 0 | 0 | 0 | 0 | 0 | 2 | 0 | 16 | -1852572730
| VV |  | "ozn. OS03, 1 ks" 0,30*0,60 |  | 0.18 | [12 empty] | VV | 2 | 2 | True | 0 | ROZPOCET
| VV |  | "ozn. OS04, 1 ks" 0,30*0,30 |  | 0.09 | [12 empty] | VV | 2 | 2 | True | 0 | ROZPOCET
| VV |  | "ozn. OS05, 2 ks" 0,25*0,25*2 |  | 0.125 | [12 empty] | VV | 2 | 2 | True | 0 | ROZPOCET
| VV |  | Součet |  | 0.395 | [12 empty] | VV | 2 | 4 | True | 1 | ROZPOCET
292 | M | 56245711a | Magnetická revizní dvířka pod obklad do SDK předstěny 300x600 mm | kus | 1 |  | 0 |  |  | snížená |  | 0 | 0.00109 | 0.00109 | 0 | 0 | 32 | M | 2 |  |  |  | ROZPOCET | 0 | 0 | 0 | 0 | 0 | 2 | 0 | 16 | 1790105000
| VV |  | * podrobnější popis - viz výpis ostatních výrobků | [14 empty] | VV | 2 | 1 | True | 0 | ROZPOCET
| VV |  | "ozn. OS03" 1 |  | 1 | [12 empty] | VV | 2 | 2 | True | 1 | ROZPOCET
293 | M | 56245711b | Magnetická revizní dvířka do zděné stěny 300x300 mm | kus | 1 |  | 0 |  |  | snížená |  | 0 | 0.00109 | 0.00109 | 0 | 0 | 32 | M | 2 |  |  |  | ROZPOCET | 0 | 0 | 0 | 0 | 0 | 2 | 0 | 16 | -1943621534
| VV |  | * podrobnější popis - viz výpis ostatních výrobků | [14 empty] | VV | 2 | 1 | True | 0 | ROZPOCET
| VV |  | "ozn. OS04" 1 |  | 1 | [12 empty] | VV | 2 | 2 | True | 1 | ROZPOCET
294 | M | 56245711c | Magnetická revizní dvířka do SDK předstěny 250x250 mm | kus | 2 |  | 0 |  |  | snížená |  | 0 | 0.00109 | 0.00218 | 0 | 0 | 32 | M | 2 |  |  |  | ROZPOCET | 0 | 0 | 0 | 0 | 0 | 2 | 0 | 16 | 961324491
| VV |  | * podrobnější popis - viz výpis ostatních výrobků | [14 empty] | VV | 2 | 1 | True | 0 | ROZPOCET
| VV |  | "ozn. OS05" 2 |  | 2 | [12 empty] | VV | 2 | 2 | True | 1 | ROZPOCET
295 | K | 767812114 | Montáž markýz výsuvných š přes 5000 do 7500 mm na zeď | kus | 1 |  | 0 |  |  | snížená |  | 0 | 0.00039 | 0.00039 | 0 | 0 | 16 | K | 2 |  |  |  | ROZPOCET | 0 | 0 | 0 | 0 | 0 | 2 | 0 | 16 | -1317699095
| VV |  | "ozn. OS02" 1 |  | 1 | [12 empty] | VV | 2 | 2 | True | 1 | ROZPOCET
296 | M | 55346564a | markýza výsuvná kazetová vyložení 3 m š. 6m - celohliníková uzavíratelná kazeta s látkovou výplní, automatické stažení při nepřízni počasí, el. pohon, ovládání venk. tlačítkem | m2 | 16.2 |  | 0 |  |  | snížená |  | 0 | 0.004 | 0.0648 | 0 | 0 | 32 | M | 2 |  |  |  | ROZPOCET | 0 | 0 | 0 | 0 | 0 | 2 | 0 | 16 | 351063413
| VV |  | * podrobnější popis - viz výpis ostatních výrobků | [14 empty] | VV | 2 | 1 | True | 0 | ROZPOCET
| VV |  | "ozn. OS02" 5,4*3 |  | 16.2 | [12 empty] | VV | 2 | 2 | True | 1 | ROZPOCET
297 | K | 767851104 | Montáž lávek komínových - kompletní celé lávky | m | 0.6 |  | 0 |  |  | snížená |  | 0 | 0 | 0 | 0 | 0 | 16 | K | 2 |  |  |  | ROZPOCET | 0 | 0 | 0 | 0 | 0 | 2 | 0 | 16 | 590731041
| VV |  | * viz výpis klempířských výrobků - prvky střechy | [14 empty] | VV | 2 | 1 | True | 0 | ROZPOCET
| VV |  | "ozn. KL12" 0,6 |  | 0.6 | [12 empty] | VV | 2 | 2 | True | 1 | ROZPOCET
298 | M | 55344680a | lávka střešní 250x600mm, pozinkovaná ocel včetně držáků, kotevních prvků apod. | kus | 1 |  | 0 |  |  | snížená |  | 0 | 0.0059 | 0.0059 | 0 | 0 | 32 | M | 2 |  |  |  | ROZPOCET | 0 | 0 | 0 | 0 | 0 | 2 | 0 | 16 | -367231324
| VV |  | * viz výpis klempířských výrobků - prvky střechy | [14 empty] | VV | 2 | 1 | True | 0 | ROZPOCET
| VV |  | "ozn. KL12" 1 |  | 1 | [12 empty] | VV | 2 | 2 | True | 1 | ROZPOCET
299 | K | 998767201 | Přesun hmot procentní pro zámečnické konstrukce v objektech v do 6 m | % |  |  | 0 |  |  | snížená |  | 0 | 0 | 0 | 0 | 0 | 16 | K | 2 |  |  |  | ROZPOCET | 0 | 0 | 0 | 0 | 0 | 2 | 0 | 16 | 244175308
| D | 771 | Podlahy z dlaždic |  |  |  | 0 |  |  |  |  | 0 |  | 1.9285 |  | 0 | 2 | D | 1 |  |  |  | ROZPOCET | [6 empty] | 0
300 | K | 771121011 | Nátěr penetrační na podlahu | m2 | 55.313 |  | 0 |  |  | snížená |  | 0 | 0.0003 | 0.016594 | 0 | 0 | 16 | K | 2 |  |  |  | ROZPOCET | 0 | 0 | 0 | 0 | 0 | 2 | 0 | 16 | -1771008136
| VV |  | * skl. PD2 | [14 empty] | VV | 2 | 1 | True | 0 | ROZPOCET
| VV |  | "m.č. 101" 15,25 |  | 15.25 | [12 empty] | VV | 2 | 2 | True | 0 | ROZPOCET
| VV |  | "m.č. 107" 14,96 |  | 14.96 | [12 empty] | VV | 2 | 2 | True | 0 | ROZPOCET
| VV |  | "m.č. 109" 6,01 |  | 6.01 | [12 empty] | VV | 2 | 2 | True | 0 | ROZPOCET
| VV |  | * skl. PD3 | [14 empty] | VV | 2 | 1 | True | 0 | ROZPOCET
| VV |  | "m.č. 104" 5,81 |  | 5.81 | [12 empty] | VV | 2 | 2 | True | 0 | ROZPOCET
| VV |  | "m.č. 105" 6,32 |  | 6.32 | [12 empty] | VV | 2 | 2 | True | 0 | ROZPOCET
| VV |  | "m.č. 106" 4,13 |  | 4.13 | [12 empty] | VV | 2 | 2 | True | 0 | ROZPOCET
| VV |  | * pod keram. sokl | [14 empty] | VV | 2 | 1 | True | 0 | ROZPOCET
| VV |  | 47,22*0,06 |  | 2.833 | [12 empty] | VV | 2 | 2 | True | 0 | ROZPOCET
| VV |  | Součet |  | 55.313 | [12 empty] | VV | 2 | 4 | True | 1 | ROZPOCET
301 | K | 771474111 | Montáž soklů z dlaždic keramických rovných lepených cementovým flexibilním lepidlem v do 65 mm | m | 47.22 |  | 0 |  |  | snížená |  | 0 | 0.0003 | 0.014166 | 0 | 0 | 16 | K | 2 |  |  |  | ROZPOCET | 0 | 0 | 0 | 0 | 0 | 2 | 0 | 16 | 1108457247
| VV |  | "m.č. 101" 5,11*2+5,02*2+0,44*2+0,175*2-1,5-0,9*5-0,8 |  | 14.69 | [12 empty] | VV | 2 | 2 | True | 0 | ROZPOCET
| VV |  | "m.č. 105" 2,455*2+2,615*2-0,9 |  | 9.24 | [12 empty] | VV | 2 | 2 | True | 0 | ROZPOCET
| VV |  | "m.č. 107" 5,71*2+2,615*2+0,175*2-0,9-0,8 |  | 15.3 | [12 empty] | VV | 2 | 2 | True | 0 | ROZPOCET
| VV |  | "m.č. 109" 4,025*2+1,52*2-0,8*3-0,7 |  | 7.99 | [12 empty] | VV | 2 | 2 | True | 0 | ROZPOCET
| VV |  | Součet |  | 47.22 | [12 empty] | VV | 2 | 4 | True | 1 | ROZPOCET
302 | K | 771574433 | Montáž podlah keramických reliéfních nebo z dekorů lepených cementovým flexibilním lepidlem přes 2 do 4 ks/m2 | m2 | 52.48 |  | 0 |  |  | snížená |  | 0 | 0.00903 | 0.47389 | 0 | 0 | 16 | K | 2 |  |  |  | ROZPOCET | 0 | 0 | 0 | 0 | 0 | 2 | 0 | 16 | 634214766
| VV |  | * skl. PD2 | [14 empty] | VV | 2 | 1 | True | 0 | ROZPOCET
| VV |  | "m.č. 101" 15,25 |  | 15.25 | [12 empty] | VV | 2 | 2 | True | 0 | ROZPOCET
| VV |  | "m.č. 107" 14,96 |  | 14.96 | [12 empty] | VV | 2 | 2 | True | 0 | ROZPOCET
| VV |  | "m.č. 109" 6,01 |  | 6.01 | [12 empty] | VV | 2 | 2 | True | 0 | ROZPOCET
| VV |  | * skl. PD3 | [14 empty] | VV | 2 | 1 | True | 0 | ROZPOCET
| VV |  | "m.č. 104" 5,81 |  | 5.81 | [12 empty] | VV | 2 | 2 | True | 0 | ROZPOCET
| VV |  | "m.č. 105" 6,32 |  | 6.32 | [12 empty] | VV | 2 | 2 | True | 0 | ROZPOCET
| VV |  | "m.č. 106" 4,13 |  | 4.13 | [12 empty] | VV | 2 | 2 | True | 0 | ROZPOCET
| VV |  | Součet |  | 52.48 | [12 empty] | VV | 2 | 4 | True | 1 | ROZPOCET
303 | K | 771577211 | Příplatek k montáži podlah keramických lepených cementovým flexibilním lepidlem za plochu do 5 m2 | m2 | 4.13 |  | 0 |  |  | snížená |  | 0 | 0 | 0 | 0 | 0 | 16 | K | 2 |  |  |  | ROZPOCET | 0 | 0 | 0 | 0 | 0 | 2 | 0 | 16 | 946600931
| VV |  | "m.č. 106" 4,13 |  | 4.13 | [12 empty] | VV | 2 | 2 | True | 1 | ROZPOCET
304 | M | 59761100 | dlažba keramická slinutá mrazuvzdorná R9 povrch reliéfní/lapovaný tl do 10mm přes 2 do 4ks/m2 | m2 | 63.61 |  | 0 |  |  | snížená |  | 0 | 0.022 | 1.3994 | 0 | 0 | 32 | M | 2 |  |  |  | ROZPOCET | 0 | 0 | 0 | 0 | 0 | 2 | 0 | 16 | 1835970444
| VV |  | "dodávka dlažby" 52,48*1,15 |  | 60.352 | [12 empty] | VV | 2 | 2 | True | 0 | ROZPOCET
| VV |  | "dodávka soklíků" 47,22*0,06*1,15 |  | 3.258 | [12 empty] | VV | 2 | 2 | True | 0 | ROZPOCET
| VV |  | Součet |  | 63.61 | [12 empty] | VV | 2 | 4 | True | 1 | ROZPOCET
305 | K | 771591112 | Izolace pod dlažbu nátěrem nebo stěrkou ve dvou vrstvách | m2 | 16.26 |  | 0 |  |  | snížená |  | 0 | 0.0015 | 0.02439 | 0 | 0 | 16 | K | 2 |  |  |  | ROZPOCET | 0 | 0 | 0 | 0 | 0 | 2 | 0 | 16 | -1703171378
| VV |  | * skl. PD3 | [14 empty] | VV | 2 | 1 | True | 0 | ROZPOCET
| VV |  | "m.č. 104" 5,81 |  | 5.81 | [12 empty] | VV | 2 | 2 | True | 0 | ROZPOCET
| VV |  | "m.č. 105" 6,32 |  | 6.32 | [12 empty] | VV | 2 | 2 | True | 0 | ROZPOCET
| VV |  | "m.č. 106" 4,13 |  | 4.13 | [12 empty] | VV | 2 | 2 | True | 0 | ROZPOCET
| VV |  | Součet |  | 16.26 | [12 empty] | VV | 2 | 4 | True | 1 | ROZPOCET
306 | K | 998771201 | Přesun hmot procentní pro podlahy z dlaždic v objektech v do 6 m | % |  |  | 0 |  |  | snížená |  | 0 | 0 | 0 | 0 | 0 | 16 | K | 2 |  |  |  | ROZPOCET | 0 | 0 | 0 | 0 | 0 | 2 | 0 | 16 | 611298503
| D | 776 | Podlahy povlakové |  |  |  | 0 |  |  |  |  | 0 |  | 0.66243 |  | 0 | 2 | D | 1 |  |  |  | ROZPOCET | [6 empty] | 0
307 | K | 776121112 | Vodou ředitelná penetrace savého podkladu povlakových podlah | m2 | 77.274 |  | 0 |  |  | snížená |  | 0 | 3e-05 | 0.0023182 | 0 | 0 | 16 | K | 2 |  |  |  | ROZPOCET | 0 | 0 | 0 | 0 | 0 | 2 | 0 | 16 | 2032159542
| VV |  | * skl. PD1 | [14 empty] | VV | 2 | 1 | True | 0 | ROZPOCET
| VV |  | "m.č. 102" 14,32 |  | 14.32 | [12 empty] | VV | 2 | 2 | True | 0 | ROZPOCET
| VV |  | "m.č. 103" 16,63 |  | 16.63 | [12 empty] | VV | 2 | 2 | True | 0 | ROZPOCET
| VV |  | "m.č. 108" 20,05 |  | 20.05 | [12 empty] | VV | 2 | 2 | True | 0 | ROZPOCET
| VV |  | "m.č. 110" 23,28 |  | 23.28 | [12 empty] | VV | 2 | 2 | True | 0 | ROZPOCET
| VV |  | Mezisoučet |  | 74.28 | [12 empty] | VV | 2 | 3 | True | 0 | ROZPOCET
| VV |  | "pod soklové lišty" 59,88*0,05 |  | 2.994 | [12 empty] | VV | 2 | 2 | True | 0 | ROZPOCET
| VV |  | Součet |  | 77.274 | [12 empty] | VV | 2 | 4 | True | 1 | ROZPOCET
308 | K | 776141111 | Stěrka podlahová nivelační pro vyrovnání podkladu povlakových podlah pevnosti 20 MPa tl do 3 mm | m2 | 74.28 |  | 0 |  |  | snížená |  | 0 | 0.00455 | 0.33797 | 0 | 0 | 16 | K | 2 |  |  |  | ROZPOCET | 0 | 0 | 0 | 0 | 0 | 2 | 0 | 16 | -728657030
| VV |  | * skl. PD1 | [14 empty] | VV | 2 | 1 | True | 0 | ROZPOCET
| VV |  | "m.č. 102" 14,32 |  | 14.32 | [12 empty] | VV | 2 | 2 | True | 0 | ROZPOCET
| VV |  | "m.č. 103" 16,63 |  | 16.63 | [12 empty] | VV | 2 | 2 | True | 0 | ROZPOCET
| VV |  | "m.č. 108" 20,05 |  | 20.05 | [12 empty] | VV | 2 | 2 | True | 0 | ROZPOCET
| VV |  | "m.č. 110" 23,28 |  | 23.28 | [12 empty] | VV | 2 | 2 | True | 0 | ROZPOCET
| VV |  | Součet |  | 74.28 | [12 empty] | VV | 2 | 4 | True | 1 | ROZPOCET
309 | K | 776251111 | Lepení pásů z přírodního linolea standardním lepidlem | m2 | 74.28 |  | 0 |  |  | snížená |  | 0 | 0.0004 | 0.029712 | 0 | 0 | 16 | K | 2 |  |  |  | ROZPOCET | 0 | 0 | 0 | 0 | 0 | 2 | 0 | 16 | -222390505
| VV |  | * skl. PD1 | [14 empty] | VV | 2 | 1 | True | 0 | ROZPOCET
| VV |  | "m.č. 102" 14,32 |  | 14.32 | [12 empty] | VV | 2 | 2 | True | 0 | ROZPOCET
| VV |  | "m.č. 103" 16,63 |  | 16.63 | [12 empty] | VV | 2 | 2 | True | 0 | ROZPOCET
| VV |  | "m.č. 108" 20,05 |  | 20.05 | [12 empty] | VV | 2 | 2 | True | 0 | ROZPOCET
| VV |  | "m.č. 110" 23,28 |  | 23.28 | [12 empty] | VV | 2 | 2 | True | 0 | ROZPOCET
| VV |  | Součet |  | 74.28 | [12 empty] | VV | 2 | 4 | True | 1 | ROZPOCET
310 | M | 28411069 | linoleum přírodní ze 100% dřevité moučky tl 2,5mm, zátěž 34/43, R9, hořlavost Cfl S1 | m2 | 81.708 |  | 0 |  |  | snížená |  | 0 | 0.0034 | 0.27781 | 0 | 0 | 32 | M | 2 |  |  |  | ROZPOCET | 0 | 0 | 0 | 0 | 0 | 2 | 0 | 16 | -1580197838
| VV |  | * skl. PD1 | [14 empty] | VV | 2 | 1 | True | 0 | ROZPOCET
| VV |  | "m.č. 102" 14,32*1,1 |  | 15.752 | [12 empty] | VV | 2 | 2 | True | 0 | ROZPOCET
| VV |  | "m.č. 103" 16,63*1,1 |  | 18.293 | [12 empty] | VV | 2 | 2 | True | 0 | ROZPOCET
| VV |  | "m.č. 108" 20,05*1,1 |  | 22.055 | [12 empty] | VV | 2 | 2 | True | 0 | ROZPOCET
| VV |  | "m.č. 110" 23,28*1,1 |  | 25.608 | [12 empty] | VV | 2 | 2 | True | 0 | ROZPOCET
| VV |  | Součet |  | 81.708 | [12 empty] | VV | 2 | 4 | True | 1 | ROZPOCET
311 | K | 776251411 | Spoj podlah z přírodního linolea svařováním za tepla | m | 59.2 |  | 0 |  |  | snížená |  | 0 | 2e-05 | 0.001184 | 0 | 0 | 16 | K | 2 |  |  |  | ROZPOCET | 0 | 0 | 0 | 0 | 0 | 2 | 0 | 16 | 1813839666
| VV |  | * skl. PD1 | [14 empty] | VV | 2 | 1 | True | 0 | ROZPOCET
| VV |  | "m.č. 102" 10,95 |  | 10.95 | [12 empty] | VV | 2 | 2 | True | 0 | ROZPOCET
| VV |  | "m.č. 103" 10,95 |  | 10.95 | [12 empty] | VV | 2 | 2 | True | 0 | ROZPOCET
| VV |  | "m.č. 108" 17,00 |  | 17 | [12 empty] | VV | 2 | 2 | True | 0 | ROZPOCET
| VV |  | "m.č. 110" 20,30 |  | 20.3 | [12 empty] | VV | 2 | 2 | True | 0 | ROZPOCET
| VV |  | Součet |  | 59.2 | [12 empty] | VV | 2 | 4 | True | 1 | ROZPOCET
312 | K | 776421111 | Montáž obvodových lišt lepením | m | 59.88 |  | 0 |  |  | snížená |  | 0 | 1e-05 | 0.0005988 | 0 | 0 | 16 | K | 2 |  |  |  | ROZPOCET | 0 | 0 | 0 | 0 | 0 | 2 | 0 | 16 | -606213597
| VV |  | * skl. PD1 | [14 empty] | VV | 2 | 1 | True | 0 | ROZPOCET
| VV |  | "m.č. 102" 3,65*2+4,035*2+0,175*2-1,0-2,5 |  | 12.22 | [12 empty] | VV | 2 | 2 | True | 0 | ROZPOCET
| VV |  | "m.č. 103" 3,65*2+4,6*2+0,175*2-1,0*2 |  | 14.85 | [12 empty] | VV | 2 | 2 | True | 0 | ROZPOCET
| VV |  | "m.č. 108" 3,40*2+6,02*2+0,175*2-0,9-1,5 |  | 16.79 | [12 empty] | VV | 2 | 2 | True | 0 | ROZPOCET
| VV |  | "m.č. 110" 7,025*2+3,385*2+0,175*2-4,25-0,9 |  | 16.02 | [12 empty] | VV | 2 | 2 | True | 0 | ROZPOCET
| VV |  | Součet |  | 59.88 | [12 empty] | VV | 2 | 4 | True | 1 | ROZPOCET
313 | M | 61418113 | lišta podlahová dřevěná dub 7x43mm | m | 61.078 |  | 0 |  |  | snížená |  | 0 | 0.0002 | 0.012216 | 0 | 0 | 32 | M | 2 |  |  |  | ROZPOCET | 0 | 0 | 0 | 0 | 0 | 2 | 0 | 16 | -447401407
| VV |  | "dodávka lišt" 59,88*1,02 |  | 61.078 | [12 empty] | VV | 2 | 2 | True | 1 | ROZPOCET
314 | K | 776421312 | Montáž přechodových šroubovaných lišt | m | 3.5 |  | 0 |  |  | snížená |  | 0 | 0 | 0 | 0 | 0 | 16 | K | 2 |  |  |  | ROZPOCET | 0 | 0 | 0 | 0 | 0 | 2 | 0 | 16 | -1904544488
| VV |  | * mezi keram. dlažbou a linoleum | [14 empty] | VV | 2 | 1 | True | 0 | ROZPOCET
| VV |  | "1. NP" 0,9*3+0,8 |  | 3.5 | [12 empty] | VV | 2 | 2 | True | 1 | ROZPOCET
315 | M | 55343125 | profil přechodový Al vrtaný 30mm leštěná mosaz | m | 3.85 |  | 0 |  |  | snížená |  | 0 | 0.00016 | 0.000616 | 0 | 0 | 32 | M | 2 |  |  |  | ROZPOCET | 0 | 0 | 0 | 0 | 0 | 2 | 0 | 16 | -540539596
| VV |  | "dodávka profilu přechodového" 3,5*1,1 |  | 3.85 | [12 empty] | VV | 2 | 2 | True | 1 | ROZPOCET
316 | K | 998776201 | Přesun hmot procentní pro podlahy povlakové v objektech v do 6 m | % |  |  | 0 |  |  | snížená |  | 0 | 0 | 0 | 0 | 0 | 16 | K | 2 |  |  |  | ROZPOCET | 0 | 0 | 0 | 0 | 0 | 2 | 0 | 16 | -122973008
| D | 781 | Dokončovací práce - obklady |  |  |  | 0 |  |  |  |  | 0 |  | 1.1134 |  | 0 | 2 | D | 1 |  |  |  | ROZPOCET | [6 empty] | 0
317 | K | 781121011 | Nátěr penetrační na stěnu | m2 | 39.381 |  | 0 |  |  | snížená |  | 0 | 0.0003 | 0.011814 | 0 | 0 | 16 | K | 2 |  |  |  | ROZPOCET | 0 | 0 | 0 | 0 | 0 | 2 | 0 | 16 | 548967162
| VV |  | * 1. NP | [14 empty] | VV | 2 | 1 | True | 0 | ROZPOCET
| VV |  | "m.č. 104" (2,34*2+2,505*2)*2,40+0,625*2*0,275-(1,0*2,15+1,0*0,625)+1,0*0,275 |  | 21.1 | [12 empty] | VV | 2 | 2 | True | 0 | ROZPOCET
| VV |  | "m.č. 106" (1,60*2+2,615*2)*2,40+0,625*2*0,175-(0,8*2,15+1,0*0,625)+1,0*0,175 |  | 18.281 | [12 empty] | VV | 2 | 2 | True | 0 | ROZPOCET
| VV |  | Součet |  | 39.381 | [12 empty] | VV | 2 | 4 | True | 1 | ROZPOCET
318 | K | 781131112 | Izolace pod obklad nátěrem nebo stěrkou ve dvou vrstvách | m2 | 39.381 |  | 0 |  |  | snížená |  | 0 | 0.0015 | 0.059071 | 0 | 0 | 16 | K | 2 |  |  |  | ROZPOCET | 0 | 0 | 0 | 0 | 0 | 2 | 0 | 16 | -2123288976
| VV |  | * 1. NP | [14 empty] | VV | 2 | 1 | True | 0 | ROZPOCET
| VV |  | "m.č. 104" (2,34*2+2,505*2)*2,40+0,625*2*0,275-(1,0*2,15+1,0*0,625)+1,0*0,275 |  | 21.1 | [12 empty] | VV | 2 | 2 | True | 0 | ROZPOCET
| VV |  | "m.č. 106" (1,60*2+2,615*2)*2,40+0,625*2*0,175-(0,8*2,15+1,0*0,625)+1,0*0,175 |  | 18.281 | [12 empty] | VV | 2 | 2 | True | 0 | ROZPOCET
| VV |  | Součet |  | 39.381 | [12 empty] | VV | 2 | 4 | True | 1 | ROZPOCET
319 | K | 781131264 | Izolace pod obklad těsnícími pásy mezi podlahou a stěnou | m | 16.32 |  | 0 |  |  | snížená |  | 0 | 0.00142 | 0.023174 | 0 | 0 | 16 | K | 2 |  |  |  | ROZPOCET | 0 | 0 | 0 | 0 | 0 | 2 | 0 | 16 | 339548260
| VV |  | * 1. NP | [14 empty] | VV | 2 | 1 | True | 0 | ROZPOCET
| VV |  | "m.č. 104" 2,34*2+2,505*2-1,0 |  | 8.69 | [12 empty] | VV | 2 | 2 | True | 0 | ROZPOCET
| VV |  | "m.č. 106" 1,60*2+2,615*2-0,8 |  | 7.63 | [12 empty] | VV | 2 | 2 | True | 0 | ROZPOCET
| VV |  | Součet |  | 16.32 | [12 empty] | VV | 2 | 4 | True | 1 | ROZPOCET
320 | K | 781472234 | Montáž obkladů keramických reliéfních nebo z dekorů lepených cementovým flexibilním lepidlem přes 4 do 6 ks/m2 | m2 | 38.931 |  | 0 |  |  | snížená |  | 0 | 0.00909 | 0.35388 | 0 | 0 | 16 | K | 2 |  |  |  | ROZPOCET | 0 | 0 | 0 | 0 | 0 | 2 | 0 | 16 | -1703655451
| VV |  | * 1. NP | [14 empty] | VV | 2 | 1 | True | 0 | ROZPOCET
| VV |  | "m.č. 104" (2,34*2+2,505*2)*2,40+0,625*2*0,275-(1,0*2,15+1,0*0,625) |  | 20.825 | [12 empty] | VV | 2 | 2 | True | 0 | ROZPOCET
| VV |  | "m.č. 106" (1,60*2+2,615*2)*2,40+0,625*2*0,175-(0,8*2,15+1,0*0,625) |  | 18.106 | [12 empty] | VV | 2 | 2 | True | 0 | ROZPOCET
| VV |  | Součet |  | 38.931 | [12 empty] | VV | 2 | 4 | True | 1 | ROZPOCET
321 | K | 781674113 | Montáž keramických obkladů parapetů š přes 150 do 200 mm lepených flexibilním lepidlem | m | 1 |  | 0 |  |  | snížená |  | 0 | 0.00098 | 0.00098 | 0 | 0 | 16 | K | 2 |  |  |  | ROZPOCET | 0 | 0 | 0 | 0 | 0 | 2 | 0 | 16 | 1308644037
| VV |  | "m.č. 106" 1,0 |  | 1 | [12 empty] | VV | 2 | 2 | True | 1 | ROZPOCET
322 | K | 781674113a | Montáž keramických obkladů parapetů š přes 200 do 300 mm lepených flexibilním lepidlem | m | 1 |  | 0 |  |  | snížená |  | 0 | 0.00098 | 0.00098 | 0 | 0 | 16 | K | 2 |  |  |  | ROZPOCET | 0 | 0 | 0 | 0 | 0 | 2 | 0 | 16 | 71708211
| VV |  | "m.č. 104" 1,0 |  | 1 | [12 empty] | VV | 2 | 2 | True | 1 | ROZPOCET
323 | M | 59761724 | obklad keramický nemrazuvzdorný povrch reliéfní/mat/lesk tl do 10mm přes 4 do 6ks/m2 | m2 | 45.288 |  | 0 |  |  | snížená |  | 0 | 0.01465 | 0.66347 | 0 | 0 | 32 | M | 2 |  |  |  | ROZPOCET | 0 | 0 | 0 | 0 | 0 | 2 | 0 | 16 | 541865055
| VV |  | "dodávka obkladů a paratetů" 38,931*1,15+(1,0*0,175+1,0*0,275)*1,15 |  | 45.288 | [12 empty] | VV | 2 | 2 | True | 1 | ROZPOCET
324 | K | 998781201 | Přesun hmot procentní pro obklady keramické v objektech v do 6 m | % |  |  | 0 |  |  | snížená |  | 0 | 0 | 0 | 0 | 0 | 16 | K | 2 |  |  |  | ROZPOCET | 0 | 0 | 0 | 0 | 0 | 2 | 0 | 16 | -1443319453
| D | 784 | Dokončovací práce - malby a tapety |  |  |  | 0 |  |  |  |  | 0 |  | 0.23347 |  | 0 | 2 | D | 1 |  |  |  | ROZPOCET | [6 empty] | 0
325 | K | 784181121 | Hloubková jednonásobná bezbarvá penetrace podkladu v místnostech v do 3,80 m | m2 | 466.337 |  | 0 |  |  | snížená |  | 0 | 0.0002 | 0.093267 | 0 | 0 | 16 | K | 2 |  |  |  | ROZPOCET | 0 | 0 | 0 | 0 | 0 | 2 | 0 | 16 | 1252540636
| VV |  | "penetrace pod vrchní výmalbu" 460,983 |  | 460.983 | [12 empty] | VV | 2 | 2 | True | 0 | ROZPOCET
| VV |  | "penetrace pod dekorační stěrku" 5,354 |  | 5.354 | [12 empty] | VV | 2 | 2 | True | 0 | ROZPOCET
| VV |  | Součet |  | 466.337 | [12 empty] | VV | 2 | 4 | True | 1 | ROZPOCET
326 | K | 784211101 | Dvojnásobné bílé malby ze směsí za mokra výborně oděruvzdorných v místnostech v do 3,80 m | m2 | 460.983 |  | 0 |  |  | snížená |  | 0 | 0.00026 | 0.11986 | 0 | 0 | 16 | K | 2 |  |  |  | ROZPOCET | 0 | 0 | 0 | 0 | 0 | 2 | 0 | 16 | -668773264
| VV |  | * NA SÁDROKARTONÉ PODHLEDY | [14 empty] | VV | 2 | 1 | True | 0 | ROZPOCET
| VV |  | "m.č. 101" 15,25 |  | 15.25 | [12 empty] | VV | 2 | 2 | True | 0 | ROZPOCET
| VV |  | "m.č. 102" 14,32 |  | 14.32 | [12 empty] | VV | 2 | 2 | True | 0 | ROZPOCET
| VV |  | "m.č. 103" 16,63 |  | 16.63 | [12 empty] | VV | 2 | 2 | True | 0 | ROZPOCET
| VV |  | "m.č. 104" 5,81 |  | 5.81 | [12 empty] | VV | 2 | 2 | True | 0 | ROZPOCET
| VV |  | "m.č. 105" 6,32 |  | 6.32 | [12 empty] | VV | 2 | 2 | True | 0 | ROZPOCET
| VV |  | "m.č. 106" 4,13 |  | 4.13 | [12 empty] | VV | 2 | 2 | True | 0 | ROZPOCET
| VV |  | "m.č. 107" 14,96 |  | 14.96 | [12 empty] | VV | 2 | 2 | True | 0 | ROZPOCET
| VV |  | "m.č. 108" 20,05 |  | 20.05 | [12 empty] | VV | 2 | 2 | True | 0 | ROZPOCET
| VV |  | "m.č. 109" 6,01 |  | 6.01 | [12 empty] | VV | 2 | 2 | True | 0 | ROZPOCET
| VV |  | "m.č. 110" 23,28 |  | 23.28 | [12 empty] | VV | 2 | 2 | True | 0 | ROZPOCET
| VV |  | Mezisoučet |  | 126.76 | [12 empty] | VV | 2 | 3 | True | 0 | ROZPOCET
| VV |  | * NA SDK PŘÍČKY | [14 empty] | VV | 2 | 1 | True | 0 | ROZPOCET
| VV |  | * ozn. SD 05 | [14 empty] | VV | 2 | 1 | True | 0 | ROZPOCET
| VV |  | "mezi m.č. 101 a 110" (3,385*2,685-0,9*1,985)*2 |  | 14.604 | [12 empty] | VV | 2 | 2 | True | 0 | ROZPOCET
| VV |  | * NA SDK PŘEDSTĚNY | [14 empty] | VV | 2 | 1 | True | 0 | ROZPOCET
| VV |  | "m.č. 108" 3,40*2,685 |  | 9.129 | [12 empty] | VV | 2 | 2 | True | 0 | ROZPOCET
| VV |  | "odpočet dekorační stěrky" -2,40*0,53 |  | -1.272 | [12 empty] | VV | 2 | 2 | True | 0 | ROZPOCET
| VV |  | Mezisoučet |  | 22.461 | [12 empty] | VV | 2 | 3 | True | 0 | ROZPOCET
| VV |  | * NA ZDIVO - OMÍTKY | [14 empty] | VV | 2 | 1 | True | 0 | ROZPOCET
| VV |  | *1. NP | [14 empty] | VV | 2 | 1 | True | 0 | ROZPOCET
| VV |  | "m.č. 101" (5,11*2+0,44*2+5,02+1,635)*2,40+(1,50+2,315*2)*0,175 |  | 43.685 | [12 empty] | VV | 2 | 2 | True | 0 | ROZPOCET
| VV |  | "m.č. 102" (3,65*2+4,035*2)*2,685+(2,5+2,315*2)*0,175 |  | 42.516 | [12 empty] | VV | 2 | 2 | True | 0 | ROZPOCET
| VV |  | -(2,5*2,315-4,0) |  | -1.788 | [12 empty] | VV | 2 | 2 | True | 0 | ROZPOCET
| VV |  | "m.č. 103" (3,65*2+4,60*2)*2,685+(1,75+1,44*2+1,0+2,315*2)*0,175 |  | 46.098 | [12 empty] | VV | 2 | 2 | True | 0 | ROZPOCET
| VV |  | "m.č. 104" (2,34*2+2,505*2)*2,40+(1,0+0,625*2)*0,175 |  | 23.65 | [12 empty] | VV | 2 | 2 | True | 0 | ROZPOCET
| VV |  | "odpočet keram. obkladů" -(2,34*2+2,505*2)*2,40-0,625*2*0,175+(1,0*2,15) |  | -21.325 | [12 empty] | VV | 2 | 2 | True | 0 | ROZPOCET
| VV |  | "m.č. 105" (2,455*2+2,615*2)*2,685+(1,0+0,625*2)*0,175 |  | 27.62 | [12 empty] | VV | 2 | 2 | True | 0 | ROZPOCET
| VV |  | "odpočet dekorační stěrky" -1,86*1,38 |  | -2.567 | [12 empty] | VV | 2 | 2 | True | 0 | ROZPOCET
| VV |  | "m.č. 106" (1,60*2+2,615*2)*2,40+(1,0+0,625*2)*0,175 |  | 20.626 | [12 empty] | VV | 2 | 2 | True | 0 | ROZPOCET
| VV |  | "odpočet keram. obkladů" -(1,60*2+2,615*2)*2,40-0,625*2*0,175+(0,8*2,15+1,0*0,625) |  | -18.106 | [12 empty] | VV | 2 | 2 | True | 0 | ROZPOCET
| VV |  | "m.č. 107" (5,71*2+2,615*2)*2,625+(1,05+2,315*2)*0,175 |  | 44.7 | [12 empty] | VV | 2 | 2 | True | 0 | ROZPOCET
| VV |  | "m.č. 108" (3,40+6,02*2)*2,685+(1,5+2,315*2+1,5+1,25*2)*0,175 |  | 43.229 | [12 empty] | VV | 2 | 2 | True | 0 | ROZPOCET
| VV |  | "m.č. 109" (4,025*2+1,52*2)*2,30 |  | 25.507 | [12 empty] | VV | 2 | 2 | True | 0 | ROZPOCET
| VV |  | "m.č. 110" (7,025*2+3,385)*2,685+(4,25+2,315*2)*0,175 |  | 48.367 | [12 empty] | VV | 2 | 2 | True | 0 | ROZPOCET
| VV |  | -4,25*2,315+4,0 |  | -5.839 | [12 empty] | VV | 2 | 2 | True | 0 | ROZPOCET
| VV |  | "odpočet SDK předstěny" -3,6*0,86 |  | -3.096 | [12 empty] | VV | 2 | 2 | True | 0 | ROZPOCET
| VV |  | "odpočet dekorační stěrky" -3,03*0,50 |  | -1.515 | [12 empty] | VV | 2 | 2 | True | 0 | ROZPOCET
| VV |  | Mezisoučet |  | 311.762 | [12 empty] | VV | 2 | 3 | True | 0 | ROZPOCET
| VV |  | Součet |  | 460.983 | [12 empty] | VV | 2 | 4 | True | 1 | ROZPOCET
327 | K | 784661601 | Dekorační technika imitace betonu v místnostech v do 3,80 m | m2 | 5.354 |  | 0 |  |  | snížená |  | 0 | 0.0038 | 0.020345 | 0 | 0 | 16 | K | 2 |  |  |  | ROZPOCET | 0 | 0 | 0 | 0 | 0 | 2 | 0 | 16 | -792925642
| VV |  | * voděodolná a mechanicky odolná dekorační stěrka na bázi cementu imitující světle šedý pohledový beton | [14 empty] | VV | 2 | 1 | True | 0 | ROZPOCET
| VV |  | * SO 01 | [14 empty] | VV | 2 | 1 | True | 0 | ROZPOCET
| VV |  | "m.č. 105" 1,86*1,38 |  | 2.567 | [12 empty] | VV | 2 | 2 | True | 0 | ROZPOCET
| VV |  | "m.č. 108" 2,40*0,53 |  | 1.272 | [12 empty] | VV | 2 | 2 | True | 0 | ROZPOCET
| VV |  | "m.č. 110" 3,03*0,50 |  | 1.515 | [12 empty] | VV | 2 | 2 | True | 0 | ROZPOCET
| VV |  | Součet |  | 5.354 | [12 empty] | VV | 2 | 4 | True | 1 | ROZPOCET
| D | 786 | Dokončovací práce - čalounické úpravy |  |  |  | 0 |  |  |  |  | 0 |  | 0.036841 |  | 0 | 2 | D | 1 |  |  |  | ROZPOCET | [6 empty] | 0
328 | K | 786623021 | Montáž fasádní žaluzie před okenní nebo dveřní otvor ovládané motorem pl do 4 m2 včetně krycího plechu a vodících profilů | kus | 3 |  | 0 |  |  | snížená |  | 0 | 0 | 0 | 0 | 0 | 16 | K | 2 |  |  |  | ROZPOCET | 0 | 0 | 0 | 0 | 0 | 2 | 0 | 16 | -478228741
| VV |  | "ozn. Ž1" 1 |  | 1 | [12 empty] | VV | 2 | 2 | True | 0 | ROZPOCET
| VV |  | "ozn. Ž3" 2 |  | 2 | [12 empty] | VV | 2 | 2 | True | 0 | ROZPOCET
| VV |  | Součet |  | 3 | [12 empty] | VV | 2 | 4 | True | 1 | ROZPOCET
329 | M | 55342547a | žaluzie Z-93 fasádní ovládaná základním motorem příslušenství plochy do 3,0m2 | m2 | 7.839 |  | 0 |  |  | snížená |  | 0 | 0.001 | 0.007839 | 0 | 0 | 32 | M | 2 |  |  |  | ROZPOCET | 0 | 0 | 0 | 0 | 0 | 2 | 0 | 16 | -1743716986
| VV |  | "ozn. Ž1" 1,0*2,57 |  | 2.57 | [12 empty] | VV | 2 | 2 | True | 0 | ROZPOCET
| VV |  | "ozn. Ž3" 1,025*2,57*2 |  | 5.269 | [12 empty] | VV | 2 | 2 | True | 0 | ROZPOCET
| VV |  | Součet |  | 7.839 | [12 empty] | VV | 2 | 4 | True | 1 | ROZPOCET
330 | M | 28376718 | kryt podomítkový PUR s izolací XPS 30 mm včetně kotvení pro žaluzii plochy do 3,0m2 š do 1,0m | kus | 1 |  | 0 |  |  | snížená |  | 0 | 0.001 | 0.001 | 0 | 0 | 32 | M | 2 |  |  |  | ROZPOCET | 0 | 0 | 0 | 0 | 0 | 2 | 0 | 16 | 1595868587
| VV |  | "ozn. Ž1" 1 |  | 1 | [12 empty] | VV | 2 | 2 | True | 1 | ROZPOCET
331 | M | 28376719 | kryt podomítkový PUR s izolací XPS 30 mm včetně kotvení pro žaluzii plochy do 3,0m2 š do 2,0m | kus | 2 |  | 0 |  |  | snížená |  | 0 | 0.001 | 0.002 | 0 | 0 | 32 | M | 2 |  |  |  | ROZPOCET | 0 | 0 | 0 | 0 | 0 | 2 | 0 | 16 | 1712440641
| VV |  | "ozn. Ž3" 2 |  | 2 | [12 empty] | VV | 2 | 2 | True | 1 | ROZPOCET
332 | K | 786623025 | Montáž fasádní žaluzie před okenní nebo dveřní otvor ovládané motorem pl přes 6 do 8 m2 včetně krycího plechu a vodících profilů | kus | 1 |  | 0 |  |  | snížená |  | 0 | 0 | 0 | 0 | 0 | 16 | K | 2 |  |  |  | ROZPOCET | 0 | 0 | 0 | 0 | 0 | 2 | 0 | 16 | 345632042
| VV |  | "ozn. Ž2" 1 |  | 1 | [12 empty] | VV | 2 | 2 | True | 1 | ROZPOCET
333 | M | 55342551a | žaluzie Z-93 fasádní ovládaná základním motorem příslušenství plochy do 7,0m2 | m2 | 6.425 |  | 0 |  |  | snížená |  | 0 | 0.001 | 0.006425 | 0 | 0 | 32 | M | 2 |  |  |  | ROZPOCET | 0 | 0 | 0 | 0 | 0 | 2 | 0 | 16 | -1048211932
| VV |  | "ozn. Ž2" 2,50*2,57 |  | 6.425 | [12 empty] | VV | 2 | 2 | True | 1 | ROZPOCET
334 | M | 28376736 | kryt podomítkový PUR s izolací XPS 30 mm včetně kotvení pro žaluzii plochy do 8,0m2 š do 3,0m | kus | 1 |  | 0 |  |  | snížená |  | 0 | 0.001 | 0.001 | 0 | 0 | 32 | M | 2 |  |  |  | ROZPOCET | 0 | 0 | 0 | 0 | 0 | 2 | 0 | 16 | 1681994789
| VV |  | "ozn. Ž2" 1 |  | 1 | [12 empty] | VV | 2 | 2 | True | 1 | ROZPOCET
335 | K | 786623027 | Montáž fasádní žaluzie před okenní nebo dveřní otvor ovládané motorem pl přes 8 m2 včetně krycího plechu a vodících profilů | kus | 2 |  | 0 |  |  | snížená |  | 0 | 0 | 0 | 0 | 0 | 16 | K | 2 |  |  |  | ROZPOCET | 0 | 0 | 0 | 0 | 0 | 2 | 0 | 16 | 1493467252
| VV |  | "ozn. Ž3" 2 |  | 2 | [12 empty] | VV | 2 | 2 | True | 1 | ROZPOCET
336 | M | 55342553a | žaluzie Z-93 fasádní ovládaná základním motorem příslušenství plochy do 12,0m2 | m2 | 16.577 |  | 0 |  |  | snížená |  | 0 | 0.001 | 0.016577 | 0 | 0 | 32 | M | 2 |  |  |  | ROZPOCET | 0 | 0 | 0 | 0 | 0 | 2 | 0 | 16 | -2126055427
| VV |  | "ozn. Ž3" 3,225*2,57*2 |  | 16.577 | [12 empty] | VV | 2 | 2 | True | 1 | ROZPOCET
337 | M | 28376740 | kryt podomítkový PUR s izolací XPS 30 mm včetně kotvení pro žaluzii plochy do 12,0m2 š do 4,0m | kus | 2 |  | 0 |  |  | snížená |  | 0 | 0.001 | 0.002 | 0 | 0 | 32 | M | 2 |  |  |  | ROZPOCET | 0 | 0 | 0 | 0 | 0 | 2 | 0 | 16 | -800957856
| VV |  | "ozn. Ž3" 2 |  | 2 | [12 empty] | VV | 2 | 2 | True | 1 | ROZPOCET
338 | K | 998786201 | Přesun hmot procentní pro stínění a čalounické úpravy v objektech v do 6 m | % |  |  | 0 |  |  | snížená |  | 0 | 0 | 0 | 0 | 0 | 16 | K | 2 |  |  |  | ROZPOCET | 0 | 0 | 0 | 0 | 0 | 2 | 0 | 16 | -1623533765
| D | 790 | Ostatní konstrukce a práce |  |  |  | 0 |  |  |  |  | 0 |  | 0 |  | 0 | 2 | D | 1 |  |  |  | ROZPOCET | [6 empty] | 0
339 | K | 790-0001 | D+M - Přenosný hasicí přístroj - PHP 34A/183B/C, přichycen na stěnu, vč. veškerého příslušenství, kotevních prvků apod. | kus | 1 |  | 0 |  |  | snížená |  | 0 | 0 | 0 | 0 | 0 | 16 | K | 2 |  |  |  | ROZPOCET | 0 | 0 | 0 | 0 | 0 | 2 | 0 | 16 | 873486212
| VV |  | * viz výpis ostatních výrobků | [14 empty] | VV | 2 | 1 | True | 0 | ROZPOCET
| VV |  | "ozn. OS11" 1 |  | 1 | [12 empty] | VV | 2 | 2 | True | 1 | ROZPOCET
340 | K | 790-0002 | D+M - Střešní výlez 540x830 mm, rám z vakuově impregnovaného borovicového dřeva, křídlo z práškově lakovaného hliníkového plechu s komorovou kcí ve spojení s 16 mm, zasklením tvrzeným sklem s odolností proti krupobití | kus | 1 |  | 0 |  |  | snížená |  | 0 | 0 | 0 | 0 | 0 | 16 | K | 2 |  |  |  | ROZPOCET | 0 | 0 | 0 | 0 | 0 | 2 | 0 | 16 | -1146672713
| VV |  | * podrobnější popis - viz výpis ostatních výrobků | [14 empty] | VV | 2 | 1 | True | 0 | ROZPOCET
| VV |  | "ozn. OS12" 1 |  | 1 | [12 empty] | VV | 2 | 2 | True | 1 | ROZPOCET
| D | M | Práce a dodávky M |  |  |  | 0 |  |  |  |  | 0 |  | 0.0015 |  | 0 | 3 | D | 0 |  |  |  | ROZPOCET | [6 empty] | 0
| D | 21-M | Elektromontáže |  |  |  | 0 |  |  |  |  | 0 |  | 0 |  | 0 | 3 | D | 1 |  |  |  | ROZPOCET | [6 empty] | 0
| D | 21-M-01 | Materiál |  |  |  | 0 |  |  |  |  | 0 |  | 0 |  | 0 | 3 | D | 2 |  |  |  | ROZPOCET | [6 empty] | 0
341 | K | 1.1.01 | instalační krabice hluboká do zdi / SDK KU68 | ks | 125 |  | 0 |  |  | snížená |  | 0 | 0 | 0 | 0 | 0 | 64 | K | 3 |  |  |  | ROZPOCET | 0 | 0 | 0 | 0 | 0 | 2 | 0 | 64 | -444883691
342 | K | 1.1.02 | kabelová vývodka na krabici KU68 | ks | 6 |  | 0 |  |  | snížená |  | 0 | 0 | 0 | 0 | 0 | 64 | K | 3 |  |  |  | ROZPOCET | 0 | 0 | 0 | 0 | 0 | 2 | 0 | 64 | 570424034
343 | K | 1.1.03 | svorkovnice HOP zapuštěné v krabici do zdi - komplet | ks | 1 |  | 0 |  |  | snížená |  | 0 | 0 | 0 | 0 | 0 | 64 | K | 3 |  |  |  | ROZPOCET | 0 | 0 | 0 | 0 | 0 | 2 | 0 | 64 | -286944679
344 | K | 1.1.04 | Svorky Wago 221-413 | ks | 150 |  | 0 |  |  | snížená |  | 0 | 0 | 0 | 0 | 0 | 64 | K | 3 |  |  |  | ROZPOCET | 0 | 0 | 0 | 0 | 0 | 2 | 0 | 64 | 1183692613
345 | K | 1.1.05 | stahovaví pásky plast 150 mm | ks | 200 |  | 0 |  |  | snížená |  | 0 | 0 | 0 | 0 | 0 | 64 | K | 3 |  |  |  | ROZPOCET | 0 | 0 | 0 | 0 | 0 | 2 | 0 | 64 | 1464011306
346 | K | 1.1.06 | stahovací pásky plast 250 mm | ks | 200 |  | 0 |  |  | snížená |  | 0 | 0 | 0 | 0 | 0 | 64 | K | 3 |  |  |  | ROZPOCET | 0 | 0 | 0 | 0 | 0 | 2 | 0 | 64 | 1080752737
347 | K | 1.1.07 | krabice rozbočná - instalační - IP54 včetně svorek 5 vodičů | ks | 18 |  | 0 |  |  | snížená |  | 0 | 0 | 0 | 0 | 0 | 64 | K | 3 |  |  |  | ROZPOCET | 0 | 0 | 0 | 0 | 0 | 2 | 0 | 64 | -2079595184
348 | K | 1.1.08 | chránička venkovní kopoflex 90 - červená - korundovaná včetně prot. Lanka | m | 20 |  | 0 |  |  | snížená |  | 0 | 0 | 0 | 0 | 0 | 64 | K | 3 |  |  |  | ROZPOCET | 0 | 0 | 0 | 0 | 0 | 2 | 0 | 64 | 1907102027
349 | K | 1.1.09 | chránička plastová ohebna 36 mm - bílá, pod omítku | m | 320 |  | 0 |  |  | snížená |  | 0 | 0 | 0 | 0 | 0 | 64 | K | 3 |  |  |  | ROZPOCET | 0 | 0 | 0 | 0 | 0 | 2 | 0 | 64 | -1093619432
350 | K | 1.1.10 | trubky instalační pevné, včetně U přichytek a tvarových dílců do 30 mm | m | 100 |  | 0 |  |  | snížená |  | 0 | 0 | 0 | 0 | 0 | 64 | K | 3 |  |  |  | ROZPOCET | 0 | 0 | 0 | 0 | 0 | 2 | 0 | 64 | 605905366
351 | K | 1.1.11 | Pohybové čidlo vestavné do SDK, jedno relé - dálkové nastavení (např. BEG) | ks | 3 |  | 0 |  |  | snížená |  | 0 | 0 | 0 | 0 | 0 | 64 | K | 3 |  |  |  | ROZPOCET | 0 | 0 | 0 | 0 | 0 | 2 | 0 | 64 | -1280777045
352 | K | 1.1.12 | kabelový drátěnný žlab 50x50 včetně kotevního materiálu | m | 25 |  | 0 |  |  | snížená |  | 0 | 0 | 0 | 0 | 0 | 64 | K | 3 |  |  |  | ROZPOCET | 0 | 0 | 0 | 0 | 0 | 2 | 0 | 64 | 541779478
353 | K | 1.1.13 | kabelový drátěnný žlab 100x50 včetně kotevního materiálu | m | 10 |  | 0 |  |  | snížená |  | 0 | 0 | 0 | 0 | 0 | 64 | K | 3 |  |  |  | ROZPOCET | 0 | 0 | 0 | 0 | 0 | 2 | 0 | 64 | 1987793806
354 | K | 1.1.14 | svorky pro připojení ochranného pospojení - typ dle možnosti zeměného zařízení | ks | 12 |  | 0 |  |  | snížená |  | 0 | 0 | 0 | 0 | 0 | 64 | K | 3 |  |  |  | ROZPOCET | 0 | 0 | 0 | 0 | 0 | 2 | 0 | 64 | 1048014640
355 | K | 1.1.15 | zásuvka 230V s clonkami - komplet dle designu | ks | 66 |  | 0 |  |  | snížená |  | 0 | 0 | 0 | 0 | 0 | 64 | K | 3 |  |  |  | ROZPOCET | 0 | 0 | 0 | 0 | 0 | 2 | 0 | 64 | -1545837509
356 | K | 1.1.16 | zdroj LED max 60W- 12 V do nábytku - osv. Kuchyň | ks | 1 |  | 0 |  |  | snížená |  | 0 | 0 | 0 | 0 | 0 | 64 | K | 3 |  |  |  | ROZPOCET | 0 | 0 | 0 | 0 | 0 | 2 | 0 | 64 | 1223902127
357 | K | 1.1.17 | LED pásek včetně Alu profilu a difusoru - povrchový. 4000K 15W/m 12V | m | 3 |  | 0 |  |  | snížená |  | 0 | 0 | 0 | 0 | 0 | 64 | K | 3 |  |  |  | ROZPOCET | 0 | 0 | 0 | 0 | 0 | 2 | 0 | 64 | -1488129840
358 | K | 1.1.18 | zásuvka IP44 | ks | 3 |  | 0 |  |  | snížená |  | 0 | 0 | 0 | 0 | 0 | 64 | K | 3 |  |  |  | ROZPOCET | 0 | 0 | 0 | 0 | 0 | 2 | 0 | 64 | -2069029752
359 | K | 1.1.19 | spínač dle designu , řazení č. 1+0 tlačítko | ks | 3 |  | 0 |  |  | snížená |  | 0 | 0 | 0 | 0 | 0 | 64 | K | 3 |  |  |  | ROZPOCET | 0 | 0 | 0 | 0 | 0 | 2 | 0 | 64 | -1304037300
360 | K | 1.1.20 | spínač dle designu , řazení č. 1 | ks | 13 |  | 0 |  |  | snížená |  | 0 | 0 | 0 | 0 | 0 | 64 | K | 3 |  |  |  | ROZPOCET | 0 | 0 | 0 | 0 | 0 | 2 | 0 | 64 | -1250648675
361 | K | 1.1.21 | spínač dle designu , řazení č. 1 + signálka | ks | 1 |  | 0 |  |  | snížená |  | 0 | 0 | 0 | 0 | 0 | 64 | K | 3 |  |  |  | ROZPOCET | 0 | 0 | 0 | 0 | 0 | 2 | 0 | 64 | -440774759
362 | K | 1.1.22 | spínač dle designu , řazení č. 6 | ks | 11 |  | 0 |  |  | snížená |  | 0 | 0 | 0 | 0 | 0 | 64 | K | 3 |  |  |  | ROZPOCET | 0 | 0 | 0 | 0 | 0 | 2 | 0 | 64 | -1212610744
363 | K | 1.1.23 | spínač dle designu, řazení č. 6+6 | ks | 2 |  | 0 |  |  | snížená |  | 0 | 0 | 0 | 0 | 0 | 64 | K | 3 |  |  |  | ROZPOCET | 0 | 0 | 0 | 0 | 0 | 2 | 0 | 64 | 1266258375
364 | K | 1.1.24 | spínač dle designu žaluziový - elektronický | ks | 5 |  | 0 |  |  | snížená |  | 0 | 0 | 0 | 0 | 0 | 64 | K | 3 |  |  |  | ROZPOCET | 0 | 0 | 0 | 0 | 0 | 2 | 0 | 64 | 1032153853
365 | K | 1.1.25 | záslepka designová perforovaná pro teplotní čidlo | ks | 8 |  | 0 |  |  | snížená |  | 0 | 0 | 0 | 0 | 0 | 64 | K | 3 |  |  |  | ROZPOCET | 0 | 0 | 0 | 0 | 0 | 2 | 0 | 64 | -1411973537
366 | K | 1.1.26 | Spínač dle designu, řazení č 1+1 | ks | 1 |  | 0 |  |  | snížená |  | 0 | 0 | 0 | 0 | 0 | 64 | K | 3 |  |  |  | ROZPOCET | 0 | 0 | 0 | 0 | 0 | 2 | 0 | 64 | 769554726
367 | K | 1.1.27 | rámeček jednonásobný dle designu | ks | 30 |  | 0 |  |  | snížená |  | 0 | 0 | 0 | 0 | 0 | 64 | K | 3 |  |  |  | ROZPOCET | 0 | 0 | 0 | 0 | 0 | 2 | 0 | 64 | 1926624292
368 | K | 1.1.28 | rámeček dvojnásobný dle designu | ks | 17 |  | 0 |  |  | snížená |  | 0 | 0 | 0 | 0 | 0 | 64 | K | 3 |  |  |  | ROZPOCET | 0 | 0 | 0 | 0 | 0 | 2 | 0 | 64 | -1120568629
369 | K | 1.1.29 | rámeček trojnásobný dle designu | ks | 6 |  | 0 |  |  | snížená |  | 0 | 0 | 0 | 0 | 0 | 64 | K | 3 |  |  |  | ROZPOCET | 0 | 0 | 0 | 0 | 0 | 2 | 0 | 64 | -1483323207
370 | K | 1.1.30 | rámeček čtyřnásobný dle designu | ks | 3 |  | 0 |  |  | snížená |  | 0 | 0 | 0 | 0 | 0 | 64 | K | 3 |  |  |  | ROZPOCET | 0 | 0 | 0 | 0 | 0 | 2 | 0 | 64 | 542130989
371 | K | 1.1.31 | rámeček pětinásobný dle designu | ks | 2 |  | 0 |  |  | snížená |  | 0 | 0 | 0 | 0 | 0 | 64 | K | 3 |  |  |  | ROZPOCET | 0 | 0 | 0 | 0 | 0 | 2 | 0 | 64 | -1440144020
372 | K | 1.1.32 | záslepka designová na krabici | ks | 9 |  | 0 |  |  | snížená |  | 0 | 0 | 0 | 0 | 0 | 64 | K | 3 |  |  |  | ROZPOCET | 0 | 0 | 0 | 0 | 0 | 2 | 0 | 64 | -1464059051
373 | K | 1.1.33 | zásuvka 400V/16A | ks | 2 |  | 0 |  |  | snížená |  | 0 | 0 | 0 | 0 | 0 | 64 | K | 3 |  |  |  | ROZPOCET | 0 | 0 | 0 | 0 | 0 | 2 | 0 | 64 | 192862125
374 | K | 1.1.34 | zvonek melodický - 12V | ks | 1 |  | 0 |  |  | snížená |  | 0 | 0 | 0 | 0 | 0 | 64 | K | 3 |  |  |  | ROZPOCET | 0 | 0 | 0 | 0 | 0 | 2 | 0 | 64 | -82103646
375 | K | 1.1.35 | kabel pro výhřev okapu a žlabu včetně monotážního matriálu pro instlaci, studené konce 5 m 15W/m - celková délka jeden žlab - 50 m | ks | 2 |  | 0 |  |  | snížená |  | 0 | 0 | 0 | 0 | 0 | 64 | K | 3 |  |  |  | ROZPOCET | 0 | 0 | 0 | 0 | 0 | 2 | 0 | 64 | 1359220730
376 | K | 1.1.36 | pohybové čidlo pro venkovní aplikace, montážní výška do 3 m, -25 - +50°C, 280°chyrakteristika, výstup relé | ks | 2 |  | 0 |  |  | snížená |  | 0 | 0 | 0 | 0 | 0 | 64 | K | 3 |  |  |  | ROZPOCET | 0 | 0 | 0 | 0 | 0 | 2 | 0 | 64 | 589226651
377 | K | 1.1.37 | sada senzorů pro řídící jednotku vytápění žlabů - komplet (voda, teplota, sníh) | ks | 1 |  | 0 |  |  | snížená |  | 0 | 0 | 0 | 0 | 0 | 64 | K | 3 |  |  |  | ROZPOCET | 0 | 0 | 0 | 0 | 0 | 2 | 0 | 64 | 42211050
378 | K | 1.1.38 | ocelové konstrukce - pozink | kg | 100 |  | 0 |  |  | snížená |  | 0 | 0 | 0 | 0 | 0 | 64 | K | 3 |  |  |  | ROZPOCET | 0 | 0 | 0 | 0 | 0 | 2 | 0 | 64 | -1497057122
| D | 21-M-02 | Kabely |  |  |  | 0 |  |  |  |  | 0 |  | 0 |  | 0 | 3 | D | 2 |  |  |  | ROZPOCET | [6 empty] | 0
379 | K | 2.1.01 | CYKY 4x10 | m | 10 |  | 0 |  |  | snížená |  | 0 | 0 | 0 | 0 | 0 | 64 | K | 3 |  |  |  | ROZPOCET | 0 | 0 | 0 | 0 | 0 | 2 | 0 | 64 | -342000380
380 | K | 2.1.02 | CYKY 5x6 | m | 30 |  | 0 |  |  | snížená |  | 0 | 0 | 0 | 0 | 0 | 64 | K | 3 |  |  |  | ROZPOCET | 0 | 0 | 0 | 0 | 0 | 2 | 0 | 64 | -627771335
381 | K | 2.1.03 | CYKY 5x2,5 | m | 59 |  | 0 |  |  | snížená |  | 0 | 0 | 0 | 0 | 0 | 64 | K | 3 |  |  |  | ROZPOCET | 0 | 0 | 0 | 0 | 0 | 2 | 0 | 64 | -371047466
382 | K | 2.1.04 | CYKY 3x2,5 | m | 495 |  | 0 |  |  | snížená |  | 0 | 0 | 0 | 0 | 0 | 64 | K | 3 |  |  |  | ROZPOCET | 0 | 0 | 0 | 0 | 0 | 2 | 0 | 64 | 350940153
383 | K | 2.1.05 | CYKY 5x1,5 | m | 165 |  | 0 |  |  | snížená |  | 0 | 0 | 0 | 0 | 0 | 64 | K | 3 |  |  |  | ROZPOCET | 0 | 0 | 0 | 0 | 0 | 2 | 0 | 64 | -340483309
384 | K | 2.1.06 | CYKY 3x1,5 | m | 90 |  | 0 |  |  | snížená |  | 0 | 0 | 0 | 0 | 0 | 64 | K | 3 |  |  |  | ROZPOCET | 0 | 0 | 0 | 0 | 0 | 2 | 0 | 64 | -1272882252
385 | K | 2.1.07 | CYKY 7x1,5 | m | 45 |  | 0 |  |  | snížená |  | 0 | 0 | 0 | 0 | 0 | 64 | K | 3 |  |  |  | ROZPOCET | 0 | 0 | 0 | 0 | 0 | 2 | 0 | 64 | -1863422759
386 | K | 2.1.08 | CYKY-O 2x1,5 | m | 41 |  | 0 |  |  | snížená |  | 0 | 0 | 0 | 0 | 0 | 64 | K | 3 |  |  |  | ROZPOCET | 0 | 0 | 0 | 0 | 0 | 2 | 0 | 64 | 339152512
387 | K | 2.1.09 | CYA 6 ZŽ | m | 42 |  | 0 |  |  | snížená |  | 0 | 0 | 0 | 0 | 0 | 64 | K | 3 |  |  |  | ROZPOCET | 0 | 0 | 0 | 0 | 0 | 2 | 0 | 64 | 11639480
388 | K | 2.1.10 | CYA 10 ZŽ | m | 10 |  | 0 |  |  | snížená |  | 0 | 0 | 0 | 0 | 0 | 64 | K | 3 |  |  |  | ROZPOCET | 0 | 0 | 0 | 0 | 0 | 2 | 0 | 64 | 867316509
389 | K | 2.1.11 | CYSY 2x1,5 | m | 20 |  | 0 |  |  | snížená |  | 0 | 0 | 0 | 0 | 0 | 64 | K | 3 |  |  |  | ROZPOCET | 0 | 0 | 0 | 0 | 0 | 2 | 0 | 64 | -151895771
| D | 21-M-03 | Rozvaděče |  |  |  | 0 |  |  |  |  | 0 |  | 0 |  | 0 | 3 | D | 2 |  |  |  | ROZPOCET | [6 empty] | 0
390 | K | 3.1.01 | Rozvaděč RB1.1 | ks | 1 |  | 0 |  |  | snížená |  | 0 | 0 | 0 | 0 | 0 | 64 | K | 3 |  |  |  | ROZPOCET | 0 | 0 | 0 | 0 | 0 | 2 | 0 | 64 | 2086173444
| VV |  | ** součástí rozvaděče je: | [14 empty] | VV | 3 | 1 | True | 0 | ROZPOCET
| VV |  | * Oceloplechový nástěnný rozvadač 600x260x1560 včetně lišt a příslušentsví, ks 1 | [14 empty] | VV | 3 | 1 | True | 0 | ROZPOCET
| VV |  | * svorka připojovací DIN 4 póly pro vodiče do průřezu 16 mm2, ks 1 | [14 empty] | VV | 3 | 1 | True | 0 | ROZPOCET
| VV |  | * SPD SALTEK FLP 25 T1+T2 V/4, ks 1 | [14 empty] | VV | 3 | 1 | True | 0 | ROZPOCET
| VV |  | * jistič 3x25A/B, ks 1 | [14 empty] | VV | 3 | 1 | True | 0 | ROZPOCET
| VV |  | * jistič 3x20A/C, ks 1 | [14 empty] | VV | 3 | 1 | True | 0 | ROZPOCET
| VV |  | * stykač 230V/20A 1 f, ks 1 | [14 empty] | VV | 3 | 1 | True | 0 | ROZPOCET
| VV |  | * řídící jednotka regulátoru vpustí - programovatelná, ks 1 | [14 empty] | VV | 3 | 1 | True | 0 | ROZPOCET
| VV |  | * chránič s nad. Proudovou ochranou 30mA/10A 230V, ks 6 | [14 empty] | VV | 3 | 1 | True | 0 | ROZPOCET
| VV |  | * chránič 3F /30 mA / 40A, ks 4 | [14 empty] | VV | 3 | 1 | True | 0 | ROZPOCET
| VV |  | * zdroj 230V/12V 10W pro zvonek, ks 2 | [14 empty] | VV | 3 | 1 | True | 0 | ROZPOCET
| VV |  | * jistič 3x16A / B, ks 4 | [14 empty] | VV | 3 | 1 | True | 0 | ROZPOCET
| VV |  | * jistič 1x 10A / B, ks 2 | [14 empty] | VV | 3 | 1 | True | 0 | ROZPOCET
| VV |  | * jistič 1x16A/B, ks 34 | [14 empty] | VV | 3 | 1 | True | 0 | ROZPOCET
| VV |  | * svorky řadové do průřezu 6 mm2, ks 87 | [14 empty] | VV | 3 | 1 | True | 0 | ROZPOCET
| VV |  | * svorky řadové PE do průřezu 6 mm2, ks 25 | [14 empty] | VV | 3 | 1 | True | 0 | ROZPOCET
| VV |  | * pomocný inslalační materiál | [14 empty] | VV | 3 | 1 | True | 0 | ROZPOCET
| VV |  | * označení , štítkování | [14 empty] | VV | 3 | 1 | True | 0 | ROZPOCET
| VV |  | 1 |  | 1 | [12 empty] | VV | 3 | 2 | True | 1 | ROZPOCET
| D | 21-M-04 | Osvětlení |  |  |  | 0 |  |  |  |  | 0 |  | 0 |  | 0 | 3 | D | 2 |  |  |  | ROZPOCET | [6 empty] | 0
391 | K | 4.1.01 | E01 exteriérové hranaté nástěnné svítidlo, délka cca 24 cm, dolů, černé, 2700K-3000K, odpovídající krytí min. IP4X, čidlo | ks | 5 |  | 0 |  |  | snížená |  | 0 | 0 | 0 | 0 | 0 | 64 | K | 3 |  |  |  | ROZPOCET | 0 | 0 | 0 | 0 | 0 | 2 | 0 | 64 | -1045946397
392 | K | 4.1.02 | E02 exteriérové nástěnné LED svítidlo, délka cca 24 cm, dolů, černé, odpovídající krytí IP4X, 2700-3000K | ks | 2 |  | 0 |  |  | snížená |  | 0 | 0 | 0 | 0 | 0 | 64 | K | 3 |  |  |  | ROZPOCET | 0 | 0 | 0 | 0 | 0 | 2 | 0 | 64 | -2037483403
393 | K | 4.1.03 | E03 vestavné nebo přisazené kulaté světlo, průměr cca 12 cm, černá barva okraje, odpovídající krytí min. IP4X | ks | 2 |  | 0 |  |  | snížená |  | 0 | 0 | 0 | 0 | 0 | 64 | K | 3 |  |  |  | ROZPOCET | 0 | 0 | 0 | 0 | 0 | 2 | 0 | 64 | -766126104
394 | K | 4.1.04 | E04 vestavné kulaté světlo, průměr cca 12 cm, bílá barva okraje 3000 K | ks | 7 |  | 0 |  |  | snížená |  | 0 | 0 | 0 | 0 | 0 | 64 | K | 3 |  |  |  | ROZPOCET | 0 | 0 | 0 | 0 | 0 | 2 | 0 | 64 | 1720319043
395 | K | 4.1.05 | E05 přisazené kruhové světlo, bílá barva konstrukce, průměr min 40 cm | ks | 4 |  | 0 |  |  | snížená |  | 0 | 0 | 0 | 0 | 0 | 64 | K | 3 |  |  |  | ROZPOCET | 0 | 0 | 0 | 0 | 0 | 2 | 0 | 64 | -221736322
396 | K | 4.1.06 | E06 nástěnná lampička k nočnímu stolku, bílá barva | ks | 1 |  | 0 |  |  | snížená |  | 0 | 0 | 0 | 0 | 0 | 64 | K | 3 |  |  |  | ROZPOCET | 0 | 0 | 0 | 0 | 0 | 2 | 0 | 64 | 241117113
397 | K | 4.1.07 | E07 exteriérové nástěnné svítidlo, délka cca 27 cm, dolů, černé 2 700 K - 3 000 K krytí IP4x, vlastní čidlo | ks | 2 |  | 0 |  |  | snížená |  | 0 | 0 | 0 | 0 | 0 | 64 | K | 3 |  |  |  | ROZPOCET | 0 | 0 | 0 | 0 | 0 | 2 | 0 | 64 | -1563643921
398 | K | 4.1.08 | E08 přisazené kruhové světlo, bílá barva konstrukce, průměr cca 30 cm | ks | 1 |  | 0 |  |  | snížená |  | 0 | 0 | 0 | 0 | 0 | 64 | K | 3 |  |  |  | ROZPOCET | 0 | 0 | 0 | 0 | 0 | 2 | 0 | 64 | -1910738737
399 | K | 4.1.09 | E09 přisazené lineární světlo, rozměr cca 1000 x 200 mm | ks | 2 |  | 0 |  |  | snížená |  | 0 | 0 | 0 | 0 | 0 | 64 | K | 3 |  |  |  | ROZPOCET | 0 | 0 | 0 | 0 | 0 | 2 | 0 | 64 | 1725138940
400 | K | 4.1.10 | E10 přisazené kruhové světlo, bílá barva konstrukce, průměr cca 50 cm | ks | 1 |  | 0 |  |  | snížená |  | 0 | 0 | 0 | 0 | 0 | 64 | K | 3 |  |  |  | ROZPOCET | 0 | 0 | 0 | 0 | 0 | 2 | 0 | 64 | 1852161547
401 | K | 4.1.11 | E11 přisazené světlo, krytí musí vyhovět podmínkám nezatepleného prostoru min.IP4X | ks | 3 |  | 0 |  |  | snížená |  | 0 | 0 | 0 | 0 | 0 | 64 | K | 3 |  |  |  | ROZPOCET | 0 | 0 | 0 | 0 | 0 | 2 | 0 | 64 | -1707208580
402 | K | 4.1.12 | E12 přisazené kruhové světlo, bílá barva konstrukce DIR/INDIR, průměr cca 50 cm 3000 K | ks | 1 |  | 0 |  |  | snížená |  | 0 | 0 | 0 | 0 | 0 | 64 | K | 3 |  |  |  | ROZPOCET | 0 | 0 | 0 | 0 | 0 | 2 | 0 | 64 | 247952954
403 | K | 4.1.13 | E13 závěsný LED lustr, černá barva, průměr cca 40 cm | ks | 1 |  | 0 |  |  | snížená |  | 0 | 0 | 0 | 0 | 0 | 64 | K | 3 |  |  |  | ROZPOCET | 0 | 0 | 0 | 0 | 0 | 2 | 0 | 64 | 251002341
404 | K | 4.1.14 | E14 závěsný LED lustr,světle šedá barva, průměr cca 30 cm | ks | 1 |  | 0 |  |  | snížená |  | 0 | 0 | 0 | 0 | 0 | 64 | K | 3 |  |  |  | ROZPOCET | 0 | 0 | 0 | 0 | 0 | 2 | 0 | 64 | 210063352
405 | K | 4.1.15 | LED pásek 24V /15-20W/m 3000 K včetně Alprofilu přisazené provedení - délka 4 m. IP4x | ks | 2 |  | 0 |  |  | snížená |  | 0 | 0 | 0 | 0 | 0 | 64 | K | 3 |  |  |  | ROZPOCET | 0 | 0 | 0 | 0 | 0 | 2 | 0 | 64 | 1116375764
406 | K | 4.1.16 | zdroj 24V 160W - zapouzdřené provedení | ks | 1 |  | 0 |  |  | snížená |  | 0 | 0 | 0 | 0 | 0 | 64 | K | 3 |  |  |  | ROZPOCET | 0 | 0 | 0 | 0 | 0 | 2 | 0 | 64 | 36240646
407 | K | 4.1.17 | Y01 Nouzové osvětlení únikové cesty s označením směru úniku. Doba svitu 3h. | ks | 1 |  | 0 |  |  | snížená |  | 0 | 0 | 0 | 0 | 0 | 64 | K | 3 |  |  |  | ROZPOCET | 0 | 0 | 0 | 0 | 0 | 2 | 0 | 64 | -2144843845
| D | 21-M-05 | Uzemnění - hromosvody |  |  |  | 0 |  |  |  |  | 0 |  | 0 |  | 0 | 3 | D | 2 |  |  |  | ROZPOCET | [6 empty] | 0
408 | K | 5.1.01 | FeZn 30x4 - základový zemnič | m | 95 |  | 0 |  |  | snížená |  | 0 | 0 | 0 | 0 | 0 | 64 | K | 3 |  |  |  | ROZPOCET | 0 | 0 | 0 | 0 | 0 | 2 | 0 | 64 | -762066982
409 | K | 5.1.02 | FeZn 10 - vývody z uzmnění | m | 20 |  | 0 |  |  | snížená |  | 0 | 0 | 0 | 0 | 0 | 64 | K | 3 |  |  |  | ROZPOCET | 0 | 0 | 0 | 0 | 0 | 2 | 0 | 64 | -1790018274
410 | K | 5.1.03 | svody po fasádě - nové - podpěry pro strojené svody plast | ks | 30 |  | 0 |  |  | snížená |  | 0 | 0 | 0 | 0 | 0 | 64 | K | 3 |  |  |  | ROZPOCET | 0 | 0 | 0 | 0 | 0 | 2 | 0 | 64 | 1660359037
411 | K | 5.1.04 | Svorky Drát / Drát kulatý - křížové - rovné | ks | 45 |  | 0 |  |  | snížená |  | 0 | 0 | 0 | 0 | 0 | 64 | K | 3 |  |  |  | ROZPOCET | 0 | 0 | 0 | 0 | 0 | 2 | 0 | 64 | 435237259
412 | K | 5.1.05 | izolace přechodu beton/vzduch | ks | 4 |  | 0 |  |  | snížená |  | 0 | 0 | 0 | 0 | 0 | 64 | K | 3 |  |  |  | ROZPOCET | 0 | 0 | 0 | 0 | 0 | 2 | 0 | 64 | -367298636
413 | K | 5.1.06 | izolační páska na ochranu zemních spojů | ks | 1 |  | 0 |  |  | snížená |  | 0 | 0 | 0 | 0 | 0 | 64 | K | 3 |  |  |  | ROZPOCET | 0 | 0 | 0 | 0 | 0 | 2 | 0 | 64 | -343933821
414 | K | 5.1.07 | podpěry pro jímací vedení - střecha - del typu krytiny (např. OBO) | ks | 35 |  | 0 |  |  | snížená |  | 0 | 0 | 0 | 0 | 0 | 64 | K | 3 |  |  |  | ROZPOCET | 0 | 0 | 0 | 0 | 0 | 2 | 0 | 64 | 1355455846
415 | K | 5.1.08 | vodič AlMgSi8 měkký | m | 65 |  | 0 |  |  | snížená |  | 0 | 0 | 0 | 0 | 0 | 64 | K | 3 |  |  |  | ROZPOCET | 0 | 0 | 0 | 0 | 0 | 2 | 0 | 64 | -108874460
416 | K | 5.1.09 | ochraná tyč svodu 1200 mm | ks | 4 |  | 0 |  |  | snížená |  | 0 | 0 | 0 | 0 | 0 | 64 | K | 3 |  |  |  | ROZPOCET | 0 | 0 | 0 | 0 | 0 | 2 | 0 | 64 | 469131883
417 | K | 5.1.10 | ZS včetně číslová svodu - označení | ks | 4 |  | 0 |  |  | snížená |  | 0 | 0 | 0 | 0 | 0 | 64 | K | 3 |  |  |  | ROZPOCET | 0 | 0 | 0 | 0 | 0 | 2 | 0 | 64 | 166104137
418 | K | 5.1.11 | oddálený jímač antény - jímač + distanční sloupek | ks | 1 |  | 0 |  |  | snížená |  | 0 | 0 | 0 | 0 | 0 | 64 | K | 3 |  |  |  | ROZPOCET | 0 | 0 | 0 | 0 | 0 | 2 | 0 | 64 | -1005486352
419 | K | 5.1.12 | pomocná jímač střešní 750 mm | ks | 4 |  | 0 |  |  | snížená |  | 0 | 0 | 0 | 0 | 0 | 64 | K | 3 |  |  |  | ROZPOCET | 0 | 0 | 0 | 0 | 0 | 2 | 0 | 64 | 1117995721
420 | K | 5.1.13 | pospojení náhodných svodů | ks | 1 |  | 0 |  |  | snížená |  | 0 | 0 | 0 | 0 | 0 | 64 | K | 3 |  |  |  | ROZPOCET | 0 | 0 | 0 | 0 | 0 | 2 | 0 | 64 | -1815200090
422 | K | 5.1.15 | výchozí revize - měření | ks | 1 |  | 0 |  |  | snížená |  | 0 | 0 | 0 | 0 | 0 | 64 | K | 3 |  |  |  | ROZPOCET | 0 | 0 | 0 | 0 | 0 | 2 | 0 | 64 | -590728528
| D | 21-M-06 | Slaboproud data + TV |  |  |  | 0 |  |  |  |  | 0 |  | 0 |  | 0 | 3 | D | 2 |  |  |  | ROZPOCET | [6 empty] | 0
423 | K | 6.1.01 | zásuvka datová 2 porty RJ45 cat. 6 - dle zvoleného designu - komplet - včetně keystone | ks | 10 |  | 0 |  |  | snížená |  | 0 | 0 | 0 | 0 | 0 | 64 | K | 3 |  |  |  | ROZPOCET | 0 | 0 | 0 | 0 | 0 | 2 | 0 | 64 | -882356967
424 | K | 6.1.02 | zásuvka datová - nástěnná | ks | 2 |  | 0 |  |  | snížená |  | 0 | 0 | 0 | 0 | 0 | 64 | K | 3 |  |  |  | ROZPOCET | 0 | 0 | 0 | 0 | 0 | 2 | 0 | 64 | 1718746790
425 | K | 6.1.03 | zásuvka TV/STA dle zvoleného designu - komplet | ks | 4 |  | 0 |  |  | snížená |  | 0 | 0 | 0 | 0 | 0 | 64 | K | 3 |  |  |  | ROZPOCET | 0 | 0 | 0 | 0 | 0 | 2 | 0 | 64 | -369116645
426 | K | 6.1.04 | rack nástěnný 600x400 min. 10 U uzamykatelný | ks | 1 |  | 0 |  |  | snížená |  | 0 | 0 | 0 | 0 | 0 | 64 | K | 3 |  |  |  | ROZPOCET | 0 | 0 | 0 | 0 | 0 | 2 | 0 | 64 | -1875294073
427 | K | 6.1.05 | patch panel 24 portů | ks | 1 |  | 0 |  |  | snížená |  | 0 | 0 | 0 | 0 | 0 | 64 | K | 3 |  |  |  | ROZPOCET | 0 | 0 | 0 | 0 | 0 | 2 | 0 | 64 | 1604446292
428 | K | 6.1.06 | napaječ s SPD 3 stupně s VF filtrem rack protector 1 U | ks | 1 |  | 0 |  |  | snížená |  | 0 | 0 | 0 | 0 | 0 | 64 | K | 3 |  |  |  | ROZPOCET | 0 | 0 | 0 | 0 | 0 | 2 | 0 | 64 | -42526104
429 | K | 6.1.07 | ukončení UTP v patch panelu | ks | 20 |  | 0 |  |  | snížená |  | 0 | 0 | 0 | 0 | 0 | 64 | K | 3 |  |  |  | ROZPOCET | 0 | 0 | 0 | 0 | 0 | 2 | 0 | 64 | 509464541
430 | K | 6.1.08 | krimpování zásuvek RJ45 | ks | 20 |  | 0 |  |  | snížená |  | 0 | 0 | 0 | 0 | 0 | 64 | K | 3 |  |  |  | ROZPOCET | 0 | 0 | 0 | 0 | 0 | 2 | 0 | 64 | 1316304435
431 | K | 6.1.09 | měření UTP | ks | 1 |  | 0 |  |  | snížená |  | 0 | 0 | 0 | 0 | 0 | 64 | K | 3 |  |  |  | ROZPOCET | 0 | 0 | 0 | 0 | 0 | 2 | 0 | 64 | 1890762729
432 | K | 6.1.10 | WiFi AP | ks | 1 |  | 0 |  |  | snížená |  | 0 | 0 | 0 | 0 | 0 | 64 | K | 3 |  |  |  | ROZPOCET | 0 | 0 | 0 | 0 | 0 | 2 | 0 | 64 | -1904896484
433 | K | 6.1.11 | schwitch 24 portů 1 U, 230V rackmod 8 výstupů PoE+ | ks | 1 |  | 0 |  |  | snížená |  | 0 | 0 | 0 | 0 | 0 | 64 | K | 3 |  |  |  | ROZPOCET | 0 | 0 | 0 | 0 | 0 | 2 | 0 | 64 | -2117298157
434 | K | 6.1.12 | patch cord 200 mm | ks | 24 |  | 0 |  |  | snížená |  | 0 | 0 | 0 | 0 | 0 | 64 | K | 3 |  |  |  | ROZPOCET | 0 | 0 | 0 | 0 | 0 | 2 | 0 | 64 | 1077924210
435 | K | 6.1.13 | vyvazovací oka | ks | 2 |  | 0 |  |  | snížená |  | 0 | 0 | 0 | 0 | 0 | 64 | K | 3 |  |  |  | ROZPOCET | 0 | 0 | 0 | 0 | 0 | 2 | 0 | 64 | -551581214
436 | K | 6.1.14 | police rack | ks | 1 |  | 0 |  |  | snížená |  | 0 | 0 | 0 | 0 | 0 | 64 | K | 3 |  |  |  | ROZPOCET | 0 | 0 | 0 | 0 | 0 | 2 | 0 | 64 | 1934102444
437 | K | 6.1.15 | ukončení koaxiálních kabelů v racku (patch panel s F - konektroy) 1 U | ks | 4 |  | 0 |  |  | snížená |  | 0 | 0 | 0 | 0 | 0 | 64 | K | 3 |  |  |  | ROZPOCET | 0 | 0 | 0 | 0 | 0 | 2 | 0 | 64 | 2133224510
438 | K | 6.1.16 | multischwitch 9/8 pro 8 účastnických zásuvek | ks | 1 |  | 0 |  |  | snížená |  | 0 | 0 | 0 | 0 | 0 | 64 | K | 3 |  |  |  | ROZPOCET | 0 | 0 | 0 | 0 | 0 | 2 | 0 | 64 | -385498245
439 | K | 6.1.17 | připojení koaxiálního kabelu do účastnických zásuvek | ks | 4 |  | 0 |  |  | snížená |  | 0 | 0 | 0 | 0 | 0 | 64 | K | 3 |  |  |  | ROZPOCET | 0 | 0 | 0 | 0 | 0 | 2 | 0 | 64 | -1718454123
440 | K | 6.1.18 | anténa pro příjem DVBT komplet včetně, směrování, montáže | ks | 1 |  | 0 |  |  | snížená |  | 0 | 0 | 0 | 0 | 0 | 64 | K | 3 |  |  |  | ROZPOCET | 0 | 0 | 0 | 0 | 0 | 2 | 0 | 64 | 2096873533
441 | K | 6.1.19 | UTP kabe cat. 6 | m | 510 |  | 0 |  |  | snížená |  | 0 | 0 | 0 | 0 | 0 | 64 | K | 3 |  |  |  | ROZPOCET | 0 | 0 | 0 | 0 | 0 | 2 | 0 | 64 | 312865376
442 | K | 6.1.20 | koaxiální kabel 75ohm | m | 65 |  | 0 |  |  | snížená |  | 0 | 0 | 0 | 0 | 0 | 64 | K | 3 |  |  |  | ROZPOCET | 0 | 0 | 0 | 0 | 0 | 2 | 0 | 64 | -1911091235
443 | K | 6.1.21 | záznamové zařízení pro kamery - 1 TB (4 kamery viz exteriér) - koordinace! | ks | 1 |  | 0 |  |  | snížená |  | 0 | 0 | 0 | 0 | 0 | 64 | K | 3 |  |  |  | ROZPOCET | 0 | 0 | 0 | 0 | 0 | 2 | 0 | 64 | -738226877
444 | K | 6.1.22 | konfigurace datové sítě | hod | 20 |  | 0 |  |  | snížená |  | 0 | 0 | 0 | 0 | 0 | 64 | K | 3 |  |  |  | ROZPOCET | 0 | 0 | 0 | 0 | 0 | 2 | 0 | 64 | 1623142888
445 | K | 6.1.23 | pacht kabely Koax 75ohm 400 mm | ks | 6 |  | 0 |  |  | snížená |  | 0 | 0 | 0 | 0 | 0 | 64 | K | 3 |  |  |  | ROZPOCET | 0 | 0 | 0 | 0 | 0 | 2 | 0 | 64 | 420581463
| D | 21-M-07 | Systém EZS (přivolání pomoci + detekce kouře) |  |  |  | 0 |  |  |  |  | 0 |  | 0 |  | 0 | 3 | D | 2 |  |  |  | ROZPOCET | [6 empty] | 0
446 | K | 7.1.01 | ústředna EZS - sběrnicový systém - komlet včetně akumulátor, zdroje, TCP/IP komunikace pro vzdálený přístup, GSM komunkace -SMS + volání), RF přijímací modul pro bezdrátové periferie | ks | 1 |  | 0 |  |  | snížená |  | 0 | 0 | 0 | 0 | 0 | 64 | K | 3 |  |  |  | ROZPOCET | 0 | 0 | 0 | 0 | 0 | 2 | 0 | 64 | -863674811
447 | K | 7.1.02 | optický detektor kouře - sběrnicový - adresný | ks | 7 |  | 0 |  |  | snížená |  | 0 | 0 | 0 | 0 | 0 | 64 | K | 3 |  |  |  | ROZPOCET | 0 | 0 | 0 | 0 | 0 | 2 | 0 | 64 | -900309212
448 | K | 7.1.03 | nouzové RF tlačítko - bateriové | ks | 2 |  | 0 |  |  | snížená |  | 0 | 0 | 0 | 0 | 0 | 64 | K | 3 |  |  |  | ROZPOCET | 0 | 0 | 0 | 0 | 0 | 2 | 0 | 64 | -1995660325
449 | K | 7.1.04 | nastavení + konfugurace | ks | 1 |  | 0 |  |  | snížená |  | 0 | 0 | 0 | 0 | 0 | 64 | K | 3 |  |  |  | ROZPOCET | 0 | 0 | 0 | 0 | 0 | 2 | 0 | 64 | 1265804724
450 | K | 7.1.05 | zaškolení obsluhy | ks | 1 |  | 0 |  |  | snížená |  | 0 | 0 | 0 | 0 | 0 | 64 | K | 3 |  |  |  | ROZPOCET | 0 | 0 | 0 | 0 | 0 | 2 | 0 | 64 | 1495630875
451 | K | 7.1.06 | CYKY 3x1,5 | m | 15 |  | 0 |  |  | snížená |  | 0 | 0 | 0 | 0 | 0 | 64 | K | 3 |  |  |  | ROZPOCET | 0 | 0 | 0 | 0 | 0 | 2 | 0 | 64 | 235352930
452 | K | 7.1.07 | UTP. Cat. 5 (alt. Sykfy 4x2x0,8) | m | 90 |  | 0 |  |  | snížená |  | 0 | 0 | 0 | 0 | 0 | 64 | K | 3 |  |  |  | ROZPOCET | 0 | 0 | 0 | 0 | 0 | 2 | 0 | 64 | 978634130
| D | 21-M-08 | MaR - regulace topných okruhů |  |  |  | 0 |  |  |  |  | 0 |  | 0 |  | 0 | 3 | D | 2 |  |  |  | ROZPOCET | [6 empty] | 0
453 | K | 8.1.01 | senzor teploty prostorový - systémový na sběrnici ve zvoleném designu (dle vypínačů) | ks | 8 |  | 0 |  |  | snížená |  | 0 | 0 | 0 | 0 | 0 | 64 | K | 3 |  |  |  | ROZPOCET | 0 | 0 | 0 | 0 | 0 | 2 | 0 | 64 | 1380442985
454 | K | 8.1.02 | Rozvaděč R-REG 36 modulů - nástěnný | ks | 1 |  | 0 |  |  | snížená |  | 0 | 0 | 0 | 0 | 0 | 64 | K | 3 |  |  |  | ROZPOCET | 0 | 0 | 0 | 0 | 0 | 2 | 0 | 64 | -870828605
455 | K | 8.1.03 | svorky do průžezu 4 mm2 provedení DIN | ks | 35 |  | 0 |  |  | snížená |  | 0 | 0 | 0 | 0 | 0 | 64 | K | 3 |  |  |  | ROZPOCET | 0 | 0 | 0 | 0 | 0 | 2 | 0 | 64 | -1644958017
456 | K | 8.1.04 | zdroj 24V/2A | ks | 1 |  | 0 |  |  | snížená |  | 0 | 0 | 0 | 0 | 0 | 64 | K | 3 |  |  |  | ROZPOCET | 0 | 0 | 0 | 0 | 0 | 2 | 0 | 64 | -1896237940
457 | K | 8.1.05 | jistič 6A/B | ks | 1 |  | 0 |  |  | snížená |  | 0 | 0 | 0 | 0 | 0 | 64 | K | 3 |  |  |  | ROZPOCET | 0 | 0 | 0 | 0 | 0 | 2 | 0 | 64 | 46782349
458 | K | 8.1.06 | chránič s nadproudovou ochrannou 10A/B/30mA | ks | 1 |  | 0 |  |  | snížená |  | 0 | 0 | 0 | 0 | 0 | 64 | K | 3 |  |  |  | ROZPOCET | 0 | 0 | 0 | 0 | 0 | 2 | 0 | 64 | 237889279
459 | K | 8.1.07 | řídící jednotka systému vytápění - konektor RJ45, websever | ks | 1 |  | 0 |  |  | snížená |  | 0 | 0 | 0 | 0 | 0 | 64 | K | 3 |  |  |  | ROZPOCET | 0 | 0 | 0 | 0 | 0 | 2 | 0 | 64 | 1582302692
460 | K | 8.1.08 | reléová jednotky pro řízení termohavic - systémová 8 výstupů | ks | 1 |  | 0 |  |  | snížená |  | 0 | 0 | 0 | 0 | 0 | 64 | K | 3 |  |  |  | ROZPOCET | 0 | 0 | 0 | 0 | 0 | 2 | 0 | 64 | 1622148706
461 | K | 8.1.09 | pomocný instalační materiál | ks | 1 |  | 0 |  |  | snížená |  | 0 | 0 | 0 | 0 | 0 | 64 | K | 3 |  |  |  | ROZPOCET | 0 | 0 | 0 | 0 | 0 | 2 | 0 | 64 | -1538419112
462 | K | 8.1.10 | zapojení termohlavic topení | ks | 8 |  | 0 |  |  | snížená |  | 0 | 0 | 0 | 0 | 0 | 64 | K | 3 |  |  |  | ROZPOCET | 0 | 0 | 0 | 0 | 0 | 2 | 0 | 64 | -773768222
463 | K | 8.1.11 | nastavení a konfigurace systému řízení vytápění | ks | 1 |  | 0 |  |  | snížená |  | 0 | 0 | 0 | 0 | 0 | 64 | K | 3 |  |  |  | ROZPOCET | 0 | 0 | 0 | 0 | 0 | 2 | 0 | 64 | -569012263
464 | K | 8.1.12 | nastavení a konfugurace web serveru - vzdálené nastavení ze sesterny | ks | 1 |  | 0 |  |  | snížená |  | 0 | 0 | 0 | 0 | 0 | 64 | K | 3 |  |  |  | ROZPOCET | 0 | 0 | 0 | 0 | 0 | 2 | 0 | 64 | 440467029
465 | K | 8.1.13 | koordinace s dodavatelem vytápění | hod | 15 |  | 0 |  |  | snížená |  | 0 | 0 | 0 | 0 | 0 | 64 | K | 3 |  |  |  | ROZPOCET | 0 | 0 | 0 | 0 | 0 | 2 | 0 | 64 | 1023025418
466 | K | 8.1.14 | UTP cat.5 | m | 125 |  | 0 |  |  | snížená |  | 0 | 0 | 0 | 0 | 0 | 64 | K | 3 |  |  |  | ROZPOCET | 0 | 0 | 0 | 0 | 0 | 2 | 0 | 64 | -1136306786
467 | K | 8.1.15 | CYSY 2x1,5 | m | 30 |  | 0 |  |  | snížená |  | 0 | 0 | 0 | 0 | 0 | 64 | K | 3 |  |  |  | ROZPOCET | 0 | 0 | 0 | 0 | 0 | 2 | 0 | 64 | -840465640
468 | K | 8.1.16 | JYTY 2x1,5 | m | 10 |  | 0 |  |  | snížená |  | 0 | 0 | 0 | 0 | 0 | 64 | K | 3 |  |  |  | ROZPOCET | 0 | 0 | 0 | 0 | 0 | 2 | 0 | 64 | 1797546557
469 | K | 8.1.17 | CYKY 3x2,5 | m | 10 |  | 0 |  |  | snížená |  | 0 | 0 | 0 | 0 | 0 | 64 | K | 3 |  |  |  | ROZPOCET | 0 | 0 | 0 | 0 | 0 | 2 | 0 | 64 | 2108327274
| D | 21-M-09 | Související práce |  |  |  | 0 |  |  |  |  | 0 |  | 0 |  | 0 | 3 | D | 2 |  |  |  | ROZPOCET | [6 empty] | 0
471 | K | 9.1.02 | Stavební přípomoce | hod | 45 |  | 0 |  |  | snížená |  | 0 | 0 | 0 | 0 | 0 | 64 | K | 3 |  |  |  | ROZPOCET | 0 | 0 | 0 | 0 | 0 | 2 | 0 | 64 | 230250448
472 | K | 9.1.03 | Výchozí revize, 5 - paré včetně dokladů | ks | 1 |  | 0 |  |  | snížená |  | 0 | 0 | 0 | 0 | 0 | 64 | K | 3 |  |  |  | ROZPOCET | 0 | 0 | 0 | 0 | 0 | 2 | 0 | 64 | -611004094
| D | 24-M | Montáže vzduchotechnických zařízení |  |  |  | 0 |  |  |  |  | 0 |  | 0.0015 |  | 0 | 3 | D | 1 |  |  |  | ROZPOCET | [6 empty] | 0
| D | 24-M-01 | Větrání obytné části |  |  |  | 0 |  |  |  |  | 0 |  | 0.0015 |  | 0 | 3 | D | 2 |  |  |  | ROZPOCET | [6 empty] | 0
474 | K | 24-M-01-001 | VZT jednotka s rekuperací výkon 210 m3/hod přívod/přívod vzduchu, filtrací, záložní elektro ohřev, manžety, klapky se servem, externí rozvaděč el., systém MaR, čidla, nástěnný ovladač + rozhraní pro napojení na nadřazený systém MaR | sada | 1 |  | 0 |  |  | snížená |  | 0 | 0 | 0 | 0 | 0 | 64 | K | 3 |  |  |  | ROZPOCET | 0 | 0 | 0 | 0 | 0 | 2 | 0 | 64 | 848248455
| VV |  | * technické parametry viz popis PD | [14 empty] | VV | 3 | 1 | True | 0 | ROZPOCET
| VV |  | 1 |  | 1 | [12 empty] | VV | 3 | 2 | True | 1 | ROZPOCET
475 | K | 24-M-01-002 | Klapka se servopohonem pt.160 | ks | 2 |  | 0 |  |  | snížená |  | 0 | 0 | 0 | 0 | 0 | 64 | K | 3 |  |  |  | ROZPOCET | 0 | 0 | 0 | 0 | 0 | 2 | 0 | 64 | -285480008
476 | K | 24-M-01-003 | Čidlo CO2 + kabeláž | ks | 1 |  | 0 |  |  | snížená |  | 0 | 0 | 0 | 0 | 0 | 64 | K | 3 |  |  |  | ROZPOCET | 0 | 0 | 0 | 0 | 0 | 2 | 0 | 64 | 461443592
477 | K | 24-M-01-004 | Žaluzie výfuková/nasávací se sítem, 200x200, barva RAL , nátrubek na napojení potrubí | ks | 3 |  | 0 |  |  | snížená |  | 0 | 0 | 0 | 0 | 0 | 64 | K | 3 |  |  |  | ROZPOCET | 0 | 0 | 0 | 0 | 0 | 2 | 0 | 64 | -1329978510
478 | K | 24-M-01-005 | Spiro potrubí včetně tvarovek pr. 160 (a průchodek stěnou) | m | 15 |  | 0 |  |  | snížená |  | 0 | 0 | 0 | 0 | 0 | 64 | K | 3 |  |  |  | ROZPOCET | 0 | 0 | 0 | 0 | 0 | 2 | 0 | 64 | 1980176999
479 | K | 24-M-01-006 | Spiro potrubí včetně tvarovek pr. 100 (a průchodek stěnou) | m | 5 |  | 0 |  |  | snížená |  | 0 | 0 | 0 | 0 | 0 | 64 | K | 3 |  |  |  | ROZPOCET | 0 | 0 | 0 | 0 | 0 | 2 | 0 | 64 | 770508885
480 | K | 24-M-01-007 | Tlumič hluku pr.160, L=0,5 m | ks | 2 |  | 0 |  |  | snížená |  | 0 | 0 | 0 | 0 | 0 | 64 | K | 3 |  |  |  | ROZPOCET | 0 | 0 | 0 | 0 | 0 | 2 | 0 | 64 | 315086828
481 | K | 24-M-01-008 | Oplechování stavebního prostupu fasádou | ks | 3 |  | 0 |  |  | snížená |  | 0 | 0 | 0 | 0 | 0 | 64 | K | 3 |  |  |  | ROZPOCET | 0 | 0 | 0 | 0 | 0 | 2 | 0 | 64 | 491267988
482 | K | 24-M-01-009 | Flexo potrubí pr.160 s akustickým útlumem, parozábranou, s pružinou pro tvarovou stabilitu | m | 4 |  | 0 |  |  | snížená |  | 0 | 0 | 0 | 0 | 0 | 64 | K | 3 |  |  |  | ROZPOCET | 0 | 0 | 0 | 0 | 0 | 2 | 0 | 64 | 1176234085
483 | K | 24-M-01-010 | Flexo potrubí pr.100 s akustickým útlumem, parozábranou, s pružinou pro tvarovou stabilitu | m | 5 |  | 0 |  |  | snížená |  | 0 | 0 | 0 | 0 | 0 | 64 | K | 3 |  |  |  | ROZPOCET | 0 | 0 | 0 | 0 | 0 | 2 | 0 | 64 | 1113496290
484 | K | 24-M-01-011 | Tepelná (hluková) izolace vnitřní s parozábranou tl.20 mm (kaučuková izolace VZT v prostoru technického zázemí) | m2 | 6 |  | 0 |  |  | snížená |  | 0 | 0 | 0 | 0 | 0 | 64 | K | 3 |  |  |  | ROZPOCET | 0 | 0 | 0 | 0 | 0 | 2 | 0 | 64 | -498864532
485 | K | 24-M-01-012 | Tepelná (hluková) izolace vnitřní s parozábranou tl.30 mm (kaučuková izolace VZT v prostoru technického zázemí) | m2 | 11 |  | 0 |  |  | snížená |  | 0 | 0 | 0 | 0 | 0 | 64 | K | 3 |  |  |  | ROZPOCET | 0 | 0 | 0 | 0 | 0 | 2 | 0 | 64 | -1953407620
486 | K | 24-M-01-013 | Rozdělovač VZT rozvodu vč. 5 ks regulačních klapek | ks | 1 |  | 0 |  |  | snížená |  | 0 | 0 | 0 | 0 | 0 | 64 | K | 3 |  |  |  | ROZPOCET | 0 | 0 | 0 | 0 | 0 | 2 | 0 | 64 | -581592829
487 | K | 24-M-01-014 | Sběrač VZT rozvodu vč. 6 ks regulačních klapek | ks | 1 |  | 0 |  |  | snížená |  | 0 | 0 | 0 | 0 | 0 | 64 | K | 3 |  |  |  | ROZPOCET | 0 | 0 | 0 | 0 | 0 | 2 | 0 | 64 | -3354980
488 | K | 24-M-01-015 | Flexo potrubí pr.90/75 vnitřní povrch hladký, hygienické provedené, tvarově stálé | m | 80 |  | 0 |  |  | snížená |  | 0 | 0 | 0 | 0 | 0 | 64 | K | 3 |  |  |  | ROZPOCET | 0 | 0 | 0 | 0 | 0 | 2 | 0 | 64 | -1808670701
489 | K | 24-M-01-016 | Vyústky přívodní pr.125, desing provedení, vč. nátrubku s napojením flexo rozvody | ks | 7 |  | 0 |  |  | snížená |  | 0 | 0 | 0 | 0 | 0 | 64 | K | 3 |  |  |  | ROZPOCET | 0 | 0 | 0 | 0 | 0 | 2 | 0 | 64 | -1104364481
490 | K | 24-M-01-017 | Vyústky odvodní pr.125, desing provedení, vč. nátrubku s napojením flexo rozvody | ks | 8 |  | 0 |  |  | snížená |  | 0 | 0 | 0 | 0 | 0 | 64 | K | 3 |  |  |  | ROZPOCET | 0 | 0 | 0 | 0 | 0 | 2 | 0 | 64 | 799586986
491 | K | 24-M-01-018 | Napojovací potrubní tvarovky pro připojení digestoře (součást interéru) | sada | 1 |  | 0 |  |  | snížená |  | 0 | 0 | 0 | 0 | 0 | 64 | K | 3 |  |  |  | ROZPOCET | 0 | 0 | 0 | 0 | 0 | 2 | 0 | 64 | 758811520
492 | K | 24-M-01-019 | Zpětná klapka pr.160 (do VZT rozvodu pro digestoř) | ks | 1 |  | 0 |  |  | snížená |  | 0 | 0 | 0 | 0 | 0 | 64 | K | 3 |  |  |  | ROZPOCET | 0 | 0 | 0 | 0 | 0 | 2 | 0 | 64 | -1719250047
493 | K | 24-M-01-020 | Pomocné závěsy/konzole pro montáž VZT jednotky pod strop | sada | 1 |  | 0 |  |  | snížená |  | 0 | 0 | 0 | 0 | 0 | 64 | K | 3 |  |  |  | ROZPOCET | 0 | 0 | 0 | 0 | 0 | 2 | 0 | 64 | -441577328
494 | K | 751398021 | Montáž větrací mřížky stěnové do 0,040 m2 | kus | 3 |  | 0 |  |  | snížená |  | 0 | 0 | 0 | 0 | 0 | 64 | K | 3 |  |  |  | ROZPOCET | 0 | 0 | 0 | 0 | 0 | 2 | 0 | 64 | -973363387
| VV |  | "ozn. OS10" 3 |  | 3 | [12 empty] | VV | 3 | 2 | True | 1 | ROZPOCET
495 | M | 42972334a | Větrací mřížka - fasádní, hliníková, rozměry: 200x200 mm, pevné neprůhledné lamely, vč. síťky proti hmyzu, izolovaného prostupu stěnou | kus | 3 |  | 0 |  |  | snížená |  | 0 | 0.0005 | 0.0015 | 0 | 0 | 256 | M | 3 |  |  |  | ROZPOCET | 0 | 0 | 0 | 0 | 0 | 2 | 0 | 64 | -1953141244
| VV |  | * podrobnější popis - viz výpis ostatních výrobků | [14 empty] | VV | 3 | 1 | True | 0 | ROZPOCET
| VV |  | "ozn. OS10" 3 |  | 3 | [12 empty] | VV | 3 | 2 | True | 1 | ROZPOCET
| D | 24-M-02 | VZT - Ostatní práce |  |  |  | 0 |  |  |  |  | 0 |  | 0 |  | 0 | 3 | D | 2 |  |  |  | ROZPOCET | [6 empty] | 0
496 | K | 24-M-02-001 | Pomocné objímky | sada | 1 |  | 0 |  |  | snížená |  | 0 | 0 | 0 | 0 | 0 | 64 | K | 3 |  |  |  | ROZPOCET | 0 | 0 | 0 | 0 | 0 | 2 | 0 | 64 | 1269540892
497 | K | 24-M-02-002 | Drobný a pomocný materiál | ks | 1 |  | 0 |  |  | snížená |  | 0 | 0 | 0 | 0 | 0 | 64 | K | 3 |  |  |  | ROZPOCET | 0 | 0 | 0 | 0 | 0 | 2 | 0 | 64 | 511873912
498 | K | 24-M-02-003 | Přesun hmot | ks | 1 |  | 0 |  |  | snížená |  | 0 | 0 | 0 | 0 | 0 | 64 | K | 3 |  |  |  | ROZPOCET | 0 | 0 | 0 | 0 | 0 | 2 | 0 | 64 | -453308871
499 | K | 24-M-02-004 | Vyregulování a uvedení do provozu | ks | 1 |  | 0 |  |  | snížená |  | 0 | 0 | 0 | 0 | 0 | 64 | K | 3 |  |  |  | ROZPOCET | 0 | 0 | 0 | 0 | 0 | 2 | 0 | 64 | 1551971096
500 | K | 24-M-02-005 | Provozní zkoušky | ks | 1 |  | 0 |  |  | snížená |  | 0 | 0 | 0 | 0 | 0 | 64 | K | 3 |  |  |  | ROZPOCET | 0 | 0 | 0 | 0 | 0 | 2 | 0 | 64 | 542522351
501 | K | 24-M-02-006 | Zaškolení obsluhy | ks | 1 |  | 0 |  |  | snížená |  | 0 | 0 | 0 | 0 | 0 | 64 | K | 3 |  |  |  | ROZPOCET | 0 | 0 | 0 | 0 | 0 | 2 | 0 | 64 | -643739634
502 | K | 24-M-02-007 | Revize | ks | 1 |  | 0 |  |  | snížená |  | 0 | 0 | 0 | 0 | 0 | 64 | K | 3 |  |  |  | ROZPOCET | 0 | 0 | 0 | 0 | 0 | 2 | 0 | 64 | 477503770
503 | K | 24-M-02-008 | Drobné stavební přípomoce | ks | 1 |  | 0 |  |  | snížená |  | 0 | 0 | 0 | 0 | 0 | 64 | K | 3 |  |  |  | ROZPOCET | 0 | 0 | 0 | 0 | 0 | 2 | 0 | 64 | -1790885142

## 0011 - ZTI A PLYNOVOD
{8bd7ecbc-3967-471f-9562-b4a7685a9b22}
1
| KRYCÍ LIST SOUPISU PRACÍ | [7 empty] | v --- níže se nacházejí doplnkové a pomocné údaje k sestavám --- v | [8 empty] | False
Stavba:
SOCIÁLNÍ REHABILITACE NOVÉ MĚSTO NAD METUJÍ
Objekt:
01 - SOCIÁLNÍ REHABILITACE NOVÉ MĚSTO NAD METUJÍ
Soupis:
001 - SO 01
Úroveň 3:
0011 - ZTI A PLYNOVOD
| KSO: |  |  |  |  | CC-CZ:
| Místo: |  | P.Č. 961, 2340, K.Ú. NOVÉ MĚSTO NAD METUJÍ |  |  | Datum: | 18. 12. 2024
| Zadavatel: |  |  |  |  | IČ:
|  | KRÁLOVÉHRADECKÝ KRAJ |  |  |  | DIČ:
| Uchazeč: |  |  |  |  | IČ: | Vyplň údaj
|  | Vyplň údaj |  |  |  | DIČ: | Vyplň údaj
| Projektant: |  |  |  |  | IČ: | 03637182
|  | ATELIER ARCHITEKTURY A URBANISMU, s.r.o. |  |  |  | DIČ:
| Zpracovatel: |  |  |  |  | IČ: | 60898887
|  | JIŘÍ KOCIÁN |  |  |  | DIČ:
Poznámka:
| Cena bez DPH | [5 empty] | 0
|  |  | Základ daně |  |  | Sazba daně | Výše daně
| DPH | základní | 0 |  |  | 21% | 0
|  | snížená | 0 |  |  | 12% | 0
|  | zákl. přenesená | 0 |  |  | 21% | 0
|  | sníž. přenesená | 0 |  |  | 12% | 0
|  | nulová | 0 |  |  | 0% | 0
| Cena s DPH |  |  | v | CZK |  | 0
| Projektant |  |  | Zpracovatel
| Datum a podpis: |  | Razítko | Datum a podpis: |  |  | Razítko
| Objednavatel |  |  | Uchazeč
| Datum a podpis: |  | Razítko | Datum a podpis: |  |  | Razítko
REKAPITULACE ČLENĚNÍ SOUPISU PRACÍ
Stavba:
SOCIÁLNÍ REHABILITACE NOVÉ MĚSTO NAD METUJÍ
Objekt:
01 - SOCIÁLNÍ REHABILITACE NOVÉ MĚSTO NAD METUJÍ
Soupis:
001 - SO 01
Úroveň 3:
0011 - ZTI A PLYNOVOD
Místo: |  |  | P.Č. 961, 2340, K.Ú. NOVÉ MĚSTO NAD METUJÍ |  |  | Datum: | 18. 12. 2024
Zadavatel: |  |  | KRÁLOVÉHRADECKÝ KRAJ |  |  | Projektant: | ATELIER ARCHITEKTURY A URBANISMU, s.r.o.
Uchazeč: |  |  | Vyplň údaj |  |  | Zpracovatel: | JIŘÍ KOCIÁN
Kód dílu - Popis | [6 empty] | Cena celkem [CZK]
Náklady ze soupisu prací | [6 empty] | 0 | [11 empty] | -1
| HSV - Práce a dodávky HSV | [5 empty] | 0
| 1 - Zemní práce | [5 empty] | 0
| 4 - Vodorovné konstrukce | [5 empty] | 0
| 998 - Přesun hmot | [5 empty] | 0
| PSV - Práce a dodávky PSV | [5 empty] | 0
| 721 - Zdravotechnika - vnitřní kanalizace | [5 empty] | 0
| 722 - Zdravotechnika - vnitřní vodovod | [5 empty] | 0
| 723 - Zdravotechnika - vnitřní plynovod | [5 empty] | 0
| 725 - Zdravotechnika - zařizovací předměty | [5 empty] | 0
| 726 - Zdravotechnika - předstěnové instalace | [5 empty] | 0
| 727 - Zdravotechnika - požární ochrana | [5 empty] | 0
| M - Práce a dodávky M | [5 empty] | 0
| 23-M - Montáže potrubí | [5 empty] | 0
SOUPIS PRACÍ
Stavba:
SOCIÁLNÍ REHABILITACE NOVÉ MĚSTO NAD METUJÍ
Objekt:
01 - SOCIÁLNÍ REHABILITACE NOVÉ MĚSTO NAD METUJÍ
Soupis:
001 - SO 01
Úroveň 3:
0011 - ZTI A PLYNOVOD
Místo: |  |  | P.Č. 961, 2340, K.Ú. NOVÉ MĚSTO NAD METUJÍ |  |  | Datum: | 18. 12. 2024
Zadavatel: |  |  | KRÁLOVÉHRADECKÝ KRAJ |  |  | Projektant: | ATELIER ARCHITEKTURY A URBANISMU, s.r.o.
Uchazeč: |  |  | Vyplň údaj |  |  | Zpracovatel: | JIŘÍ KOCIÁN
PČ | Typ | Kód | Popis | MJ | Množství | J.cena [CZK] | Cena celkem [CZK] | Cenová soustava |  | DPH | J. Nh [h] | Nh celkem [h] | J. hmotnost [t] | Hmotnost celkem [t] | J. suť [t] | Suť Celkem [t]
Náklady soupisu celkem | [6 empty] | 0 |  |  |  |  | 0 |  | 0 |  | 0 |  | D | -1 | [10 empty] | 0
| D | HSV | Práce a dodávky HSV |  |  |  | 0 |  |  |  |  | 0 |  | 0 |  | 0 | 1 | D | 0 |  |  |  | ROZPOCET | [6 empty] | 0
| D | 1 | Zemní práce |  |  |  | 0 |  |  |  |  | 0 |  | 0 |  | 0 | 1 | D | 1 |  |  |  | ROZPOCET | [6 empty] | 0
1 | K | 132254102 | Hloubení rýh zapažených š do 800 mm v hornině třídy těžitelnosti I skupiny 3 objem do 50 m3 strojně | m3 | 20.07 |  | 0 |  |  | snížená |  | 0 | 0 | 0 | 0 | 0 | 4 | K | 2 |  |  |  | ROZPOCET | 0 | 0 | 0 | 0 | 0 | 2 | 0 | 4 | 644099131
2 | K | 151101101 | Zřízení příložného pažení a rozepření stěn rýh hl do 2 m | m2 | 51.76 |  | 0 |  |  | snížená |  | 0 | 0 | 0 | 0 | 0 | 4 | K | 2 |  |  |  | ROZPOCET | 0 | 0 | 0 | 0 | 0 | 2 | 0 | 4 | -51844733
3 | K | 151101111 | Odstranění příložného pažení a rozepření stěn rýh hl do 2 m | m2 | 51.76 |  | 0 |  |  | snížená |  | 0 | 0 | 0 | 0 | 0 | 4 | K | 2 |  |  |  | ROZPOCET | 0 | 0 | 0 | 0 | 0 | 2 | 0 | 4 | -1501019153
4 | K | 162751117 | Vodorovné přemístění přes 9 000 do 10000 m výkopku/sypaniny z horniny třídy těžitelnosti I skupiny 1 až 3 | m3 | 15.5 |  | 0 |  |  | snížená |  | 0 | 0 | 0 | 0 | 0 | 4 | K | 2 |  |  |  | ROZPOCET | 0 | 0 | 0 | 0 | 0 | 2 | 0 | 4 | -1258904711
| VV |  | 2,88+12,07+0,55 "Vytlačená zemina: lože + obsyp + potrubí" |  | 15.5 | [12 empty] | VV | 2 | 2 | True | 0 | ROZPOCET
| VV |  | Součet |  | 15.5 | [12 empty] | VV | 2 | 4 | True | 1 | ROZPOCET
5 | K | 167151101 | Nakládání výkopku z hornin třídy těžitelnosti I skupiny 1 až 3 do 100 m3 | m3 | 15.5 |  | 0 |  |  | snížená |  | 0 | 0 | 0 | 0 | 0 | 4 | K | 2 |  |  |  | ROZPOCET | 0 | 0 | 0 | 0 | 0 | 2 | 0 | 4 | 1200358084
6 | K | 171201231 | Poplatek za uložení zeminy a kamení na recyklační skládce (skládkovné) kód odpadu 17 05 04 | t | 31 |  | 0 |  |  | snížená |  | 0 | 0 | 0 | 0 | 0 | 4 | K | 2 |  |  |  | ROZPOCET | 0 | 0 | 0 | 0 | 0 | 2 | 0 | 4 | 1529280280
| VV |  | 15,50*2,0 "přepočet na tuny" |  | 31 | [12 empty] | VV | 2 | 2 | True | 0 | ROZPOCET
| VV |  | Součet |  | 31 | [12 empty] | VV | 2 | 4 | True | 1 | ROZPOCET
7 | K | 174151101 | Zásyp jam, šachet rýh nebo kolem objektů sypaninou se zhutněním | m3 | 5.2 |  | 0 |  |  | snížená |  | 0 | 0 | 0 | 0 | 0 | 4 | K | 2 |  |  |  | ROZPOCET | 0 | 0 | 0 | 0 | 0 | 2 | 0 | 4 | 165003195
8 | K | 175111101 | Obsypání potrubí ručně sypaninou bez prohození, uloženou do 3 m | m3 | 12.07 |  | 0 |  |  | snížená |  | 0 | 0 | 0 | 0 | 0 | 4 | K | 2 |  |  |  | ROZPOCET | 0 | 0 | 0 | 0 | 0 | 2 | 0 | 4 | 1123244998
9 | M | 58331351 | kamenivo těžené drobné frakce 0/4 | t | 24.14 |  | 0 |  |  | snížená |  | 0 | 0 | 0 | 0 | 0 | 8 | M | 2 |  |  |  | ROZPOCET | 0 | 0 | 0 | 0 | 0 | 2 | 0 | 4 | -1375781185
| VV |  | 12,07*2 "Přepočtené koeficientem množství |  | 24.14 | [12 empty] | VV | 2 | 2 | True | 0 | ROZPOCET
| VV |  | Součet |  | 24.14 | [12 empty] | VV | 2 | 4 | True | 1 | ROZPOCET
| D | 4 | Vodorovné konstrukce |  |  |  | 0 |  |  |  |  | 0 |  | 0 |  | 0 | 1 | D | 1 |  |  |  | ROZPOCET | [6 empty] | 0
10 | K | 451541111 | Lože pod potrubí otevřený výkop ze štěrkodrtě | m3 | 2.88 |  | 0 |  |  | snížená |  | 0 | 0 | 0 | 0 | 0 | 4 | K | 2 |  |  |  | ROZPOCET | 0 | 0 | 0 | 0 | 0 | 2 | 0 | 4 | -348757032
| D | 998 | Přesun hmot |  |  |  | 0 |  |  |  |  | 0 |  | 0 |  | 0 | 1 | D | 1 |  |  |  | ROZPOCET | [6 empty] | 0
11 | K | 998276101 | Přesun hmot pro trubní vedení z trub z plastických hmot otevřený výkop | t | 29.089 |  | 0 |  |  | snížená |  | 0 | 0 | 0 | 0 | 0 | 4 | K | 2 |  |  |  | ROZPOCET | 0 | 0 | 0 | 0 | 0 | 2 | 0 | 4 | 1132572709
| D | PSV | Práce a dodávky PSV |  |  |  | 0 |  |  |  |  | 0 |  | 0 |  | 0 | 2 | D | 0 |  |  |  | ROZPOCET | [6 empty] | 0
| D | 721 | Zdravotechnika - vnitřní kanalizace |  |  |  | 0 |  |  |  |  | 0 |  | 0 |  | 0 | 2 | D | 1 |  |  |  | ROZPOCET | [6 empty] | 0
12 | K | 721173401 | Potrubí kanalizační z PVC SN 4 svodné DN 110 | m | 5 |  | 0 |  |  | snížená |  | 0 | 0 | 0 | 0 | 0 | 16 | K | 2 |  |  |  | ROZPOCET | 0 | 0 | 0 | 0 | 0 | 2 | 0 | 16 | 1784760246
13 | K | 721173402 | Potrubí kanalizační z PVC SN 4 svodné DN 125 | m | 19.5 |  | 0 |  |  | snížená |  | 0 | 0 | 0 | 0 | 0 | 16 | K | 2 |  |  |  | ROZPOCET | 0 | 0 | 0 | 0 | 0 | 2 | 0 | 16 | 908642034
14 | K | 721173403 | Potrubí kanalizační z PVC SN 4 svodné DN 160 | m | 15.5 |  | 0 |  |  | snížená |  | 0 | 0 | 0 | 0 | 0 | 16 | K | 2 |  |  |  | ROZPOCET | 0 | 0 | 0 | 0 | 0 | 2 | 0 | 16 | -2021215269
15 | K | 721174024 | Potrubí kanalizační z PP odpadní DN 75 | m | 6 |  | 0 |  |  | snížená |  | 0 | 0 | 0 | 0 | 0 | 16 | K | 2 |  |  |  | ROZPOCET | 0 | 0 | 0 | 0 | 0 | 2 | 0 | 16 | -31872433
16 | K | 721174025 | Potrubí kanalizační z PP odpadní DN 110 | m | 12 |  | 0 |  |  | snížená |  | 0 | 0 | 0 | 0 | 0 | 16 | K | 2 |  |  |  | ROZPOCET | 0 | 0 | 0 | 0 | 0 | 2 | 0 | 16 | -749903052
17 | K | 721174041 | Potrubí kanalizační z PP připojovací DN 32 | m | 3 |  | 0 |  |  | snížená |  | 0 | 0 | 0 | 0 | 0 | 16 | K | 2 |  |  |  | ROZPOCET | 0 | 0 | 0 | 0 | 0 | 2 | 0 | 16 | -275358297
18 | K | 721174042 | Potrubí kanalizační z PP připojovací DN 40 | m | 1 |  | 0 |  |  | snížená |  | 0 | 0 | 0 | 0 | 0 | 16 | K | 2 |  |  |  | ROZPOCET | 0 | 0 | 0 | 0 | 0 | 2 | 0 | 16 | 545482570
19 | K | 721174043 | Potrubí kanalizační z PP připojovací DN 50 | m | 13 |  | 0 |  |  | snížená |  | 0 | 0 | 0 | 0 | 0 | 16 | K | 2 |  |  |  | ROZPOCET | 0 | 0 | 0 | 0 | 0 | 2 | 0 | 16 | -1673069797
20 | K | 721174044 | Potrubí kanalizační z PP připojovací DN 75 | m | 1 |  | 0 |  |  | snížená |  | 0 | 0 | 0 | 0 | 0 | 16 | K | 2 |  |  |  | ROZPOCET | 0 | 0 | 0 | 0 | 0 | 2 | 0 | 16 | -1433948225
21 | K | 721174045 | Potrubí kanalizační z PP připojovací DN 110 | m | 2.5 |  | 0 |  |  | snížená |  | 0 | 0 | 0 | 0 | 0 | 16 | K | 2 |  |  |  | ROZPOCET | 0 | 0 | 0 | 0 | 0 | 2 | 0 | 16 | 1623431888
22 | M | 28615602 | čistící tvarovka odpadní pro vysoké teploty HTRE DN 75 | kus | 1 |  | 0 |  |  | snížená |  | 0 | 0 | 0 | 0 | 0 | 32 | M | 2 |  |  |  | ROZPOCET | 0 | 0 | 0 | 0 | 0 | 2 | 0 | 16 | 282155372
23 | M | 28615603 | čistící tvarovka odpadní pro vysoké teploty HTRE DN 110 | kus | 2 |  | 0 |  |  | snížená |  | 0 | 0 | 0 | 0 | 0 | 32 | M | 2 |  |  |  | ROZPOCET | 0 | 0 | 0 | 0 | 0 | 2 | 0 | 16 | 1472042289
24 | M | 28615690 | zátka hrdlová odpadní HTM DN 75 | kus | 1 |  | 0 |  |  | snížená |  | 0 | 0 | 0 | 0 | 0 | 32 | M | 2 |  |  |  | ROZPOCET | 0 | 0 | 0 | 0 | 0 | 2 | 0 | 16 | 878826864
25 | K | 721194105 | Vyvedení a upevnění odpadních výpustek DN 50 | kus | 7 |  | 0 |  |  | snížená |  | 0 | 0 | 0 | 0 | 0 | 16 | K | 2 |  |  |  | ROZPOCET | 0 | 0 | 0 | 0 | 0 | 2 | 0 | 16 | 991761381
26 | K | 721194109 | Vyvedení a upevnění odpadních výpustek DN 110 | kus | 2 |  | 0 |  |  | snížená |  | 0 | 0 | 0 | 0 | 0 | 16 | K | 2 |  |  |  | ROZPOCET | 0 | 0 | 0 | 0 | 0 | 2 | 0 | 16 | -114904404
27 | K | 721211422 | Vpusť podlahová se svislým odtokem DN 50/75/110 mřížka nerez 138x138 | kus | 1 |  | 0 |  |  | snížená |  | 0 | 0 | 0 | 0 | 0 | 16 | K | 2 |  |  |  | ROZPOCET | 0 | 0 | 0 | 0 | 0 | 2 | 0 | 16 | 72499281
28 | K | 721212125 | Odtokový sprchový žlab délky 900 mm s krycím roštem a zápachovou uzávěrkou | kus | 2 |  | 0 |  |  | snížená |  | 0 | 0 | 0 | 0 | 0 | 16 | K | 2 |  |  |  | ROZPOCET | 0 | 0 | 0 | 0 | 0 | 2 | 0 | 16 | 2074657573
29 | K | 721227 01 | Podomítková zápachová uzávěrka DN 40/50 pro pračky s přivzdušňovacím ventilem, 110x225 mm - dodávka + montáž | kus | 1 |  | 0 |  |  | snížená |  | 0 | 0 | 0 | 0 | 0 | 16 | K | 2 |  |  |  | ROZPOCET | 0 | 0 | 0 | 0 | 0 | 2 | 0 | 16 | -961478548
30 | K | 721227 02 | Podomítková zápachová uzávěrka DN 40/50 pro pračky a myčky v kombinaci s výtokovým ventilem 1/2'' - dodávka + montáž | kus | 3 |  | 0 |  |  | snížená |  | 0 | 0 | 0 | 0 | 0 | 16 | K | 2 |  |  |  | ROZPOCET | 0 | 0 | 0 | 0 | 0 | 2 | 0 | 16 | 1672098565
31 | K | 721242115 | Lapač střešních splavenin z PP s kulovým kloubem na odtoku DN 110 | kus | 3 |  | 0 |  |  | snížená |  | 0 | 0 | 0 | 0 | 0 | 16 | K | 2 |  |  |  | ROZPOCET | 0 | 0 | 0 | 0 | 0 | 2 | 0 | 16 | 1682417062
32 | K | 721273152 | Hlavice ventilační polypropylen PP DN 75 | kus | 1 |  | 0 |  |  | snížená |  | 0 | 0 | 0 | 0 | 0 | 16 | K | 2 |  |  |  | ROZPOCET | 0 | 0 | 0 | 0 | 0 | 2 | 0 | 16 | -1736464949
33 | K | 721273153 | Hlavice ventilační polypropylen PP DN 110 | kus | 2 |  | 0 |  |  | snížená |  | 0 | 0 | 0 | 0 | 0 | 16 | K | 2 |  |  |  | ROZPOCET | 0 | 0 | 0 | 0 | 0 | 2 | 0 | 16 | -2145735108
34 | K | 721276 01 | Kondenzační sifon - vodní zápachová uzávěrka DN 40 s přídavnou mechanickou uzávěrkou (kulička) a čistící vložkou - dodávka + montáž | kus | 2 |  | 0 |  |  | snížená |  | 0 | 0 | 0 | 0 | 0 | 16 | K | 2 |  |  |  | ROZPOCET | 0 | 0 | 0 | 0 | 0 | 2 | 0 | 16 | -1020577822
35 | K | 721289 91 | Zavěšení a upevnění kanalizačního potrubí - dodávka + montáž; vč. objímky, navrtání, uchycení, ... | bm | 3 |  | 0 |  |  | snížená |  | 0 | 0 | 0 | 0 | 0 | 16 | K | 2 |  |  |  | ROZPOCET | 0 | 0 | 0 | 0 | 0 | 2 | 0 | 16 | 493153462
36 | K | 721289 92 | Izolace připojovacího potrubí - PE izolace tl. 9 mm | m | 20.5 |  | 0 |  |  | snížená |  | 0 | 0 | 0 | 0 | 0 | 16 | K | 2 |  |  |  | ROZPOCET | 0 | 0 | 0 | 0 | 0 | 2 | 0 | 16 | -1794600485
37 | K | 721289 93 | Izolace svislého (odpadního) potrubí - PE izolace tl. 20 mm | m | 18 |  | 0 |  |  | snížená |  | 0 | 0 | 0 | 0 | 0 | 16 | K | 2 |  |  |  | ROZPOCET | 0 | 0 | 0 | 0 | 0 | 2 | 0 | 16 | -2023485335
38 | K | 721290111 | Zkouška těsnosti potrubí kanalizace vodou DN do 125 | m | 78.5 |  | 0 |  |  | snížená |  | 0 | 0 | 0 | 0 | 0 | 16 | K | 2 |  |  |  | ROZPOCET | 0 | 0 | 0 | 0 | 0 | 2 | 0 | 16 | 2047858385
39 | K | 998721101 | Přesun hmot tonážní pro vnitřní kanalizaci v objektech v do 6 m | t | 0.142 |  | 0 |  |  | snížená |  | 0 | 0 | 0 | 0 | 0 | 16 | K | 2 |  |  |  | ROZPOCET | 0 | 0 | 0 | 0 | 0 | 2 | 0 | 16 | -691484984
| D | 722 | Zdravotechnika - vnitřní vodovod |  |  |  | 0 |  |  |  |  | 0 |  | 0 |  | 0 | 2 | D | 1 |  |  |  | ROZPOCET | [6 empty] | 0
40 | K | 722175002 | Potrubí vodovodní plastové PP-RCT svar polyfúze D 20x2,8 mm | m | 45.5 |  | 0 |  |  | snížená |  | 0 | 0 | 0 | 0 | 0 | 16 | K | 2 |  |  |  | ROZPOCET | 0 | 0 | 0 | 0 | 0 | 2 | 0 | 16 | -891281562
41 | K | 722175003 | Potrubí vodovodní plastové PP-RCT svar polyfúze D 25x3,5 mm | m | 65.5 |  | 0 |  |  | snížená |  | 0 | 0 | 0 | 0 | 0 | 16 | K | 2 |  |  |  | ROZPOCET | 0 | 0 | 0 | 0 | 0 | 2 | 0 | 16 | -638287812
42 | K | 722175004 | Potrubí vodovodní plastové PP-RCT svar polyfúze D 32x4,4 mm | m | 21 |  | 0 |  |  | snížená |  | 0 | 0 | 0 | 0 | 0 | 16 | K | 2 |  |  |  | ROZPOCET | 0 | 0 | 0 | 0 | 0 | 2 | 0 | 16 | -1114306379
43 | K | 722181241 | Ochrana vodovodního potrubí přilepenými termoizolačními trubicemi z PE tl přes 13 do 20 mm DN do 22 mm | m | 45.5 |  | 0 |  |  | snížená |  | 0 | 0 | 0 | 0 | 0 | 16 | K | 2 |  |  |  | ROZPOCET | 0 | 0 | 0 | 0 | 0 | 2 | 0 | 16 | 1142520233
| VV |  | 45,5 "d20 - vše" |  | 45.5 | [12 empty] | VV | 2 | 2 | True | 0 | ROZPOCET
| VV |  | Součet |  | 45.5 | [12 empty] | VV | 2 | 4 | True | 1 | ROZPOCET
44 | K | 722181242 | Ochrana vodovodního potrubí přilepenými termoizolačními trubicemi z PE tl přes 13 do 20 mm DN přes 22 do 45 mm | m | 81 |  | 0 |  |  | snížená |  | 0 | 0 | 0 | 0 | 0 | 16 | K | 2 |  |  |  | ROZPOCET | 0 | 0 | 0 | 0 | 0 | 2 | 0 | 16 | -1802663609
| VV |  | 65,5+15,5 "d25 - vše, d32 - S" |  | 81 | [12 empty] | VV | 2 | 2 | True | 0 | ROZPOCET
| VV |  | Součet |  | 81 | [12 empty] | VV | 2 | 4 | True | 1 | ROZPOCET
45 | K | 722182 323 | Potrubí pouzdro z kamenné vlny pro izolaci rozvodů tepla a teplé vody; d 35 mm, tl. izolace 30 mm | m | 5.5 |  | 0 |  |  | snížená |  | 0 | 0 | 0 | 0 | 0 | 16 | K | 2 |  |  |  | ROZPOCET | 0 | 0 | 0 | 0 | 0 | 2 | 0 | 16 | 894853888
| VV |  | 5,5 "d32 - T+C" |  | 5.5 | [12 empty] | VV | 2 | 2 | True | 0 | ROZPOCET
| VV |  | Součet |  | 5.5 | [12 empty] | VV | 2 | 4 | True | 1 | ROZPOCET
46 | K | 722220111 | Nástěnka pro výtokový ventil G 1/2" s jedním závitem | kus | 10 |  | 0 |  |  | snížená |  | 0 | 0 | 0 | 0 | 0 | 16 | K | 2 |  |  |  | ROZPOCET | 0 | 0 | 0 | 0 | 0 | 2 | 0 | 16 | -1567004193
47 | K | 722220122 | Nástěnka pro baterii G 3/4" s jedním závitem | pár | 3 |  | 0 |  |  | snížená |  | 0 | 0 | 0 | 0 | 0 | 16 | K | 2 |  |  |  | ROZPOCET | 0 | 0 | 0 | 0 | 0 | 2 | 0 | 16 | -529465862
48 | K | 722232043 | Kohout kulový přímý G 1/2" PN 42 do 185°C vnitřní závit | kus | 2 |  | 0 |  |  | snížená |  | 0 | 0 | 0 | 0 | 0 | 16 | K | 2 |  |  |  | ROZPOCET | 0 | 0 | 0 | 0 | 0 | 2 | 0 | 16 | 754616799
49 | K | 722232044 | Kohout kulový přímý G 3/4" PN 42 do 185°C vnitřní závit | kus | 2 |  | 0 |  |  | snížená |  | 0 | 0 | 0 | 0 | 0 | 16 | K | 2 |  |  |  | ROZPOCET | 0 | 0 | 0 | 0 | 0 | 2 | 0 | 16 | -1500547575
50 | K | 72223204r1 | Kohout kulový přímý G 3/4" PN 42 do 185°C vnitřní závit, s vývodem na hadici | kus | 1 |  | 0 |  |  | snížená |  | 0 | 0 | 0 | 0 | 0 | 16 | K | 2 |  |  |  | ROZPOCET | 0 | 0 | 0 | 0 | 0 | 2 | 0 | 16 | -1588999106
51 | K | 722232063 | Kohout kulový přímý G 1" PN 42 do 185°C vnitřní závit s vypouštěním | kus | 1 |  | 0 |  |  | snížená |  | 0 | 0 | 0 | 0 | 0 | 16 | K | 2 |  |  |  | ROZPOCET | 0 | 0 | 0 | 0 | 0 | 2 | 0 | 16 | 300717877
52 | K | 72223207r1 | Automatický termostatický vyvažovací ventil pro TUV 1/2'' - dodávka + montáž | kus | 1 |  | 0 |  |  | snížená |  | 0 | 0 | 0 | 0 | 0 | 16 | K | 2 |  |  |  | ROZPOCET | 0 | 0 | 0 | 0 | 0 | 2 | 0 | 16 | -1900234583
53 | K | 722288 21 | Mrazuvzdorný ventil pro venkovní použití, DN 15 - dodávka + montáž | kus | 1 |  | 0 |  |  | snížená |  | 0 | 0 | 0 | 0 | 0 | 16 | K | 2 |  |  |  | ROZPOCET | 0 | 0 | 0 | 0 | 0 | 2 | 0 | 16 | -539696463
54 | K | 722289 04 | Tvarovka ISO 32 - 1'' - přechod PE / vn. závit, tv. litina - dodávka + montáž | soubor | 1 |  | 0 |  |  | snížená |  | 0 | 0 | 0 | 0 | 0 | 16 | K | 2 |  |  |  | ROZPOCET | 0 | 0 | 0 | 0 | 0 | 2 | 0 | 16 | -345270290
55 | K | 722289 19 | Napojení zásobníkového ohřívače dle předpisu výrobce - zpětná klapka, manometr, pojist. ventil, tlaková nádoba 8l, ... - dodávka + montáž | soubor | 1 |  | 0 |  |  | snížená |  | 0 | 0 | 0 | 0 | 0 | 16 | K | 2 |  |  |  | ROZPOCET | 0 | 0 | 0 | 0 | 0 | 2 | 0 | 16 | -1560811816
56 | K | 722289 27 | Cirkulační čerpadlo 230 V, Q=0,5 m3/hod, H = 1,0 m v. sl. - dodávka + montáž | soubor | 1 |  | 0 |  |  | snížená |  | 0 | 0 | 0 | 0 | 0 | 16 | K | 2 |  |  |  | ROZPOCET | 0 | 0 | 0 | 0 | 0 | 2 | 0 | 16 | -1481039961
57 | K | 722290234 | Proplach a dezinfekce vodovodního potrubí DN do 80 | m | 78.5 |  | 0 |  |  | snížená |  | 0 | 0 | 0 | 0 | 0 | 16 | K | 2 |  |  |  | ROZPOCET | 0 | 0 | 0 | 0 | 0 | 2 | 0 | 16 | -2016215040
58 | K | 722290246 | Zkouška těsnosti vodovodního potrubí plastového DN do 40 | m | 78.5 |  | 0 |  |  | snížená |  | 0 | 0 | 0 | 0 | 0 | 16 | K | 2 |  |  |  | ROZPOCET | 0 | 0 | 0 | 0 | 0 | 2 | 0 | 16 | 1523454170
59 | K | 998722101 | Přesun hmot tonážní pro vnitřní vodovod v objektech v do 6 m | t | 0.144 |  | 0 |  |  | snížená |  | 0 | 0 | 0 | 0 | 0 | 16 | K | 2 |  |  |  | ROZPOCET | 0 | 0 | 0 | 0 | 0 | 2 | 0 | 16 | -1768902127
| D | 723 | Zdravotechnika - vnitřní plynovod |  |  |  | 0 |  |  |  |  | 0 |  | 0 |  | 0 | 2 | D | 1 |  |  |  | ROZPOCET | [6 empty] | 0
60 | K | 723 990r | Pomocné stavební práce | kpl | 1 |  | 0 |  |  | snížená |  | 0 | 0 | 0 | 0 | 0 | 16 | K | 2 |  |  |  | ROZPOCET | 0 | 0 | 0 | 0 | 0 | 2 | 0 | 16 | -269450791
61 | K | 723111204 | Potrubí ocelové závitové černé bezešvé svařované běžné DN 25 | m | 4 |  | 0 |  |  | snížená |  | 0 | 0 | 0 | 0 | 0 | 16 | K | 2 |  |  |  | ROZPOCET | 0 | 0 | 0 | 0 | 0 | 2 | 0 | 16 | 272941285
62 | K | 723150368 | Chránička D 76x3,2 mm | m | 0.5 |  | 0 |  |  | snížená |  | 0 | 0 | 0 | 0 | 0 | 16 | K | 2 |  |  |  | ROZPOCET | 0 | 0 | 0 | 0 | 0 | 2 | 0 | 16 | -234494291
63 | K | 723190204 | Přípojka plynovodní ocelová závitová černá bezešvá spojovaná na závit běžná DN 25 | soubor | 1 |  | 0 |  |  | snížená |  | 0 | 0 | 0 | 0 | 0 | 16 | K | 2 |  |  |  | ROZPOCET | 0 | 0 | 0 | 0 | 0 | 2 | 0 | 16 | 1735583557
64 | K | 723229104 | Montáž armatur plynovodních s jedním závitem G 1" ostatní typ | soubor | 1 |  | 0 |  |  | snížená |  | 0 | 0 | 0 | 0 | 0 | 16 | K | 2 |  |  |  | ROZPOCET | 0 | 0 | 0 | 0 | 0 | 2 | 0 | 16 | 222411416
65 | M | 72322911 r1 | Zemní přechodka PE/Ocel - standard 32 x 1' SDR 11 | kus | 1 |  | 0 |  |  | snížená |  | 0 | 0 | 0 | 0 | 0 | 32 | M | 2 |  |  |  | ROZPOCET | 0 | 0 | 0 | 0 | 0 | 2 | 0 | 16 | 1237684858
66 | K | 723231164 | Kohout kulový přímý G 1" PN 42 do 185°C plnoprůtokový vnitřní závit těžká řada | kus | 1 |  | 0 |  |  | snížená |  | 0 | 0 | 0 | 0 | 0 | 16 | K | 2 |  |  |  | ROZPOCET | 0 | 0 | 0 | 0 | 0 | 2 | 0 | 16 | 951377130
67 | K | 998723101 | Přesun hmot tonážní pro vnitřní plynovod v objektech v do 6 m | t | 0.022 |  | 0 |  |  | snížená |  | 0 | 0 | 0 | 0 | 0 | 16 | K | 2 |  |  |  | ROZPOCET | 0 | 0 | 0 | 0 | 0 | 2 | 0 | 16 | 1722081390
| D | 725 | Zdravotechnika - zařizovací předměty |  |  |  | 0 |  |  |  |  | 0 |  | 0 |  | 0 | 2 | D | 1 |  |  |  | ROZPOCET | [6 empty] | 0
68 | K | 725112 08 | Klozet keramický závěsný na nosné stěny s hlubokým splachováním odpad vodorovný pro imobilní | kus | 1 |  | 0 |  |  | snížená |  | 0 | 0 | 0 | 0 | 0 | 16 | K | 2 |  |  |  | ROZPOCET | 0 | 0 | 0 | 0 | 0 | 2 | 0 | 16 | 738338213
69 | K | 725112 09R1 | Oddálené splachování - příslušenství k WC pro imobilní, instalační sada vč. tlačítka, pro 2 množství splachování, bílá / lesklý chrom - dodávka + montáž | kus | 1 |  | 0 |  |  | snížená |  | 0 | 0 | 0 | 0 | 0 | 16 | K | 2 |  |  |  | ROZPOCET | 0 | 0 | 0 | 0 | 0 | 2 | 0 | 16 | -738109630
70 | K | 725112 09R2 | Příslušenství k WC pro imobilní dle vyhlášky 398/2009 Sb. v platném znění - dodávka + montáž | kus | 1 |  | 0 |  |  | snížená |  | 0 | 0 | 0 | 0 | 0 | 16 | K | 2 |  |  |  | ROZPOCET | 0 | 0 | 0 | 0 | 0 | 2 | 0 | 16 | -2134017981
71 | K | 725112022 | Klozet keramický závěsný na nosné stěny odpad vodorovný | soubor | 1 |  | 0 |  |  | snížená |  | 0 | 0 | 0 | 0 | 0 | 16 | K | 2 |  |  |  | ROZPOCET | 0 | 0 | 0 | 0 | 0 | 2 | 0 | 16 | -1747914771
72 | K | 725119131 | Montáž klozetových sedátek standardních | kus | 1 |  | 0 |  |  | snížená |  | 0 | 0 | 0 | 0 | 0 | 16 | K | 2 |  |  |  | ROZPOCET | 0 | 0 | 0 | 0 | 0 | 2 | 0 | 16 | -144117503
73 | M | 55167381 | sedátko klozetové duroplastové bílé s poklopem | kus | 1 |  | 0 |  |  | snížená |  | 0 | 0 | 0 | 0 | 0 | 32 | M | 2 |  |  |  | ROZPOCET | 0 | 0 | 0 | 0 | 0 | 2 | 0 | 16 | -1353634826
74 | K | 725211 08 | Umyvadlo keramické připevněné na stěnu šrouby bílé bez krytu na sifon zdratovní pro imobilní | kus | 1 |  | 0 |  |  | snížená |  | 0 | 0 | 0 | 0 | 0 | 16 | K | 2 |  |  |  | ROZPOCET | 0 | 0 | 0 | 0 | 0 | 2 | 0 | 16 | -1899257264
75 | K | 725211 09 | Příslušenství k umyvadlu pro imobilní dle vyhlášky 398/2009 Sb. v platném znění - dodávka + montáž | kus | 1 |  | 0 |  |  | snížená |  | 0 | 0 | 0 | 0 | 0 | 16 | K | 2 |  |  |  | ROZPOCET | 0 | 0 | 0 | 0 | 0 | 2 | 0 | 16 | -1735135944
76 | K | 725211603 | Umyvadlo keramické bílé šířky 600 mm bez krytu na sifon připevněné na stěnu šrouby | soubor | 1 |  | 0 |  |  | snížená |  | 0 | 0 | 0 | 0 | 0 | 16 | K | 2 |  |  |  | ROZPOCET | 0 | 0 | 0 | 0 | 0 | 2 | 0 | 16 | -1359552025
77 | K | 725244324r1 | Zástěna sprchová bezrámová skleněná | soubor | 1 |  | 0 |  |  | snížená |  | 0 | 0 | 0 | 0 | 0 | 16 | K | 2 |  |  |  | ROZPOCET | 0 | 0 | 0 | 0 | 0 | 2 | 0 | 16 | 2144765053
78 | K | 725244324r8 | Chromová tyč s uchycením do stropu + závěs - dodávka vč. montáže (uchycení) | soubor | 1 |  | 0 |  |  | snížená |  | 0 | 0 | 0 | 0 | 0 | 16 | K | 2 |  |  |  | ROZPOCET | 0 | 0 | 0 | 0 | 0 | 2 | 0 | 16 | 1094142366
79 | K | 72529220r | Nerezové sedátko závěsné sklopné, 450 x 450 mm, nosnost 150 kg | kus | 1 |  | 0 |  |  | snížená |  | 0 | 0 | 0 | 0 | 0 | 16 | K | 2 |  |  |  | ROZPOCET | 0 | 0 | 0 | 0 | 0 | 2 | 0 | 16 | 1315691768
80 | K | 725311121 | Dřez jednoduchý nerezový se zápachovou uzávěrkou s odkapávací plochou | soubor | 1 |  | 0 |  |  | snížená |  | 0 | 0 | 0 | 0 | 0 | 16 | K | 2 |  |  |  | ROZPOCET | 0 | 0 | 0 | 0 | 0 | 2 | 0 | 16 | 4985942
81 | K | 725319111 | Montáž dřezu ostatních typů | soubor | 1 |  | 0 |  |  | snížená |  | 0 | 0 | 0 | 0 | 0 | 16 | K | 2 |  |  |  | ROZPOCET | 0 | 0 | 0 | 0 | 0 | 2 | 0 | 16 | 1720335555
82 | M | 55231080 | dřez nerez | kus | 1 |  | 0 |  |  | snížená |  | 0 | 0 | 0 | 0 | 0 | 32 | M | 2 |  |  |  | ROZPOCET | 0 | 0 | 0 | 0 | 0 | 2 | 0 | 16 | 2047708818
83 | K | 725339111 | Montáž výlevky | soubor | 1 |  | 0 |  |  | snížená |  | 0 | 0 | 0 | 0 | 0 | 16 | K | 2 |  |  |  | ROZPOCET | 0 | 0 | 0 | 0 | 0 | 2 | 0 | 16 | -264379478
84 | M | 64271103r1 | Plastová výlevka závěsná bílá | kus | 1 |  | 0 |  |  | snížená |  | 0 | 0 | 0 | 0 | 0 | 32 | M | 2 |  |  |  | ROZPOCET | 0 | 0 | 0 | 0 | 0 | 2 | 0 | 16 | 1833470556
85 | K | 725813111 | Ventil rohový bez připojovací trubičky nebo flexi hadičky G 1/2" | soubor | 10 |  | 0 |  |  | snížená |  | 0 | 0 | 0 | 0 | 0 | 16 | K | 2 |  |  |  | ROZPOCET | 0 | 0 | 0 | 0 | 0 | 2 | 0 | 16 | -1694269071
86 | K | 725814 01 | Připojovací trubička nebo flexi hadička 3/8'' | soubor | 2 |  | 0 |  |  | snížená |  | 0 | 0 | 0 | 0 | 0 | 16 | K | 2 |  |  |  | ROZPOCET | 0 | 0 | 0 | 0 | 0 | 2 | 0 | 16 | 1049848121
87 | K | 725821312 | Baterie dřezová nástěnná páková s otáčivým kulatým ústím a délkou ramínka 300 mm | soubor | 2 |  | 0 |  |  | snížená |  | 0 | 0 | 0 | 0 | 0 | 16 | K | 2 |  |  |  | ROZPOCET | 0 | 0 | 0 | 0 | 0 | 2 | 0 | 16 | -731409289
88 | K | 725822613 | Baterie umyvadlová stojánková páková s výpustí | soubor | 1 |  | 0 |  |  | snížená |  | 0 | 0 | 0 | 0 | 0 | 16 | K | 2 |  |  |  | ROZPOCET | 0 | 0 | 0 | 0 | 0 | 2 | 0 | 16 | 1617404168
89 | K | 7258227 | Baterie umyvadlové stojánkové pákové s výpustí s prodlouženým ramínkem pro imobilní | soubor | 1 |  | 0 |  |  | snížená |  | 0 | 0 | 0 | 0 | 0 | 16 | K | 2 |  |  |  | ROZPOCET | 0 | 0 | 0 | 0 | 0 | 2 | 0 | 16 | 644225327
90 | K | 725831324r1 | Baterie vanové nástěnné s flexi hadicí | soubor | 1 |  | 0 |  |  | snížená |  | 0 | 0 | 0 | 0 | 0 | 16 | K | 2 |  |  |  | ROZPOCET | 0 | 0 | 0 | 0 | 0 | 2 | 0 | 16 | 985938607
91 | K | 725841333 | Baterie sprchová podomítková s přepínačem a pevnou sprchou | soubor | 2 |  | 0 |  |  | snížená |  | 0 | 0 | 0 | 0 | 0 | 16 | K | 2 |  |  |  | ROZPOCET | 0 | 0 | 0 | 0 | 0 | 2 | 0 | 16 | 1585521829
92 | K | 725841334r1 | Sprchová sestava - hlavová sprcha + ruční sprcha | kus | 2 |  | 0 |  |  | snížená |  | 0 | 0 | 0 | 0 | 0 | 16 | K | 2 |  |  |  | ROZPOCET | 0 | 0 | 0 | 0 | 0 | 2 | 0 | 16 | -419776068
93 | K | 725861102 | Zápachová uzávěrka pro umyvadla DN 40 | kus | 1 |  | 0 |  |  | snížená |  | 0 | 0 | 0 | 0 | 0 | 16 | K | 2 |  |  |  | ROZPOCET | 0 | 0 | 0 | 0 | 0 | 2 | 0 | 16 | 1007095937
94 | K | 725861312 | Zápachová uzávěrka pro umyvadlo DN 40 podomítková | kus | 1 |  | 0 |  |  | snížená |  | 0 | 0 | 0 | 0 | 0 | 16 | K | 2 |  |  |  | ROZPOCET | 0 | 0 | 0 | 0 | 0 | 2 | 0 | 16 | 467211729
95 | K | 725862103 | Zápachová uzávěrka pro dřezy DN 40/50 | kus | 3 |  | 0 |  |  | snížená |  | 0 | 0 | 0 | 0 | 0 | 16 | K | 2 |  |  |  | ROZPOCET | 0 | 0 | 0 | 0 | 0 | 2 | 0 | 16 | -414146440
96 | K | 998725101 | Přesun hmot tonážní pro zařizovací předměty v objektech v do 6 m | t | 0.272 |  | 0 |  |  | snížená |  | 0 | 0 | 0 | 0 | 0 | 16 | K | 2 |  |  |  | ROZPOCET | 0 | 0 | 0 | 0 | 0 | 2 | 0 | 16 | 1507233892
| D | 726 | Zdravotechnika - předstěnové instalace |  |  |  | 0 |  |  |  |  | 0 |  | 0 |  | 0 | 2 | D | 1 |  |  |  | ROZPOCET | [6 empty] | 0
97 | K | 726131001 | Instalační předstěna pro umyvadlo do v 1120 mm se stojánkovou baterií do lehkých stěn s kovovou kcí | soubor | 1 |  | 0 |  |  | snížená |  | 0 | 0 | 0 | 0 | 0 | 16 | K | 2 |  |  |  | ROZPOCET | 0 | 0 | 0 | 0 | 0 | 2 | 0 | 16 | 1784584585
98 | K | 726131002 | Instalační předstěna pro umyvadlo do v 1120 mm pro tělesně postižené do lehkých stěn s kovovou kcí | soubor | 1 |  | 0 |  |  | snížená |  | 0 | 0 | 0 | 0 | 0 | 16 | K | 2 |  |  |  | ROZPOCET | 0 | 0 | 0 | 0 | 0 | 2 | 0 | 16 | 1147895840
99 | K | 726131031 | Instalační předstěna pro podpěry a madla v 1120 mm do lehkých stěn s kovovou kcí | soubor | 2 |  | 0 |  |  | snížená |  | 0 | 0 | 0 | 0 | 0 | 16 | K | 2 |  |  |  | ROZPOCET | 0 | 0 | 0 | 0 | 0 | 2 | 0 | 16 | 2097059344
100 | K | 726131041 | Instalační předstěna pro klozet závěsný v 1120 mm s ovládáním zepředu do lehkých stěn s kovovou kcí | soubor | 1 |  | 0 |  |  | snížená |  | 0 | 0 | 0 | 0 | 0 | 16 | K | 2 |  |  |  | ROZPOCET | 0 | 0 | 0 | 0 | 0 | 2 | 0 | 16 | 538906806
101 | K | 726131043 | Instalační předstěna pro klozet závěsný v 1120 mm s ovládáním zepředu pro postižené do stěn s kov kcí | soubor | 1 |  | 0 |  |  | snížená |  | 0 | 0 | 0 | 0 | 0 | 16 | K | 2 |  |  |  | ROZPOCET | 0 | 0 | 0 | 0 | 0 | 2 | 0 | 16 | 919041949
102 | K | 726191001 | Zvukoizolační souprava pro klozet a bidet | soubor | 2 |  | 0 |  |  | snížená |  | 0 | 0 | 0 | 0 | 0 | 16 | K | 2 |  |  |  | ROZPOCET | 0 | 0 | 0 | 0 | 0 | 2 | 0 | 16 | -663185929
103 | K | 726191002 | Souprava pro předstěnovou montáž | soubor | 2 |  | 0 |  |  | snížená |  | 0 | 0 | 0 | 0 | 0 | 16 | K | 2 |  |  |  | ROZPOCET | 0 | 0 | 0 | 0 | 0 | 2 | 0 | 16 | -1020576312
104 | K | 998726111 | Přesun hmot tonážní pro instalační prefabrikáty v objektech v do 6 m | t | 0.083 |  | 0 |  |  | snížená |  | 0 | 0 | 0 | 0 | 0 | 16 | K | 2 |  |  |  | ROZPOCET | 0 | 0 | 0 | 0 | 0 | 2 | 0 | 16 | -690422781
| D | 727 | Zdravotechnika - požární ochrana |  |  |  | 0 |  |  |  |  | 0 |  | 0 |  | 0 | 2 | D | 1 |  |  |  | ROZPOCET | [6 empty] | 0
105 | K | 727289 40 | Požární prostup střešmí konstrukcí - potrubí do DN 125 - manžeta, pož. tmel, dodávka + montáž - vč. osazení, vypěnění, zatmelení, apod ... | soubor | 3 |  | 0 |  |  | snížená |  | 0 | 0 | 0 | 0 | 0 | 16 | K | 2 |  |  |  | ROZPOCET | 0 | 0 | 0 | 0 | 0 | 2 | 0 | 16 | -1003352965
| D | M | Práce a dodávky M |  |  |  | 0 |  |  |  |  | 0 |  | 0 |  | 0 | 3 | D | 0 |  |  |  | ROZPOCET | [6 empty] | 0
| D | 23-M | Montáže potrubí |  |  |  | 0 |  |  |  |  | 0 |  | 0 |  | 0 | 3 | D | 1 |  |  |  | ROZPOCET | [6 empty] | 0
106 | K | 230205225 | Montáž trubního dílu PE elektrotvarovky nebo svařovaného na tupo dn 32 mm en 2,0 mm | kus | 1 |  | 0 |  |  | snížená |  | 0 | 0 | 0 | 0 | 0 | 64 | K | 2 |  |  |  | ROZPOCET | 0 | 0 | 0 | 0 | 0 | 2 | 0 | 64 | 135928317
107 | M | 28615969 | elektrospojka SDR11 PE 100 PN16 D 32mm | kus | 1 |  | 0 |  |  | snížená |  | 0 | 0 | 0 | 0 | 0 | 256 | M | 2 |  |  |  | ROZPOCET | 0 | 0 | 0 | 0 | 0 | 2 | 0 | 64 | 1066720832

## 0020 - SO 02
{886bf35f-29e8-474f-a2dc-82268768089a}
1
| KRYCÍ LIST SOUPISU PRACÍ | [7 empty] | v --- níže se nacházejí doplnkové a pomocné údaje k sestavám --- v | [8 empty] | False
Stavba:
SOCIÁLNÍ REHABILITACE NOVÉ MĚSTO NAD METUJÍ
Objekt:
01 - SOCIÁLNÍ REHABILITACE NOVÉ MĚSTO NAD METUJÍ
Soupis:
002 - SO 02
Úroveň 3:
0020 - SO 02
| KSO: |  |  |  |  | CC-CZ:
| Místo: |  | P.Č. 961, 2340, K.Ú. NOVÉ MĚSTO NAD METUJÍ |  |  | Datum: | 18. 12. 2024
| Zadavatel: |  |  |  |  | IČ:
|  | KRÁLOVÉHRADECKÝ KRAJ |  |  |  | DIČ:
| Uchazeč: |  |  |  |  | IČ: | Vyplň údaj
|  | Vyplň údaj |  |  |  | DIČ: | Vyplň údaj
| Projektant: |  |  |  |  | IČ: | 03637182
|  | ATELIER ARCHITEKTURY A URBANISMU, s.r.o. |  |  |  | DIČ:
| Zpracovatel: |  |  |  |  | IČ: | 60898887
|  | JIŘÍ KOCIÁN |  |  |  | DIČ:
Poznámka:
| Cena bez DPH | [5 empty] | 0
|  |  | Základ daně |  |  | Sazba daně | Výše daně
| DPH | základní | 0 |  |  | 21% | 0
|  | snížená | 0 |  |  | 12% | 0
|  | zákl. přenesená | 0 |  |  | 21% | 0
|  | sníž. přenesená | 0 |  |  | 12% | 0
|  | nulová | 0 |  |  | 0% | 0
| Cena s DPH |  |  | v | CZK |  | 0
| Projektant |  |  | Zpracovatel
| Datum a podpis: |  | Razítko | Datum a podpis: |  |  | Razítko
| Objednavatel |  |  | Uchazeč
| Datum a podpis: |  | Razítko | Datum a podpis: |  |  | Razítko
REKAPITULACE ČLENĚNÍ SOUPISU PRACÍ
Stavba:
SOCIÁLNÍ REHABILITACE NOVÉ MĚSTO NAD METUJÍ
Objekt:
01 - SOCIÁLNÍ REHABILITACE NOVÉ MĚSTO NAD METUJÍ
Soupis:
002 - SO 02
Úroveň 3:
0020 - SO 02
Místo: |  |  | P.Č. 961, 2340, K.Ú. NOVÉ MĚSTO NAD METUJÍ |  |  | Datum: | 18. 12. 2024
Zadavatel: |  |  | KRÁLOVÉHRADECKÝ KRAJ |  |  | Projektant: | ATELIER ARCHITEKTURY A URBANISMU, s.r.o.
Uchazeč: |  |  | Vyplň údaj |  |  | Zpracovatel: | JIŘÍ KOCIÁN
Kód dílu - Popis | [6 empty] | Cena celkem [CZK]
Náklady ze soupisu prací | [6 empty] | 0 | [11 empty] | -1
| HSV - Práce a dodávky HSV | [5 empty] | 0
| 1 - Zemní práce | [5 empty] | 0
| 21 - Zakládání - úprava podloží a základové spáry | [5 empty] | 0
| 27 - Zakládání - základy | [5 empty] | 0
| 31 - Zdi pozemních staveb | [5 empty] | 0
| 34 - Stěny a příčky | [5 empty] | 0
| 41 - Stropy a stropní konstrukce pozemních staveb | [5 empty] | 0
| 61 - Úprava povrchů vnitřních | [5 empty] | 0
| 62 - Úprava povrchů vnějších | [5 empty] | 0
| 63 - Podlahy a podlahové konstrukce | [5 empty] | 0
| 94 - Lešení a stavební výtahy | [5 empty] | 0
| 95 - Různé dokončovací konstrukce a práce pozemních staveb | [5 empty] | 0
| 998 - Přesun hmot | [5 empty] | 0
| PSV - Práce a dodávky PSV | [5 empty] | 0
| 711 - Izolace proti vodě, vlhkosti a plynům | [5 empty] | 0
| 712 - Povlakové krytiny | [5 empty] | 0
| 713 - Izolace tepelné | [5 empty] | 0
| 721 - Zdravotechnika | [5 empty] | 0
| 731 - Ústřední vytápění | [5 empty] | 0
| 7311 - Strojovna vytápění | [5 empty] | 0
| 7312 - Podlahové vytápění | [5 empty] | 0
| 7313 - ÚT - Ostatní práce | [5 empty] | 0
| 762 - Konstrukce tesařské | [5 empty] | 0
| 763 - Konstrukce suché výstavby | [5 empty] | 0
| 764 - Konstrukce klempířské | [5 empty] | 0
| 766 - Konstrukce truhlářské | [5 empty] | 0
| 767 - Konstrukce zámečnické | [5 empty] | 0
| 771 - Podlahy z dlaždic | [5 empty] | 0
| 776 - Podlahy povlakové | [5 empty] | 0
| 781 - Dokončovací práce - obklady | [5 empty] | 0
| 784 - Dokončovací práce - malby a tapety | [5 empty] | 0
| 786 - Dokončovací práce - čalounické úpravy | [5 empty] | 0
| 790 - Ostatní konstrukce a práce | [5 empty] | 0
| M - Práce a dodávky M | [5 empty] | 0
| 21-M - Elektromontáže | [5 empty] | 0
| 21-M-01 - Materiál | [5 empty] | 0
| 21-M-02 - Kabely | [5 empty] | 0
| 21-M-03 - Rozvaděče | [5 empty] | 0
| 21-M-04 - Osvětlení | [5 empty] | 0
| 21-M-05 - Uzemnění - hromosvody | [5 empty] | 0
| 21-M-06 - Slaboproud data + TV | [5 empty] | 0
| 21-M-07 - Systém EZS (přivolání pomoci + detekce kouře) | [5 empty] | 0
| 21-M-08 - MaR - regulace topných okruhů | [5 empty] | 0
| 21-M-09 - Související práce | [5 empty] | 0
| 24-M - Montáže vzduchotechnických zařízení | [5 empty] | 0
| 24-M-01 - Větrání obytné části | [5 empty] | 0
| 24-M-02 - VZT - Ostatní práce | [5 empty] | 0
SOUPIS PRACÍ
Stavba:
SOCIÁLNÍ REHABILITACE NOVÉ MĚSTO NAD METUJÍ
Objekt:
01 - SOCIÁLNÍ REHABILITACE NOVÉ MĚSTO NAD METUJÍ
Soupis:
002 - SO 02
Úroveň 3:
0020 - SO 02
Místo: |  |  | P.Č. 961, 2340, K.Ú. NOVÉ MĚSTO NAD METUJÍ |  |  | Datum: | 18. 12. 2024
Zadavatel: |  |  | KRÁLOVÉHRADECKÝ KRAJ |  |  | Projektant: | ATELIER ARCHITEKTURY A URBANISMU, s.r.o.
Uchazeč: |  |  | Vyplň údaj |  |  | Zpracovatel: | JIŘÍ KOCIÁN
PČ | Typ | Kód | Popis | MJ | Množství | J.cena [CZK] | Cena celkem [CZK] | Cenová soustava |  | DPH | J. Nh [h] | Nh celkem [h] | J. hmotnost [t] | Hmotnost celkem [t] | J. suť [t] | Suť Celkem [t]
Náklady soupisu celkem | [6 empty] | 0 |  |  |  |  | 0 |  | 410.1206 |  | 0.00040075 |  | D | -1 | [10 empty] | 0
| D | HSV | Práce a dodávky HSV |  |  |  | 0 |  |  |  |  | 0 |  | 387.326 |  | 0.00040075 | 1 | D | 0 |  |  |  | ROZPOCET | [6 empty] | 0
| D | 1 | Zemní práce |  |  |  | 0 |  |  |  |  | 0 |  | 0 |  | 0 | 1 | D | 1 |  |  |  | ROZPOCET | [6 empty] | 0
1 | K | 121151113 | Sejmutí ornice plochy do 500 m2 tl vrstvy do 200 mm strojně | m2 | 300 |  | 0 |  |  | snížená |  | 0 | 0 | 0 | 0 | 0 | 4 | K | 2 |  |  |  | ROZPOCET | 0 | 0 | 0 | 0 | 0 | 2 | 0 | 4 | -1882617989
| VV |  | 24,0*12,5 |  | 300 | [12 empty] | VV | 2 | 2 | True | 1 | ROZPOCET
2 | K | 122251104 | Odkopávky a prokopávky nezapažené v hornině třídy těžitelnosti I skupiny 3 objem do 500 m3 strojně | m3 | 135 |  | 0 |  |  | snížená |  | 0 | 0 | 0 | 0 | 0 | 4 | K | 2 |  |  |  | ROZPOCET | 0 | 0 | 0 | 0 | 0 | 2 | 0 | 4 | 605230253
| VV |  | * hloubení odkopávky pro zakládání stavby na spodní úroveň štěrkového podsypu pod podkladní betonovou deskou | [14 empty] | VV | 2 | 1 | True | 0 | ROZPOCET
| VV |  | 24,0*12,5*0,45 |  | 135 | [12 empty] | VV | 2 | 2 | True | 1 | ROZPOCET
3 | K | 132251253 | Hloubení rýh nezapažených š do 2000 mm v hornině třídy těžitelnosti I skupiny 3 objem do 100 m3 strojně | m3 | 76.597 |  | 0 |  |  | snížená |  | 0 | 0 | 0 | 0 | 0 | 4 | K | 2 |  |  |  | ROZPOCET | 0 | 0 | 0 | 0 | 0 | 2 | 0 | 4 | 1964999258
| VV |  | * pro základové pasy | [14 empty] | VV | 2 | 1 | True | 0 | ROZPOCET
| VV |  | "prům. š. 1,40 m" (19,55*2+0,625*2+5,625*3+5,0)*1,40*0,75 |  | 65.336 | [12 empty] | VV | 2 | 2 | True | 0 | ROZPOCET
| VV |  | "prům. š. 0,70 m" (1,65+0,2)*0,70*0,75 |  | 0.971 | [12 empty] | VV | 2 | 2 | True | 0 | ROZPOCET
| VV |  | * pro základové patky | [14 empty] | VV | 2 | 1 | True | 0 | ROZPOCET
| VV |  | "prům. š. 1,40 m" 1,40*1,40*0,75*7 |  | 10.29 | [12 empty] | VV | 2 | 2 | True | 0 | ROZPOCET
| VV |  | Součet |  | 76.597 | [12 empty] | VV | 2 | 4 | True | 1 | ROZPOCET
4 | K | 162351103 | Vodorovné přemístění přes 50 do 500 m výkopku/sypaniny z horniny třídy těžitelnosti I skupiny 1 až 3 | m3 | 281.597 |  | 0 |  |  | snížená |  | 0 | 0 | 0 | 0 | 0 | 4 | K | 2 |  |  |  | ROZPOCET | 0 | 0 | 0 | 0 | 0 | 2 | 0 | 4 | -884497342
| VV |  | "odvoz ornice na meziskládku" 300,0*0,05 |  | 15 | [12 empty] | VV | 2 | 2 | True | 0 | ROZPOCET
| VV |  | "odvoz vytěženého výkopku na meziskládku" 135,0+76,597 |  | 211.597 | [12 empty] | VV | 2 | 2 | True | 0 | ROZPOCET
| VV |  | "odvoz výkopku z meziskládky na zásypy" 55,0 |  | 55 | [12 empty] | VV | 2 | 2 | True | 0 | ROZPOCET
| VV |  | Součet |  | 281.597 | [12 empty] | VV | 2 | 4 | True | 1 | ROZPOCET
5 | K | 167151101 | Nakládání výkopku z hornin třídy těžitelnosti I skupiny 1 až 3 do 100 m3 | m3 | 55 |  | 0 |  |  | snížená |  | 0 | 0 | 0 | 0 | 0 | 4 | K | 2 |  |  |  | ROZPOCET | 0 | 0 | 0 | 0 | 0 | 2 | 0 | 4 | -1880753663
| VV |  | "nakládání výkopku pro zásypy na meziskládce" 55,0 |  | 55 | [12 empty] | VV | 2 | 2 | True | 1 | ROZPOCET
6 | K | 171152501 | Zhutnění podloží z hornin soudržných nebo nesoudržných pod násypy | m2 | 300 |  | 0 |  |  | snížená |  | 0 | 0 | 0 | 0 | 0 | 4 | K | 2 |  |  |  | ROZPOCET | 0 | 0 | 0 | 0 | 0 | 2 | 0 | 4 | 808577467
| VV |  | 24,0*12,5 |  | 300 | [12 empty] | VV | 2 | 2 | True | 1 | ROZPOCET
7 | K | 174151102 | Zásyp v prostoru s omezeným pohybem stroje sypaninou se zhutněním | m3 | 55 |  | 0 |  |  | snížená |  | 0 | 0 | 0 | 0 | 0 | 4 | K | 2 |  |  |  | ROZPOCET | 0 | 0 | 0 | 0 | 0 | 2 | 0 | 4 | 2069034113
| VV |  | "obsyp základových konstrukcí pod úrovní terénu" 55,0 |  | 55 | [12 empty] | VV | 2 | 2 | True | 1 | ROZPOCET
| D | 21 | Zakládání - úprava podloží a základové spáry |  |  |  | 0 |  |  |  |  | 0 |  | 0.051667 |  | 0 | 1 | D | 1 |  |  |  | ROZPOCET | [6 empty] | 0
8 | K | 218111112 | Odvětrání radonu vodorovné drenážní kladené do štěrkového podsypu z plastových perforovaných trubek DN přes 60 do 80 mm | m | 25.45 |  | 0 |  |  | snížená |  | 0 | 0.00034 | 0.008653 | 0 | 0 | 4 | K | 2 |  |  |  | ROZPOCET | 0 | 0 | 0 | 0 | 0 | 2 | 0 | 4 | -796660900
| VV |  | "odsávací perforované potrubí" 5,465*2+4,84*3 |  | 25.45 | [12 empty] | VV | 2 | 2 | True | 1 | ROZPOCET
9 | K | 218111122 | Odvětrání radonu vodorovné sběrné kladené do štěrkového podsypu z plastových trubek DN přes 110 do 125 mm | m | 15.09 |  | 0 |  |  | snížená |  | 0 | 0.00227 | 0.034254 | 0 | 0 | 4 | K | 2 |  |  |  | ROZPOCET | 0 | 0 | 0 | 0 | 0 | 2 | 0 | 4 | -1232839631
| VV |  | "sběrné potrubí" 14,53+0,56 |  | 15.09 | [12 empty] | VV | 2 | 2 | True | 1 | ROZPOCET
10 | K | 218121112 | Odvětrání radonu svislé z plastových trubek DN přes 110 do 125 mm | m | 4 |  | 0 |  |  | snížená |  | 0 | 0.00219 | 0.00876 | 0 | 0 | 4 | K | 2 |  |  |  | ROZPOCET | 0 | 0 | 0 | 0 | 0 | 2 | 0 | 4 | -140192016
| VV |  | "stoupací potrubí" 4,0 |  | 4 | [12 empty] | VV | 2 | 2 | True | 1 | ROZPOCET
| D | 27 | Zakládání - základy |  |  |  | 0 |  |  |  |  | 0 |  | 182.5501 |  | 0 | 1 | D | 1 |  |  |  | ROZPOCET | [6 empty] | 0
11 | K | 271532211a | Podsyp pod základové konstrukce se zhutněním z hrubého kameniva frakce 0 až 63 mm | m3 | 27.748 |  | 0 |  |  | snížená |  | 0 | 2.16 | 59.9357 | 0 | 0 | 4 | K | 2 |  |  |  | ROZPOCET | 0 | 0 | 0 | 0 | 0 | 2 | 0 | 4 | -1688799791
| VV |  | * skl. PD1, PD2, PD3 | [14 empty] | VV | 2 | 1 | True | 0 | ROZPOCET
| VV |  | * štěrkový podsyp tl. 250 mm pod podkladní betonovou desku | [14 empty] | VV | 2 | 1 | True | 0 | ROZPOCET
| VV |  | (3,73+4,02+1,475)*6,725*0,25 |  | 15.51 | [12 empty] | VV | 2 | 2 | True | 0 | ROZPOCET
| VV |  | (6,57+1,455)*6,10*0,25 |  | 12.238 | [12 empty] | VV | 2 | 2 | True | 0 | ROZPOCET
| VV |  | Součet |  | 27.748 | [12 empty] | VV | 2 | 4 | True | 1 | ROZPOCET
12 | K | 273313511 | Základové desky z betonu tř. C 12/15 XC0 | m3 | 4.891 |  | 0 |  |  | snížená |  | 0 | 2.301 | 11.2543 | 0 | 0 | 4 | K | 2 |  |  |  | ROZPOCET | 0 | 0 | 0 | 0 | 0 | 2 | 0 | 4 | -1176993575
| VV |  | * podkladní beton pod základové pasy | [14 empty] | VV | 2 | 1 | True | 0 | ROZPOCET
| VV |  | (18,65*2+0,625*2+6,425*3+5,80)*0,70*0,10 |  | 4.454 | [12 empty] | VV | 2 | 2 | True | 0 | ROZPOCET
| VV |  | (1,70+0,65)*0,40*0,10 |  | 0.094 | [12 empty] | VV | 2 | 2 | True | 0 | ROZPOCET
| VV |  | * podkladní beton pod základové patky | [14 empty] | VV | 2 | 1 | True | 0 | ROZPOCET
| VV |  | 0,7*0,7*0,10*7 |  | 0.343 | [12 empty] | VV | 2 | 2 | True | 0 | ROZPOCET
| VV |  | Součet |  | 4.891 | [12 empty] | VV | 2 | 4 | True | 1 | ROZPOCET
13 | K | 273321511 | Základové desky ze ŽB bez zvýšených nároků na prostředí tř. C 25/30 XC2 | m3 | 19.05 |  | 0 |  |  | snížená |  | 0 | 2.5019 | 47.6606 | 0 | 0 | 4 | K | 2 |  |  |  | ROZPOCET | 0 | 0 | 0 | 0 | 0 | 2 | 0 | 4 | 1948209460
| VV |  | * skl. PD1, PD2, PD3 | [14 empty] | VV | 2 | 1 | True | 0 | ROZPOCET
| VV |  | * podkladní betonová deska | [14 empty] | VV | 2 | 1 | True | 0 | ROZPOCET
| VV |  | (8,50*7,225+7,775*6,60+1,975*7,225)*0,15 |  | 19.05 | [12 empty] | VV | 2 | 2 | True | 1 | ROZPOCET
14 | K | 273351121 | Zřízení bednění základových desek | m2 | 7.83 |  | 0 |  |  | snížená |  | 0 | 0.00294 | 0.02302 | 0 | 0 | 4 | K | 2 |  |  |  | ROZPOCET | 0 | 0 | 0 | 0 | 0 | 2 | 0 | 4 | -1493058980
| VV |  | * skl. PD1, PD2, PD3 | [14 empty] | VV | 2 | 1 | True | 0 | ROZPOCET
| VV |  | * podkladní betonová deska | [14 empty] | VV | 2 | 1 | True | 0 | ROZPOCET
| VV |  | (18,25*2+0,625*2+7,225*2)*0,15 |  | 7.83 | [12 empty] | VV | 2 | 2 | True | 1 | ROZPOCET
15 | K | 273351122 | Odstranění bednění základových desek | m2 | 7.83 |  | 0 |  |  | snížená |  | 0 | 0 | 0 | 0 | 0 | 4 | K | 2 |  |  |  | ROZPOCET | 0 | 0 | 0 | 0 | 0 | 2 | 0 | 4 | -1898880816
16 | K | 273362021 | Výztuž základových desek svařovanými sítěmi Kari | t | 0.307 |  | 0 |  |  | snížená |  | 0 | 1.0628 | 0.32627 | 0 | 0 | 4 | K | 2 |  |  |  | ROZPOCET | 0 | 0 | 0 | 0 | 0 | 2 | 0 | 4 | 1949647151
| VV |  | * síť KARI 5/150x5/150 mm = 2,105 kg/m2 | [14 empty] | VV | 2 | 1 | True | 0 | ROZPOCET
| VV |  | * skl. PD1, PD2, PD3 | [14 empty] | VV | 2 | 1 | True | 0 | ROZPOCET
| VV |  | * podkladní betonová deska | [14 empty] | VV | 2 | 1 | True | 0 | ROZPOCET
| VV |  | (8,50*7,225+7,775*6,60+1,975*7,225)*1,15*0,002105 |  | 0.307 | [12 empty] | VV | 2 | 2 | True | 1 | ROZPOCET
17 | K | 274321511 | Základové pasy ze ŽB bez zvýšených nároků na prostředí tř. C 25/30 XC2 | m3 | 15.54 |  | 0 |  |  | snížená |  | 0 | 2.5019 | 38.8791 | 0 | 0 | 4 | K | 2 |  |  |  | ROZPOCET | 0 | 0 | 0 | 0 | 0 | 2 | 0 | 4 | -545543181
| VV |  | * základové pasy | [14 empty] | VV | 2 | 1 | True | 0 | ROZPOCET
| VV |  | (18,65*2+0,625*2+6,425*3+5,80)*0,60*0,40 |  | 15.27 | [12 empty] | VV | 2 | 2 | True | 0 | ROZPOCET
| VV |  | (1,65+0,60)*0,30*0,40 |  | 0.27 | [12 empty] | VV | 2 | 2 | True | 0 | ROZPOCET
| VV |  | Součet |  | 15.54 | [12 empty] | VV | 2 | 4 | True | 1 | ROZPOCET
18 | K | 274351121 | Zřízení bednění základových pasů rovného | m2 | 52.7 |  | 0 |  |  | snížená |  | 0 | 0.00269 | 0.14176 | 0 | 0 | 4 | K | 2 |  |  |  | ROZPOCET | 0 | 0 | 0 | 0 | 0 | 2 | 0 | 4 | -538874369
| VV |  | * základové pasy | [14 empty] | VV | 2 | 1 | True | 0 | ROZPOCET
| VV |  | (18,65*2+0,625*2+6,425*3+5,80)*0,40*2 |  | 50.9 | [12 empty] | VV | 2 | 2 | True | 0 | ROZPOCET
| VV |  | (1,65+0,60)*0,40*2 |  | 1.8 | [12 empty] | VV | 2 | 2 | True | 0 | ROZPOCET
| VV |  | Součet |  | 52.7 | [12 empty] | VV | 2 | 4 | True | 1 | ROZPOCET
19 | K | 274351122 | Odstranění bednění základových pasů rovného | m2 | 52.7 |  | 0 |  |  | snížená |  | 0 | 0 | 0 | 0 | 0 | 4 | K | 2 |  |  |  | ROZPOCET | 0 | 0 | 0 | 0 | 0 | 2 | 0 | 4 | -1681261816
20 | K | 275321511 | Základové patky ze ŽB bez zvýšených nároků na prostředí tř. C 25/30 XC2 | m3 | 1.323 |  | 0 |  |  | snížená |  | 0 | 2.5019 | 3.31 | 0 | 0 | 4 | K | 2 |  |  |  | ROZPOCET | 0 | 0 | 0 | 0 | 0 | 2 | 0 | 4 | -221820548
| VV |  | * základové patky | [14 empty] | VV | 2 | 1 | True | 0 | ROZPOCET
| VV |  | 0,6*0,6*0,4*7 |  | 1.008 | [12 empty] | VV | 2 | 2 | True | 0 | ROZPOCET
| VV |  | 0,3*0,3*0,5*7 |  | 0.315 | [12 empty] | VV | 2 | 2 | True | 0 | ROZPOCET
| VV |  | Součet |  | 1.323 | [12 empty] | VV | 2 | 4 | True | 1 | ROZPOCET
21 | K | 275351121 | Zřízení bednění základových patek | m2 | 10.92 |  | 0 |  |  | snížená |  | 0 | 0.00264 | 0.028829 | 0 | 0 | 4 | K | 2 |  |  |  | ROZPOCET | 0 | 0 | 0 | 0 | 0 | 2 | 0 | 4 | -609615601
| VV |  | * základové patky | [14 empty] | VV | 2 | 1 | True | 0 | ROZPOCET
| VV |  | 0,6*4*0,4*7 |  | 6.72 | [12 empty] | VV | 2 | 2 | True | 0 | ROZPOCET
| VV |  | 0,3*4*0,5*7 |  | 4.2 | [12 empty] | VV | 2 | 2 | True | 0 | ROZPOCET
| VV |  | Součet |  | 10.92 | [12 empty] | VV | 2 | 4 | True | 1 | ROZPOCET
22 | K | 275351122 | Odstranění bednění základových patek | m2 | 10.92 |  | 0 |  |  | snížená |  | 0 | 0 | 0 | 0 | 0 | 4 | K | 2 |  |  |  | ROZPOCET | 0 | 0 | 0 | 0 | 0 | 2 | 0 | 4 | -2054941354
23 | K | 275361821a | Výztuž základových pasů, patek a zdí betonářskou ocelí 10 505 (R) | t | 0.799 |  | 0 |  |  | snížená |  | 0 | 1.0606 | 0.84744 | 0 | 0 | 4 | K | 2 |  |  |  | ROZPOCET | 0 | 0 | 0 | 0 | 0 | 2 | 0 | 4 | -1265796469
| VV |  | * základové pasy, patky + základové zdí | [14 empty] | VV | 2 | 1 | True | 0 | ROZPOCET
| VV |  | "viz výkres výztuže" 0,79882 |  | 0.799 | [12 empty] | VV | 2 | 2 | True | 1 | ROZPOCET
24 | K | 279113142 | Základová zeď tl přes 150 do 200 mm z tvárnic ztraceného bednění včetně výplně z betonu tř. C 20/25 | m2 | 1.015 |  | 0 |  |  | snížená |  | 0 | 0.50101 | 0.50853 | 0 | 0 | 4 | K | 2 |  |  |  | ROZPOCET | 0 | 0 | 0 | 0 | 0 | 2 | 0 | 4 | -342884549
| VV |  | * základová zeď tl. 200 mm, výška 500 mm | [14 empty] | VV | 2 | 1 | True | 0 | ROZPOCET
| VV |  | (1,53+0,50)*0,5 |  | 1.015 | [12 empty] | VV | 2 | 2 | True | 1 | ROZPOCET
25 | K | 279113143 | Základová zeď tl přes 200 do 250 mm z tvárnic ztraceného bednění včetně výplně z betonu tř. C 20/25 | m2 | 32.013 |  | 0 |  |  | snížená |  | 0 | 0.61208 | 19.5945 | 0 | 0 | 4 | K | 2 |  |  |  | ROZPOCET | 0 | 0 | 0 | 0 | 0 | 2 | 0 | 4 | 399013655
| VV |  | * základová zeď tl. 250 mm, výška 500 mm | [14 empty] | VV | 2 | 1 | True | 0 | ROZPOCET
| VV |  | (18,25*2+0,625*2+6,725*3+6,10)*0,50 |  | 32.013 | [12 empty] | VV | 2 | 2 | True | 1 | ROZPOCET
26 | K | 279-9001 | Vložení zemnícího pásku FeZn 30/4 mm do základů s vývody FeZn prům. 10 mm nad terén, D+M | m | 55.4 |  | 0 |  |  | snížená |  | 0 | 0 | 0 | 0 | 0 | 4 | K | 2 |  |  |  | ROZPOCET | 0 | 0 | 0 | 0 | 0 | 2 | 0 | 4 | 2100035711
| VV |  | "aplikace do základových pasů" 55,4 |  | 55.4 | [12 empty] | VV | 2 | 2 | True | 1 | ROZPOCET
27 | K | 310001102 | Vytvoření prostupů průřezu do 0,02 m2 v monolitických betonových zdech tl přes 0,5 do 1 m osazením trub, dílců nebo tvarovek do bednění | kus | 11 |  | 0 |  |  | snížená |  | 0 | 0 | 0 | 0 | 0 | 4 | K | 2 |  |  |  | ROZPOCET | 0 | 0 | 0 | 0 | 0 | 2 | 0 | 4 | 146290057
| VV |  | "vytvoření prostupů v základech pro inženýrské sítě" 11,0 |  | 11 | [12 empty] | VV | 2 | 2 | True | 1 | ROZPOCET
28 | M | 28614207 | trubka kanalizační PP plnostěnná jednovrstvá DN 160x1000mm SN10 | m | 11.11 |  | 0 |  |  | snížená |  | 0 | 0.00361 | 0.040107 | 0 | 0 | 8 | M | 2 |  |  |  | ROZPOCET | 0 | 0 | 0 | 0 | 0 | 2 | 0 | 4 | -809932019
| VV |  | "dodávka" 11,0*1,01 |  | 11.11 | [12 empty] | VV | 2 | 2 | True | 1 | ROZPOCET
| D | 31 | Zdi pozemních staveb |  |  |  | 0 |  |  |  |  | 0 |  | 56.4546 |  | 0 | 1 | D | 1 |  |  |  | ROZPOCET | [6 empty] | 0
29 | K | 311270161 | Zdivo z vápenopískových přesných plných tvárnic 6DF s elektroinstalačními kanály do P15 tl 175 mm | m2 | 103.349 |  | 0 |  |  | snížená |  | 0 | 0.33555 | 34.6788 | 0 | 0 | 4 | K | 2 |  |  |  | ROZPOCET | 0 | 0 | 0 | 0 | 0 | 2 | 0 | 4 | 1472711342
| VV |  | "obvodové zdivo" (18,25*2+0,625*2+6,875*2)*(3,01-0,50) |  | 129.265 | [12 empty] | VV | 2 | 2 | True | 0 | ROZPOCET
| VV |  | "odpočet otvorů" -(1,0*1,875+1,05*2,19+4,475*1,75+2,0*2,315*3+0,875*2,315+4,25*2,315+1,0*2,315) |  | -40.075 | [12 empty] | VV | 2 | 2 | True | 0 | ROZPOCET
| VV |  | "vnitřní zdivo" (4,85+4,73)*(3,01-0,50) |  | 24.046 | [12 empty] | VV | 2 | 2 | True | 0 | ROZPOCET
| VV |  | "odpočet otvorů" -0,9*2,15 |  | -1.935 | [12 empty] | VV | 2 | 2 | True | 0 | ROZPOCET
| VV |  | "odpočet překladů" -(1,25*4+2,25*3)*0,24 |  | -2.82 | [12 empty] | VV | 2 | 2 | True | 0 | ROZPOCET
| VV |  | -(4,85*0,365+6,86*0,49) |  | -5.132 | [12 empty] | VV | 2 | 2 | True | 0 | ROZPOCET
| VV |  | Součet |  | 103.349 | [12 empty] | VV | 2 | 4 | True | 1 | ROZPOCET
30 | K | 311279125 | Zakládací vrstva vápenopískového zdiva tloušťky 175 mm z tepelněizolačních tvárnic | m | 122.16 |  | 0 |  |  | snížená |  | 0 | 0.03354 | 4.0972 | 0 | 0 | 4 | K | 2 |  |  |  | ROZPOCET | 0 | 0 | 0 | 0 | 0 | 2 | 0 | 4 | -1703877301
| VV |  | * zakládací vrstva z tepelně izolačních tvárnic - 2 řady | [14 empty] | VV | 2 | 1 | True | 0 | ROZPOCET
| VV |  | "obvodové zdivo" (18,25*2+0,625*2+6,875*2)*2 |  | 103 | [12 empty] | VV | 2 | 2 | True | 0 | ROZPOCET
| VV |  | "vnitřní zdivo" (4,85+4,73)*2 |  | 19.16 | [12 empty] | VV | 2 | 2 | True | 0 | ROZPOCET
| VV |  | Součet |  | 122.16 | [12 empty] | VV | 2 | 4 | True | 1 | ROZPOCET
31 | K | 311321411 | Nosná zeď ze ŽB tř. C 25/30 bez výztuže | m3 | 5.364 |  | 0 |  |  | snížená |  | 0 | 2.5019 | 13.42 | 0 | 0 | 4 | K | 2 |  |  |  | ROZPOCET | 0 | 0 | 0 | 0 | 0 | 2 | 0 | 4 | 1272335747
| VV |  | * střecha - obvodové zdivo | [14 empty] | VV | 2 | 1 | True | 0 | ROZPOCET
| VV |  | (18,25*2+6,825*2)*0,20*0,46 |  | 4.614 | [12 empty] | VV | 2 | 2 | True | 0 | ROZPOCET
| VV |  | "severní strana - boční pohledová zeď" (1,54*3,68-0,98*2,305)*0,22 |  | 0.75 | [12 empty] | VV | 2 | 2 | True | 0 | ROZPOCET
| VV |  | Součet |  | 5.364 | [12 empty] | VV | 2 | 4 | True | 1 | ROZPOCET
32 | K | 311351121 | Zřízení oboustranného bednění nosných nadzákladových zdí | m2 | 55.804 |  | 0 |  |  | snížená |  | 0 | 0.00275 | 0.15346 | 0 | 0 | 4 | K | 2 |  |  |  | ROZPOCET | 0 | 0 | 0 | 0 | 0 | 2 | 0 | 4 | 1690255380
| VV |  | * střecha - obvodové zdivo | [14 empty] | VV | 2 | 1 | True | 0 | ROZPOCET
| VV |  | (18,25*2+6,825*2)*0,46*2 |  | 46.138 | [12 empty] | VV | 2 | 2 | True | 0 | ROZPOCET
| VV |  | "severní strana - boční zeď" (1,54*3,68-0,98*2,305)*2 |  | 6.817 | [12 empty] | VV | 2 | 2 | True | 0 | ROZPOCET
| VV |  | (3,68*2+0,98+2,305*2)*0,22 |  | 2.849 | [12 empty] | VV | 2 | 2 | True | 0 | ROZPOCET
| VV |  | Součet |  | 55.804 | [12 empty] | VV | 2 | 4 | True | 1 | ROZPOCET
33 | K | 311351122 | Odstranění oboustranného bednění nosných nadzákladových zdí | m2 | 55.804 |  | 0 |  |  | snížená |  | 0 | 0 | 0 | 0 | 0 | 4 | K | 2 |  |  |  | ROZPOCET | 0 | 0 | 0 | 0 | 0 | 2 | 0 | 4 | -576421760
34 | K | 311361821 | Výztuž nosných zdí betonářskou ocelí 10 505 | t | 0.135 |  | 0 |  |  | snížená |  | 0 | 1.0492 | 0.14164 | 0 | 0 | 4 | K | 2 |  |  |  | ROZPOCET | 0 | 0 | 0 | 0 | 0 | 2 | 0 | 4 | 579592836
| VV |  | * množství výztuže 180 kg/1 m3 betonu | [14 empty] | VV | 2 | 1 | True | 0 | ROZPOCET
| VV |  | "severní strana - boční zeď" (1,54*3,68-0,98*2,305)*0,22*0,180 |  | 0.135 | [12 empty] | VV | 2 | 2 | True | 1 | ROZPOCET
35 | K | 317278002 | Překlad nosný vápenopískový š 115 mm v 240 mm na maltu M5 dl 1250 mm | kus | 6 |  | 0 |  |  | snížená |  | 0 | 0.0623 | 0.3738 | 0 | 0 | 4 | K | 2 |  |  |  | ROZPOCET | 0 | 0 | 0 | 0 | 0 | 2 | 0 | 4 | 1656875133
| VV |  | "viz tabulka překladů - 1. NP" 6 |  | 6 | [12 empty] | VV | 2 | 2 | True | 1 | ROZPOCET
36 | K | 317278111 | Překlad nosný vápenopískový š 175 mm v 240 mm na maltu M5 dl 1250 mm | kus | 4 |  | 0 |  |  | snížená |  | 0 | 0.10096 | 0.40384 | 0 | 0 | 4 | K | 2 |  |  |  | ROZPOCET | 0 | 0 | 0 | 0 | 0 | 2 | 0 | 4 | 2147249898
| VV |  | "viz tabulka překladů - 1. NP" 4 |  | 4 | [12 empty] | VV | 2 | 2 | True | 1 | ROZPOCET
37 | K | 317278151 | Překlad nosný vápenopískový š 175 mm v 240 mm na maltu M5 dl 2250 mm | kus | 3 |  | 0 |  |  | snížená |  | 0 | 0.1815 | 0.5445 | 0 | 0 | 4 | K | 2 |  |  |  | ROZPOCET | 0 | 0 | 0 | 0 | 0 | 2 | 0 | 4 | 447715159
| VV |  | "viz tabulka překladů - 1. NP" 3 |  | 3 | [12 empty] | VV | 2 | 2 | True | 1 | ROZPOCET
38 | K | 317321411 | Překlad ze ŽB tř. C 25/30 | m3 | 0.918 |  | 0 |  |  | snížená |  | 0 | 2.5019 | 2.2967 | 0 | 0 | 4 | K | 2 |  |  |  | ROZPOCET | 0 | 0 | 0 | 0 | 0 | 2 | 0 | 4 | -1437406713
| VV |  | "překlad nad oknem š. 4,25 m" 4,85*0,175*0,375 |  | 0.318 | [12 empty] | VV | 2 | 2 | True | 0 | ROZPOCET
| VV |  | "překlad nad oknem š. 5,525 m" 6,86*0,175*0,500 |  | 0.6 | [12 empty] | VV | 2 | 2 | True | 0 | ROZPOCET
| VV |  | Součet |  | 0.918 | [12 empty] | VV | 2 | 4 | True | 1 | ROZPOCET
39 | K | 317351107 | Zřízení bednění překladů v do 4 m | m2 | 12.208 |  | 0 |  |  | snížená |  | 0 | 0.01409 | 0.17201 | 0 | 0 | 4 | K | 2 |  |  |  | ROZPOCET | 0 | 0 | 0 | 0 | 0 | 2 | 0 | 4 | -1807484517
| VV |  | "překlad nad oknem š. 4,25 m" 4,85*0,375*2+4,25*0,175 |  | 4.381 | [12 empty] | VV | 2 | 2 | True | 0 | ROZPOCET
| VV |  | "překlad nad oknem š. 5,525 m" 6,86*0,500*2+5,525*0,175 |  | 7.827 | [12 empty] | VV | 2 | 2 | True | 0 | ROZPOCET
| VV |  | Součet |  | 12.208 | [12 empty] | VV | 2 | 4 | True | 1 | ROZPOCET
40 | K | 317351108 | Odstranění bednění překladů v do 4 m | m2 | 12.208 |  | 0 |  |  | snížená |  | 0 | 0 | 0 | 0 | 0 | 4 | K | 2 |  |  |  | ROZPOCET | 0 | 0 | 0 | 0 | 0 | 2 | 0 | 4 | -1411044461
41 | K | 317361821 | Výztuž překladů a říms z betonářské oceli 10 505 | t | 0.165 |  | 0 |  |  | snížená |  | 0 | 1.0457 | 0.17255 | 0 | 0 | 4 | K | 2 |  |  |  | ROZPOCET | 0 | 0 | 0 | 0 | 0 | 2 | 0 | 4 | 335864375
| VV |  | * množství výztuže 180 kg/1 m3 betonu | [14 empty] | VV | 2 | 1 | True | 0 | ROZPOCET
| VV |  | "překlad nad oknem š. 4,25 m" 4,85*0,175*0,375*0,180 |  | 0.057 | [12 empty] | VV | 2 | 2 | True | 0 | ROZPOCET
| VV |  | "překlad nad oknem š. 5,525 m" 6,86*0,175*0,500*0,180 |  | 0.108 | [12 empty] | VV | 2 | 2 | True | 0 | ROZPOCET
| VV |  | Součet |  | 0.165 | [12 empty] | VV | 2 | 4 | True | 1 | ROZPOCET
| D | 34 | Stěny a příčky |  |  |  | 0 |  |  |  |  | 0 |  | 16.8244 |  | 0 | 1 | D | 1 |  |  |  | ROZPOCET | [6 empty] | 0
42 | K | 342271351 | Příčka z vápenopískových přesných děrovaných tvárnic 4DF s elektroinstalačními kanály přes P15 do P25 tl 115 mm | m2 | 62.946 |  | 0 |  |  | snížená |  | 0 | 0.23749 | 14.949 | 0 | 0 | 4 | K | 2 |  |  |  | ROZPOCET | 0 | 0 | 0 | 0 | 0 | 2 | 0 | 4 | 1228130372
| VV |  | * vnitřní příčky | [14 empty] | VV | 2 | 1 | True | 0 | ROZPOCET
| VV |  | (4,51+1,50*2+0,65*2+3,155+4,615*3+3,005+1,52)*(3,01-0,50) |  | 76.141 | [12 empty] | VV | 2 | 2 | True | 0 | ROZPOCET
| VV |  | "odpočet dveřních otvorů" -(0,9*2,15*5+0,8*2,15) |  | -11.395 | [12 empty] | VV | 2 | 2 | True | 0 | ROZPOCET
| VV |  | "odpočet překladů" -1,25*0,24*6 |  | -1.8 | [12 empty] | VV | 2 | 2 | True | 0 | ROZPOCET
| VV |  | Součet |  | 62.946 | [12 empty] | VV | 2 | 4 | True | 1 | ROZPOCET
43 | K | 342279113 | Zakládací vrstva příček tl 115 mm z vápenopískových vyrovnávacích tvárnic | m | 60.67 |  | 0 |  |  | snížená |  | 0 | 0.03091 | 1.8753 | 0 | 0 | 4 | K | 2 |  |  |  | ROZPOCET | 0 | 0 | 0 | 0 | 0 | 2 | 0 | 4 | -1086402265
| VV |  | * zakládací vrstva z vyrovnávacích tvárnic - 2 řady | [14 empty] | VV | 2 | 1 | True | 0 | ROZPOCET
| VV |  | (4,51+1,50*2+0,65*2+3,155+4,615*3+3,005+1,52)*2 |  | 60.67 | [12 empty] | VV | 2 | 2 | True | 1 | ROZPOCET
| D | 41 | Stropy a stropní konstrukce pozemních staveb |  |  |  | 0 |  |  |  |  | 0 |  | 98.0528 |  | 0 | 1 | D | 1 |  |  |  | ROZPOCET | [6 empty] | 0
44 | K | 411321414 | Stropy deskové ze ŽB tř. C 25/30 | m3 | 36.915 |  | 0 |  |  | snížená |  | 0 | 2.502 | 92.3617 | 0 | 0 | 4 | K | 2 |  |  |  | ROZPOCET | 0 | 0 | 0 | 0 | 0 | 2 | 0 | 4 | -346352405
| VV |  | * skl. SK1 | [14 empty] | VV | 2 | 1 | True | 0 | ROZPOCET
| VV |  | 18,25*7,225*0,20 |  | 26.371 | [12 empty] | VV | 2 | 2 | True | 0 | ROZPOCET
| VV |  | * skl. SK2 | [14 empty] | VV | 2 | 1 | True | 0 | ROZPOCET
| VV |  | (20,76*1,71+7,49*1,71-0,165*0,170+7,425*0,60-0,08*0,17)*0,20 |  | 10.544 | [12 empty] | VV | 2 | 2 | True | 0 | ROZPOCET
| VV |  | Součet |  | 36.915 | [12 empty] | VV | 2 | 4 | True | 1 | ROZPOCET
45 | K | 411351011 | Zřízení bednění stropů deskových tl přes 5 do 25 cm bez podpěrné kce | m2 | 192.849 |  | 0 |  |  | snížená |  | 0 | 0.00533 | 1.0279 | 0 | 0 | 4 | K | 2 |  |  |  | ROZPOCET | 0 | 0 | 0 | 0 | 0 | 2 | 0 | 4 | 410150377
| VV |  | * skl. SK1 | [14 empty] | VV | 2 | 1 | True | 0 | ROZPOCET
| VV |  | 17,85*6,825-8,125*0,625+7,775*0,625 |  | 121.608 | [12 empty] | VV | 2 | 2 | True | 0 | ROZPOCET
| VV |  | (18,25*2+7,225*2)*0,20 |  | 10.19 | [12 empty] | VV | 2 | 2 | True | 0 | ROZPOCET
| VV |  | * skl. SK2 | [14 empty] | VV | 2 | 1 | True | 0 | ROZPOCET
| VV |  | 20,76*1,71+7,49*1,71-0,165*0,170+7,425*0,60-0,08*0,17 |  | 52.721 | [12 empty] | VV | 2 | 2 | True | 0 | ROZPOCET
| VV |  | (20,76+9,20+9,135+1,71+0,165+0,60+0,08)*0,20 |  | 8.33 | [12 empty] | VV | 2 | 2 | True | 0 | ROZPOCET
| VV |  | Součet |  | 192.849 | [12 empty] | VV | 2 | 4 | True | 1 | ROZPOCET
46 | K | 411351012 | Odstranění bednění stropů deskových tl přes 5 do 25 cm bez podpěrné kce | m2 | 192.849 |  | 0 |  |  | snížená |  | 0 | 0 | 0 | 0 | 0 | 4 | K | 2 |  |  |  | ROZPOCET | 0 | 0 | 0 | 0 | 0 | 2 | 0 | 4 | 469869359
47 | K | 411354313 | Zřízení podpěrné konstrukce stropů výšky do 4 m tl přes 15 do 25 cm | m2 | 192.849 |  | 0 |  |  | snížená |  | 0 | 0.00088 | 0.16971 | 0 | 0 | 4 | K | 2 |  |  |  | ROZPOCET | 0 | 0 | 0 | 0 | 0 | 2 | 0 | 4 | -883103619
| VV |  | * skl. SK1 | [14 empty] | VV | 2 | 1 | True | 0 | ROZPOCET
| VV |  | 17,85*6,825-8,125*0,625+7,775*0,625 |  | 121.608 | [12 empty] | VV | 2 | 2 | True | 0 | ROZPOCET
| VV |  | (18,25*2+7,225*2)*0,20 |  | 10.19 | [12 empty] | VV | 2 | 2 | True | 0 | ROZPOCET
| VV |  | * skl. SK2 | [14 empty] | VV | 2 | 1 | True | 0 | ROZPOCET
| VV |  | 20,76*1,71+7,49*1,71-0,165*0,170+7,425*0,60-0,08*0,17 |  | 52.721 | [12 empty] | VV | 2 | 2 | True | 0 | ROZPOCET
| VV |  | (20,76+9,20+9,135+1,71+0,165+0,60+0,08)*0,20 |  | 8.33 | [12 empty] | VV | 2 | 2 | True | 0 | ROZPOCET
| VV |  | Součet |  | 192.849 | [12 empty] | VV | 2 | 4 | True | 1 | ROZPOCET
48 | K | 411354314 | Odstranění podpěrné konstrukce stropů výšky do 4 m tl přes 15 do 25 cm | m2 | 192.849 |  | 0 |  |  | snížená |  | 0 | 0 | 0 | 0 | 0 | 4 | K | 2 |  |  |  | ROZPOCET | 0 | 0 | 0 | 0 | 0 | 2 | 0 | 4 | -1892447075
49 | K | 411361821a | Výztuž stropů a zdi betonářskou ocelí 10 505 | t | 4.257 |  | 0 |  |  | snížená |  | 0 | 1.0555 | 4.4935 | 0 | 0 | 4 | K | 2 |  |  |  | ROZPOCET | 0 | 0 | 0 | 0 | 0 | 2 | 0 | 4 | -401649035
| VV |  | * desky skl. SK1, SK2 + obvodové zdivo střechy | [14 empty] | VV | 2 | 1 | True | 0 | ROZPOCET
| VV |  | "viz tabulka výztuže, výkres výztuž - stropní deska" 4,25731 |  | 4.257 | [12 empty] | VV | 2 | 2 | True | 1 | ROZPOCET
| D | 61 | Úprava povrchů vnitřních |  |  |  | 0 |  |  |  |  | 0 |  | 3.9161 |  | 0 | 1 | D | 1 |  |  |  | ROZPOCET | [6 empty] | 0
50 | K | 611131121 | Penetrační disperzní nátěr vnitřních stropů nanášený ručně | m2 | 78.47 |  | 0 |  |  | snížená |  | 0 | 0.00026 | 0.020402 | 0 | 0 | 4 | K | 2 |  |  |  | ROZPOCET | 0 | 0 | 0 | 0 | 0 | 2 | 0 | 4 | -1175651050
| VV |  | "penetrace pod sádrové omítky" 78,47 |  | 78.47 | [12 empty] | VV | 2 | 2 | True | 1 | ROZPOCET
51 | K | 611341121 | Sádrová nebo vápenosádrová omítka hladká jednovrstvá vnitřních stropů rovných nanášená ručně | m2 | 78.47 |  | 0 |  |  | snížená |  | 0 | 0.01103 | 0.86552 | 0 | 0 | 4 | K | 2 |  |  |  | ROZPOCET | 0 | 0 | 0 | 0 | 0 | 2 | 0 | 4 | -548367280
| VV |  | "m.č. 102" 31,67 |  | 31.67 | [12 empty] | VV | 2 | 2 | True | 0 | ROZPOCET
| VV |  | "m.č. 104" 7,60 |  | 7.6 | [12 empty] | VV | 2 | 2 | True | 0 | ROZPOCET
| VV |  | "m.č. 105" 12,74 |  | 12.74 | [12 empty] | VV | 2 | 2 | True | 0 | ROZPOCET
| VV |  | "m.č. 106" 12,74 |  | 12.74 | [12 empty] | VV | 2 | 2 | True | 0 | ROZPOCET
| VV |  | "m.č. 107" 13,72 |  | 13.72 | [12 empty] | VV | 2 | 2 | True | 0 | ROZPOCET
| VV |  | Součet |  | 78.47 | [12 empty] | VV | 2 | 4 | True | 1 | ROZPOCET
52 | K | 612131121 | Penetrační disperzní nátěr vnitřních stěn nanášený ručně | m2 | 259.052 |  | 0 |  |  | snížená |  | 0 | 0.00026 | 0.067354 | 0 | 0 | 4 | K | 2 |  |  |  | ROZPOCET | 0 | 0 | 0 | 0 | 0 | 2 | 0 | 4 | -288505229
| VV |  | "penetrace pod omítky" 24,129+234,923 |  | 259.052 | [12 empty] | VV | 2 | 2 | True | 1 | ROZPOCET
53 | K | 612321121 | Vápenocementová omítka hladká jednovrstvá vnitřních stěn nanášená ručně, tl. jádrové omítky do 10 mm | m2 | 24.129 |  | 0 |  |  | snížená |  | 0 | 0.0154 | 0.37159 | 0 | 0 | 4 | K | 2 |  |  |  | ROZPOCET | 0 | 0 | 0 | 0 | 0 | 2 | 0 | 4 | 1948687350
| VV |  | * pod keramické obklady | [14 empty] | VV | 2 | 1 | True | 0 | ROZPOCET
| VV |  | * 1. NP | [14 empty] | VV | 2 | 1 | True | 0 | ROZPOCET
| VV |  | "m.č. 103" (2,49*2+2,31*2)*2,4-0,9*2,15 |  | 21.105 | [12 empty] | VV | 2 | 2 | True | 0 | ROZPOCET
| VV |  | "m.č. 108" (0,575+1,945)*1,20 |  | 3.024 | [12 empty] | VV | 2 | 2 | True | 0 | ROZPOCET
| VV |  | Součet |  | 24.129 | [12 empty] | VV | 2 | 4 | True | 1 | ROZPOCET
54 | K | 612341121 | Sádrová omítka hladká jednovrstvá vnitřních stěn nanášená ručně tl. do 10 mm | m2 | 234.923 |  | 0 |  |  | snížená |  | 0 | 0.01103 | 2.5912 | 0 | 0 | 4 | K | 2 |  |  |  | ROZPOCET | 0 | 0 | 0 | 0 | 0 | 2 | 0 | 4 | 912146935
| VV |  | *1. NP | [14 empty] | VV | 2 | 1 | True | 0 | ROZPOCET
| VV |  | "m.č. 101" (12,105*2+0,625+2,145+0,65*4+1,52+0,175*2)*2,40+0,175*0,44+(1,0+1,875*2+1,05+4,475+2,19*2+0,44)*0,175 |  | 78.199 | [12 empty] | VV | 2 | 2 | True | 0 | ROZPOCET
| VV |  | -(4,475*1,75+1,05*2,19+1,0*1,875+0,9*2,15*6+0,8*2,15) |  | -25.336 | [12 empty] | VV | 2 | 2 | True | 0 | ROZPOCET
| VV |  | "m.č. 102" (6,545*2+6,875*2+0,175*4)*2,625+(1,0+4,25+2,315*4)*0,175 |  | 74.832 | [12 empty] | VV | 2 | 2 | True | 0 | ROZPOCET
| VV |  | -(1,0*2,315+4,25*2,315+0,9*2,15) |  | -14.089 | [12 empty] | VV | 2 | 2 | True | 0 | ROZPOCET
| VV |  | "odpočet SDK stěny" -2,49*2,625 |  | -6.536 | [12 empty] | VV | 2 | 2 | True | 0 | ROZPOCET
| VV |  | "odpočet dekorační stěrky" -(2,01*1,77+0,96*2,68) |  | -6.131 | [12 empty] | VV | 2 | 2 | True | 0 | ROZPOCET
| VV |  | "m.č. 103" (2,49+2,31*2)*2,40-0,9*2,15 |  | 15.129 | [12 empty] | VV | 2 | 2 | True | 0 | ROZPOCET
| VV |  | "odpočet keram. obkladů" -(2,49+2,31*2)*2,40+0,9*2,15 |  | -15.129 | [12 empty] | VV | 2 | 2 | True | 0 | ROZPOCET
| VV |  | "m.č. 104" (1,665*2+4,615+0,175*2)*2,625+(0,875+2,315*2)*0,175 |  | 22.738 | [12 empty] | VV | 2 | 2 | True | 0 | ROZPOCET
| VV |  | -(0,875*2,315+0,9*2,15) |  | -3.961 | [12 empty] | VV | 2 | 2 | True | 0 | ROZPOCET
| VV |  | "m.č. 105" (3,02*2+4,615*2+0,175*2)*2,625+(2,0+2,315*2)*0,175 |  | 42.163 | [12 empty] | VV | 2 | 2 | True | 0 | ROZPOCET
| VV |  | -(2,0*2,315+0,9*2,15) |  | -6.565 | [12 empty] | VV | 2 | 2 | True | 0 | ROZPOCET
| VV |  | "m.č. 106" (3,02*2+4,615*2+0,175*2)*2,625+(2,0+2,315*2)*0,175 |  | 42.163 | [12 empty] | VV | 2 | 2 | True | 0 | ROZPOCET
| VV |  | -(2,0*2,315+0,9*2,15) |  | -6.565 | [12 empty] | VV | 2 | 2 | True | 0 | ROZPOCET
| VV |  | "m.č. 107" (3,005*2+4,615*2+0,175*2)*2,625+(2,0+2,315*2)*0,175 |  | 42.084 | [12 empty] | VV | 2 | 2 | True | 0 | ROZPOCET
| VV |  | -(2,0*2,315+0,9*2,15) |  | -6.565 | [12 empty] | VV | 2 | 2 | True | 0 | ROZPOCET
| VV |  | "m.č. 108" (1,625+1,945*2)*2,40-0,8*2,15 |  | 11.516 | [12 empty] | VV | 2 | 2 | True | 0 | ROZPOCET
| VV |  | "odpočet keram. obkladů" -(0,575+1,945)*1,20 |  | -3.024 | [12 empty] | VV | 2 | 2 | True | 0 | ROZPOCET
| VV |  | Součet |  | 234.923 | [12 empty] | VV | 2 | 4 | True | 1 | ROZPOCET
55 | K | 619991011 | Obalení konstrukcí a prvků fólií přilepenou lepící páskou | m2 | 66.154 |  | 0 |  |  | snížená |  | 0 | 0 | 0 | 0 | 0 | 4 | K | 2 |  |  |  | ROZPOCET | 0 | 0 | 0 | 0 | 0 | 2 | 0 | 4 | -96459812
| VV |  | * vnější výplně otvorů z vnitřní strany | [14 empty] | VV | 2 | 1 | True | 0 | ROZPOCET
| VV |  | "1. NP" (1,0*1,875+1,05*2,19+4,475*1,75+2,0*2,315*3+0,875*2,315+4,25*2,315+1,0*2,315) |  | 40.075 | [12 empty] | VV | 2 | 2 | True | 0 | ROZPOCET
| VV |  | * keram. obklady | [14 empty] | VV | 2 | 1 | True | 0 | ROZPOCET
| VV |  | "m.č. 103" (2,49*2+2,31*2)*2,4-0,9*2,15 |  | 21.105 | [12 empty] | VV | 2 | 2 | True | 0 | ROZPOCET
| VV |  | "m.č. 108" (1,625+0,575+1,945)*1,20 |  | 4.974 | [12 empty] | VV | 2 | 2 | True | 0 | ROZPOCET
| VV |  | Součet |  | 66.154 | [12 empty] | VV | 2 | 4 | True | 1 | ROZPOCET
| D | 62 | Úprava povrchů vnějších |  |  |  | 0 |  |  |  |  | 0 |  | 12.0642 |  | 0.00040075 | 1 | D | 1 |  |  |  | ROZPOCET | [6 empty] | 0
56 | K | 622131121 | Penetrační nátěr vnějších stěn nanášený ručně | m2 | 293.836 |  | 0 |  |  | snížená |  | 0 | 0.00026 | 0.076397 | 0 | 0 | 4 | K | 2 |  |  |  | ROZPOCET | 0 | 0 | 0 | 0 | 0 | 2 | 0 | 4 | -1628160706
| VV |  | * skl. ST3 - sokl pod terénem | [14 empty] | VV | 2 | 1 | True | 0 | ROZPOCET
| VV |  | (18,25*2+0,625*2+7,225*2)*0,85 |  | 44.37 | [12 empty] | VV | 2 | 2 | True | 0 | ROZPOCET
| VV |  | * skl. ST1a - sokl nad terénem | [14 empty] | VV | 2 | 1 | True | 0 | ROZPOCET
| VV |  | (18,25*2+0,625*2+7,225*2)*0,49 |  | 25.578 | [12 empty] | VV | 2 | 2 | True | 0 | ROZPOCET
| VV |  | "podhled - severní strana" 7,775*0,625 |  | 4.859 | [12 empty] | VV | 2 | 2 | True | 0 | ROZPOCET
| VV |  | * ozn. ST1 | [14 empty] | VV | 2 | 1 | True | 0 | ROZPOCET
| VV |  | "pohled východní" 9,37*0,34 |  | 3.186 | [12 empty] | VV | 2 | 2 | True | 0 | ROZPOCET
| VV |  | "pohled západní" 9,37*0,34 |  | 3.186 | [12 empty] | VV | 2 | 2 | True | 0 | ROZPOCET
| VV |  | "pohled severní" 18,79*3,50-7,035*2,41-1,0*1,875-0,9*1,265 |  | 45.797 | [12 empty] | VV | 2 | 2 | True | 0 | ROZPOCET
| VV |  | "pohled jižní" 18,79*0,34 |  | 6.389 | [12 empty] | VV | 2 | 2 | True | 0 | ROZPOCET
| VV |  | * kontaktní zateplení žb kcí VS4 | [14 empty] | VV | 2 | 1 | True | 0 | ROZPOCET
| VV |  | "otvor ve zdi" (0,98+2,305*2)*0,22 |  | 1.23 | [12 empty] | VV | 2 | 2 | True | 0 | ROZPOCET
| VV |  | "čelo markýzy" (20,88+8,98*2)*0,22 |  | 8.545 | [12 empty] | VV | 2 | 2 | True | 0 | ROZPOCET
| VV |  | * venkovní pohledová stěna VS1a | [14 empty] | VV | 2 | 1 | True | 0 | ROZPOCET
| VV |  | 0,10*3,50 |  | 0.35 | [12 empty] | VV | 2 | 2 | True | 0 | ROZPOCET
| VV |  | * venkovní pohledová stěna VS2 | [14 empty] | VV | 2 | 1 | True | 0 | ROZPOCET
| VV |  | 1,54*3,68-0,90*2,265 |  | 3.629 | [12 empty] | VV | 2 | 2 | True | 0 | ROZPOCET
| VV |  | * kontaktní zateplení žb kcí VS4 | [14 empty] | VV | 2 | 1 | True | 0 | ROZPOCET
| VV |  | 0,39*3,68 |  | 1.435 | [12 empty] | VV | 2 | 2 | True | 0 | ROZPOCET
| VV |  | * markýza - podhled, skl. SK2 | [14 empty] | VV | 2 | 1 | True | 0 | ROZPOCET
| VV |  | (20,88+7,48)*1,5+7,48*0,39 |  | 45.457 | [12 empty] | VV | 2 | 2 | True | 0 | ROZPOCET
| VV |  | * venkovní pohledová stěna VS1 | [14 empty] | VV | 2 | 1 | True | 0 | ROZPOCET
| VV |  | 0,49*3,50 |  | 1.715 | [12 empty] | VV | 2 | 2 | True | 0 | ROZPOCET
| VV |  | * venkovní pohledová stěna VS2 | [14 empty] | VV | 2 | 1 | True | 0 | ROZPOCET
| VV |  | 1,54*3,68-0,90*2,265 |  | 3.629 | [12 empty] | VV | 2 | 2 | True | 0 | ROZPOCET
| VV |  | * venkovní pohledová stěna VS1 | [14 empty] | VV | 2 | 1 | True | 0 | ROZPOCET
| VV |  | 0,49*3,50 |  | 1.715 | [12 empty] | VV | 2 | 2 | True | 0 | ROZPOCET
| VV |  | * ozn. ST2 | [14 empty] | VV | 2 | 1 | True | 0 | ROZPOCET
| VV |  | "pohled východní" 7,48*3,14 |  | 23.487 | [12 empty] | VV | 2 | 2 | True | 0 | ROZPOCET
| VV |  | "pohled západní" 7,48*3,14-1,0*2,315 |  | 21.172 | [12 empty] | VV | 2 | 2 | True | 0 | ROZPOCET
| VV |  | "pohled severní" 7,035*2,41-4,475*1,75-1,05*2,19+(7,035+2,41*2)*0,625 |  | 14.233 | [12 empty] | VV | 2 | 2 | True | 0 | ROZPOCET
| VV |  | "pohled jižní" 18,99*3,14-4,25*2,315-0,875*2,315-2,0*2,315*3 |  | 33.874 | [12 empty] | VV | 2 | 2 | True | 0 | ROZPOCET
| VV |  | Součet |  | 293.836 | [12 empty] | VV | 2 | 4 | True | 1 | ROZPOCET
57 | K | 622142001 | Sklovláknité pletivo vnějších stěn vtlačené do tmelu | m2 | 293.836 |  | 0 |  |  | snížená |  | 0 | 0.00438 | 1.287 | 0 | 0 | 4 | K | 2 |  |  |  | ROZPOCET | 0 | 0 | 0 | 0 | 0 | 2 | 0 | 4 | -1144543167
| VV |  | * skl. ST3 - sokl pod terénem | [14 empty] | VV | 2 | 1 | True | 0 | ROZPOCET
| VV |  | (18,25*2+0,625*2+7,225*2)*0,85 |  | 44.37 | [12 empty] | VV | 2 | 2 | True | 0 | ROZPOCET
| VV |  | * skl. ST1a - sokl nad terénem | [14 empty] | VV | 2 | 1 | True | 0 | ROZPOCET
| VV |  | (18,25*2+0,625*2+7,225*2)*0,49 |  | 25.578 | [12 empty] | VV | 2 | 2 | True | 0 | ROZPOCET
| VV |  | "podhled - severní strana" 7,775*0,625 |  | 4.859 | [12 empty] | VV | 2 | 2 | True | 0 | ROZPOCET
| VV |  | * ozn. ST1 | [14 empty] | VV | 2 | 1 | True | 0 | ROZPOCET
| VV |  | "pohled východní" 9,37*0,34 |  | 3.186 | [12 empty] | VV | 2 | 2 | True | 0 | ROZPOCET
| VV |  | "pohled západní" 9,37*0,34 |  | 3.186 | [12 empty] | VV | 2 | 2 | True | 0 | ROZPOCET
| VV |  | "pohled severní" 18,79*3,50-7,035*2,41-1,0*1,875-0,9*1,265 |  | 45.797 | [12 empty] | VV | 2 | 2 | True | 0 | ROZPOCET
| VV |  | "pohled jižní" 18,79*0,34 |  | 6.389 | [12 empty] | VV | 2 | 2 | True | 0 | ROZPOCET
| VV |  | * kontaktní zateplení žb kcí VS4 | [14 empty] | VV | 2 | 1 | True | 0 | ROZPOCET
| VV |  | "otvor ve zdi" (0,98+2,305*2)*0,22 |  | 1.23 | [12 empty] | VV | 2 | 2 | True | 0 | ROZPOCET
| VV |  | "čelo markýzy" (20,88+8,98*2)*0,22 |  | 8.545 | [12 empty] | VV | 2 | 2 | True | 0 | ROZPOCET
| VV |  | * venkovní pohledová stěna VS1a | [14 empty] | VV | 2 | 1 | True | 0 | ROZPOCET
| VV |  | 0,10*3,50 |  | 0.35 | [12 empty] | VV | 2 | 2 | True | 0 | ROZPOCET
| VV |  | * venkovní pohledová stěna VS2 | [14 empty] | VV | 2 | 1 | True | 0 | ROZPOCET
| VV |  | 1,54*3,68-0,90*2,265 |  | 3.629 | [12 empty] | VV | 2 | 2 | True | 0 | ROZPOCET
| VV |  | * kontaktní zateplení žb kcí VS4 | [14 empty] | VV | 2 | 1 | True | 0 | ROZPOCET
| VV |  | 0,39*3,68 |  | 1.435 | [12 empty] | VV | 2 | 2 | True | 0 | ROZPOCET
| VV |  | * markýza - podhled, skl. SK2 | [14 empty] | VV | 2 | 1 | True | 0 | ROZPOCET
| VV |  | (20,88+7,48)*1,5+7,48*0,39 |  | 45.457 | [12 empty] | VV | 2 | 2 | True | 0 | ROZPOCET
| VV |  | * venkovní pohledová stěna VS1 | [14 empty] | VV | 2 | 1 | True | 0 | ROZPOCET
| VV |  | 0,49*3,50 |  | 1.715 | [12 empty] | VV | 2 | 2 | True | 0 | ROZPOCET
| VV |  | * venkovní pohledová stěna VS2 | [14 empty] | VV | 2 | 1 | True | 0 | ROZPOCET
| VV |  | 1,54*3,68-0,90*2,265 |  | 3.629 | [12 empty] | VV | 2 | 2 | True | 0 | ROZPOCET
| VV |  | * venkovní pohledová stěna VS1 | [14 empty] | VV | 2 | 1 | True | 0 | ROZPOCET
| VV |  | 0,49*3,50 |  | 1.715 | [12 empty] | VV | 2 | 2 | True | 0 | ROZPOCET
| VV |  | * ozn. ST2 | [14 empty] | VV | 2 | 1 | True | 0 | ROZPOCET
| VV |  | "pohled východní" 7,48*3,14 |  | 23.487 | [12 empty] | VV | 2 | 2 | True | 0 | ROZPOCET
| VV |  | "pohled západní" 7,48*3,14-1,0*2,315 |  | 21.172 | [12 empty] | VV | 2 | 2 | True | 0 | ROZPOCET
| VV |  | "pohled severní" 7,035*2,41-4,475*1,75-1,05*2,19+(7,035+2,41*2)*0,625 |  | 14.233 | [12 empty] | VV | 2 | 2 | True | 0 | ROZPOCET
| VV |  | "pohled jižní" 18,99*3,14-4,25*2,315-0,875*2,315-2,0*2,315*3 |  | 33.874 | [12 empty] | VV | 2 | 2 | True | 0 | ROZPOCET
| VV |  | Součet |  | 293.836 | [12 empty] | VV | 2 | 4 | True | 1 | ROZPOCET
58 | K | 622151021 | Penetrační akrylátový nátěr vnějších mozaikových tenkovrstvých omítek stěn | m2 | 6.756 |  | 0 |  |  | snížená |  | 0 | 0.00018 | 0.0012161 | 0 | 0 | 4 | K | 2 |  |  |  | ROZPOCET | 0 | 0 | 0 | 0 | 0 | 2 | 0 | 4 | -777966686
| VV |  | * sokl | [14 empty] | VV | 2 | 1 | True | 0 | ROZPOCET
| VV |  | "pohled východní" 9,37*0,15 |  | 1.406 | [12 empty] | VV | 2 | 2 | True | 0 | ROZPOCET
| VV |  | "pohled západní" 9,37*0,15 |  | 1.406 | [12 empty] | VV | 2 | 2 | True | 0 | ROZPOCET
| VV |  | "pohled severní" 7,30*0,15 |  | 1.095 | [12 empty] | VV | 2 | 2 | True | 0 | ROZPOCET
| VV |  | "pohled jižní" 18,99*0,15 |  | 2.849 | [12 empty] | VV | 2 | 2 | True | 0 | ROZPOCET
| VV |  | Součet |  | 6.756 | [12 empty] | VV | 2 | 4 | True | 1 | ROZPOCET
59 | K | 622211061a | Montáž kontaktního zateplení vnějších stěn lepením a mechanickým kotvením polystyrénových desek do betonu a zdiva tl přes 240 mm včetně přestěrkování izolačních desek a vložení sklovláknité výztužné tkaniny a včetně profilů k zateplovacímu systému | m2 | 58.558 |  | 0 |  |  | snížená |  | 0 | 0.00884 | 0.51765 | 0 | 0 | 4 | K | 2 |  |  |  | ROZPOCET | 0 | 0 | 0 | 0 | 0 | 2 | 0 | 4 | -1838641620
| VV |  | * ozn. ST1 | [14 empty] | VV | 2 | 1 | True | 0 | ROZPOCET
| VV |  | "pohled východní" 9,37*0,34 |  | 3.186 | [12 empty] | VV | 2 | 2 | True | 0 | ROZPOCET
| VV |  | "pohled západní" 9,37*0,34 |  | 3.186 | [12 empty] | VV | 2 | 2 | True | 0 | ROZPOCET
| VV |  | "pohled severní" 18,79*3,50-7,035*2,41-1,0*1,875-0,9*1,265 |  | 45.797 | [12 empty] | VV | 2 | 2 | True | 0 | ROZPOCET
| VV |  | "pohled jižní" 18,79*0,34 |  | 6.389 | [12 empty] | VV | 2 | 2 | True | 0 | ROZPOCET
| VV |  | Součet |  | 58.558 | [12 empty] | VV | 2 | 4 | True | 1 | ROZPOCET
60 | M | 28376084 | deska EPS grafitová fasádní λ=0,030-0,031 tl 260mm | m2 | 61.486 |  | 0 |  |  | snížená |  | 0 | 0.0039 | 0.2398 | 0 | 0 | 8 | M | 2 |  |  |  | ROZPOCET | 0 | 0 | 0 | 0 | 0 | 2 | 0 | 4 | 738370500
| VV |  | "dodávka fasádních desek" 58,558*1,05 |  | 61.486 | [12 empty] | VV | 2 | 2 | True | 1 | ROZPOCET
61 | K | 622213001a | Montáž kontaktního zateplení vnějších stěn z polystyrénových desek lepením na beton tl do 40 mm včetně přestěrkování izolačních desek a vložení sklovláknité výztužné tkaniny a včetně profilů k zateplovacímu systému | m2 | 9.775 |  | 0 |  |  | snížená |  | 0 | 0.01119 | 0.10938 | 0 | 0 | 4 | K | 2 |  |  |  | ROZPOCET | 0 | 0 | 0 | 0 | 0 | 2 | 0 | 4 | 1694904410
| VV |  | * kontaktní zateplení žb kcí VS4 | [14 empty] | VV | 2 | 1 | True | 0 | ROZPOCET
| VV |  | "otvor ve zdi" (0,98+2,305*2)*0,22 |  | 1.23 | [12 empty] | VV | 2 | 2 | True | 0 | ROZPOCET
| VV |  | "čelo markýzy" (20,88+8,98*2)*0,22 |  | 8.545 | [12 empty] | VV | 2 | 2 | True | 0 | ROZPOCET
| VV |  | Součet |  | 9.775 | [12 empty] | VV | 2 | 4 | True | 1 | ROZPOCET
62 | M | 28376071 | deska EPS grafitová fasádní λ=0,030-0,031 tl 30mm | m2 | 10.263 |  | 0 |  |  | snížená |  | 0 | 0.00045 | 0.0046184 | 0 | 0 | 8 | M | 2 |  |  |  | ROZPOCET | 0 | 0 | 0 | 0 | 0 | 2 | 0 | 4 | 1283675887
| VV |  | * kontaktní zateplení žb kcí VS4 | [14 empty] | VV | 2 | 1 | True | 0 | ROZPOCET
| VV |  | (0,98+2,305*2)*0,22*1,05 |  | 1.291 | [12 empty] | VV | 2 | 2 | True | 0 | ROZPOCET
| VV |  | "čelo markýzy" (20,88+8,98*2)*0,22*1,05 |  | 8.972 | [12 empty] | VV | 2 | 2 | True | 0 | ROZPOCET
| VV |  | Součet |  | 10.263 | [12 empty] | VV | 2 | 4 | True | 1 | ROZPOCET
63 | K | 622213011a | Montáž kontaktního zateplení vnějších stěn polystyrénových desek lepením na dřevo tl přes 40 do 80 mm včetně přestěrkování izolačních desek a vložení sklovláknité výztužné tkaniny a včetně profilů k zateplovacímu systému | m2 | 0.35 |  | 0 |  |  | snížená |  | 0 | 0.01119 | 0.0039165 | 0 | 0 | 4 | K | 2 |  |  |  | ROZPOCET | 0 | 0 | 0 | 0 | 0 | 2 | 0 | 4 | 1123861376
| VV |  | * venkovní pohledová stěna VS1a | [14 empty] | VV | 2 | 1 | True | 0 | ROZPOCET
| VV |  | 0,10*3,50 |  | 0.35 | [12 empty] | VV | 2 | 2 | True | 1 | ROZPOCET
64 | K | 622213011aa | Montáž kontaktního zateplení vnějších stěn polystyrénových desek lepením na beton tl přes 40 do 80 mm včetně přestěrkování izolačních desek a vložení sklovláknité výztužné tkaniny a včetně profilů k zateplovacímu systému | m2 | 5.064 |  | 0 |  |  | snížená |  | 0 | 0.01119 | 0.056666 | 0 | 0 | 4 | K | 2 |  |  |  | ROZPOCET | 0 | 0 | 0 | 0 | 0 | 2 | 0 | 4 | 487111575
| VV |  | * venkovní pohledová stěna VS2 | [14 empty] | VV | 2 | 1 | True | 0 | ROZPOCET
| VV |  | 1,54*3,68-0,90*2,265 |  | 3.629 | [12 empty] | VV | 2 | 2 | True | 0 | ROZPOCET
| VV |  | * kontaktní zateplení žb kcí VS4 | [14 empty] | VV | 2 | 1 | True | 0 | ROZPOCET
| VV |  | 0,39*3,68 |  | 1.435 | [12 empty] | VV | 2 | 2 | True | 0 | ROZPOCET
| VV |  | Součet |  | 5.064 | [12 empty] | VV | 2 | 4 | True | 1 | ROZPOCET
65 | K | 622213011ab | Montáž kontaktního zateplení vnějších podhledů polystyrénových desek lepením na beton tl přes 40 do 80 mm včetně přestěrkování izolačních desek a vložení sklovláknité výztužné tkaniny a včetně profilů k zateplovacímu systému | m2 | 45.457 |  | 0 |  |  | snížená |  | 0 | 0.01119 | 0.50866 | 0 | 0 | 4 | K | 2 |  |  |  | ROZPOCET | 0 | 0 | 0 | 0 | 0 | 2 | 0 | 4 | -1835863349
| VV |  | * markýza - podhled, skl. SK2 | [14 empty] | VV | 2 | 1 | True | 0 | ROZPOCET
| VV |  | (20,88+7,48)*1,5+7,48*0,39 |  | 45.457 | [12 empty] | VV | 2 | 2 | True | 1 | ROZPOCET
66 | M | 28376073 | deska EPS grafitová fasádní λ=0,030-0,031 tl 50mm | m2 | 53.415 |  | 0 |  |  | snížená |  | 0 | 0.00075 | 0.040061 | 0 | 0 | 8 | M | 2 |  |  |  | ROZPOCET | 0 | 0 | 0 | 0 | 0 | 2 | 0 | 4 | -906462601
| VV |  | * venkovní pohledová stěna VS1a | [14 empty] | VV | 2 | 1 | True | 0 | ROZPOCET
| VV |  | 0,10*3,50*1,05 |  | 0.368 | [12 empty] | VV | 2 | 2 | True | 0 | ROZPOCET
| VV |  | * venkovní pohledová stěna VS2 | [14 empty] | VV | 2 | 1 | True | 0 | ROZPOCET
| VV |  | (1,54*3,68-0,90*2,265)*1,05 |  | 3.81 | [12 empty] | VV | 2 | 2 | True | 0 | ROZPOCET
| VV |  | * kontaktní zateplení žb kcí VS4 | [14 empty] | VV | 2 | 1 | True | 0 | ROZPOCET
| VV |  | 0,39*3,68*1,05 |  | 1.507 | [12 empty] | VV | 2 | 2 | True | 0 | ROZPOCET
| VV |  | * markýza - podhled, skl. SK2 | [14 empty] | VV | 2 | 1 | True | 0 | ROZPOCET
| VV |  | ((20,88+7,48)*1,5+7,48*0,39)*1,05 |  | 47.73 | [12 empty] | VV | 2 | 2 | True | 0 | ROZPOCET
| VV |  | Součet |  | 53.415 | [12 empty] | VV | 2 | 4 | True | 1 | ROZPOCET
67 | K | 622213021a | Montáž kontaktního zateplení vnějších stěn polystyrénových desek lepením na dřevo tl přes 80 do 120 mm včetně přestěrkování izolačních desek a vložení sklovláknité výztužné tkaniny a včetně profilů k zateplovacímu systému | m2 | 1.715 |  | 0 |  |  | snížená |  | 0 | 0.01119 | 0.019191 | 0 | 0 | 4 | K | 2 |  |  |  | ROZPOCET | 0 | 0 | 0 | 0 | 0 | 2 | 0 | 4 | -1020954437
| VV |  | * venkovní pohledová stěna VS1 | [14 empty] | VV | 2 | 1 | True | 0 | ROZPOCET
| VV |  | 0,49*3,50 |  | 1.715 | [12 empty] | VV | 2 | 2 | True | 1 | ROZPOCET
68 | K | 622213021aa | Montáž kontaktního zateplení vnějších stěn polystyrénových desek lepením na beton tl přes 80 do 120 mm včetně přestěrkování izolačních desek a vložení sklovláknité výztužné tkaniny a včetně profilů k zateplovacímu systému | m2 | 3.629 |  | 0 |  |  | snížená |  | 0 | 0.01119 | 0.040609 | 0 | 0 | 4 | K | 2 |  |  |  | ROZPOCET | 0 | 0 | 0 | 0 | 0 | 2 | 0 | 4 | 1418108849
| VV |  | * venkovní pohledová stěna VS2 | [14 empty] | VV | 2 | 1 | True | 0 | ROZPOCET
| VV |  | 1,54*3,68-0,90*2,265 |  | 3.629 | [12 empty] | VV | 2 | 2 | True | 1 | ROZPOCET
69 | M | 28376076 | deska EPS grafitová fasádní λ=0,030-0,031 tl 100mm | m2 | 3.81 |  | 0 |  |  | snížená |  | 0 | 0.0015 | 0.005715 | 0 | 0 | 8 | M | 2 |  |  |  | ROZPOCET | 0 | 0 | 0 | 0 | 0 | 2 | 0 | 4 | 1951497910
| VV |  | * venkovní pohledová stěna VS2 | [14 empty] | VV | 2 | 1 | True | 0 | ROZPOCET
| VV |  | (1,54*3,68-0,90*2,265)*1,05 |  | 3.81 | [12 empty] | VV | 2 | 2 | True | 1 | ROZPOCET
70 | M | 28376077 | deska EPS grafitová fasádní λ=0,030-0,031 tl 120mm | m2 | 1.801 |  | 0 |  |  | snížená |  | 0 | 0.0018 | 0.0032418 | 0 | 0 | 8 | M | 2 |  |  |  | ROZPOCET | 0 | 0 | 0 | 0 | 0 | 2 | 0 | 4 | 1465451950
| VV |  | * venkovní pohledová stěna VS1 | [14 empty] | VV | 2 | 1 | True | 0 | ROZPOCET
| VV |  | 0,49*3,50*1,05 |  | 1.801 | [12 empty] | VV | 2 | 2 | True | 1 | ROZPOCET
71 | K | 622213031a | Montáž kontaktního zateplení vnějších stěn polystyrénových desek lepením na dřevo tl přes 120 do 160 mm včetně přestěrkování izolačních desek a vložení sklovláknité výztužné tkaniny a včetně profilů k zateplovacímu systému | m2 | 1.715 |  | 0 |  |  | snížená |  | 0 | 0.01119 | 0.019191 | 0 | 0 | 4 | K | 2 |  |  |  | ROZPOCET | 0 | 0 | 0 | 0 | 0 | 2 | 0 | 4 | 493307337
| VV |  | * venkovní pohledová stěna VS1 | [14 empty] | VV | 2 | 1 | True | 0 | ROZPOCET
| VV |  | 0,49*3,50 |  | 1.715 | [12 empty] | VV | 2 | 2 | True | 1 | ROZPOCET
72 | M | 28376078 | deska EPS grafitová fasádní λ=0,030-0,031 tl 140mm | m2 | 1.801 |  | 0 |  |  | snížená |  | 0 | 0.0021 | 0.0037821 | 0 | 0 | 8 | M | 2 |  |  |  | ROZPOCET | 0 | 0 | 0 | 0 | 0 | 2 | 0 | 4 | 89684815
| VV |  | "dodávka desek" 1,715*1,05 |  | 1.801 | [12 empty] | VV | 2 | 2 | True | 1 | ROZPOCET
73 | K | 622213041a | Montáž kontaktního zateplení vnějších podhledů polystyrénových desek lepením na beton tl přes 160 do 200 mm včetně přestěrkování izolačních desek a vložení sklovláknité výztužné tkaniny a včetně profilů k zateplovacímu systému | m2 | 4.859 |  | 0 |  |  | snížená |  | 0 | 0.01119 | 0.054372 | 0 | 0 | 4 | K | 2 |  |  |  | ROZPOCET | 0 | 0 | 0 | 0 | 0 | 2 | 0 | 4 | 2088262441
| VV |  | "podhled - severní strana" 7,775*0,625 |  | 4.859 | [12 empty] | VV | 2 | 2 | True | 1 | ROZPOCET
74 | M | 28376081 | deska EPS grafitová fasádní λ=0,030-0,031 tl 200mm | m2 | 5.102 |  | 0 |  |  | snížená |  | 0 | 0.003 | 0.015306 | 0 | 0 | 8 | M | 2 |  |  |  | ROZPOCET | 0 | 0 | 0 | 0 | 0 | 2 | 0 | 4 | -1524720943
| VV |  | "podhled - severní strana" 7,775*0,625*1,05 |  | 5.102 | [12 empty] | VV | 2 | 2 | True | 1 | ROZPOCET
75 | K | 622221061a | Montáž kontaktního zateplení vnějších stěn lepením a mechanickým kotvením desek z minerální vlny s podélnou orientací do zdiva a betonu tl přes 240mm | m2 | 92.766 |  | 0 |  |  | snížená |  | 0 | 0.01184 | 1.0983 | 0 | 0 | 4 | K | 2 |  |  |  | ROZPOCET | 0 | 0 | 0 | 0 | 0 | 2 | 0 | 4 | -786389306
| VV |  | * včetně dodávky a montáže dřevěných roštů (desky vloženy mezi rošt): | [14 empty] | VV | 2 | 1 | True | 0 | ROZPOCET
| VV |  | * svislý dřevěný rošt KVH smrk včetně čiré impregnace, rozměry 80x140 mm | [14 empty] | VV | 2 | 1 | True | 0 | ROZPOCET
| VV |  | * vodorovný dřevěný rošt KVH smrk včetně čiré impregnace, rozměry 60x120 mm | [14 empty] | VV | 2 | 1 | True | 0 | ROZPOCET
| VV |  | * ozn. ST2 | [14 empty] | VV | 2 | 1 | True | 0 | ROZPOCET
| VV |  | "pohled východní" 7,48*3,14 |  | 23.487 | [12 empty] | VV | 2 | 2 | True | 0 | ROZPOCET
| VV |  | "pohled západní" 7,48*3,14-1,0*2,315 |  | 21.172 | [12 empty] | VV | 2 | 2 | True | 0 | ROZPOCET
| VV |  | "pohled severní" 7,035*2,41-4,475*1,75-1,05*2,19+(7,035+2,41*2)*0,625 |  | 14.233 | [12 empty] | VV | 2 | 2 | True | 0 | ROZPOCET
| VV |  | "pohled jižní" 18,99*3,14-4,25*2,315-0,875*2,315-2,0*2,315*3 |  | 33.874 | [12 empty] | VV | 2 | 2 | True | 0 | ROZPOCET
| VV |  | Součet |  | 92.766 | [12 empty] | VV | 2 | 4 | True | 1 | ROZPOCET
76 | M | 63152264 | deska tepelně izolační minerální kontaktních fasád podélné vlákno λ=0,034 tl 120mm | m2 | 97.404 |  | 0 |  |  | snížená |  | 0 | 0.019 | 1.8507 | 0 | 0 | 8 | M | 2 |  |  |  | ROZPOCET | 0 | 0 | 0 | 0 | 0 | 2 | 0 | 4 | -263228352
| VV |  | "dodávka desek" 92,766*1,05 |  | 97.404 | [12 empty] | VV | 2 | 2 | True | 1 | ROZPOCET
77 | M | 63152265 | deska tepelně izolační minerální kontaktních fasád podélné vlákno λ=0,034 tl 140mm | m2 | 97.404 |  | 0 |  |  | snížená |  | 0 | 0.022 | 2.1429 | 0 | 0 | 8 | M | 2 |  |  |  | ROZPOCET | 0 | 0 | 0 | 0 | 0 | 2 | 0 | 4 | -950493423
| VV |  | "dodávka desek" 92,766*1,05 |  | 97.404 | [12 empty] | VV | 2 | 2 | True | 1 | ROZPOCET
78 | K | 622251105 | Příplatek k cenám kontaktního zateplení vnějších stěn za zápustnou montáž a použití tepelněizolačních zátek z minerální vlny | m2 | 92.766 |  | 0 |  |  | snížená |  | 0 | 8e-05 | 0.0074213 | 0 | 0 | 4 | K | 2 |  |  |  | ROZPOCET | 0 | 0 | 0 | 0 | 0 | 2 | 0 | 4 | -1893870218
| VV |  | * ozn. ST2 | [14 empty] | VV | 2 | 1 | True | 0 | ROZPOCET
| VV |  | "pohled východní" 7,48*3,14 |  | 23.487 | [12 empty] | VV | 2 | 2 | True | 0 | ROZPOCET
| VV |  | "pohled západní" 7,48*3,14-1,0*2,315 |  | 21.172 | [12 empty] | VV | 2 | 2 | True | 0 | ROZPOCET
| VV |  | "pohled severní" 7,035*2,41-4,475*1,75-1,05*2,19+(7,035+2,41*2)*0,625 |  | 14.233 | [12 empty] | VV | 2 | 2 | True | 0 | ROZPOCET
| VV |  | "pohled jižní" 18,99*3,14-4,25*2,315-0,875*2,315-2,0*2,315*3 |  | 33.874 | [12 empty] | VV | 2 | 2 | True | 0 | ROZPOCET
| VV |  | Součet |  | 92.766 | [12 empty] | VV | 2 | 4 | True | 1 | ROZPOCET
79 | K | 622331121a | Fasádní betonová stěrka vnějších stěn nanášená ručně (světle šedá textura) včetně systémového podkladního nátěru | m2 | 123.935 |  | 0 |  |  | snížená |  | 0 | 0.0315 | 3.904 | 0 | 0 | 4 | K | 2 |  |  |  | ROZPOCET | 0 | 0 | 0 | 0 | 0 | 2 | 0 | 4 | -1518158409
| VV |  | * ozn. ST1 | [14 empty] | VV | 2 | 1 | True | 0 | ROZPOCET
| VV |  | "pohled východní" 9,37*0,34+0,39*3,14*2 |  | 5.635 | [12 empty] | VV | 2 | 2 | True | 0 | ROZPOCET
| VV |  | "pohled západní" 9,37*0,34+0,39*3,14+1,54*3,14-0,9*2,265 |  | 7.208 | [12 empty] | VV | 2 | 2 | True | 0 | ROZPOCET
| VV |  | "pohled severní" 20,88*3,50-7,035*2,41-1,0*1,875-0,9*1,265+4,73*0,185+5,43*0,39+(7,035+2,41*2)*0,265 |  | 59.246 | [12 empty] | VV | 2 | 2 | True | 0 | ROZPOCET
| VV |  | "pohled jižní" 18,79*0,34 |  | 6.389 | [12 empty] | VV | 2 | 2 | True | 0 | ROZPOCET
| VV |  | * markýza - podhled, skl. SK2 | [14 empty] | VV | 2 | 1 | True | 0 | ROZPOCET
| VV |  | (20,88+7,48)*1,5+7,48*0,39 |  | 45.457 | [12 empty] | VV | 2 | 2 | True | 0 | ROZPOCET
| VV |  | Součet |  | 123.935 | [12 empty] | VV | 2 | 4 | True | 1 | ROZPOCET
80 | K | 622511112 | Tenkovrstvá akrylátová mozaiková střednězrnná omítka vnějších stěn | m2 | 6.756 |  | 0 |  |  | snížená |  | 0 | 0.0057 | 0.038509 | 0 | 0 | 4 | K | 2 |  |  |  | ROZPOCET | 0 | 0 | 0 | 0 | 0 | 2 | 0 | 4 | -1353630713
| VV |  | * sokl | [14 empty] | VV | 2 | 1 | True | 0 | ROZPOCET
| VV |  | "pohled východní" 9,37*0,15 |  | 1.406 | [12 empty] | VV | 2 | 2 | True | 0 | ROZPOCET
| VV |  | "pohled západní" 9,37*0,15 |  | 1.406 | [12 empty] | VV | 2 | 2 | True | 0 | ROZPOCET
| VV |  | "pohled severní" 7,30*0,15 |  | 1.095 | [12 empty] | VV | 2 | 2 | True | 0 | ROZPOCET
| VV |  | "pohled jižní" 18,99*0,15 |  | 2.849 | [12 empty] | VV | 2 | 2 | True | 0 | ROZPOCET
| VV |  | Součet |  | 6.756 | [12 empty] | VV | 2 | 4 | True | 1 | ROZPOCET
81 | K | 629991011 | Zakrytí výplní otvorů a svislých ploch fólií přilepenou lepící páskou | m2 | 40.075 |  | 0 |  |  | snížená |  | 0 | 0.00039 | 0.015629 | 1e-05 | 0.00040075 | 4 | K | 2 |  |  |  | ROZPOCET | 0 | 0 | 0 | 0 | 0 | 2 | 0 | 4 | 1433657876
| VV |  | * vnější výplně otvorů | [14 empty] | VV | 2 | 1 | True | 0 | ROZPOCET
| VV |  | (1,0*1,875+1,05*2,19+4,475*1,75+2,0*2,315*3+0,875*2,315+4,25*2,315+1,0*2,315) |  | 40.075 | [12 empty] | VV | 2 | 2 | True | 1 | ROZPOCET
| D | 63 | Podlahy a podlahové konstrukce |  |  |  | 0 |  |  |  |  | 0 |  | 16.5139 |  | 0 | 1 | D | 1 |  |  |  | ROZPOCET | [6 empty] | 0
82 | K | 632451254 | Potěr cementový samonivelační litý C30 tl přes 45 do 50 mm | m2 | 110.03 |  | 0 |  |  | snížená |  | 0 | 0.11 | 12.1033 | 0 | 0 | 4 | K | 2 |  |  |  | ROZPOCET | 0 | 0 | 0 | 0 | 0 | 2 | 0 | 4 | 1905427867
| VV |  | * skl. PD1 | [14 empty] | VV | 2 | 1 | True | 0 | ROZPOCET
| VV |  | "m.č. 102" 31,67 |  | 31.67 | [12 empty] | VV | 2 | 2 | True | 0 | ROZPOCET
| VV |  | "m.č. 105" 12,74 |  | 12.74 | [12 empty] | VV | 2 | 2 | True | 0 | ROZPOCET
| VV |  | "m.č. 106" 12,74 |  | 12.74 | [12 empty] | VV | 2 | 2 | True | 0 | ROZPOCET
| VV |  | "m.č. 107" 13,72 |  | 13.72 | [12 empty] | VV | 2 | 2 | True | 0 | ROZPOCET
| VV |  | * skl. PD2 | [14 empty] | VV | 2 | 1 | True | 0 | ROZPOCET
| VV |  | "m.č. 101" 22,79 |  | 22.79 | [12 empty] | VV | 2 | 2 | True | 0 | ROZPOCET
| VV |  | "m.č. 108" 3,19 |  | 3.19 | [12 empty] | VV | 2 | 2 | True | 0 | ROZPOCET
| VV |  | * skl. PD3 | [14 empty] | VV | 2 | 1 | True | 0 | ROZPOCET
| VV |  | "m.č. 103" 5,58 |  | 5.58 | [12 empty] | VV | 2 | 2 | True | 0 | ROZPOCET
| VV |  | "m.č. 104" 7,60 |  | 7.6 | [12 empty] | VV | 2 | 2 | True | 0 | ROZPOCET
| VV |  | Součet |  | 110.03 | [12 empty] | VV | 2 | 4 | True | 1 | ROZPOCET
83 | K | 632451293 | Příplatek k cementovému samonivelačnímu litému potěru C30 ZKD 5 mm tl přes 50 mm | m2 | 400.96 |  | 0 |  |  | snížená |  | 0 | 0.011 | 4.4106 | 0 | 0 | 4 | K | 2 |  |  |  | ROZPOCET | 0 | 0 | 0 | 0 | 0 | 2 | 0 | 4 | 2140949041
| VV |  | * skl. PD1 | [14 empty] | VV | 2 | 1 | True | 0 | ROZPOCET
| VV |  | "m.č. 102" 31,67*4 |  | 126.68 | [12 empty] | VV | 2 | 2 | True | 0 | ROZPOCET
| VV |  | "m.č. 105" 12,74*4 |  | 50.96 | [12 empty] | VV | 2 | 2 | True | 0 | ROZPOCET
| VV |  | "m.č. 106" 12,74*4 |  | 50.96 | [12 empty] | VV | 2 | 2 | True | 0 | ROZPOCET
| VV |  | "m.č. 107" 13,72*4 |  | 54.88 | [12 empty] | VV | 2 | 2 | True | 0 | ROZPOCET
| VV |  | * skl. PD2 | [14 empty] | VV | 2 | 1 | True | 0 | ROZPOCET
| VV |  | "m.č. 101" 22,79*3 |  | 68.37 | [12 empty] | VV | 2 | 2 | True | 0 | ROZPOCET
| VV |  | "m.č. 108" 3,19*3 |  | 9.57 | [12 empty] | VV | 2 | 2 | True | 0 | ROZPOCET
| VV |  | * skl. PD3 | [14 empty] | VV | 2 | 1 | True | 0 | ROZPOCET
| VV |  | "m.č. 103" 5,58*3 |  | 16.74 | [12 empty] | VV | 2 | 2 | True | 0 | ROZPOCET
| VV |  | "m.č. 104" 7,60*3 |  | 22.8 | [12 empty] | VV | 2 | 2 | True | 0 | ROZPOCET
| VV |  | Součet |  | 400.96 | [12 empty] | VV | 2 | 4 | True | 1 | ROZPOCET
| D | 94 | Lešení a stavební výtahy |  |  |  | 0 |  |  |  |  | 0 |  | 0.010497 |  | 0 | 1 | D | 1 |  |  |  | ROZPOCET | [6 empty] | 0
84 | K | 941321111 | Montáž lešení řadového modulového těžkého zatížení do 300 kg/m2 š od 0,9 do 1,2 m v do 10 m | m2 | 248.856 |  | 0 |  |  | snížená |  | 0 | 0 | 0 | 0 | 0 | 4 | K | 2 |  |  |  | ROZPOCET | 0 | 0 | 0 | 0 | 0 | 2 | 0 | 4 | 1938317417
| VV |  | * pro provedení fasády | [14 empty] | VV | 2 | 1 | True | 0 | ROZPOCET
| VV |  | "pohled jižní" (20,88+1,2*2)*3,55 |  | 82.644 | [12 empty] | VV | 2 | 2 | True | 0 | ROZPOCET
| VV |  | "pohled severní" (20,88+1,2*2)*3,55 |  | 82.644 | [12 empty] | VV | 2 | 2 | True | 0 | ROZPOCET
| VV |  | "pohled východní" (9,37+1,2*2)*3,55 |  | 41.784 | [12 empty] | VV | 2 | 2 | True | 0 | ROZPOCET
| VV |  | "pohled západní" (9,37+1,2*2)*3,55 |  | 41.784 | [12 empty] | VV | 2 | 2 | True | 0 | ROZPOCET
| VV |  | Součet |  | 248.856 | [12 empty] | VV | 2 | 4 | True | 1 | ROZPOCET
85 | K | 941321211 | Příplatek k lešení řadovému modulovému těžkému š 1,2 m v přes 10 do 25 m za první a ZKD den použití | m2 | 9954.24 |  | 0 |  |  | snížená |  | 0 | 0 | 0 | 0 | 0 | 4 | K | 2 |  |  |  | ROZPOCET | 0 | 0 | 0 | 0 | 0 | 2 | 0 | 4 | -1834394303
| VV |  | "celkem za 40 dní použití" 248,856*40 |  | 9954.24 | [12 empty] | VV | 2 | 2 | True | 1 | ROZPOCET
86 | K | 941321311 | Odborná prohlídka lešení řadového modulového těžkého s podlahami zatížení do 300 kg/m2 š od 0,9 do 1,5 m v do 25 m pl do 500 m2 nezakrytého | kus | 1 |  | 0 |  |  | snížená |  | 0 | 0 | 0 | 0 | 0 | 4 | K | 2 |  |  |  | ROZPOCET | 0 | 0 | 0 | 0 | 0 | 2 | 0 | 4 | -1561934131
87 | K | 941321811 | Demontáž lešení řadového modulového těžkého zatížení do 300 kg/m2 š od 0,9 do 1,2 m v do 10 m | m2 | 248.856 |  | 0 |  |  | snížená |  | 0 | 0 | 0 | 0 | 0 | 4 | K | 2 |  |  |  | ROZPOCET | 0 | 0 | 0 | 0 | 0 | 2 | 0 | 4 | 1708669890
88 | K | 949101111 | Lešení pomocné pro objekty pozemních staveb s lešeňovou podlahou v do 1,9 m zatížení do 150 kg/m2 | m2 | 80.746 |  | 0 |  |  | snížená |  | 0 | 0.00013 | 0.010497 | 0 | 0 | 4 | K | 2 |  |  |  | ROZPOCET | 0 | 0 | 0 | 0 | 0 | 2 | 0 | 4 | 1348936765
| VV |  | * pro montáž SDK podhledů | [14 empty] | VV | 2 | 1 | True | 0 | ROZPOCET
| VV |  | * skl. PH1 | [14 empty] | VV | 2 | 1 | True | 0 | ROZPOCET
| VV |  | "m.č. 101" 22,79 |  | 22.79 | [12 empty] | VV | 2 | 2 | True | 0 | ROZPOCET
| VV |  | "m.č. 103" 5,58 |  | 5.58 | [12 empty] | VV | 2 | 2 | True | 0 | ROZPOCET
| VV |  | "m.č. 108" 3,19 |  | 3.19 | [12 empty] | VV | 2 | 2 | True | 0 | ROZPOCET
| VV |  | * pro provedení fasády podhledů | [14 empty] | VV | 2 | 1 | True | 0 | ROZPOCET
| VV |  | * markýza - podhled, skl. SK2 | [14 empty] | VV | 2 | 1 | True | 0 | ROZPOCET
| VV |  | (20,88+7,48)*1,5+7,48*0,39 |  | 45.457 | [12 empty] | VV | 2 | 2 | True | 0 | ROZPOCET
| VV |  | "podhled - severní strana" 7,035*0,53 |  | 3.729 | [12 empty] | VV | 2 | 2 | True | 0 | ROZPOCET
| VV |  | Součet |  | 80.746 | [12 empty] | VV | 2 | 4 | True | 1 | ROZPOCET
89 | K | 993111111 | Dovoz a odvoz lešení řadového do 10 km včetně naložení a složení | m2 | 248.856 |  | 0 |  |  | snížená |  | 0 | 0 | 0 | 0 | 0 | 4 | K | 2 |  |  |  | ROZPOCET | 0 | 0 | 0 | 0 | 0 | 2 | 0 | 4 | -1014811680
| VV |  | * pro provedení fasády | [14 empty] | VV | 2 | 1 | True | 0 | ROZPOCET
| VV |  | "pohled jižní" (20,88+1,2*2)*3,55 |  | 82.644 | [12 empty] | VV | 2 | 2 | True | 0 | ROZPOCET
| VV |  | "pohled severní" (20,88+1,2*2)*3,55 |  | 82.644 | [12 empty] | VV | 2 | 2 | True | 0 | ROZPOCET
| VV |  | "pohled východní" (9,37+1,2*2)*3,55 |  | 41.784 | [12 empty] | VV | 2 | 2 | True | 0 | ROZPOCET
| VV |  | "pohled západní" (9,37+1,2*2)*3,55 |  | 41.784 | [12 empty] | VV | 2 | 2 | True | 0 | ROZPOCET
| VV |  | Součet |  | 248.856 | [12 empty] | VV | 2 | 4 | True | 1 | ROZPOCET
90 | K | 993111119 | Příplatek k ceně dovozu a odvozu lešení řadového ZKD 10 km přes 10 km | m2 | 995.424 |  | 0 |  |  | snížená |  | 0 | 0 | 0 | 0 | 0 | 4 | K | 2 |  |  |  | ROZPOCET | 0 | 0 | 0 | 0 | 0 | 2 | 0 | 4 | 1447905964
| VV |  | * celková vzdálenost do 50 km | [14 empty] | VV | 2 | 1 | True | 0 | ROZPOCET
| VV |  | 248,856*4 |  | 995.424 | [12 empty] | VV | 2 | 2 | True | 1 | ROZPOCET
| D | 95 | Různé dokončovací konstrukce a práce pozemních staveb |  |  |  | 0 |  |  |  |  | 0 |  | 0.88791 |  | 0 | 1 | D | 1 |  |  |  | ROZPOCET | [6 empty] | 0
91 | K | 952901111 | Vyčištění budov bytové a občanské výstavby při výšce podlaží do 4 m | m2 | 110.03 |  | 0 |  |  | snížená |  | 0 | 4e-05 | 0.0044012 | 0 | 0 | 4 | K | 2 |  |  |  | ROZPOCET | 0 | 0 | 0 | 0 | 0 | 2 | 0 | 4 | 351755299
| VV |  | * kompletní úklid | [14 empty] | VV | 2 | 1 | True | 0 | ROZPOCET
| VV |  | "m.č. 101" 22,79 |  | 22.79 | [12 empty] | VV | 2 | 2 | True | 0 | ROZPOCET
| VV |  | "m.č. 102" 31,67 |  | 31.67 | [12 empty] | VV | 2 | 2 | True | 0 | ROZPOCET
| VV |  | "m.č. 103" 5,58 |  | 5.58 | [12 empty] | VV | 2 | 2 | True | 0 | ROZPOCET
| VV |  | "m.č. 104" 7,60 |  | 7.6 | [12 empty] | VV | 2 | 2 | True | 0 | ROZPOCET
| VV |  | "m.č. 105" 12,74 |  | 12.74 | [12 empty] | VV | 2 | 2 | True | 0 | ROZPOCET
| VV |  | "m.č. 106" 12,74 |  | 12.74 | [12 empty] | VV | 2 | 2 | True | 0 | ROZPOCET
| VV |  | "m.č. 107" 13,72 |  | 13.72 | [12 empty] | VV | 2 | 2 | True | 0 | ROZPOCET
| VV |  | "m.č. 108" 3,19 |  | 3.19 | [12 empty] | VV | 2 | 2 | True | 0 | ROZPOCET
| VV |  | Součet |  | 110.03 | [12 empty] | VV | 2 | 4 | True | 1 | ROZPOCET
92 | K | 953321111a | Vložky do vodorovných dilatačních spár z minerální plsti tl. do 30 mm | m2 | 0.352 |  | 0 |  |  | snížená |  | 0 | 0.00507 | 0.0017846 | 0 | 0 | 4 | K | 2 |  |  |  | ROZPOCET | 0 | 0 | 0 | 0 | 0 | 2 | 0 | 4 | 398799656
| VV |  | "dilatační spára mezi pohled. bet. zdí a beton. markýzou" 1,60*0,22 |  | 0.352 | [12 empty] | VV | 2 | 2 | True | 1 | ROZPOCET
93 | K | 953511119 | Nosný tepelně-izolační prvek typu iso rozměru 120x160 mm pro volně vyložené stropní desky 12xD12 prutů, 1 ks=1 m | kus | 32.9 |  | 0 |  |  | snížená |  | 0 | 0.0268 | 0.88172 | 0 | 0 | 4 | K | 2 |  |  |  | ROZPOCET | 0 | 0 | 0 | 0 | 0 | 2 | 0 | 4 | -331729821
| VV |  | "viz půdorys tvaru" 18,45+7,225*2 |  | 32.9 | [12 empty] | VV | 2 | 2 | True | 1 | ROZPOCET
| D | 998 | Přesun hmot |  |  |  | 0 |  |  |  |  | 0 |  | 0 |  | 0 | 1 | D | 1 |  |  |  | ROZPOCET | [6 empty] | 0
94 | K | 998011001 | Přesun hmot pro budovy zděné v do 6 m | t | 387.326 |  | 0 |  |  | snížená |  | 0 | 0 | 0 | 0 | 0 | 4 | K | 2 |  |  |  | ROZPOCET | 0 | 0 | 0 | 0 | 0 | 2 | 0 | 4 | -14085072
| D | PSV | Práce a dodávky PSV |  |  |  | 0 |  |  |  |  | 0 |  | 22.7941 |  | 0 | 2 | D | 0 |  |  |  | ROZPOCET | [6 empty] | 0
| D | 711 | Izolace proti vodě, vlhkosti a plynům |  |  |  | 0 |  |  |  |  | 0 |  | 1.733 |  | 0 | 2 | D | 1 |  |  |  | ROZPOCET | [6 empty] | 0
95 | K | 711111001 | Provedení izolace proti zemní vlhkosti vodorovné za studena nátěrem penetračním | m2 | 126.997 |  | 0 |  |  | snížená |  | 0 | 0 | 0 | 0 | 0 | 16 | K | 2 |  |  |  | ROZPOCET | 0 | 0 | 0 | 0 | 0 | 2 | 0 | 16 | 956076665
| VV |  | * skl. PD1, PD2, PD3 | [14 empty] | VV | 2 | 1 | True | 0 | ROZPOCET
| VV |  | * aplikace na podkladní betonovou desku | [14 empty] | VV | 2 | 1 | True | 0 | ROZPOCET
| VV |  | 8,50*7,225+7,775*6,60+1,975*7,225 |  | 126.997 | [12 empty] | VV | 2 | 2 | True | 1 | ROZPOCET
96 | K | 711112001 | Provedení izolace proti zemní vlhkosti svislé za studena nátěrem penetračním | m2 | 25.578 |  | 0 |  |  | snížená |  | 0 | 0 | 0 | 0 | 0 | 16 | K | 2 |  |  |  | ROZPOCET | 0 | 0 | 0 | 0 | 0 | 2 | 0 | 16 | -1180691859
| VV |  | * skl. ST1a | [14 empty] | VV | 2 | 1 | True | 0 | ROZPOCET
| VV |  | (18,25*2+0,625*2+7,225*2)*0,49 |  | 25.578 | [12 empty] | VV | 2 | 2 | True | 1 | ROZPOCET
97 | M | 11163150 | lak penetrační asfaltový | t | 0.047 |  | 0 |  |  | snížená |  | 0 | 1 | 0.047 | 0 | 0 | 32 | M | 2 |  |  |  | ROZPOCET | 0 | 0 | 0 | 0 | 0 | 2 | 0 | 16 | -2017548603
| VV |  | "na ploše vodorovné" 126,997*0,0003 |  | 0.038 | [12 empty] | VV | 2 | 2 | True | 0 | ROZPOCET
| VV |  | "na ploše svislé" 25,578*0,00035 |  | 0.009 | [12 empty] | VV | 2 | 2 | True | 0 | ROZPOCET
| VV |  | Součet |  | 0.047 | [12 empty] | VV | 2 | 4 | True | 1 | ROZPOCET
98 | K | 711141559 | Provedení izolace proti zemní vlhkosti pásy přitavením vodorovné NAIP | m2 | 253.994 |  | 0 |  |  | snížená |  | 0 | 0.0004 | 0.1016 | 0 | 0 | 16 | K | 2 |  |  |  | ROZPOCET | 0 | 0 | 0 | 0 | 0 | 2 | 0 | 16 | 1532974261
| VV |  | * 2x aplikace | [14 empty] | VV | 2 | 1 | True | 0 | ROZPOCET
| VV |  | * skl. PD1, PD2, PD3 | [14 empty] | VV | 2 | 1 | True | 0 | ROZPOCET
| VV |  | * aplikace na podkladní betonovou desku | [14 empty] | VV | 2 | 1 | True | 0 | ROZPOCET
| VV |  | (8,50*7,225+7,775*6,60+1,975*7,225)*2 |  | 253.994 | [12 empty] | VV | 2 | 2 | True | 1 | ROZPOCET
99 | K | 711142559 | Provedení izolace proti zemní vlhkosti pásy přitavením svislé NAIP | m2 | 25.578 |  | 0 |  |  | snížená |  | 0 | 0.0004 | 0.010231 | 0 | 0 | 16 | K | 2 |  |  |  | ROZPOCET | 0 | 0 | 0 | 0 | 0 | 2 | 0 | 16 | 1600552543
| VV |  | * skl. ST1a | [14 empty] | VV | 2 | 1 | True | 0 | ROZPOCET
| VV |  | (18,25*2+0,625*2+7,225*2)*0,49 |  | 25.578 | [12 empty] | VV | 2 | 2 | True | 1 | ROZPOCET
100 | M | 62856011 | pás asfaltový natavitelný modifikovaný SBS s vložkou z hliníkové fólie s textilií a spalitelnou PE fólií nebo jemnozrnným minerálním posypem na horním povrchu tl 4,0mm | m2 | 327.12 |  | 0 |  |  | snížená |  | 0 | 0.0047 | 1.5375 | 0 | 0 | 32 | M | 2 |  |  |  | ROZPOCET | 0 | 0 | 0 | 0 | 0 | 2 | 0 | 16 | 1926967979
| VV |  | "na ploše vodorovné" 253,994*1,1655 |  | 296.03 | [12 empty] | VV | 2 | 2 | True | 0 | ROZPOCET
| VV |  | "na ploše svislé" 25,578*1,2155 |  | 31.09 | [12 empty] | VV | 2 | 2 | True | 0 | ROZPOCET
| VV |  | Součet |  | 327.12 | [12 empty] | VV | 2 | 4 | True | 1 | ROZPOCET
101 | K | 711161222 | Izolace proti zemní vlhkosti nopovou fólií s textilií svislá, nopek v 8,0 mm, tl do 0,6 mm - D+M | m2 | 44.37 |  | 0 |  |  | snížená |  | 0 | 0.00064 | 0.028397 | 0 | 0 | 16 | K | 2 |  |  |  | ROZPOCET | 0 | 0 | 0 | 0 | 0 | 2 | 0 | 16 | -1924455349
| VV |  | * ochrana TI pod terénem - skl. ST3 | [14 empty] | VV | 2 | 1 | True | 0 | ROZPOCET
| VV |  | (18,25*2+0,625*2+7,225*2)*0,85 |  | 44.37 | [12 empty] | VV | 2 | 2 | True | 1 | ROZPOCET
102 | K | 711161383 | Izolace proti zemní vlhkosti nopovou fólií ukončení horní lištou - D+M | m | 52.2 |  | 0 |  |  | snížená |  | 0 | 0.00016 | 0.008352 | 0 | 0 | 16 | K | 2 |  |  |  | ROZPOCET | 0 | 0 | 0 | 0 | 0 | 2 | 0 | 16 | -1723513895
| VV |  | * ochrana TI pod terénem - skl. ST3 | [14 empty] | VV | 2 | 1 | True | 0 | ROZPOCET
| VV |  | 18,25*2+0,625*2+7,225*2 |  | 52.2 | [12 empty] | VV | 2 | 2 | True | 1 | ROZPOCET
103 | K | 998711201 | Přesun hmot procentní pro izolace proti vodě, vlhkosti a plynům v objektech v do 6 m | % |  |  | 0 |  |  | snížená |  | 0 | 0 | 0 | 0 | 0 | 16 | K | 2 |  |  |  | ROZPOCET | 0 | 0 | 0 | 0 | 0 | 2 | 0 | 16 | 1179580888
| D | 712 | Povlakové krytiny |  |  |  | 0 |  |  |  |  | 0 |  | 7.1231 |  | 0 | 2 | D | 1 |  |  |  | ROZPOCET | [6 empty] | 0
104 | K | 712-001 | D+M, střešní hydroizol. fóliová krytina TPO/FPO tl. 2,0 mm na bázi flexibilních polyolefínů s nosnou vložkou z polyesterové tkaniny určenou pro fixaci mechan. kotvením včetně aplikace všech detailů a potřebn. klempířsk. oplechování - kompletní provedení | m2 | 201.304 |  | 0 |  |  | snížená |  | 0 | 0 | 0 | 0 | 0 | 16 | K | 2 |  |  |  | ROZPOCET | 0 | 0 | 0 | 0 | 0 | 2 | 0 | 16 | -1072815963
| VV |  | * včetně klempířských prvků ozn KL03, KL04, KL05, KL06 - viz výpis prvků | [14 empty] | VV | 2 | 1 | True | 0 | ROZPOCET
| VV |  | * skl. SK1 | [14 empty] | VV | 2 | 1 | True | 0 | ROZPOCET
| VV |  | 17,438*6,413 |  | 111.83 | [12 empty] | VV | 2 | 2 | True | 0 | ROZPOCET
| VV |  | * skl. SK2 | [14 empty] | VV | 2 | 1 | True | 0 | ROZPOCET
| VV |  | 17,438*0,681+(9,31+17,438)*2,216+9,37*1,166 |  | 82.074 | [12 empty] | VV | 2 | 2 | True | 0 | ROZPOCET
| VV |  | "oplechování svislých stěn" (17,842*2+6,825*2)*0,15 |  | 7.4 | [12 empty] | VV | 2 | 2 | True | 0 | ROZPOCET
| VV |  | * včetně oplechování okapu střechy | [14 empty] | VV | 2 | 1 | True | 0 | ROZPOCET
| VV |  | * včetně opracování veškerých detailů | [14 empty] | VV | 2 | 1 | True | 0 | ROZPOCET
105 | K | 712311101 | Provedení povlakové krytiny střech do 10° za studena lakem penetračním nebo asfaltovým | m2 | 195.447 |  | 0 |  |  | snížená |  | 0 | 0 | 0 | 0 | 0 | 16 | K | 2 |  |  |  | ROZPOCET | 0 | 0 | 0 | 0 | 0 | 2 | 0 | 16 | -1363756984
| VV |  | * skl. SK1 | [14 empty] | VV | 2 | 1 | True | 0 | ROZPOCET
| VV |  | 17,842*6,825 |  | 121.772 | [12 empty] | VV | 2 | 2 | True | 0 | ROZPOCET
| VV |  | * skl. SK2 | [14 empty] | VV | 2 | 1 | True | 0 | ROZPOCET
| VV |  | 17,842*0,475+(9,31+17,842)*2,07+9,37*0,96 |  | 73.675 | [12 empty] | VV | 2 | 2 | True | 0 | ROZPOCET
| VV |  | Součet |  | 195.447 | [12 empty] | VV | 2 | 4 | True | 1 | ROZPOCET
106 | K | 712341559 | Provedení povlakové krytiny střech do 10° pásy NAIP přitavením v plné ploše | m2 | 195.447 |  | 0 |  |  | snížená |  | 0 | 0.00088 | 0.17199 | 0 | 0 | 16 | K | 2 |  |  |  | ROZPOCET | 0 | 0 | 0 | 0 | 0 | 2 | 0 | 16 | -1060321712
| VV |  | * parozábrana | [14 empty] | VV | 2 | 1 | True | 0 | ROZPOCET
| VV |  | * skl. SK1 | [14 empty] | VV | 2 | 1 | True | 0 | ROZPOCET
| VV |  | 17,842*6,825 |  | 121.772 | [12 empty] | VV | 2 | 2 | True | 0 | ROZPOCET
| VV |  | * skl. SK2 | [14 empty] | VV | 2 | 1 | True | 0 | ROZPOCET
| VV |  | 17,842*0,475+(9,31+17,842)*2,07+9,37*0,96 |  | 73.675 | [12 empty] | VV | 2 | 2 | True | 0 | ROZPOCET
| VV |  | Součet |  | 195.447 | [12 empty] | VV | 2 | 4 | True | 1 | ROZPOCET
107 | K | 712391172 | Provedení povlakové krytiny střech do 10° ochranné textilní vrstvy | m2 | 111.83 |  | 0 |  |  | snížená |  | 0 | 0 | 0 | 0 | 0 | 16 | K | 2 |  |  |  | ROZPOCET | 0 | 0 | 0 | 0 | 0 | 2 | 0 | 16 | 1482567955
| VV |  | * skl. SK1 | [14 empty] | VV | 2 | 1 | True | 0 | ROZPOCET
| VV |  | 17,438*6,413 |  | 111.83 | [12 empty] | VV | 2 | 2 | True | 1 | ROZPOCET
108 | M | 69311014 | geotextilie tkaná PES 300/50kN/m | m2 | 129.164 |  | 0 |  |  | snížená |  | 0 | 0.00066 | 0.085248 | 0 | 0 | 32 | M | 2 |  |  |  | ROZPOCET | 0 | 0 | 0 | 0 | 0 | 2 | 0 | 16 | 1392083317
| VV |  | * skl. SK1 | [14 empty] | VV | 2 | 1 | True | 0 | ROZPOCET
| VV |  | 17,438*6,413*1,155 |  | 129.164 | [12 empty] | VV | 2 | 2 | True | 1 | ROZPOCET
109 | K | 712771221 | Provedení drenážní vrstvy vegetační střechy z plastových nopových fólií v nopů do 25 mm do 5° | m2 | 111.83 |  | 0 |  |  | snížená |  | 0 | 0 | 0 | 0 | 0 | 16 | K | 2 |  |  |  | ROZPOCET | 0 | 0 | 0 | 0 | 0 | 2 | 0 | 16 | 1185043221
| VV |  | * skl. SK1 | [14 empty] | VV | 2 | 1 | True | 0 | ROZPOCET
| VV |  | 17,438*6,413 |  | 111.83 | [12 empty] | VV | 2 | 2 | True | 1 | ROZPOCET
110 | M | 69334152 | fólie profilovaná (nopová) perforovaná HDPE s hydroakumulační a drenážní funkcí do vegetačních střech s výškou nopů 20mm | m2 | 123.292 |  | 0 |  |  | snížená |  | 0 | 0.0008 | 0.098634 | 0 | 0 | 32 | M | 2 |  |  |  | ROZPOCET | 0 | 0 | 0 | 0 | 0 | 2 | 0 | 16 | -1457860347
| VV |  | * skl. SK1 | [14 empty] | VV | 2 | 1 | True | 0 | ROZPOCET
| VV |  | 17,438*6,413*1,1025 |  | 123.292 | [12 empty] | VV | 2 | 2 | True | 1 | ROZPOCET
111 | K | 712771271 | Provedení filtrační vrstvy vegetační střechy z textilií sklon do 5° | m2 | 111.83 |  | 0 |  |  | snížená |  | 0 | 0 | 0 | 0 | 0 | 16 | K | 2 |  |  |  | ROZPOCET | 0 | 0 | 0 | 0 | 0 | 2 | 0 | 16 | -1937887660
| VV |  | * skl. SK1 | [14 empty] | VV | 2 | 1 | True | 0 | ROZPOCET
| VV |  | 17,438*6,413 |  | 111.83 | [12 empty] | VV | 2 | 2 | True | 1 | ROZPOCET
112 | M | 69311020 | geotextilie netkaná separační, ochranná, filtrační, drenážní PP 130g/m2 | m2 | 123.013 |  | 0 |  |  | snížená |  | 0 | 0.00013 | 0.015992 | 0 | 0 | 32 | M | 2 |  |  |  | ROZPOCET | 0 | 0 | 0 | 0 | 0 | 2 | 0 | 16 | -992555126
| VV |  | * skl. SK1 | [14 empty] | VV | 2 | 1 | True | 0 | ROZPOCET
| VV |  | 17,438*6,413*1,1 |  | 123.013 | [12 empty] | VV | 2 | 2 | True | 1 | ROZPOCET
113 | K | 712771301 | Provedení hydroakumulační vrstvy z lehčeného kameniva do 100 mm vegetační střechy sklon do 5° | m2 | 111.83 |  | 0 |  |  | snížená |  | 0 | 0 | 0 | 0 | 0 | 16 | K | 2 |  |  |  | ROZPOCET | 0 | 0 | 0 | 0 | 0 | 2 | 0 | 16 | -2007329945
| VV |  | * skl. SK1 | [14 empty] | VV | 2 | 1 | True | 0 | ROZPOCET
| VV |  | 17,438*6,413 |  | 111.83 | [12 empty] | VV | 2 | 2 | True | 1 | ROZPOCET
114 | M | 58761500 | kamenivo keramické lehké frakce 1/4 | m3 | 8.219 |  | 0 |  |  | snížená |  | 0 | 0.5 | 4.1095 | 0 | 0 | 32 | M | 2 |  |  |  | ROZPOCET | 0 | 0 | 0 | 0 | 0 | 2 | 0 | 16 | -505460936
| VV |  | * skl. SK1 | [14 empty] | VV | 2 | 1 | True | 0 | ROZPOCET
| VV |  | 17,438*6,413*0,07*1,05 |  | 8.219 | [12 empty] | VV | 2 | 2 | True | 1 | ROZPOCET
115 | K | 712771321 | Provedení hydroakumulační vrstvy z hydrofilních minerálních pásů vegetační střechy sklon do 5° | m2 | 111.83 |  | 0 |  |  | snížená |  | 0 | 0 | 0 | 0 | 0 | 16 | K | 2 |  |  |  | ROZPOCET | 0 | 0 | 0 | 0 | 0 | 2 | 0 | 16 | -396572732
| VV |  | * skl. SK1 | [14 empty] | VV | 2 | 1 | True | 0 | ROZPOCET
| VV |  | 17,438*6,413 |  | 111.83 | [12 empty] | VV | 2 | 2 | True | 1 | ROZPOCET
116 | M | 63151497a | deska tepelně izolační minerální plochých střech hydrofilní 70kPa λ=0,037 tl 50mm, vodní kapacita 45 l/m2, drenážní schopnost 1,48 l/ms | m2 | 117.421 |  | 0 |  |  | snížená |  | 0 | 0.01 | 1.1742 | 0 | 0 | 32 | M | 2 |  |  |  | ROZPOCET | 0 | 0 | 0 | 0 | 0 | 2 | 0 | 16 | -578169737
| VV |  | * skl. SK1 | [14 empty] | VV | 2 | 1 | True | 0 | ROZPOCET
| VV |  | 17,438*6,413*1,05 |  | 117.421 | [12 empty] | VV | 2 | 2 | True | 1 | ROZPOCET
117 | K | 712771551 | Výsadba vegetativních částí rostlin do 20 ks/m2 vegetační střechy sklon do 5° | m2 | 111.83 |  | 0 |  |  | snížená |  | 0 | 0 | 0 | 0 | 0 | 16 | K | 2 |  |  |  | ROZPOCET | 0 | 0 | 0 | 0 | 0 | 2 | 0 | 16 | -1494927912
| VV |  | * skl. SK1 | [14 empty] | VV | 2 | 1 | True | 0 | ROZPOCET
| VV |  | 17,438*6,413 |  | 111.83 | [12 empty] | VV | 2 | 2 | True | 1 | ROZPOCET
118 | M | 00572610 | sazenice trvalek pro vegetační střechy (Rozchodníky, netřesky, vybrané cibuloviny a hlíznaté rostliny) | kus | 2236.598 |  | 0 |  |  | snížená |  | 0 | 8e-05 | 0.17893 | 0 | 0 | 32 | M | 2 |  |  |  | ROZPOCET | 0 | 0 | 0 | 0 | 0 | 2 | 0 | 16 | 235831747
| VV |  | * skl. SK1 | [14 empty] | VV | 2 | 1 | True | 0 | ROZPOCET
| VV |  | 17,438*6,413*20 |  | 2236.598 | [12 empty] | VV | 2 | 2 | True | 1 | ROZPOCET
119 | K | 712811101 | Provedení povlakové krytiny vytažením na konstrukce za studena nátěrem penetračním | m2 | 22.694 |  | 0 |  |  | snížená |  | 0 | 0 | 0 | 0 | 0 | 16 | K | 2 |  |  |  | ROZPOCET | 0 | 0 | 0 | 0 | 0 | 2 | 0 | 16 | -2113039137
| VV |  | (17,842*2+6,825*2)*0,46 |  | 22.694 | [12 empty] | VV | 2 | 2 | True | 1 | ROZPOCET
120 | M | 11163150 | lak penetrační asfaltový | t | 0.067 |  | 0 |  |  | snížená |  | 0 | 1 | 0.067 | 0 | 0 | 32 | M | 2 |  |  |  | ROZPOCET | 0 | 0 | 0 | 0 | 0 | 2 | 0 | 16 | -188832543
| VV |  | "na ploše vodorovné" 195,447*0,0003 |  | 0.059 | [12 empty] | VV | 2 | 2 | True | 0 | ROZPOCET
| VV |  | "na ploše svislé" 22,694*0,00035 |  | 0.008 | [12 empty] | VV | 2 | 2 | True | 0 | ROZPOCET
| VV |  | Součet |  | 0.067 | [12 empty] | VV | 2 | 4 | True | 1 | ROZPOCET
121 | K | 712841559 | Provedení povlakové krytiny vytažením na konstrukce pásy přitavením NAIP | m2 | 22.694 |  | 0 |  |  | snížená |  | 0 | 0.00094 | 0.021332 | 0 | 0 | 16 | K | 2 |  |  |  | ROZPOCET | 0 | 0 | 0 | 0 | 0 | 2 | 0 | 16 | 691163349
| VV |  | * parozábrana | [14 empty] | VV | 2 | 1 | True | 0 | ROZPOCET
| VV |  | (17,842*2+6,825*2)*0,46 |  | 22.694 | [12 empty] | VV | 2 | 2 | True | 1 | ROZPOCET
122 | M | 62856011 | pás asfaltový natavitelný modifikovaný SBS s vložkou z hliníkové fólie s textilií a spalitelnou PE fólií nebo jemnozrnným minerálním posypem na horním povrchu tl 4,0mm | m2 | 255.378 |  | 0 |  |  | snížená |  | 0 | 0.0047 | 1.2003 | 0 | 0 | 32 | M | 2 |  |  |  | ROZPOCET | 0 | 0 | 0 | 0 | 0 | 2 | 0 | 16 | 1901555663
| VV |  | * parozábrana | [14 empty] | VV | 2 | 1 | True | 0 | ROZPOCET
| VV |  | "na ploše vodorovné" 195,447*1,1655 |  | 227.793 | [12 empty] | VV | 2 | 2 | True | 0 | ROZPOCET
| VV |  | "na ploše svislé" 22,694*1,2155 |  | 27.585 | [12 empty] | VV | 2 | 2 | True | 0 | ROZPOCET
| VV |  | Součet |  | 255.378 | [12 empty] | VV | 2 | 4 | True | 1 | ROZPOCET
123 | K | 998712201 | Přesun hmot procentní pro krytiny povlakové v objektech v do 6 m | % |  |  | 0 |  |  | snížená |  | 0 | 0 | 0 | 0 | 0 | 16 | K | 2 |  |  |  | ROZPOCET | 0 | 0 | 0 | 0 | 0 | 2 | 0 | 16 | 162415824
| D | 713 | Izolace tepelné |  |  |  | 0 |  |  |  |  | 0 |  | 4.435 |  | 0 | 2 | D | 1 |  |  |  | ROZPOCET | [6 empty] | 0
124 | K | 713121111 | Montáž izolace tepelné podlah volně kladenými rohožemi, pásy, dílci, deskami 1 vrstva | m2 | 110.03 |  | 0 |  |  | snížená |  | 0 | 0 | 0 | 0 | 0 | 16 | K | 2 |  |  |  | ROZPOCET | 0 | 0 | 0 | 0 | 0 | 2 | 0 | 16 | -1926062362
| VV |  | * skl. PD1 | [14 empty] | VV | 2 | 1 | True | 0 | ROZPOCET
| VV |  | "m.č. 102" 31,67 |  | 31.67 | [12 empty] | VV | 2 | 2 | True | 0 | ROZPOCET
| VV |  | "m.č. 105" 12,74 |  | 12.74 | [12 empty] | VV | 2 | 2 | True | 0 | ROZPOCET
| VV |  | "m.č. 106" 12,74 |  | 12.74 | [12 empty] | VV | 2 | 2 | True | 0 | ROZPOCET
| VV |  | "m.č. 107" 13,72 |  | 13.72 | [12 empty] | VV | 2 | 2 | True | 0 | ROZPOCET
| VV |  | * skl. PD2 | [14 empty] | VV | 2 | 1 | True | 0 | ROZPOCET
| VV |  | "m.č. 101" 22,79 |  | 22.79 | [12 empty] | VV | 2 | 2 | True | 0 | ROZPOCET
| VV |  | "m.č. 108" 3,19 |  | 3.19 | [12 empty] | VV | 2 | 2 | True | 0 | ROZPOCET
| VV |  | * skl. PD3 | [14 empty] | VV | 2 | 1 | True | 0 | ROZPOCET
| VV |  | "m.č. 103" 5,58 |  | 5.58 | [12 empty] | VV | 2 | 2 | True | 0 | ROZPOCET
| VV |  | "m.č. 104" 7,60 |  | 7.6 | [12 empty] | VV | 2 | 2 | True | 0 | ROZPOCET
| VV |  | Součet |  | 110.03 | [12 empty] | VV | 2 | 4 | True | 1 | ROZPOCET
125 | M | 28616309a | deska systémová izolační s montážními výstupky, celková výška 33 mm | m2 | 115.533 |  | 0 |  |  | snížená |  | 0 | 0.0011 | 0.12709 | 0 | 0 | 32 | M | 2 |  |  |  | ROZPOCET | 0 | 0 | 0 | 0 | 0 | 2 | 0 | 16 | -219397313
| VV |  | * skl. PD1 | [14 empty] | VV | 2 | 1 | True | 0 | ROZPOCET
| VV |  | "m.č. 102" 31,67*1,05 |  | 33.254 | [12 empty] | VV | 2 | 2 | True | 0 | ROZPOCET
| VV |  | "m.č. 105" 12,74*1,05 |  | 13.377 | [12 empty] | VV | 2 | 2 | True | 0 | ROZPOCET
| VV |  | "m.č. 106" 12,74*1,05 |  | 13.377 | [12 empty] | VV | 2 | 2 | True | 0 | ROZPOCET
| VV |  | "m.č. 107" 13,72*1,05 |  | 14.406 | [12 empty] | VV | 2 | 2 | True | 0 | ROZPOCET
| VV |  | * skl. PD2 | [14 empty] | VV | 2 | 1 | True | 0 | ROZPOCET
| VV |  | "m.č. 101" 22,79*1,05 |  | 23.93 | [12 empty] | VV | 2 | 2 | True | 0 | ROZPOCET
| VV |  | "m.č. 108" 3,19*1,05 |  | 3.35 | [12 empty] | VV | 2 | 2 | True | 0 | ROZPOCET
| VV |  | * skl. PD3 | [14 empty] | VV | 2 | 1 | True | 0 | ROZPOCET
| VV |  | "m.č. 103" 5,58*1,05 |  | 5.859 | [12 empty] | VV | 2 | 2 | True | 0 | ROZPOCET
| VV |  | "m.č. 104" 7,60*1,05 |  | 7.98 | [12 empty] | VV | 2 | 2 | True | 0 | ROZPOCET
| VV |  | Součet |  | 115.533 | [12 empty] | VV | 2 | 4 | True | 1 | ROZPOCET
126 | K | 713121111a | Montáž izolace tepelné podlah kladenými rohožemi, pásy, dílci, deskami 1 vrstva - lepeny + mechanické kotvení k podkladu | m2 | 110.03 |  | 0 |  |  | snížená |  | 0 | 0 | 0 | 0 | 0 | 16 | K | 2 |  |  |  | ROZPOCET | 0 | 0 | 0 | 0 | 0 | 2 | 0 | 16 | 543888457
| VV |  | * skl. PD1 | [14 empty] | VV | 2 | 1 | True | 0 | ROZPOCET
| VV |  | "m.č. 102" 31,67 |  | 31.67 | [12 empty] | VV | 2 | 2 | True | 0 | ROZPOCET
| VV |  | "m.č. 105" 12,74 |  | 12.74 | [12 empty] | VV | 2 | 2 | True | 0 | ROZPOCET
| VV |  | "m.č. 106" 12,74 |  | 12.74 | [12 empty] | VV | 2 | 2 | True | 0 | ROZPOCET
| VV |  | "m.č. 107" 13,72 |  | 13.72 | [12 empty] | VV | 2 | 2 | True | 0 | ROZPOCET
| VV |  | * skl. PD2 | [14 empty] | VV | 2 | 1 | True | 0 | ROZPOCET
| VV |  | "m.č. 101" 22,79 |  | 22.79 | [12 empty] | VV | 2 | 2 | True | 0 | ROZPOCET
| VV |  | "m.č. 108" 3,19 |  | 3.19 | [12 empty] | VV | 2 | 2 | True | 0 | ROZPOCET
| VV |  | * skl. PD3 | [14 empty] | VV | 2 | 1 | True | 0 | ROZPOCET
| VV |  | "m.č. 103" 5,58 |  | 5.58 | [12 empty] | VV | 2 | 2 | True | 0 | ROZPOCET
| VV |  | "m.č. 104" 7,60 |  | 7.6 | [12 empty] | VV | 2 | 2 | True | 0 | ROZPOCET
| VV |  | Součet |  | 110.03 | [12 empty] | VV | 2 | 4 | True | 1 | ROZPOCET
127 | M | 28372361 | deska EPS 150 pro konstrukce s vysokým zatížením λ=0,035 tl 220mm | m2 | 115.533 |  | 0 |  |  | snížená |  | 0 | 0.0066 | 0.76252 | 0 | 0 | 32 | M | 2 |  |  |  | ROZPOCET | 0 | 0 | 0 | 0 | 0 | 2 | 0 | 16 | -557507161
| VV |  | * skl. PD1 | [14 empty] | VV | 2 | 1 | True | 0 | ROZPOCET
| VV |  | "m.č. 102" 31,67*1,05 |  | 33.254 | [12 empty] | VV | 2 | 2 | True | 0 | ROZPOCET
| VV |  | "m.č. 105" 12,74*1,05 |  | 13.377 | [12 empty] | VV | 2 | 2 | True | 0 | ROZPOCET
| VV |  | "m.č. 106" 12,74*1,05 |  | 13.377 | [12 empty] | VV | 2 | 2 | True | 0 | ROZPOCET
| VV |  | "m.č. 107" 13,72*1,05 |  | 14.406 | [12 empty] | VV | 2 | 2 | True | 0 | ROZPOCET
| VV |  | * skl. PD2 | [14 empty] | VV | 2 | 1 | True | 0 | ROZPOCET
| VV |  | "m.č. 101" 22,79*1,05 |  | 23.93 | [12 empty] | VV | 2 | 2 | True | 0 | ROZPOCET
| VV |  | "m.č. 108" 3,19*1,05 |  | 3.35 | [12 empty] | VV | 2 | 2 | True | 0 | ROZPOCET
| VV |  | * skl. PD3 | [14 empty] | VV | 2 | 1 | True | 0 | ROZPOCET
| VV |  | "m.č. 103" 5,58*1,05 |  | 5.859 | [12 empty] | VV | 2 | 2 | True | 0 | ROZPOCET
| VV |  | "m.č. 104" 7,60*1,05 |  | 7.98 | [12 empty] | VV | 2 | 2 | True | 0 | ROZPOCET
| VV |  | Součet |  | 115.533 | [12 empty] | VV | 2 | 4 | True | 1 | ROZPOCET
128 | K | 713131141 | Montáž izolace tepelné stěn lepením celoplošně rohoží, pásů, dílců, desek | m2 | 89.651 |  | 0 |  |  | snížená |  | 0 | 0.006 | 0.53791 | 0 | 0 | 16 | K | 2 |  |  |  | ROZPOCET | 0 | 0 | 0 | 0 | 0 | 2 | 0 | 16 | 2009833383
| VV |  | * skl. ST3 - 2x aplikace | [14 empty] | VV | 2 | 1 | True | 0 | ROZPOCET
| VV |  | (18,25*2+0,625*2+7,225*2)*0,85*2 |  | 88.74 | [12 empty] | VV | 2 | 2 | True | 0 | ROZPOCET
| VV |  | * venkovní pohledová stěna VS1 | [14 empty] | VV | 2 | 1 | True | 0 | ROZPOCET
| VV |  | 0,29*3,14 |  | 0.911 | [12 empty] | VV | 2 | 2 | True | 0 | ROZPOCET
| VV |  | Součet |  | 89.651 | [12 empty] | VV | 2 | 4 | True | 1 | ROZPOCET
129 | M | 28376363 | deska perimetrická pro zateplení spodních staveb 200kPa λ=0,034 tl 200mm | m2 | 46.589 |  | 0 |  |  | snížená |  | 0 | 0.007 | 0.32612 | 0 | 0 | 32 | M | 2 |  |  |  | ROZPOCET | 0 | 0 | 0 | 0 | 0 | 2 | 0 | 16 | -787110668
| VV |  | * skl. ST3 | [14 empty] | VV | 2 | 1 | True | 0 | ROZPOCET
| VV |  | (18,25*2+0,625*2+7,225*2)*0,85*1,05 |  | 46.589 | [12 empty] | VV | 2 | 2 | True | 1 | ROZPOCET
130 | M | 28376349 | deska perimetrická pro zateplení spodních staveb 200kPa λ=0,034 tl 60mm | m2 | 46.589 |  | 0 |  |  | snížená |  | 0 | 0.0021 | 0.097837 | 0 | 0 | 32 | M | 2 |  |  |  | ROZPOCET | 0 | 0 | 0 | 0 | 0 | 2 | 0 | 16 | 418758141
| VV |  | * skl. ST3 | [14 empty] | VV | 2 | 1 | True | 0 | ROZPOCET
| VV |  | (18,25*2+0,625*2+7,225*2)*0,85*1,05 |  | 46.589 | [12 empty] | VV | 2 | 2 | True | 1 | ROZPOCET
131 | M | 63148152 | deska tepelně izolační minerální univerzální λ=0,035 tl 60mm | m2 | 0.956 |  | 0 |  |  | snížená |  | 0 | 0.003 | 0.002868 | 0 | 0 | 32 | M | 2 |  |  |  | ROZPOCET | 0 | 0 | 0 | 0 | 0 | 2 | 0 | 16 | -1998159375
| VV |  | * venkovní pohledová stěna VS1 | [14 empty] | VV | 2 | 1 | True | 0 | ROZPOCET
| VV |  | 0,29*3,14*1,05 |  | 0.956 | [12 empty] | VV | 2 | 2 | True | 1 | ROZPOCET
132 | K | 713131245 | Montáž izolace tepelné stěn lepením celoplošně v kombinaci s mechanickým kotvením rohoží, pásů, dílců, desek tl přes 240 mm | m2 | 25.578 |  | 0 |  |  | snížená |  | 0 | 0.00642 | 0.16421 | 0 | 0 | 16 | K | 2 |  |  |  | ROZPOCET | 0 | 0 | 0 | 0 | 0 | 2 | 0 | 16 | -1586610726
| VV |  | * skl. ST1a - sokl nad terénem | [14 empty] | VV | 2 | 1 | True | 0 | ROZPOCET
| VV |  | (18,25*2+0,625*2+7,225*2)*0,49 |  | 25.578 | [12 empty] | VV | 2 | 2 | True | 1 | ROZPOCET
133 | M | 28376363 | deska perimetrická pro zateplení spodních staveb 200kPa λ=0,034 tl 200mm | m2 | 26.857 |  | 0 |  |  | snížená |  | 0 | 0.007 | 0.188 | 0 | 0 | 32 | M | 2 |  |  |  | ROZPOCET | 0 | 0 | 0 | 0 | 0 | 2 | 0 | 16 | 217887483
| VV |  | * skl. ST1a - sokl nad terénem | [14 empty] | VV | 2 | 1 | True | 0 | ROZPOCET
| VV |  | (18,25*2+0,625*2+7,225*2)*0,49*1,05 |  | 26.857 | [12 empty] | VV | 2 | 2 | True | 1 | ROZPOCET
134 | M | 28376349 | deska perimetrická pro zateplení spodních staveb 200kPa λ=0,034 tl 60mm | m2 | 26.857 |  | 0 |  |  | snížená |  | 0 | 0.0021 | 0.0564 | 0 | 0 | 32 | M | 2 |  |  |  | ROZPOCET | 0 | 0 | 0 | 0 | 0 | 2 | 0 | 16 | -701517656
| VV |  | * skl. ST1a - sokl nad terénem | [14 empty] | VV | 2 | 1 | True | 0 | ROZPOCET
| VV |  | (18,25*2+0,625*2+7,225*2)*0,49*1,05 |  | 26.857 | [12 empty] | VV | 2 | 2 | True | 1 | ROZPOCET
135 | K | 713141131 | Montáž izolace tepelné střech plochých lepené za studena plně 1 vrstva rohoží, pásů, dílců, desek | m2 | 203.846 |  | 0 |  |  | snížená |  | 0 | 0.00116 | 0.23646 | 0 | 0 | 16 | K | 2 |  |  |  | ROZPOCET | 0 | 0 | 0 | 0 | 0 | 2 | 0 | 16 | 1673711351
| VV |  | * skl. SK1 | [14 empty] | VV | 2 | 1 | True | 0 | ROZPOCET
| VV |  | 17,842*6,825 |  | 121.772 | [12 empty] | VV | 2 | 2 | True | 0 | ROZPOCET
| VV |  | * skl. SK2 | [14 empty] | VV | 2 | 1 | True | 0 | ROZPOCET
| VV |  | 17,438*0,681+(9,31+17,438)*2,216+9,37*1,166 |  | 82.074 | [12 empty] | VV | 2 | 2 | True | 0 | ROZPOCET
| VV |  | Součet |  | 203.846 | [12 empty] | VV | 2 | 4 | True | 1 | ROZPOCET
136 | K | 713141243 | Přikotvení tepelné izolace šrouby do betonu pro izolaci tl přes 140 do 200 mm | m2 | 82.074 |  | 0 |  |  | snížená |  | 0 | 7e-05 | 0.0057452 | 0 | 0 | 16 | K | 2 |  |  |  | ROZPOCET | 0 | 0 | 0 | 0 | 0 | 2 | 0 | 16 | -445923442
| VV |  | * skl. SK2 | [14 empty] | VV | 2 | 1 | True | 0 | ROZPOCET
| VV |  | 17,438*0,681+(9,31+17,438)*2,216+9,37*1,166 |  | 82.074 | [12 empty] | VV | 2 | 2 | True | 1 | ROZPOCET
137 | K | 713141263 | Přikotvení tepelné izolace šrouby do betonu pro izolaci tl přes 240 mm | m2 | 121.772 |  | 0 |  |  | snížená |  | 0 | 0.0001 | 0.012177 | 0 | 0 | 16 | K | 2 |  |  |  | ROZPOCET | 0 | 0 | 0 | 0 | 0 | 2 | 0 | 16 | 552387168
| VV |  | * skl. SK1 | [14 empty] | VV | 2 | 1 | True | 0 | ROZPOCET
| VV |  | 17,842*6,825 |  | 121.772 | [12 empty] | VV | 2 | 2 | True | 1 | ROZPOCET
138 | M | 28372361 | deska EPS 150 pro konstrukce s vysokým zatížením λ=0,035 tl 220mm | m2 | 127.86 |  | 0 |  |  | snížená |  | 0 | 0.0066 | 0.84388 | 0 | 0 | 32 | M | 2 |  |  |  | ROZPOCET | 0 | 0 | 0 | 0 | 0 | 2 | 0 | 16 | 2106469900
| VV |  | * skl. SK1 | [14 empty] | VV | 2 | 1 | True | 0 | ROZPOCET
| VV |  | 17,842*6,825*1,05 |  | 127.86 | [12 empty] | VV | 2 | 2 | True | 1 | ROZPOCET
139 | M | 28375914 | deska EPS 150 pro konstrukce s vysokým zatížením λ=0,035 tl 100mm | m2 | 86.178 |  | 0 |  |  | snížená |  | 0 | 0.0029 | 0.24992 | 0 | 0 | 32 | M | 2 |  |  |  | ROZPOCET | 0 | 0 | 0 | 0 | 0 | 2 | 0 | 16 | 790970474
| VV |  | * skl. SK2 | [14 empty] | VV | 2 | 1 | True | 0 | ROZPOCET
| VV |  | (17,438*0,681+(9,31+17,438)*2,216+9,37*1,166)*1,05 |  | 86.178 | [12 empty] | VV | 2 | 2 | True | 1 | ROZPOCET
140 | K | 713141321 | Montáž izolace tepelné střech plochých lepené asfaltem zplna, spádová vrstva | m2 | 203.846 |  | 0 |  |  | snížená |  | 0 | 0.00204 | 0.41585 | 0 | 0 | 16 | K | 2 |  |  |  | ROZPOCET | 0 | 0 | 0 | 0 | 0 | 2 | 0 | 16 | -1765149893
| VV |  | * skl. SK1 | [14 empty] | VV | 2 | 1 | True | 0 | ROZPOCET
| VV |  | 17,842*6,825 |  | 121.772 | [12 empty] | VV | 2 | 2 | True | 0 | ROZPOCET
| VV |  | * skl. SK2 | [14 empty] | VV | 2 | 1 | True | 0 | ROZPOCET
| VV |  | 17,438*0,681+(9,31+17,438)*2,216+9,37*1,166 |  | 82.074 | [12 empty] | VV | 2 | 2 | True | 0 | ROZPOCET
| VV |  | Součet |  | 203.846 | [12 empty] | VV | 2 | 4 | True | 1 | ROZPOCET
141 | M | 28376142 | klín izolační spád do 5% EPS 150 | m3 | 14.401 |  | 0 |  |  | snížená |  | 0 | 0.025 | 0.36002 | 0 | 0 | 32 | M | 2 |  |  |  | ROZPOCET | 0 | 0 | 0 | 0 | 0 | 2 | 0 | 16 | 54628785
| VV |  | * skl. SK1 | [14 empty] | VV | 2 | 1 | True | 0 | ROZPOCET
| VV |  | ((17,842*6,825)*(0,04+0,13)/2)*1,05 |  | 10.868 | [12 empty] | VV | 2 | 2 | True | 0 | ROZPOCET
| VV |  | * skl. SK2 | [14 empty] | VV | 2 | 1 | True | 0 | ROZPOCET
| VV |  | ((17,438*0,681+(9,31+17,438)*2,216+9,37*1,166)*(0,02+0,062)/2)*1,05 |  | 3.533 | [12 empty] | VV | 2 | 2 | True | 0 | ROZPOCET
| VV |  | Součet |  | 14.401 | [12 empty] | VV | 2 | 4 | True | 1 | ROZPOCET
142 | K | 713141391 | Montáž izolace tepelné stěn v do 1000 mm na atiky a prostupy střechou lepené za studena zplna | m2 | 7.4 |  | 0 |  |  | snížená |  | 0 | 0.00019 | 0.001406 | 0 | 0 | 16 | K | 2 |  |  |  | ROZPOCET | 0 | 0 | 0 | 0 | 0 | 2 | 0 | 16 | 1190767098
| VV |  | (17,842*2+6,825*2)*0,15 |  | 7.4 | [12 empty] | VV | 2 | 2 | True | 1 | ROZPOCET
143 | M | 28375993 | deska EPS 150 pro konstrukce s vysokým zatížením λ=0,035 tl 200mm | m2 | 7.77 |  | 0 |  |  | snížená |  | 0 | 0.006 | 0.04662 | 0 | 0 | 32 | M | 2 |  |  |  | ROZPOCET | 0 | 0 | 0 | 0 | 0 | 2 | 0 | 16 | 1832794706
| VV |  | (17,842*2+6,825*2)*0,15*1,05 |  | 7.77 | [12 empty] | VV | 2 | 2 | True | 1 | ROZPOCET
144 | K | 998713201 | Přesun hmot procentní pro izolace tepelné v objektech v do 6 m | % |  |  | 0 |  |  | snížená |  | 0 | 0 | 0 | 0 | 0 | 16 | K | 2 |  |  |  | ROZPOCET | 0 | 0 | 0 | 0 | 0 | 2 | 0 | 16 | 1983983989
| D | 721 | Zdravotechnika |  |  |  | 0 |  |  |  |  | 0 |  | 0.00714 |  | 0 | 2 | D | 1 |  |  |  | ROZPOCET | [6 empty] | 0
145 | K | 721279153 | Montáž hlavice ventilační DN 100 | kus | 2 |  | 0 |  |  | snížená |  | 0 | 3e-05 | 6e-05 | 0 | 0 | 16 | K | 2 |  |  |  | ROZPOCET | 0 | 0 | 0 | 0 | 0 | 2 | 0 | 16 | 2114498961
| VV |  | "ozn. OS03" 2 |  | 2 | [12 empty] | VV | 2 | 2 | True | 1 | ROZPOCET
146 | M | 62851027a | odvětrání kanalizace s integrovanou manžetou TPO/FPO DN 100 | kus | 2 |  | 0 |  |  | snížená |  | 0 | 0.00233 | 0.00466 | 0 | 0 | 32 | M | 2 |  |  |  | ROZPOCET | 0 | 0 | 0 | 0 | 0 | 2 | 0 | 16 | 1890682817
| VV |  | * podrobnější popis - viz výpis ostatních výrobků | [14 empty] | VV | 2 | 1 | True | 0 | ROZPOCET
| VV |  | "ozn. OS03" 2 |  | 2 | [12 empty] | VV | 2 | 2 | True | 1 | ROZPOCET
147 | K | 721279153a | Montáž hlavice ventilační DN 125 - odvětrání radonu | kus | 1 |  | 0 |  |  | snížená |  | 0 | 3e-05 | 3e-05 | 0 | 0 | 16 | K | 2 |  |  |  | ROZPOCET | 0 | 0 | 0 | 0 | 0 | 2 | 0 | 16 | -1547090468
| VV |  | "ozn. OS04" 1 |  | 1 | [12 empty] | VV | 2 | 2 | True | 1 | ROZPOCET
148 | M | 62851028a | odvětrávací komínek s integrovanou manžetou TPO/FPO DN 125 | kus | 1 |  | 0 |  |  | snížená |  | 0 | 0.00239 | 0.00239 | 0 | 0 | 32 | M | 2 |  |  |  | ROZPOCET | 0 | 0 | 0 | 0 | 0 | 2 | 0 | 16 | 1140559943
| VV |  | * podrobnější popis - viz výpis ostatních výrobků | [14 empty] | VV | 2 | 1 | True | 0 | ROZPOCET
| VV |  | "ozn. OS04" 1 |  | 1 | [12 empty] | VV | 2 | 2 | True | 1 | ROZPOCET
| D | 731 | Ústřední vytápění |  |  |  | 0 |  |  |  |  | 0 |  | 0 |  | 0 | 2 | D | 1 |  |  |  | ROZPOCET | [6 empty] | 0
| D | 7311 | Strojovna vytápění |  |  |  | 0 |  |  |  |  | 0 |  | 0 |  | 0 | 2 | D | 2 |  |  |  | ROZPOCET | [6 empty] | 0
149 | K | 7311-001 | Plynový závěsný kondenzační kotel, výkon cca 12 kW, systémová regulace + ekvitermní čidlo, propojovací kabeláž, integrované pojistné prvky,, NOx6 | sada | 1 |  | 0 |  |  | snížená |  | 0 | 0 | 0 | 0 | 0 | 16 | K | 3 |  |  |  | ROZPOCET | 0 | 0 | 0 | 0 | 0 | 2 | 0 | 16 | 1453470363
150 | K | 7311-002 | Komunikační rozhraní - příprava pro budoucí napojení na nadřazený systém investora | sada | 1 |  | 0 |  |  | snížená |  | 0 | 0 | 0 | 0 | 0 | 16 | K | 3 |  |  |  | ROZPOCET | 0 | 0 | 0 | 0 | 0 | 2 | 0 | 16 | -540993952
151 | K | 7311-003 | Systémové odkouření nad střechu délka cca 3 m | sada | 1 |  | 0 |  |  | snížená |  | 0 | 0 | 0 | 0 | 0 | 16 | K | 3 |  |  |  | ROZPOCET | 0 | 0 | 0 | 0 | 0 | 2 | 0 | 16 | 1661525485
152 | K | 7311-004 | Průchodka střechou | ks | 1 |  | 0 |  |  | snížená |  | 0 | 0 | 0 | 0 | 0 | 16 | K | 3 |  |  |  | ROZPOCET | 0 | 0 | 0 | 0 | 0 | 2 | 0 | 16 | -781058138
153 | K | 7311-005 | Fixační prvky odkouření nad střechou, utěsnění a vytmelení prostupu střechou, tepelné izolace | sada | 1 |  | 0 |  |  | snížená |  | 0 | 0 | 0 | 0 | 0 | 16 | K | 3 |  |  |  | ROZPOCET | 0 | 0 | 0 | 0 | 0 | 2 | 0 | 16 | -283505344
154 | K | 7311-006 | Zaregulování a kontrola pojistných a bezpečnostních prvků plynového kotle, uvedení do provozu | sada | 1 |  | 0 |  |  | snížená |  | 0 | 0 | 0 | 0 | 0 | 16 | K | 3 |  |  |  | ROZPOCET | 0 | 0 | 0 | 0 | 0 | 2 | 0 | 16 | 627084333
155 | K | 7311-007 | Nastavení a vyregulování systému systému MaR a hořáku plynového kotle, kabeláž pro napojení čidla, instalace a nastavení systému MaR | sada | 1 |  | 0 |  |  | snížená |  | 0 | 0 | 0 | 0 | 0 | 16 | K | 3 |  |  |  | ROZPOCET | 0 | 0 | 0 | 0 | 0 | 2 | 0 | 16 | 1177964800
156 | K | 7311-008 | Akumulační zásobník TUV objem cca 120-160 litrů vč. ovládání MaR napojeno na PK | sada | 1 |  | 0 |  |  | snížená |  | 0 | 0 | 0 | 0 | 0 | 16 | K | 3 |  |  |  | ROZPOCET | 0 | 0 | 0 | 0 | 0 | 2 | 0 | 16 | -869623434
157 | K | 7311-009 | Napouštěcí sestava s filtrací a reg. ventilem otopné soustavy, automatické hlídání tlaku | ks | 1 |  | 0 |  |  | snížená |  | 0 | 0 | 0 | 0 | 0 | 16 | K | 3 |  |  |  | ROZPOCET | 0 | 0 | 0 | 0 | 0 | 2 | 0 | 16 | 1581819865
158 | K | 7311-010 | Instalace pomocné expanzní nádoby 35 litrů vč. armatur | sada | 1 |  | 0 |  |  | snížená |  | 0 | 0 | 0 | 0 | 0 | 16 | K | 3 |  |  |  | ROZPOCET | 0 | 0 | 0 | 0 | 0 | 2 | 0 | 16 | 77296875
159 | K | 7311-011 | Kontrolní manometr 0-6 bar | sada | 2 |  | 0 |  |  | snížená |  | 0 | 0 | 0 | 0 | 0 | 16 | K | 3 |  |  |  | ROZPOCET | 0 | 0 | 0 | 0 | 0 | 2 | 0 | 16 | 19661375
160 | K | 7311-012 | Zpětná klapka DN20 | ks | 1 |  | 0 |  |  | snížená |  | 0 | 0 | 0 | 0 | 0 | 16 | K | 3 |  |  |  | ROZPOCET | 0 | 0 | 0 | 0 | 0 | 2 | 0 | 16 | 446747203
161 | K | 7311-013 | Zpětná klapka DN25 | ks | 1 |  | 0 |  |  | snížená |  | 0 | 0 | 0 | 0 | 0 | 16 | K | 3 |  |  |  | ROZPOCET | 0 | 0 | 0 | 0 | 0 | 2 | 0 | 16 | -1315717700
162 | K | 7311-014 | Filtr DN25 odstředivý | ks | 1 |  | 0 |  |  | snížená |  | 0 | 0 | 0 | 0 | 0 | 16 | K | 3 |  |  |  | ROZPOCET | 0 | 0 | 0 | 0 | 0 | 2 | 0 | 16 | 96380087
163 | K | 7311-015 | Teploměr | ks | 2 |  | 0 |  |  | snížená |  | 0 | 0 | 0 | 0 | 0 | 16 | K | 3 |  |  |  | ROZPOCET | 0 | 0 | 0 | 0 | 0 | 2 | 0 | 16 | 1413874671
164 | K | 7311-016 | Kulový uzávěr DN20 | ks | 1 |  | 0 |  |  | snížená |  | 0 | 0 | 0 | 0 | 0 | 16 | K | 3 |  |  |  | ROZPOCET | 0 | 0 | 0 | 0 | 0 | 2 | 0 | 16 | 260902194
165 | K | 7311-017 | Kulový uzávěr DN25 | ks | 6 |  | 0 |  |  | snížená |  | 0 | 0 | 0 | 0 | 0 | 16 | K | 3 |  |  |  | ROZPOCET | 0 | 0 | 0 | 0 | 0 | 2 | 0 | 16 | -253706928
166 | K | 7311-018 | Vypouštěcí ventil DN 10+zátka | ks | 4 |  | 0 |  |  | snížená |  | 0 | 0 | 0 | 0 | 0 | 16 | K | 3 |  |  |  | ROZPOCET | 0 | 0 | 0 | 0 | 0 | 2 | 0 | 16 | -1703332701
167 | K | 7311-019 | Automatický odvzduš.ventil DN10 + uzávěr DN10 | ks | 4 |  | 0 |  |  | snížená |  | 0 | 0 | 0 | 0 | 0 | 16 | K | 3 |  |  |  | ROZPOCET | 0 | 0 | 0 | 0 | 0 | 2 | 0 | 16 | 1356903800
168 | K | 7311-021 | Trubkové otopné těleso v provedení ,,žebříček,, 1820/750, integrovaná eletro topná patrona výkon cca 0,5 kW, termostat, kabeláž | ks | 1 |  | 0 |  |  | snížená |  | 0 | 0 | 0 | 0 | 0 | 16 | K | 3 |  |  |  | ROZPOCET | 0 | 0 | 0 | 0 | 0 | 2 | 0 | 16 | 272850498
169 | K | 7311-022 | Sada šroubení jednobodové s regulací, uzavíráním a vypouštěním pro otopná tělesa ,,žebříček,,, termostatická hlavice | sada | 1 |  | 0 |  |  | snížená |  | 0 | 0 | 0 | 0 | 0 | 16 | K | 3 |  |  |  | ROZPOCET | 0 | 0 | 0 | 0 | 0 | 2 | 0 | 16 | 477327349
170 | K | 7311-023 | Měděné potrubí 28x1 včetně tvarovek spojované lisováním | m | 24 |  | 0 |  |  | snížená |  | 0 | 0 | 0 | 0 | 0 | 16 | K | 3 |  |  |  | ROZPOCET | 0 | 0 | 0 | 0 | 0 | 2 | 0 | 16 | -1682257565
171 | K | 7311-024 | Měděné potrubí 15x1 včetně tvarovek spojované lisováním | m | 16 |  | 0 |  |  | snížená |  | 0 | 0 | 0 | 0 | 0 | 16 | K | 3 |  |  |  | ROZPOCET | 0 | 0 | 0 | 0 | 0 | 2 | 0 | 16 | -1114391669
172 | K | 7311-025 | Tepelná izolace návleková tl. 15 mm pro měděné potrubí 15x1 | m | 16 |  | 0 |  |  | snížená |  | 0 | 0 | 0 | 0 | 0 | 16 | K | 3 |  |  |  | ROZPOCET | 0 | 0 | 0 | 0 | 0 | 2 | 0 | 16 | -824609214
173 | K | 7311-026 | Tepelná izolace návleková tl. 20 mm pro měděné potrubí 28x1 | m | 24 |  | 0 |  |  | snížená |  | 0 | 0 | 0 | 0 | 0 | 16 | K | 3 |  |  |  | ROZPOCET | 0 | 0 | 0 | 0 | 0 | 2 | 0 | 16 | 1081161004
| D | 7312 | Podlahové vytápění |  |  |  | 0 |  |  |  |  | 0 |  | 0 |  | 0 | 2 | D | 2 |  |  |  | ROZPOCET | [6 empty] | 0
174 | K | 7312-001 | Přepouštěcí ventil DN15 | ks | 1 |  | 0 |  |  | snížená |  | 0 | 0 | 0 | 0 | 0 | 16 | K | 3 |  |  |  | ROZPOCET | 0 | 0 | 0 | 0 | 0 | 2 | 0 | 16 | -1560802198
175 | K | 7312-002 | Připojovací šroubení | sada | 2 |  | 0 |  |  | snížená |  | 0 | 0 | 0 | 0 | 0 | 16 | K | 3 |  |  |  | ROZPOCET | 0 | 0 | 0 | 0 | 0 | 2 | 0 | 16 | 1366702518
176 | K | 7312-003 | Kulový uzávěr DN25 | ks | 2 |  | 0 |  |  | snížená |  | 0 | 0 | 0 | 0 | 0 | 16 | K | 3 |  |  |  | ROZPOCET | 0 | 0 | 0 | 0 | 0 | 2 | 0 | 16 | -12910705
177 | K | 7312-004 | Systémová deska s izolací, po rozteč 100,150,200 mm, (tl. izolace koordinována s skladbou podlahy při realizaci) | m2 | 135 |  | 0 |  |  | snížená |  | 0 | 0 | 0 | 0 | 0 | 16 | K | 3 |  |  |  | ROZPOCET | 0 | 0 | 0 | 0 | 0 | 2 | 0 | 16 | 476043758
178 | K | 7312-005 | Dilatační pás | m | 150 |  | 0 |  |  | snížená |  | 0 | 0 | 0 | 0 | 0 | 16 | K | 3 |  |  |  | ROZPOCET | 0 | 0 | 0 | 0 | 0 | 2 | 0 | 16 | -505213783
179 | K | 7312-006 | Ochranná hadice (husí krk) černá 25x20 | m | 15 |  | 0 |  |  | snížená |  | 0 | 0 | 0 | 0 | 0 | 16 | K | 3 |  |  |  | ROZPOCET | 0 | 0 | 0 | 0 | 0 | 2 | 0 | 16 | 55085977
180 | K | 7312-007 | Spona pro přichycení hadic k izolaci | ks | 30 |  | 0 |  |  | snížená |  | 0 | 0 | 0 | 0 | 0 | 16 | K | 3 |  |  |  | ROZPOCET | 0 | 0 | 0 | 0 | 0 | 2 | 0 | 16 | 1077499124
181 | K | 7312-008 | Spona pro přichycení trubek k izolaci | ks | 300 |  | 0 |  |  | snížená |  | 0 | 0 | 0 | 0 | 0 | 16 | K | 3 |  |  |  | ROZPOCET | 0 | 0 | 0 | 0 | 0 | 2 | 0 | 16 | 878924856
182 | K | 7312-009 | Potrubí PEX 18x2 (17x2 ) dle systémového řešení dodavatele | m | 650 |  | 0 |  |  | snížená |  | 0 | 0 | 0 | 0 | 0 | 16 | K | 3 |  |  |  | ROZPOCET | 0 | 0 | 0 | 0 | 0 | 2 | 0 | 16 | -1079011835
183 | K | 7312-010 | Směšovací rozdělovač s průtokoměry pro podlahové vytápění - kompletní sestava, čerpadlo, 8x okruh, 3-cestný směšovací ventil | sada | 1 |  | 0 |  |  | snížená |  | 0 | 0 | 0 | 0 | 0 | 16 | K | 3 |  |  |  | ROZPOCET | 0 | 0 | 0 | 0 | 0 | 2 | 0 | 16 | -434526293
184 | K | 7312-011 | Adaptér pro trubky PEX-AL-PEX, PEX a Pb | ks | 14 |  | 0 |  |  | snížená |  | 0 | 0 | 0 | 0 | 0 | 16 | K | 3 |  |  |  | ROZPOCET | 0 | 0 | 0 | 0 | 0 | 2 | 0 | 16 | -1755030897
| D | 7313 | ÚT - Ostatní práce |  |  |  | 0 |  |  |  |  | 0 |  | 0 |  | 0 | 2 | D | 2 |  |  |  | ROZPOCET | [6 empty] | 0
185 | K | 7313-001 | Průchodky a chráničky potrubí (přes stavební konstrukce a dilatace) | sada | 1 |  | 0 |  |  | snížená |  | 0 | 0 | 0 | 0 | 0 | 16 | K | 3 |  |  |  | ROZPOCET | 0 | 0 | 0 | 0 | 0 | 2 | 0 | 16 | 491890410
186 | K | 7313-002 | Pomocné konstrukce | ks | 1 |  | 0 |  |  | snížená |  | 0 | 0 | 0 | 0 | 0 | 16 | K | 3 |  |  |  | ROZPOCET | 0 | 0 | 0 | 0 | 0 | 2 | 0 | 16 | 664360077
187 | K | 7313-003 | Drobný a pomocný materiál | ks | 1 |  | 0 |  |  | snížená |  | 0 | 0 | 0 | 0 | 0 | 16 | K | 3 |  |  |  | ROZPOCET | 0 | 0 | 0 | 0 | 0 | 2 | 0 | 16 | -1854966979
188 | K | 7313-004 | Topná zkouška | ks | 1 |  | 0 |  |  | snížená |  | 0 | 0 | 0 | 0 | 0 | 16 | K | 3 |  |  |  | ROZPOCET | 0 | 0 | 0 | 0 | 0 | 2 | 0 | 16 | 825361629
189 | K | 7313-005 | Přesun hmot | ks | 1 |  | 0 |  |  | snížená |  | 0 | 0 | 0 | 0 | 0 | 16 | K | 3 |  |  |  | ROZPOCET | 0 | 0 | 0 | 0 | 0 | 2 | 0 | 16 | 1337012856
190 | K | 7313-006 | Vyregulování a uvedení do provozu | ks | 1 |  | 0 |  |  | snížená |  | 0 | 0 | 0 | 0 | 0 | 16 | K | 3 |  |  |  | ROZPOCET | 0 | 0 | 0 | 0 | 0 | 2 | 0 | 16 | 754802953
191 | K | 7313-007 | Provozní a tlakové zkoušky | ks | 1 |  | 0 |  |  | snížená |  | 0 | 0 | 0 | 0 | 0 | 16 | K | 3 |  |  |  | ROZPOCET | 0 | 0 | 0 | 0 | 0 | 2 | 0 | 16 | -1561265378
192 | K | 7313-008 | Zaškolení obsluhy | ks | 1 |  | 0 |  |  | snížená |  | 0 | 0 | 0 | 0 | 0 | 16 | K | 3 |  |  |  | ROZPOCET | 0 | 0 | 0 | 0 | 0 | 2 | 0 | 16 | -222472885
193 | K | 7313-009 | Revize | ks | 1 |  | 0 |  |  | snížená |  | 0 | 0 | 0 | 0 | 0 | 16 | K | 3 |  |  |  | ROZPOCET | 0 | 0 | 0 | 0 | 0 | 2 | 0 | 16 | 92271323
194 | K | 7313-010 | Drobné stavební přípomoce | ks | 1 |  | 0 |  |  | snížená |  | 0 | 0 | 0 | 0 | 0 | 16 | K | 3 |  |  |  | ROZPOCET | 0 | 0 | 0 | 0 | 0 | 2 | 0 | 16 | -760145029
195 | K | 7313-011 | Úklid pracoviště | ks | 1 |  | 0 |  |  | snížená |  | 0 | 0 | 0 | 0 | 0 | 16 | K | 3 |  |  |  | ROZPOCET | 0 | 0 | 0 | 0 | 0 | 2 | 0 | 16 | -915617103
196 | K | 7313-012 | Doprava | ks | 1 |  | 0 |  |  | snížená |  | 0 | 0 | 0 | 0 | 0 | 16 | K | 3 |  |  |  | ROZPOCET | 0 | 0 | 0 | 0 | 0 | 2 | 0 | 16 | -773978071
197 | K | 7313-013 | Úprava projektové dokumentace na komponenty vzešlé z výběrového řízení, dokumentace skutečné provedení, plán BOZP | ks | 1 |  | 0 |  |  | snížená |  | 0 | 0 | 0 | 0 | 0 | 16 | K | 3 |  |  |  | ROZPOCET | 0 | 0 | 0 | 0 | 0 | 2 | 0 | 16 | 490769744
| D | 762 | Konstrukce tesařské |  |  |  | 0 |  |  |  |  | 0 |  | 0.15013 |  | 0 | 2 | D | 1 |  |  |  | ROZPOCET | [6 empty] | 0
198 | K | 762431235 | Montáž obložení stěn deskami cementotřískovými | m2 | 3.22 |  | 0 |  |  | snížená |  | 0 | 0 | 0 | 0 | 0 | 16 | K | 2 |  |  |  | ROZPOCET | 0 | 0 | 0 | 0 | 0 | 2 | 0 | 16 | -2067235925
| VV |  | * venkovní pohledová stěna VS1 | [14 empty] | VV | 2 | 1 | True | 0 | ROZPOCET
| VV |  | 0,41*3,50*2 |  | 2.87 | [12 empty] | VV | 2 | 2 | True | 0 | ROZPOCET
| VV |  | * venkovní pohledová stěna VS1a | [14 empty] | VV | 2 | 1 | True | 0 | ROZPOCET
| VV |  | 0,10*3,50 |  | 0.35 | [12 empty] | VV | 2 | 2 | True | 0 | ROZPOCET
| VV |  | Součet |  | 3.22 | [12 empty] | VV | 2 | 4 | True | 1 | ROZPOCET
199 | M | 59590741 | deska cementotřísková bez povrchové úpravy tl 20mm | m2 | 3.542 |  | 0 |  |  | snížená |  | 0 | 0.0284 | 0.10059 | 0 | 0 | 32 | M | 2 |  |  |  | ROZPOCET | 0 | 0 | 0 | 0 | 0 | 2 | 0 | 16 | 1977430206
| VV |  | * venkovní pohledová stěna VS1 | [14 empty] | VV | 2 | 1 | True | 0 | ROZPOCET
| VV |  | 0,41*3,50*2*1,1 |  | 3.157 | [12 empty] | VV | 2 | 2 | True | 0 | ROZPOCET
| VV |  | * venkovní pohledová stěna VS1a | [14 empty] | VV | 2 | 1 | True | 0 | ROZPOCET
| VV |  | 0,10*3,50*1,1 |  | 0.385 | [12 empty] | VV | 2 | 2 | True | 0 | ROZPOCET
| VV |  | Součet |  | 3.542 | [12 empty] | VV | 2 | 4 | True | 1 | ROZPOCET
200 | K | 762495000 | Spojovací prostředky pro montáž olištování, obložení stropů, střešních podhledů a stěn | m2 | 275.22 |  | 0 |  |  | snížená |  | 0 | 0.00018 | 0.04954 | 0 | 0 | 16 | K | 2 |  |  |  | ROZPOCET | 0 | 0 | 0 | 0 | 0 | 2 | 0 | 16 | 709656471
| VV |  | * skl. PH1 - zateplený podhled | [14 empty] | VV | 2 | 1 | True | 0 | ROZPOCET
| VV |  | "dřevěný rošt kolmo na vazníky - rošt KVH 80x80 mm" 136,0 |  | 136 | [12 empty] | VV | 2 | 2 | True | 0 | ROZPOCET
| VV |  | "dřevěný rošt rovnoběžně s vazníky - rošt KVH 60x40 mm" 136,0 |  | 136 | [12 empty] | VV | 2 | 2 | True | 0 | ROZPOCET
| VV |  | * venkovní pohledová stěna VS1 | [14 empty] | VV | 2 | 1 | True | 0 | ROZPOCET
| VV |  | 0,41*3,50*2 |  | 2.87 | [12 empty] | VV | 2 | 2 | True | 0 | ROZPOCET
| VV |  | * venkovní pohledová stěna VS1a | [14 empty] | VV | 2 | 1 | True | 0 | ROZPOCET
| VV |  | 0,10*3,50 |  | 0.35 | [12 empty] | VV | 2 | 2 | True | 0 | ROZPOCET
| VV |  | Součet |  | 275.22 | [12 empty] | VV | 2 | 4 | True | 1 | ROZPOCET
201 | K | 998762201 | Přesun hmot procentní pro kce tesařské v objektech v do 6 m | % |  |  | 0 |  |  | snížená |  | 0 | 0 | 0 | 0 | 0 | 16 | K | 2 |  |  |  | ROZPOCET | 0 | 0 | 0 | 0 | 0 | 2 | 0 | 16 | -1039566985
| D | 763 | Konstrukce suché výstavby |  |  |  | 0 |  |  |  |  | 0 |  | 2.2655 |  | 0 | 2 | D | 1 |  |  |  | ROZPOCET | [6 empty] | 0
202 | K | 763111490 | SDK příčka tl 100 mm profil CW+UW 50 desky s vysokou mechanickou odolností 2xDFRIH2 12,5 s izolací EI 90 Rw do 57 dB | m2 | 1.575 |  | 0 |  |  | snížená |  | 0 | 0.06023 | 0.094862 | 0 | 0 | 16 | K | 2 |  |  |  | ROZPOCET | 0 | 0 | 0 | 0 | 0 | 2 | 0 | 16 | 1603345937
| VV |  | * ozn. SD 03 | [14 empty] | VV | 2 | 1 | True | 0 | ROZPOCET
| VV |  | "m.č. 102" 0,60*2,625 |  | 1.575 | [12 empty] | VV | 2 | 2 | True | 1 | ROZPOCET
203 | K | 763112365a | SDK příčka mezibytová tl 280 mm zdvojený profil CW+UW 100 deska s vysokou mechanickou odolností DFRIH2 12,5 a deska A 12,5 s dvojitou izolací EI 60 Rw do 73 dB | m2 | 6.536 |  | 0 |  |  | snížená |  | 0 | 0.05542 | 0.36223 | 0 | 0 | 16 | K | 2 |  |  |  | ROZPOCET | 0 | 0 | 0 | 0 | 0 | 2 | 0 | 16 | 366594653
| VV |  | * ozn. SD 01 | [14 empty] | VV | 2 | 1 | True | 0 | ROZPOCET
| VV |  | "mezi m.č. 102 a 103" 2,49*2,625 |  | 6.536 | [12 empty] | VV | 2 | 2 | True | 1 | ROZPOCET
204 | K | 763113351 | SDK příčka instalační tl 155 - 650 mm zdvojený profil CW+UW 50 desky 2xDFRIH2 12,5 s izolací EI 90 Rw do 62 dB | m2 | 16.014 |  | 0 |  |  | snížená |  | 0 | 0.0585 | 0.93682 | 0 | 0 | 16 | K | 2 |  |  |  | ROZPOCET | 0 | 0 | 0 | 0 | 0 | 2 | 0 | 16 | 1508035
| VV |  | * ozn. SD 02 | [14 empty] | VV | 2 | 1 | True | 0 | ROZPOCET
| VV |  | "m.č. 108" 1,625*2,40 |  | 3.9 | [12 empty] | VV | 2 | 2 | True | 0 | ROZPOCET
| VV |  | * ozn. SD 04 | [14 empty] | VV | 2 | 1 | True | 0 | ROZPOCET
| VV |  | "m.č. 104" 4,615*2,625 |  | 12.114 | [12 empty] | VV | 2 | 2 | True | 0 | ROZPOCET
| VV |  | Součet |  | 16.014 | [12 empty] | VV | 2 | 4 | True | 1 | ROZPOCET
205 | K | 763122531a | SDK stěna šachtová tl 75 mm, nosné systémové profily, desky 2xDFRIH2 s izolací EI 60 Rw do do 37 dB | m2 | 4.99 |  | 0 |  |  | snížená |  | 0 | 0.03501 | 0.1747 | 0 | 0 | 16 | K | 2 |  |  |  | ROZPOCET | 0 | 0 | 0 | 0 | 0 | 2 | 0 | 16 | 537922983
| VV |  | * ozn. SD 05 | [14 empty] | VV | 2 | 1 | True | 0 | ROZPOCET
| VV |  | "m.č. 102" (0,33+0,275*2)*2,625 |  | 2.31 | [12 empty] | VV | 2 | 2 | True | 0 | ROZPOCET
| VV |  | "na chodbě ve skříních" (0,25+0,25)*2,68*2 |  | 2.68 | [12 empty] | VV | 2 | 2 | True | 0 | ROZPOCET
| VV |  | Součet |  | 4.99 | [12 empty] | VV | 2 | 4 | True | 1 | ROZPOCET
206 | K | 763131421 | SDK podhled desky 2xA 12,5 bez izolace dvouvrstvá spodní kce profil CD+UD | m2 | 22.79 |  | 0 |  |  | snížená |  | 0 | 0.02188 | 0.49865 | 0 | 0 | 16 | K | 2 |  |  |  | ROZPOCET | 0 | 0 | 0 | 0 | 0 | 2 | 0 | 16 | 1034185914
| VV |  | * skl. PH1 | [14 empty] | VV | 2 | 1 | True | 0 | ROZPOCET
| VV |  | "m.č. 101" 22,79 |  | 22.79 | [12 empty] | VV | 2 | 2 | True | 1 | ROZPOCET
207 | K | 763131461 | SDK podhled desky 2xH2 12,5 bez izolace dvouvrstvá spodní kce profil CD+UD | m2 | 8.77 |  | 0 |  |  | snížená |  | 0 | 0.02261 | 0.19829 | 0 | 0 | 16 | K | 2 |  |  |  | ROZPOCET | 0 | 0 | 0 | 0 | 0 | 2 | 0 | 16 | 2046513608
| VV |  | * skl. PH1 | [14 empty] | VV | 2 | 1 | True | 0 | ROZPOCET
| VV |  | "m.č. 103" 5,58 |  | 5.58 | [12 empty] | VV | 2 | 2 | True | 0 | ROZPOCET
| VV |  | "m.č. 108" 3,19 |  | 3.19 | [12 empty] | VV | 2 | 2 | True | 0 | ROZPOCET
| VV |  | Součet |  | 8.77 | [12 empty] | VV | 2 | 4 | True | 1 | ROZPOCET
208 | K | 998763200 | Přesun hmot procentní pro dřevostavby v objektech v do 6 m | % |  |  | 0 |  |  | snížená |  | 0 | 0 | 0 | 0 | 0 | 16 | K | 2 |  |  |  | ROZPOCET | 0 | 0 | 0 | 0 | 0 | 2 | 0 | 16 | 561538198
| D | 764 | Konstrukce klempířské |  |  |  | 0 |  |  |  |  | 0 |  | 0.0092912 |  | 0 | 2 | D | 1 |  |  |  | ROZPOCET | [6 empty] | 0
209 | K | 764226444a | Oplechování parapetů rovných celoplošně lepené z Al plechu eloxovaného do rš 300 mm | m | 1 |  | 0 |  |  | snížená |  | 0 | 0.00146 | 0.00146 | 0 | 0 | 16 | K | 2 |  |  |  | ROZPOCET | 0 | 0 | 0 | 0 | 0 | 2 | 0 | 16 | -2070544670
| VV |  | * podrobnější popis viz výpis klempířských prvků - tabulka venkovních parapetů | [14 empty] | VV | 2 | 1 | True | 0 | ROZPOCET
| VV |  | "ozn. KL01" 1,00 |  | 1 | [12 empty] | VV | 2 | 2 | True | 1 | ROZPOCET
210 | K | 764226445a | Oplechování parapetů rovných celoplošně lepené z Al plechu eloxovaného rš do 380 mm | m | 4.475 |  | 0 |  |  | snížená |  | 0 | 0.00175 | 0.0078312 | 0 | 0 | 16 | K | 2 |  |  |  | ROZPOCET | 0 | 0 | 0 | 0 | 0 | 2 | 0 | 16 | 1499961251
| VV |  | * podrobnější popis viz výpis klempířských prvků - tabulka venkovních parapetů | [14 empty] | VV | 2 | 1 | True | 0 | ROZPOCET
| VV |  | "ozn. KL02" 4,475 |  | 4.475 | [12 empty] | VV | 2 | 2 | True | 1 | ROZPOCET
211 | K | 764226465 | Příplatek za zvýšenou pracnost oplechování rohů parapetů rovných z Al plechu rš do 400 mm | kus | 4 |  | 0 |  |  | snížená |  | 0 | 0 | 0 | 0 | 0 | 16 | K | 2 |  |  |  | ROZPOCET | 0 | 0 | 0 | 0 | 0 | 2 | 0 | 16 | -2141270160
| VV |  | "ozn. KL01" 2 |  | 2 | [12 empty] | VV | 2 | 2 | True | 0 | ROZPOCET
| VV |  | "ozn. KL02" 2 |  | 2 | [12 empty] | VV | 2 | 2 | True | 0 | ROZPOCET
| VV |  | Součet |  | 4 | [12 empty] | VV | 2 | 4 | True | 1 | ROZPOCET
212 | K | 998764201 | Přesun hmot procentní pro konstrukce klempířské v objektech v do 6 m | % |  |  | 0 |  |  | snížená |  | 0 | 0 | 0 | 0 | 0 | 16 | K | 2 |  |  |  | ROZPOCET | 0 | 0 | 0 | 0 | 0 | 2 | 0 | 16 | 2097032522
| D | 766 | Konstrukce truhlářské |  |  |  | 0 |  |  |  |  | 0 |  | 3.9558 |  | 0 | 2 | D | 1 |  |  |  | ROZPOCET | [6 empty] | 0
213 | K | 766-1001 | D+M - dveře vnitřní dřevěné 800x2100 mm, prosklené, jednokřídlové, L, bez prahu, zárubeň dřevěná obložková bezfalcová, laminát HPL, tl. stěny 195 mm, rozetové kování, klika/klika | kus | 1 |  | 0 |  |  | snížená |  | 0 | 0 | 0 | 0 | 0 | 16 | K | 2 |  |  |  | ROZPOCET | 0 | 0 | 0 | 0 | 0 | 2 | 0 | 16 | -1680524979
| VV |  | * podrobný popis viz tabulka dveří | [14 empty] | VV | 2 | 1 | True | 0 | ROZPOCET
| VV |  | "ozn. D1 - levé" 1 |  | 1 | [12 empty] | VV | 2 | 2 | True | 1 | ROZPOCET
214 | K | 766-1002 | D+M - dveře vnitřní dřevěné 800x2100 mm, plné, jednokřídlové, P, bez prahu, zárubeň dřevěná obložková bezfalcová, laminát HPL, tl. stěny 135 mm, rozetové kování, klika/klika , zámek pro WC | kus | 1 |  | 0 |  |  | snížená |  | 0 | 0 | 0 | 0 | 0 | 16 | K | 2 |  |  |  | ROZPOCET | 0 | 0 | 0 | 0 | 0 | 2 | 0 | 16 | -1778058662
| VV |  | * podrobný popis viz tabulka dveří | [14 empty] | VV | 2 | 1 | True | 0 | ROZPOCET
| VV |  | "ozn. D2 - pravé" 1 |  | 1 | [12 empty] | VV | 2 | 2 | True | 1 | ROZPOCET
215 | K | 766-10021 | D+M - dveře vnější dřevohliníkové 900x2115 mm, plné, jednokřídlové, P, tepelně izolační, Ud=max. 1,2 W/m2K, osazení na kompozitivní úhelníky, bezpečnostní štítové kování, madlo/klika, systémový bezbariérový práh s přerušeným tepelným mostem | kus | 1 |  | 0 |  |  | snížená |  | 0 | 0 | 0 | 0 | 0 | 16 | K | 2 |  |  |  | ROZPOCET | 0 | 0 | 0 | 0 | 0 | 2 | 0 | 16 | -233405386
| VV |  | * podrobný popis viz tabulka dveří | [14 empty] | VV | 2 | 1 | True | 0 | ROZPOCET
| VV |  | "otvor 1050x2190 mm | [14 empty] | VV | 2 | 1 | True | 0 | ROZPOCET
| VV |  | "ozn. VD1 - pravé" 1 |  | 1 | [12 empty] | VV | 2 | 2 | True | 1 | ROZPOCET
216 | K | 766-1003 | D+M - dveře vnitřní dřevěné 800x2100 mm, plné, jednokřídlové, P, bez prahu, zárubeň dřevěná obložková bezfalcová, laminát HPL, tl. stěny 135 mm, rozetové kování, klika/klika | kus | 1 |  | 0 |  |  | snížená |  | 0 | 0 | 0 | 0 | 0 | 16 | K | 2 |  |  |  | ROZPOCET | 0 | 0 | 0 | 0 | 0 | 2 | 0 | 16 | 1218188654
| VV |  | * podrobný popis viz tabulka dveří | [14 empty] | VV | 2 | 1 | True | 0 | ROZPOCET
| VV |  | "ozn. D3 - pravé" 1 |  | 1 | [12 empty] | VV | 2 | 2 | True | 1 | ROZPOCET
217 | K | 766-1004 | D+M - dveře vnitřní dřevěné 800x2100 mm, plné, jednokřídlové, P, padací práh, zárubeň dřevěná obložková bezfalcová, laminát HPL, tl. stěny 135 mm, rozetové kování, klika/klika | kus | 1 |  | 0 |  |  | snížená |  | 0 | 0 | 0 | 0 | 0 | 16 | K | 2 |  |  |  | ROZPOCET | 0 | 0 | 0 | 0 | 0 | 2 | 0 | 16 | 1074710466
| VV |  | * podrobný popis viz tabulka dveří | [14 empty] | VV | 2 | 1 | True | 0 | ROZPOCET
| VV |  | "ozn. D4 - pravé" 1 |  | 1 | [12 empty] | VV | 2 | 2 | True | 1 | ROZPOCET
218 | K | 766-1005 | D+M - dveře vnitřní dřevěné 800x2100 mm, plné, jednokřídlové, L, padací práh, zárubeň dřevěná obložková bezfalcová, laminát HPL, tl. stěny 135 mm, rozetové kování, klika/klika | kus | 1 |  | 0 |  |  | snížená |  | 0 | 0 | 0 | 0 | 0 | 16 | K | 2 |  |  |  | ROZPOCET | 0 | 0 | 0 | 0 | 0 | 2 | 0 | 16 | -792032423
| VV |  | * podrobný popis viz tabulka dveří | [14 empty] | VV | 2 | 1 | True | 0 | ROZPOCET
| VV |  | "ozn. D5 - levé" 1 |  | 1 | [12 empty] | VV | 2 | 2 | True | 1 | ROZPOCET
219 | K | 766-1006 | D+M - dveře vnitřní dřevěné 800x2100 mm, plné, jednokřídlové, L, padací práh, zárubeň dřevěná obložková bezfalcová, laminát HPL, tl. stěny 135 mm, rozetové kování, klika/klika | kus | 1 |  | 0 |  |  | snížená |  | 0 | 0 | 0 | 0 | 0 | 16 | K | 2 |  |  |  | ROZPOCET | 0 | 0 | 0 | 0 | 0 | 2 | 0 | 16 | 1672536819
| VV |  | * podrobný popis viz tabulka dveří | [14 empty] | VV | 2 | 1 | True | 0 | ROZPOCET
| VV |  | "ozn. D6 - levé" 1 |  | 1 | [12 empty] | VV | 2 | 2 | True | 1 | ROZPOCET
220 | K | 766-1007 | D+M - dveře vnitřní dřevěné 700x2100 mm, plné, jednokřídlové, L, bez prahu, zárubeň dřevěná obložková bezfalcová, laminát HPL, tl. stěny 135 mm, rozetové kování, klika/klika , zámek pro WC | kus | 1 |  | 0 |  |  | snížená |  | 0 | 0 | 0 | 0 | 0 | 16 | K | 2 |  |  |  | ROZPOCET | 0 | 0 | 0 | 0 | 0 | 2 | 0 | 16 | -1547586808
| VV |  | * podrobný popis viz tabulka dveří | [14 empty] | VV | 2 | 1 | True | 0 | ROZPOCET
| VV |  | "ozn. D7 - levé" 1 |  | 1 | [12 empty] | VV | 2 | 2 | True | 1 | ROZPOCET
221 | K | 766417421 | Montáž provětrávané fasády pl přes 5 m2 z dřevěných profilů š přes 60 do 80 mm tl do 20 mm | m2 | 134.304 |  | 0 |  |  | snížená |  | 0 | 8e-05 | 0.010744 | 0 | 0 | 16 | K | 2 |  |  |  | ROZPOCET | 0 | 0 | 0 | 0 | 0 | 2 | 0 | 16 | -216641667
| VV |  | * ozn. ST2 | [14 empty] | VV | 2 | 1 | True | 0 | ROZPOCET
| VV |  | "pohled severní" 7,035*2,41-4,475*1,75-1,05*2,19 |  | 6.824 | [12 empty] | VV | 2 | 2 | True | 0 | ROZPOCET
| VV |  | "ostění" (7,035+2,41*2)*0,36 |  | 4.268 | [12 empty] | VV | 2 | 2 | True | 0 | ROZPOCET
| VV |  | "ostění" 9,91*0,28 |  | 2.775 | [12 empty] | VV | 2 | 2 | True | 0 | ROZPOCET
| VV |  | "pohled jižní" 18,99*3,14-4,25*2,315-0,875*2,315-2,0*2,315*3 |  | 33.874 | [12 empty] | VV | 2 | 2 | True | 0 | ROZPOCET
| VV |  | "ostění" 144,03*0,28 |  | 40.328 | [12 empty] | VV | 2 | 2 | True | 0 | ROZPOCET
| VV |  | "pohled východní" 7,48*3,14 |  | 23.487 | [12 empty] | VV | 2 | 2 | True | 0 | ROZPOCET
| VV |  | "pohled západní" 7,48*3,14-1,0*2,315 |  | 21.172 | [12 empty] | VV | 2 | 2 | True | 0 | ROZPOCET
| VV |  | "ostění" 5,63*0,28 |  | 1.576 | [12 empty] | VV | 2 | 2 | True | 0 | ROZPOCET
| VV |  | Součet |  | 134.304 | [12 empty] | VV | 2 | 4 | True | 1 | ROZPOCET
222 | M | 60514114aa | řezivo jehličnaté lať impregnovaná, rozměr latě 70x19 mm (sibiřský - evropský modřín), zaoblené hrany max. 2 mm, mezery max. 10 mm | m3 | 2.885 |  | 0 |  |  | snížená |  | 0 | 0.55 | 1.5868 | 0 | 0 | 32 | M | 2 |  |  |  | ROZPOCET | 0 | 0 | 0 | 0 | 0 | 2 | 0 | 16 | 1117757371
| VV |  | * ozn. ST2 | [14 empty] | VV | 2 | 1 | True | 0 | ROZPOCET
| VV |  | "pohled severní" (7,035*2,41-4,475*1,75-1,05*2,19)*14,29*0,07*0,019*1,13 |  | 0.147 | [12 empty] | VV | 2 | 2 | True | 0 | ROZPOCET
| VV |  | "ostění" (7,035+2,41*2)*0,36*14,29*0,07*0,019*1,13 |  | 0.092 | [12 empty] | VV | 2 | 2 | True | 0 | ROZPOCET
| VV |  | "ostění" 9,91*0,28*14,29*0,07*0,019*1,13 |  | 0.06 | [12 empty] | VV | 2 | 2 | True | 0 | ROZPOCET
| VV |  | "pohled jižní" (18,99*3,14-4,25*2,315-0,875*2,315-2,0*2,315*3)*14,29*0,07*0,019*1,13 |  | 0.727 | [12 empty] | VV | 2 | 2 | True | 0 | ROZPOCET
| VV |  | "ostění" 144,03*0,28*14,29*0,07*0,019*1,13 |  | 0.866 | [12 empty] | VV | 2 | 2 | True | 0 | ROZPOCET
| VV |  | "pohled východní" 7,48*3,14*14,29*0,07*0,019*1,13 |  | 0.504 | [12 empty] | VV | 2 | 2 | True | 0 | ROZPOCET
| VV |  | "pohled západní" (7,48*3,14-1,0*2,315)*14,29*0,07*0,019*1,13 |  | 0.455 | [12 empty] | VV | 2 | 2 | True | 0 | ROZPOCET
| VV |  | "ostění" 5,63*0,28*14,29*0,07*0,019*1,13 |  | 0.034 | [12 empty] | VV | 2 | 2 | True | 0 | ROZPOCET
| VV |  | Součet |  | 2.885 | [12 empty] | VV | 2 | 4 | True | 1 | ROZPOCET
223 | K | 766417513 | Montáž podkladového roštu dvojitého pro montáž dřevěných svislých profilů provětrávané fasády | m | 282.04 |  | 0 |  |  | snížená |  | 0 | 0.00013 | 0.036665 | 0 | 0 | 16 | K | 2 |  |  |  | ROZPOCET | 0 | 0 | 0 | 0 | 0 | 2 | 0 | 16 | -993584507
| VV |  | *podkladový rošt | [14 empty] | VV | 2 | 1 | True | 0 | ROZPOCET
| VV |  | * ozn. ST2 | [14 empty] | VV | 2 | 1 | True | 0 | ROZPOCET
| VV |  | "pohled severní" (7,035*2,41-4,475*1,75-1,05*2,19)*2,1 |  | 14.33 | [12 empty] | VV | 2 | 2 | True | 0 | ROZPOCET
| VV |  | "ostění" (7,035+2,41*2)*0,36*2,1 |  | 8.962 | [12 empty] | VV | 2 | 2 | True | 0 | ROZPOCET
| VV |  | "ostění" 9,91*0,28*2,1 |  | 5.827 | [12 empty] | VV | 2 | 2 | True | 0 | ROZPOCET
| VV |  | "pohled jižní" (18,99*3,14-4,25*2,315-0,875*2,315-2,0*2,315*3)*2,1 |  | 71.136 | [12 empty] | VV | 2 | 2 | True | 0 | ROZPOCET
| VV |  | "ostění" 144,03*0,28*2,1 |  | 84.69 | [12 empty] | VV | 2 | 2 | True | 0 | ROZPOCET
| VV |  | "pohled východní" 7,48*3,14*2,1 |  | 49.323 | [12 empty] | VV | 2 | 2 | True | 0 | ROZPOCET
| VV |  | "pohled západní" (7,48*3,14-1,0*2,315)*2,1 |  | 44.462 | [12 empty] | VV | 2 | 2 | True | 0 | ROZPOCET
| VV |  | "ostění" 5,63*0,28*2,1 |  | 3.31 | [12 empty] | VV | 2 | 2 | True | 0 | ROZPOCET
| VV |  | Součet |  | 282.04 | [12 empty] | VV | 2 | 4 | True | 1 | ROZPOCET
224 | M | 60514114a | řezivo jehličnaté lať impregnovaná dl 4 m (sibiřský - evropský modřín) | m3 | 1.489 |  | 0 |  |  | snížená |  | 0 | 0.55 | 0.81895 | 0 | 0 | 32 | M | 2 |  |  |  | ROZPOCET | 0 | 0 | 0 | 0 | 0 | 2 | 0 | 16 | 1757678439
| VV |  | *podkladový rošt | [14 empty] | VV | 2 | 1 | True | 0 | ROZPOCET
| VV |  | * ozn. ST2 | [14 empty] | VV | 2 | 1 | True | 0 | ROZPOCET
| VV |  | "pohled severní" (7,035*2,41-4,475*1,75-1,05*2,19)*2,1*2*0,06*0,04*1,1 |  | 0.076 | [12 empty] | VV | 2 | 2 | True | 0 | ROZPOCET
| VV |  | "ostění" (7,035+2,41*2)*0,36*2,1*2*0,06*0,04*1,1 |  | 0.047 | [12 empty] | VV | 2 | 2 | True | 0 | ROZPOCET
| VV |  | "ostění" 9,91*0,28*2,1*2*0,06*0,04*1,1 |  | 0.031 | [12 empty] | VV | 2 | 2 | True | 0 | ROZPOCET
| VV |  | "pohled jižní" (18,99*3,14-4,25*2,315-0,875*2,315-2,0*2,315*3)*2,1*2*0,06*0,04*1,1 |  | 0.376 | [12 empty] | VV | 2 | 2 | True | 0 | ROZPOCET
| VV |  | "ostění" 144,03*0,28*2,1*2*0,06*0,04*1,1 |  | 0.447 | [12 empty] | VV | 2 | 2 | True | 0 | ROZPOCET
| VV |  | "pohled východní" 7,48*3,14*2,1*2*0,06*0,04*1,1 |  | 0.26 | [12 empty] | VV | 2 | 2 | True | 0 | ROZPOCET
| VV |  | "pohled západní" (7,48*3,14-1,0*2,315)*2,1*2*0,06*0,04*1,1 |  | 0.235 | [12 empty] | VV | 2 | 2 | True | 0 | ROZPOCET
| VV |  | "ostění" 5,63*0,28*2,1*2*0,06*0,04*1,1 |  | 0.017 | [12 empty] | VV | 2 | 2 | True | 0 | ROZPOCET
| VV |  | Součet |  | 1.489 | [12 empty] | VV | 2 | 4 | True | 1 | ROZPOCET
225 | K | 766417523 | Montáž difúzní paropropustné fólie pro dřevěnou provětrávanou fasádu s lepenými přesahy | m2 | 134.304 |  | 0 |  |  | snížená |  | 0 | 0 | 0 | 0 | 0 | 16 | K | 2 |  |  |  | ROZPOCET | 0 | 0 | 0 | 0 | 0 | 2 | 0 | 16 | 1220708042
| VV |  | * ozn. ST2 | [14 empty] | VV | 2 | 1 | True | 0 | ROZPOCET
| VV |  | "pohled severní" 7,035*2,41-4,475*1,75-1,05*2,19 |  | 6.824 | [12 empty] | VV | 2 | 2 | True | 0 | ROZPOCET
| VV |  | "ostění" (7,035+2,41*2)*0,36 |  | 4.268 | [12 empty] | VV | 2 | 2 | True | 0 | ROZPOCET
| VV |  | "ostění" 9,91*0,28 |  | 2.775 | [12 empty] | VV | 2 | 2 | True | 0 | ROZPOCET
| VV |  | "pohled jižní" 18,99*3,14-4,25*2,315-0,875*2,315-2,0*2,315*3 |  | 33.874 | [12 empty] | VV | 2 | 2 | True | 0 | ROZPOCET
| VV |  | "ostění" 144,03*0,28 |  | 40.328 | [12 empty] | VV | 2 | 2 | True | 0 | ROZPOCET
| VV |  | "pohled východní" 7,48*3,14 |  | 23.487 | [12 empty] | VV | 2 | 2 | True | 0 | ROZPOCET
| VV |  | "pohled západní" 7,48*3,14-1,0*2,315 |  | 21.172 | [12 empty] | VV | 2 | 2 | True | 0 | ROZPOCET
| VV |  | "ostění" 5,63*0,28 |  | 1.576 | [12 empty] | VV | 2 | 2 | True | 0 | ROZPOCET
| VV |  | Součet |  | 134.304 | [12 empty] | VV | 2 | 4 | True | 1 | ROZPOCET
226 | M | 28329030 | fólie kontaktní difuzně propustná pro doplňkovou hydroizolační vrstvu, monolitická třívrstvá PES/PP 150-160g/m2, integrovaná samolepící páska | m2 | 149.212 |  | 0 |  |  | snížená |  | 0 | 0.00015 | 0.022382 | 0 | 0 | 32 | M | 2 |  |  |  | ROZPOCET | 0 | 0 | 0 | 0 | 0 | 2 | 0 | 16 | -482025364
| VV |  | "dodávka fólie" 134,304*1,111 |  | 149.212 | [12 empty] | VV | 2 | 2 | True | 1 | ROZPOCET
227 | K | 766621012 | Montáž dřevěných oken plochy přes 1 m2 pevných výšky do 2,5 m _předsazená montáž na kompozitivní úhelníky | m2 | 1.865 |  | 0 |  |  | snížená |  | 0 | 0.00025 | 0.00046625 | 0 | 0 | 16 | K | 2 |  |  |  | ROZPOCET | 0 | 0 | 0 | 0 | 0 | 2 | 0 | 16 | -446588921
| VV |  | * ozn. 01 | [14 empty] | VV | 2 | 1 | True | 0 | ROZPOCET
| VV |  | "rozměr 1,00x1,865 m, 1 ks" 1,00*1,865 |  | 1.865 | [12 empty] | VV | 2 | 2 | True | 1 | ROZPOCET
228 | M | 61110005 | ozn. 01_okno dřevěné s fixním zasklením trojsklo přes plochu 1m2 v 1,5-2,5m | m2 | 1.875 |  | 0 |  |  | snížená |  | 0 | 0.03565 | 0.066844 | 0 | 0 | 32 | M | 2 |  |  |  | ROZPOCET | 0 | 0 | 0 | 0 | 0 | 2 | 0 | 16 | -146785610
| VV |  | * ozn. 01 | [14 empty] | VV | 2 | 1 | True | 0 | ROZPOCET
| VV |  | "rozměr 1,00x1,875 m, 1 ks" 1,00*1,875 |  | 1.875 | [12 empty] | VV | 2 | 2 | True | 1 | ROZPOCET
| VV |  | * podrobná specifikace - viz tabulka oken | [14 empty] | VV | 2 | 1 | True | 0 | ROZPOCET
| VV |  | * jednokřídlé (fixní) | [14 empty] | VV | 2 | 1 | True | 0 | ROZPOCET
| VV |  | * Ug=max. 0,70 W/m2K | [14 empty] | VV | 2 | 1 | True | 0 | ROZPOCET
| VV |  | * Uw=max. 0,90 W/m2K | [14 empty] | VV | 2 | 1 | True | 0 | ROZPOCET
| VV |  | * vnější barva smrk / vnitřní barva smrk | [14 empty] | VV | 2 | 1 | True | 0 | ROZPOCET
229 | K | 766621212a | Montáž dřevohliníkových oken plochy přes 1 m2 otevíravých/pevných výšky do 2,5 m_předsazená montáž na kompozitivní úhelníky | m2 | 31.56 |  | 0 |  |  | snížená |  | 0 | 0.00025 | 0.00789 | 0 | 0 | 16 | K | 2 |  |  |  | ROZPOCET | 0 | 0 | 0 | 0 | 0 | 2 | 0 | 16 | 564195462
| VV |  | * ozn. 02 | [14 empty] | VV | 2 | 1 | True | 0 | ROZPOCET
| VV |  | "rozměr 4,475x1,75 m, 1 ks" 4,475*1,75 |  | 7.831 | [12 empty] | VV | 2 | 2 | True | 0 | ROZPOCET
| VV |  | * ozn. 03 | [14 empty] | VV | 2 | 1 | True | 0 | ROZPOCET
| VV |  | "rozměr 2,00x2,315 m, 2 ks" 2,00*2,315*2 |  | 9.26 | [12 empty] | VV | 2 | 2 | True | 0 | ROZPOCET
| VV |  | * ozn. 04 | [14 empty] | VV | 2 | 1 | True | 0 | ROZPOCET
| VV |  | "rozměr 2,00x2,315 m, 1 ks" 2,00*2,315 |  | 4.63 | [12 empty] | VV | 2 | 2 | True | 0 | ROZPOCET
| VV |  | * ozn. 06 | [14 empty] | VV | 2 | 1 | True | 0 | ROZPOCET
| VV |  | "rozměr 4,25*2,315 m, 1 ks" 4,25*2,315 |  | 9.839 | [12 empty] | VV | 2 | 2 | True | 0 | ROZPOCET
| VV |  | Součet |  | 31.56 | [12 empty] | VV | 2 | 4 | True | 1 | ROZPOCET
230 | M | 61124018a | ozn. 02_okno dřevohliníkové otevíravé/sklopné/pevné trojsklo přes plochu 1m2 v 1,5-2,5m | m2 | 7.831 |  | 0 |  |  | snížená |  | 0 | 0.03796 | 0.29726 | 0 | 0 | 32 | M | 2 |  |  |  | ROZPOCET | 0 | 0 | 0 | 0 | 0 | 2 | 0 | 16 | -523057752
| VV |  | * ozn. 02 | [14 empty] | VV | 2 | 1 | True | 0 | ROZPOCET
| VV |  | "rozměr 4,475x1,75 m, 1 ks" 4,475*1,75 |  | 7.831 | [12 empty] | VV | 2 | 2 | True | 1 | ROZPOCET
| VV |  | * podrobná specifikace - viz tabulka oken | [14 empty] | VV | 2 | 1 | True | 0 | ROZPOCET
| VV |  | * sestava = fixní/fixní/jednokřídlé (fixní/fixní/otevíravé, sklopné) | [14 empty] | VV | 2 | 1 | True | 0 | ROZPOCET
| VV |  | * Ug=max. 0,70 W/m2K | [14 empty] | VV | 2 | 1 | True | 0 | ROZPOCET
| VV |  | * Uw=max. 0,90 W/m2K | [14 empty] | VV | 2 | 1 | True | 0 | ROZPOCET
| VV |  | * vnější barva antracitově šedá RAL 7016 / vnitřní barva smrk | [14 empty] | VV | 2 | 1 | True | 0 | ROZPOCET
231 | M | 61124018b | ozn. 03_okno dřevohliníkové otevíravé/sklopné/pevné trojsklo přes plochu 1m2 v 1,5-2,5m | m2 | 9.26 |  | 0 |  |  | snížená |  | 0 | 0.03796 | 0.35151 | 0 | 0 | 32 | M | 2 |  |  |  | ROZPOCET | 0 | 0 | 0 | 0 | 0 | 2 | 0 | 16 | 453781281
| VV |  | * ozn. 03 | [14 empty] | VV | 2 | 1 | True | 0 | ROZPOCET
| VV |  | "rozměr 2,00x2,315 m, 2 ks" 2,00*2,315*2 |  | 9.26 | [12 empty] | VV | 2 | 2 | True | 1 | ROZPOCET
| VV |  | * podrobná specifikace - viz tabulka oken | [14 empty] | VV | 2 | 1 | True | 0 | ROZPOCET
| VV |  | * sestava = jednokřídlé/fixní (otevíravé, sklopné/fixní) | [14 empty] | VV | 2 | 1 | True | 0 | ROZPOCET
| VV |  | * Ug=max. 0,70 W/m2K | [14 empty] | VV | 2 | 1 | True | 0 | ROZPOCET
| VV |  | * Uw=max. 0,90 W/m2K | [14 empty] | VV | 2 | 1 | True | 0 | ROZPOCET
| VV |  | * vnější barva antracitově šedá RAL 7016 / vnitřní barva smrk | [14 empty] | VV | 2 | 1 | True | 0 | ROZPOCET
232 | M | 61124018ba | ozn. 04_okno dřevohliníkové otevíravé/sklopné/pevné trojsklo přes plochu 1m2 v 1,5-2,5m | m2 | 4.63 |  | 0 |  |  | snížená |  | 0 | 0.03796 | 0.17575 | 0 | 0 | 32 | M | 2 |  |  |  | ROZPOCET | 0 | 0 | 0 | 0 | 0 | 2 | 0 | 16 | 1872364573
| VV |  | * ozn. 04 | [14 empty] | VV | 2 | 1 | True | 0 | ROZPOCET
| VV |  | "rozměr 2,00x2,315 m, 1 ks" 2,00*2,315 |  | 4.63 | [12 empty] | VV | 2 | 2 | True | 1 | ROZPOCET
| VV |  | * podrobná specifikace - viz tabulka oken | [14 empty] | VV | 2 | 1 | True | 0 | ROZPOCET
| VV |  | * sestava = fixní/jednokřídlé (fixní/otevíravé, sklopné) | [14 empty] | VV | 2 | 1 | True | 0 | ROZPOCET
| VV |  | * Ug=max. 0,70 W/m2K | [14 empty] | VV | 2 | 1 | True | 0 | ROZPOCET
| VV |  | * Uw=max. 0,90 W/m2K | [14 empty] | VV | 2 | 1 | True | 0 | ROZPOCET
| VV |  | * vnější barva antracitově šedá RAL 7016 / vnitřní barva smrk | [14 empty] | VV | 2 | 1 | True | 0 | ROZPOCET
233 | M | 61124018bb | ozn. 06_okno dřevohliníkové otevíravé/sklopné/pevné trojsklo přes plochu 1m2 v 1,5-2,5m | m2 | 9.839 |  | 0 |  |  | snížená |  | 0 | 0.03796 | 0.37349 | 0 | 0 | 32 | M | 2 |  |  |  | ROZPOCET | 0 | 0 | 0 | 0 | 0 | 2 | 0 | 16 | 806890272
| VV |  | * ozn. 06 | [14 empty] | VV | 2 | 1 | True | 0 | ROZPOCET
| VV |  | "rozměr 4,25*2,315 m, 1 ks" 4,25*2,315 |  | 9.839 | [12 empty] | VV | 2 | 2 | True | 1 | ROZPOCET
| VV |  | * podrobná specifikace - viz tabulka oken | [14 empty] | VV | 2 | 1 | True | 0 | ROZPOCET
| VV |  | * sestava = fixní/jednokřídlé/fixní (fixní/otevíravé, sklopné/fixní) | [14 empty] | VV | 2 | 1 | True | 0 | ROZPOCET
| VV |  | * Ug=max. 0,70 W/m2K | [14 empty] | VV | 2 | 1 | True | 0 | ROZPOCET
| VV |  | * Uw=max. 0,90 W/m2K | [14 empty] | VV | 2 | 1 | True | 0 | ROZPOCET
| VV |  | * vnější barva antracitově šedá RAL 7016 / vnitřní barva smrk | [14 empty] | VV | 2 | 1 | True | 0 | ROZPOCET
234 | K | 766621212aa | Montáž dřevohliníkových oken plochy přes 1 m2 otevíravých výšky do 2,5 m_předsazená montáž na kompozitivní úhelníky | m2 | 4.341 |  | 0 |  |  | snížená |  | 0 | 0.00025 | 0.0010853 | 0 | 0 | 16 | K | 2 |  |  |  | ROZPOCET | 0 | 0 | 0 | 0 | 0 | 2 | 0 | 16 | -1874642114
| VV |  | * ozn. 05 | [14 empty] | VV | 2 | 1 | True | 0 | ROZPOCET
| VV |  | "rozměr 0,875x2,315 m, 1 ks" 0,875*2,315 |  | 2.026 | [12 empty] | VV | 2 | 2 | True | 0 | ROZPOCET
| VV |  | * ozn. 07 | [14 empty] | VV | 2 | 1 | True | 0 | ROZPOCET
| VV |  | "rozměr 1,00x2,315 m, 1 ks" 1,00*2,315 |  | 2.315 | [12 empty] | VV | 2 | 2 | True | 0 | ROZPOCET
| VV |  | Součet |  | 4.341 | [12 empty] | VV | 2 | 4 | True | 1 | ROZPOCET
235 | M | 61124018ca | ozn. 05_okno dřevohliníkové otevíravé/sklopné trojsklo přes plochu 1m2 v 1,5-2,5m | m2 | 2.026 |  | 0 |  |  | snížená |  | 0 | 0.03796 | 0.076907 | 0 | 0 | 32 | M | 2 |  |  |  | ROZPOCET | 0 | 0 | 0 | 0 | 0 | 2 | 0 | 16 | 687948254
| VV |  | * ozn. 05 | [14 empty] | VV | 2 | 1 | True | 0 | ROZPOCET
| VV |  | "rozměr 0,875x2,315 m, 1 ks" 0,875*2,315 |  | 2.026 | [12 empty] | VV | 2 | 2 | True | 1 | ROZPOCET
| VV |  | * podrobná specifikace - viz tabulka oken | [14 empty] | VV | 2 | 1 | True | 0 | ROZPOCET
| VV |  | * jednokřídlé (otevíravé, sklopné) | [14 empty] | VV | 2 | 1 | True | 0 | ROZPOCET
| VV |  | * Ug=max. 0,70 W/m2K | [14 empty] | VV | 2 | 1 | True | 0 | ROZPOCET
| VV |  | * Uw=max. 0,90 W/m2K | [14 empty] | VV | 2 | 1 | True | 0 | ROZPOCET
| VV |  | * vnější barva antracitově šedá RAL 7016 / vnitřní barva smrk | [14 empty] | VV | 2 | 1 | True | 0 | ROZPOCET
236 | M | 61124018cb | ozn. 07_okno dřevohliníkové otevíravé/sklopné trojsklo přes plochu 1m2 v 1,5-2,5m | m2 | 2.315 |  | 0 |  |  | snížená |  | 0 | 0.03796 | 0.087877 | 0 | 0 | 32 | M | 2 |  |  |  | ROZPOCET | 0 | 0 | 0 | 0 | 0 | 2 | 0 | 16 | -1021513336
| VV |  | * ozn. 07 | [14 empty] | VV | 2 | 1 | True | 0 | ROZPOCET
| VV |  | "rozměr 1,00x2,315 m, 1 ks" 1,00*2,315 |  | 2.315 | [12 empty] | VV | 2 | 2 | True | 1 | ROZPOCET
| VV |  | * podrobná specifikace - viz tabulka oken | [14 empty] | VV | 2 | 1 | True | 0 | ROZPOCET
| VV |  | * jednokřídlé (otevíravé, sklopné) | [14 empty] | VV | 2 | 1 | True | 0 | ROZPOCET
| VV |  | * Ug=max. 0,70 W/m2K | [14 empty] | VV | 2 | 1 | True | 0 | ROZPOCET
| VV |  | * Uw=max. 0,90 W/m2K | [14 empty] | VV | 2 | 1 | True | 0 | ROZPOCET
| VV |  | * vnější barva antracitově šedá RAL 7016 / vnitřní barva smrk | [14 empty] | VV | 2 | 1 | True | 0 | ROZPOCET
237 | K | 766629631 | Montáž těsnění připojovací spáry ostění nebo nadpraží komprimační páskou | m | 67.21 |  | 0 |  |  | snížená |  | 0 | 2e-05 | 0.0013442 | 0 | 0 | 16 | K | 2 |  |  |  | ROZPOCET | 0 | 0 | 0 | 0 | 0 | 2 | 0 | 16 | 1906366918
| VV |  | * vnější spára | [14 empty] | VV | 2 | 1 | True | 0 | ROZPOCET
| VV |  | (1,0*2+1,875*2+1,05*2+2,19*2+4,475*2+2,0*3+2,315*6+0,875*2+2,315*2+4,25*2+2,315*2+1,0*2+2,315*2) |  | 67.21 | [12 empty] | VV | 2 | 2 | True | 1 | ROZPOCET
238 | M | 59071026 | páska okenní těsnící měkčený pěnový PUR impregnovaná s integrovanou páskou 8-33x58mm | m | 73.931 |  | 0 |  |  | snížená |  | 0 | 0.00025 | 0.018483 | 0 | 0 | 32 | M | 2 |  |  |  | ROZPOCET | 0 | 0 | 0 | 0 | 0 | 2 | 0 | 16 | -1251001353
| VV |  | * vnější spára | [14 empty] | VV | 2 | 1 | True | 0 | ROZPOCET
| VV |  | "dodávka" 67,21*1,1 |  | 73.931 | [12 empty] | VV | 2 | 2 | True | 1 | ROZPOCET
239 | K | 766629651 | Montáž těsnění připojovací spáry ostění nebo nadpraží těsnící fólií | m | 67.21 |  | 0 |  |  | snížená |  | 0 | 3e-05 | 0.0020163 | 0 | 0 | 16 | K | 2 |  |  |  | ROZPOCET | 0 | 0 | 0 | 0 | 0 | 2 | 0 | 16 | -2067559198
| VV |  | * vnitřní spára | [14 empty] | VV | 2 | 1 | True | 0 | ROZPOCET
| VV |  | (1,0*2+1,875*2+1,05*2+2,19*2+4,475*2+2,0*3+2,315*6+0,875*2+2,315*2+4,25*2+2,315*2+1,0*2+2,315*2) |  | 67.21 | [12 empty] | VV | 2 | 2 | True | 1 | ROZPOCET
240 | M | 28355025 | fólie těsnící š 90mm pro vnitřní parotěsnou připojovací spáru otvorových výplní při předsazené montáži | m | 73.931 |  | 0 |  |  | snížená |  | 0 | 4e-05 | 0.0029572 | 0 | 0 | 32 | M | 2 |  |  |  | ROZPOCET | 0 | 0 | 0 | 0 | 0 | 2 | 0 | 16 | 109589579
| VV |  | * vnitřní spára | [14 empty] | VV | 2 | 1 | True | 0 | ROZPOCET
| VV |  | "dodávka" 67,21*1,1 |  | 73.931 | [12 empty] | VV | 2 | 2 | True | 1 | ROZPOCET
241 | K | 766694116 | Montáž parapetních desek dřevěných nebo plastových š do 30 cm | m | 5.475 |  | 0 |  |  | snížená |  | 0 | 0 | 0 | 0 | 0 | 16 | K | 2 |  |  |  | ROZPOCET | 0 | 0 | 0 | 0 | 0 | 2 | 0 | 16 | -1234859848
| VV |  | "ozn. TR01" 1,00 |  | 1 | [12 empty] | VV | 2 | 2 | True | 0 | ROZPOCET
| VV |  | "ozn. TR02" 4,475 |  | 4.475 | [12 empty] | VV | 2 | 2 | True | 0 | ROZPOCET
| VV |  | Součet |  | 5.475 | [12 empty] | VV | 2 | 4 | True | 1 | ROZPOCET
242 | M | 60794101a | parapet dřevotřískový vnitřní povrch laminátový š 210mm | m | 5.475 |  | 0 |  |  | snížená |  | 0 | 0.003 | 0.016425 | 0 | 0 | 32 | M | 2 |  |  |  | ROZPOCET | 0 | 0 | 0 | 0 | 0 | 2 | 0 | 16 | 1167472775
| VV |  | * podrobný popis viz výpis truhlářských výrobků - tabulka vnitřních parapetů | [14 empty] | VV | 2 | 1 | True | 0 | ROZPOCET
| VV |  | "ozn. TR01" 1,00 |  | 1 | [12 empty] | VV | 2 | 2 | True | 0 | ROZPOCET
| VV |  | "ozn. TR02" 4,475 |  | 4.475 | [12 empty] | VV | 2 | 2 | True | 0 | ROZPOCET
| VV |  | Součet |  | 5.475 | [12 empty] | VV | 2 | 4 | True | 1 | ROZPOCET
243 | K | 766-90001 | D+M, sedací parapet - sestava dřev. sedací desky a ocel. lakov. podpěr - deska sibiřský modřín tl. 50 mm, š. 530 mm, dl. 4200 mm - ocel. rám a podpěry z jeklů, lakováno | kus | 1 |  | 0 |  |  | snížená |  | 0 | 0 | 0 | 0 | 0 | 16 | K | 2 |  |  |  | ROZPOCET | 0 | 0 | 0 | 0 | 0 | 2 | 0 | 16 | -801594793
| VV |  | * podrobný popis viz výpis truhlářských výrobků - tabulka ostat. výrobků | [14 empty] | VV | 2 | 1 | True | 0 | ROZPOCET
| VV |  | "ozn. TR03" 1,00 |  | 1 | [12 empty] | VV | 2 | 2 | True | 1 | ROZPOCET
244 | K | 766-90111 | D+M, kuchyňská linka vč. spotřebičů atd. - ozn. TV16 | kus | 1 |  | 0 |  |  | snížená |  | 0 | 0 | 0 | 0 | 0 | 16 | K | 2 |  |  |  | ROZPOCET | 0 | 0 | 0 | 0 | 0 | 2 | 0 | 16 | 1681126738
| VV |  | "ozn. TV16" 1 |  | 1 | [12 empty] | VV | 2 | 2 | True | 1 | ROZPOCET
245 | K | 998766201 | Přesun hmot procentní pro kce truhlářské v objektech v do 6 m | % |  |  | 0 |  |  | snížená |  | 0 | 0 | 0 | 0 | 0 | 16 | K | 2 |  |  |  | ROZPOCET | 0 | 0 | 0 | 0 | 0 | 2 | 0 | 16 | 683276009
| D | 767 | Konstrukce zámečnické |  |  |  | 0 |  |  |  |  | 0 |  | 0.00327 |  | 0 | 2 | D | 1 |  |  |  | ROZPOCET | [6 empty] | 0
246 | K | 767-0001 | D+M, ocelový nosný sloupek jekl 60x60x5 mm - kotvený do základové patky, venkovní pohledová stěna VS1 | kg | 59.43 |  | 0 |  |  | snížená |  | 0 | 0 | 0 | 0 | 0 | 16 | K | 2 |  |  |  | ROZPOCET | 0 | 0 | 0 | 0 | 0 | 2 | 0 | 16 | -1552950957
| VV |  | * venkovní pohledová stěna VS1 | [14 empty] | VV | 2 | 1 | True | 0 | ROZPOCET
| VV |  | "jekl 60x60x5 mm, celkem 2 ks" 28,3*2 |  | 56.6 | [12 empty] | VV | 2 | 2 | True | 0 | ROZPOCET
| VV |  | "další nespecifov. materiál + kotevní materiál = 5 %" 56,6*0,05 |  | 2.83 | [12 empty] | VV | 2 | 2 | True | 0 | ROZPOCET
| VV |  | Součet |  | 59.43 | [12 empty] | VV | 2 | 4 | True | 1 | ROZPOCET
247 | K | 767-0002 | D+M, ocelový sloupek podepírající markýzu včetně povrchové úpravy lakováním | kg | 230.496 |  | 0 |  |  | snížená |  | 0 | 0 | 0 | 0 | 0 | 16 | K | 2 |  |  |  | ROZPOCET | 0 | 0 | 0 | 0 | 0 | 2 | 0 | 16 | 907512957
| VV |  | "7x ocel. trubka 102/4 mm, dl. 3,20 m" 3,20*7*9,8 |  | 219.52 | [12 empty] | VV | 2 | 2 | True | 0 | ROZPOCET
| VV |  | "ostatní potřebný materiál včetně kotevních prvků a příslušenství - 5 %" 219,52*0,05 |  | 10.976 | [12 empty] | VV | 2 | 2 | True | 0 | ROZPOCET
| VV |  | Součet |  | 230.496 | [12 empty] | VV | 2 | 4 | True | 1 | ROZPOCET
248 | M | 56245711a | Magnetická revizní dvířka pod obklad do SDK předstěny 300x600 mm | kus | 2 |  | 0 |  |  | snížená |  | 0 | 0.00109 | 0.00218 | 0 | 0 | 32 | M | 2 |  |  |  | ROZPOCET | 0 | 0 | 0 | 0 | 0 | 2 | 0 | 16 | -1005659860
| VV |  | * podrobnější popis - viz výpis ostatních výrobků | [14 empty] | VV | 2 | 1 | True | 0 | ROZPOCET
| VV |  | "ozn. OS02" 2 |  | 2 | [12 empty] | VV | 2 | 2 | True | 1 | ROZPOCET
249 | M | 56245711b | Magnetická revizní dvířka do SDK předstěny 200x300 mm | kus | 1 |  | 0 |  |  | snížená |  | 0 | 0.00109 | 0.00109 | 0 | 0 | 32 | M | 2 |  |  |  | ROZPOCET | 0 | 0 | 0 | 0 | 0 | 2 | 0 | 16 | 302302796
| VV |  | * podrobnější popis - viz výpis ostatních výrobků | [14 empty] | VV | 2 | 1 | True | 0 | ROZPOCET
| VV |  | "ozn. OS01" 1 |  | 1 | [12 empty] | VV | 2 | 2 | True | 1 | ROZPOCET
250 | K | 998767201 | Přesun hmot procentní pro zámečnické konstrukce v objektech v do 6 m | % |  |  | 0 |  |  | snížená |  | 0 | 0 | 0 | 0 | 0 | 16 | K | 2 |  |  |  | ROZPOCET | 0 | 0 | 0 | 0 | 0 | 2 | 0 | 16 | -1025793415
| D | 771 | Podlahy z dlaždic |  |  |  | 0 |  |  |  |  | 0 |  | 1.4491 |  | 0 | 2 | D | 1 |  |  |  | ROZPOCET | [6 empty] | 0
251 | K | 771121011 | Nátěr penetrační na podlahu | m2 | 41.553 |  | 0 |  |  | snížená |  | 0 | 0.0003 | 0.012466 | 0 | 0 | 16 | K | 2 |  |  |  | ROZPOCET | 0 | 0 | 0 | 0 | 0 | 2 | 0 | 16 | -1615610843
| VV |  | * skl. PD2 | [14 empty] | VV | 2 | 1 | True | 0 | ROZPOCET
| VV |  | "m.č. 101" 22,79 |  | 22.79 | [12 empty] | VV | 2 | 2 | True | 0 | ROZPOCET
| VV |  | "m.č. 108" 3,19 |  | 3.19 | [12 empty] | VV | 2 | 2 | True | 0 | ROZPOCET
| VV |  | * skl. PD3 | [14 empty] | VV | 2 | 1 | True | 0 | ROZPOCET
| VV |  | "m.č. 103" 5,58 |  | 5.58 | [12 empty] | VV | 2 | 2 | True | 0 | ROZPOCET
| VV |  | "m.č. 104" 7,60 |  | 7.6 | [12 empty] | VV | 2 | 2 | True | 0 | ROZPOCET
| VV |  | * pod keram. sokl | [14 empty] | VV | 2 | 1 | True | 0 | ROZPOCET
| VV |  | 39,875*0,06 |  | 2.393 | [12 empty] | VV | 2 | 2 | True | 0 | ROZPOCET
| VV |  | Součet |  | 41.553 | [12 empty] | VV | 2 | 4 | True | 1 | ROZPOCET
252 | K | 771474111 | Montáž soklů z dlaždic keramických rovných lepených cementovým flexibilním lepidlem v do 65 mm | m | 39.875 |  | 0 |  |  | snížená |  | 0 | 0.0003 | 0.011962 | 0 | 0 | 16 | K | 2 |  |  |  | ROZPOCET | 0 | 0 | 0 | 0 | 0 | 2 | 0 | 16 | -1271030950
| VV |  | "m.č. 101" 12,105*2+2,145+0,625*2+1,52+0,65*2-1,05-0,8*6-0,7+0,175*2 |  | 24.225 | [12 empty] | VV | 2 | 2 | True | 0 | ROZPOCET
| VV |  | "m.č. 104" 1,665*2+4,615*2+0,175*2-0,875-0,8 |  | 11.235 | [12 empty] | VV | 2 | 2 | True | 0 | ROZPOCET
| VV |  | "m.č. 108" 1,625+1,745*2-0,7 |  | 4.415 | [12 empty] | VV | 2 | 2 | True | 0 | ROZPOCET
| VV |  | Součet |  | 39.875 | [12 empty] | VV | 2 | 4 | True | 1 | ROZPOCET
253 | K | 771574433 | Montáž podlah keramických reliéfních nebo z dekorů lepených cementovým flexibilním lepidlem přes 2 do 4 ks/m2 | m2 | 39.16 |  | 0 |  |  | snížená |  | 0 | 0.00903 | 0.35361 | 0 | 0 | 16 | K | 2 |  |  |  | ROZPOCET | 0 | 0 | 0 | 0 | 0 | 2 | 0 | 16 | -1504910123
| VV |  | * skl. PD2 | [14 empty] | VV | 2 | 1 | True | 0 | ROZPOCET
| VV |  | "m.č. 101" 22,79 |  | 22.79 | [12 empty] | VV | 2 | 2 | True | 0 | ROZPOCET
| VV |  | "m.č. 108" 3,19 |  | 3.19 | [12 empty] | VV | 2 | 2 | True | 0 | ROZPOCET
| VV |  | * skl. PD3 | [14 empty] | VV | 2 | 1 | True | 0 | ROZPOCET
| VV |  | "m.č. 103" 5,58 |  | 5.58 | [12 empty] | VV | 2 | 2 | True | 0 | ROZPOCET
| VV |  | "m.č. 104" 7,60 |  | 7.6 | [12 empty] | VV | 2 | 2 | True | 0 | ROZPOCET
| VV |  | Součet |  | 39.16 | [12 empty] | VV | 2 | 4 | True | 1 | ROZPOCET
254 | K | 771577211 | Příplatek k montáži podlah keramických lepených cementovým flexibilním lepidlem za plochu do 5 m2 | m2 | 3.19 |  | 0 |  |  | snížená |  | 0 | 0 | 0 | 0 | 0 | 16 | K | 2 |  |  |  | ROZPOCET | 0 | 0 | 0 | 0 | 0 | 2 | 0 | 16 | -1890664303
| VV |  | "m.č. 108" 3,19 |  | 3.19 | [12 empty] | VV | 2 | 2 | True | 1 | ROZPOCET
255 | M | 59761100 | dlažba keramická slinutá mrazuvzdorná R9 povrch reliéfní/lapovaný tl do 10mm přes 2 do 4ks/m2 | m2 | 47.785 |  | 0 |  |  | snížená |  | 0 | 0.022 | 1.0513 | 0 | 0 | 32 | M | 2 |  |  |  | ROZPOCET | 0 | 0 | 0 | 0 | 0 | 2 | 0 | 16 | -1399974773
| VV |  | "dodávka dlažby" 39,16*1,15 |  | 45.034 | [12 empty] | VV | 2 | 2 | True | 0 | ROZPOCET
| VV |  | "dodávka soklíků" 39,875*0,06*1,15 |  | 2.751 | [12 empty] | VV | 2 | 2 | True | 0 | ROZPOCET
| VV |  | Součet |  | 47.785 | [12 empty] | VV | 2 | 4 | True | 1 | ROZPOCET
256 | K | 771591112 | Izolace pod dlažbu nátěrem nebo stěrkou ve dvou vrstvách | m2 | 13.18 |  | 0 |  |  | snížená |  | 0 | 0.0015 | 0.01977 | 0 | 0 | 16 | K | 2 |  |  |  | ROZPOCET | 0 | 0 | 0 | 0 | 0 | 2 | 0 | 16 | -1231097119
| VV |  | * skl. PD3 | [14 empty] | VV | 2 | 1 | True | 0 | ROZPOCET
| VV |  | "m.č. 103" 5,58 |  | 5.58 | [12 empty] | VV | 2 | 2 | True | 0 | ROZPOCET
| VV |  | "m.č. 104" 7,60 |  | 7.6 | [12 empty] | VV | 2 | 2 | True | 0 | ROZPOCET
| VV |  | Součet |  | 13.18 | [12 empty] | VV | 2 | 4 | True | 1 | ROZPOCET
257 | K | 998771201 | Přesun hmot procentní pro podlahy z dlaždic v objektech v do 6 m | % |  |  | 0 |  |  | snížená |  | 0 | 0 | 0 | 0 | 0 | 16 | K | 2 |  |  |  | ROZPOCET | 0 | 0 | 0 | 0 | 0 | 2 | 0 | 16 | -558270878
| D | 776 | Podlahy povlakové |  |  |  | 0 |  |  |  |  | 0 |  | 0.63306 |  | 0 | 2 | D | 1 |  |  |  | ROZPOCET | [6 empty] | 0
258 | K | 776121112 | Vodou ředitelná penetrace savého podkladu povlakových podlah | m2 | 73.958 |  | 0 |  |  | snížená |  | 0 | 3e-05 | 0.0022187 | 0 | 0 | 16 | K | 2 |  |  |  | ROZPOCET | 0 | 0 | 0 | 0 | 0 | 2 | 0 | 16 | 1258114317
| VV |  | * skl. PD1 | [14 empty] | VV | 2 | 1 | True | 0 | ROZPOCET
| VV |  | "m.č. 102" 31,67 |  | 31.67 | [12 empty] | VV | 2 | 2 | True | 0 | ROZPOCET
| VV |  | "m.č. 105" 12,74 |  | 12.74 | [12 empty] | VV | 2 | 2 | True | 0 | ROZPOCET
| VV |  | "m.č. 106" 12,74 |  | 12.74 | [12 empty] | VV | 2 | 2 | True | 0 | ROZPOCET
| VV |  | "m.č. 107" 13,72 |  | 13.72 | [12 empty] | VV | 2 | 2 | True | 0 | ROZPOCET
| VV |  | Mezisoučet |  | 70.87 | [12 empty] | VV | 2 | 3 | True | 0 | ROZPOCET
| VV |  | "pod soklové lišty" 61,75*0,05 |  | 3.088 | [12 empty] | VV | 2 | 2 | True | 0 | ROZPOCET
| VV |  | Součet |  | 73.958 | [12 empty] | VV | 2 | 4 | True | 1 | ROZPOCET
259 | K | 776141111 | Stěrka podlahová nivelační pro vyrovnání podkladu povlakových podlah pevnosti 20 MPa tl do 3 mm | m2 | 70.87 |  | 0 |  |  | snížená |  | 0 | 0.00455 | 0.32246 | 0 | 0 | 16 | K | 2 |  |  |  | ROZPOCET | 0 | 0 | 0 | 0 | 0 | 2 | 0 | 16 | 1607395785
| VV |  | * skl. PD1 | [14 empty] | VV | 2 | 1 | True | 0 | ROZPOCET
| VV |  | "m.č. 102" 31,67 |  | 31.67 | [12 empty] | VV | 2 | 2 | True | 0 | ROZPOCET
| VV |  | "m.č. 105" 12,74 |  | 12.74 | [12 empty] | VV | 2 | 2 | True | 0 | ROZPOCET
| VV |  | "m.č. 106" 12,74 |  | 12.74 | [12 empty] | VV | 2 | 2 | True | 0 | ROZPOCET
| VV |  | "m.č. 107" 13,72 |  | 13.72 | [12 empty] | VV | 2 | 2 | True | 0 | ROZPOCET
| VV |  | Součet |  | 70.87 | [12 empty] | VV | 2 | 4 | True | 1 | ROZPOCET
260 | K | 776251111 | Lepení pásů z přírodního linolea standardním lepidlem | m2 | 70.87 |  | 0 |  |  | snížená |  | 0 | 0.0004 | 0.028348 | 0 | 0 | 16 | K | 2 |  |  |  | ROZPOCET | 0 | 0 | 0 | 0 | 0 | 2 | 0 | 16 | 500757000
| VV |  | * skl. PD1 | [14 empty] | VV | 2 | 1 | True | 0 | ROZPOCET
| VV |  | "m.č. 102" 31,67 |  | 31.67 | [12 empty] | VV | 2 | 2 | True | 0 | ROZPOCET
| VV |  | "m.č. 105" 12,74 |  | 12.74 | [12 empty] | VV | 2 | 2 | True | 0 | ROZPOCET
| VV |  | "m.č. 106" 12,74 |  | 12.74 | [12 empty] | VV | 2 | 2 | True | 0 | ROZPOCET
| VV |  | "m.č. 107" 13,72 |  | 13.72 | [12 empty] | VV | 2 | 2 | True | 0 | ROZPOCET
| VV |  | Součet |  | 70.87 | [12 empty] | VV | 2 | 4 | True | 1 | ROZPOCET
261 | M | 28411069 | linoleum přírodní ze 100% dřevité moučky tl 2,5mm, zátěž 34/43, R9, hořlavost Cfl S1 | m2 | 77.957 |  | 0 |  |  | snížená |  | 0 | 0.0034 | 0.26505 | 0 | 0 | 32 | M | 2 |  |  |  | ROZPOCET | 0 | 0 | 0 | 0 | 0 | 2 | 0 | 16 | -1093564589
| VV |  | * skl. PD1 | [14 empty] | VV | 2 | 1 | True | 0 | ROZPOCET
| VV |  | "m.č. 102" 31,67*1,1 |  | 34.837 | [12 empty] | VV | 2 | 2 | True | 0 | ROZPOCET
| VV |  | "m.č. 105" 12,74*1,1 |  | 14.014 | [12 empty] | VV | 2 | 2 | True | 0 | ROZPOCET
| VV |  | "m.č. 106" 12,74*1,1 |  | 14.014 | [12 empty] | VV | 2 | 2 | True | 0 | ROZPOCET
| VV |  | "m.č. 107" 13,72*1,1 |  | 15.092 | [12 empty] | VV | 2 | 2 | True | 0 | ROZPOCET
| VV |  | Součet |  | 77.957 | [12 empty] | VV | 2 | 4 | True | 1 | ROZPOCET
262 | K | 776251411 | Spoj podlah z přírodního linolea svařováním za tepla | m | 60.3 |  | 0 |  |  | snížená |  | 0 | 2e-05 | 0.001206 | 0 | 0 | 16 | K | 2 |  |  |  | ROZPOCET | 0 | 0 | 0 | 0 | 0 | 2 | 0 | 16 | -1016094203
| VV |  | * skl. PD1 | [14 empty] | VV | 2 | 1 | True | 0 | ROZPOCET
| VV |  | "m.č. 102" 27,30 |  | 27.3 | [12 empty] | VV | 2 | 2 | True | 0 | ROZPOCET
| VV |  | "m.č. 105" 10,50 |  | 10.5 | [12 empty] | VV | 2 | 2 | True | 0 | ROZPOCET
| VV |  | "m.č. 106" 10,50 |  | 10.5 | [12 empty] | VV | 2 | 2 | True | 0 | ROZPOCET
| VV |  | "m.č. 107" 12,00 |  | 12 | [12 empty] | VV | 2 | 2 | True | 0 | ROZPOCET
| VV |  | Součet |  | 60.3 | [12 empty] | VV | 2 | 4 | True | 1 | ROZPOCET
263 | K | 776421111 | Montáž obvodových lišt lepením | m | 61.75 |  | 0 |  |  | snížená |  | 0 | 1e-05 | 0.0006175 | 0 | 0 | 16 | K | 2 |  |  |  | ROZPOCET | 0 | 0 | 0 | 0 | 0 | 2 | 0 | 16 | 1417190979
| VV |  | * skl. PD1 | [14 empty] | VV | 2 | 1 | True | 0 | ROZPOCET
| VV |  | "m.č. 102" 3,88+6,875*2+6,545+2,915+0,6+0,1+0,93+0,35-4,25-1,0-0,9+0,175*4 |  | 23.62 | [12 empty] | VV | 2 | 2 | True | 0 | ROZPOCET
| VV |  | "m.č. 105" 3,02*2+4,615*2-2,0-0,9+0,175*2 |  | 12.72 | [12 empty] | VV | 2 | 2 | True | 0 | ROZPOCET
| VV |  | "m.č. 106" 3,02*2+4,615*2-2,0-0,9+0,175*2 |  | 12.72 | [12 empty] | VV | 2 | 2 | True | 0 | ROZPOCET
| VV |  | "m.č. 107" 3,005*2+4,615*2-2,0-0,9+0,175*2 |  | 12.69 | [12 empty] | VV | 2 | 2 | True | 0 | ROZPOCET
| VV |  | Součet |  | 61.75 | [12 empty] | VV | 2 | 4 | True | 1 | ROZPOCET
264 | M | 61418113 | lišta podlahová dřevěná dub 7x43mm | m | 62.985 |  | 0 |  |  | snížená |  | 0 | 0.0002 | 0.012597 | 0 | 0 | 32 | M | 2 |  |  |  | ROZPOCET | 0 | 0 | 0 | 0 | 0 | 2 | 0 | 16 | 1003363596
| VV |  | "dodávka lišt" 61,75*1,02 |  | 62.985 | [12 empty] | VV | 2 | 2 | True | 1 | ROZPOCET
265 | K | 776421312 | Montáž přechodových šroubovaných lišt | m | 3.2 |  | 0 |  |  | snížená |  | 0 | 0 | 0 | 0 | 0 | 16 | K | 2 |  |  |  | ROZPOCET | 0 | 0 | 0 | 0 | 0 | 2 | 0 | 16 | -146239037
| VV |  | * mezi keram. dlažbou a linoleum | [14 empty] | VV | 2 | 1 | True | 0 | ROZPOCET
| VV |  | "1. NP" 0,8*4 |  | 3.2 | [12 empty] | VV | 2 | 2 | True | 1 | ROZPOCET
266 | M | 55343125 | profil přechodový Al vrtaný 30mm leštěná mosaz | m | 3.52 |  | 0 |  |  | snížená |  | 0 | 0.00016 | 0.0005632 | 0 | 0 | 32 | M | 2 |  |  |  | ROZPOCET | 0 | 0 | 0 | 0 | 0 | 2 | 0 | 16 | -1686000711
| VV |  | "dodávka profilu přechodového" 3,2*1,1 |  | 3.52 | [12 empty] | VV | 2 | 2 | True | 1 | ROZPOCET
267 | K | 998776201 | Přesun hmot procentní pro podlahy povlakové v objektech v do 6 m | % |  |  | 0 |  |  | snížená |  | 0 | 0 | 0 | 0 | 0 | 16 | K | 2 |  |  |  | ROZPOCET | 0 | 0 | 0 | 0 | 0 | 2 | 0 | 16 | -133252705
| D | 781 | Dokončovací práce - obklady |  |  |  | 0 |  |  |  |  | 0 |  | 0.74161 |  | 0 | 2 | D | 1 |  |  |  | ROZPOCET | [6 empty] | 0
268 | K | 781121011 | Nátěr penetrační na stěnu | m2 | 26.079 |  | 0 |  |  | snížená |  | 0 | 0.0003 | 0.0078237 | 0 | 0 | 16 | K | 2 |  |  |  | ROZPOCET | 0 | 0 | 0 | 0 | 0 | 2 | 0 | 16 | 1384864085
| VV |  | * 1. NP | [14 empty] | VV | 2 | 1 | True | 0 | ROZPOCET
| VV |  | "m.č. 103" (2,49*2+2,31*2)*2,4-0,9*2,15 |  | 21.105 | [12 empty] | VV | 2 | 2 | True | 0 | ROZPOCET
| VV |  | "m.č. 108" (1,625+0,575+1,945)*1,20 |  | 4.974 | [12 empty] | VV | 2 | 2 | True | 0 | ROZPOCET
| VV |  | Součet |  | 26.079 | [12 empty] | VV | 2 | 4 | True | 1 | ROZPOCET
269 | K | 781131112 | Izolace pod obklad nátěrem nebo stěrkou ve dvou vrstvách | m2 | 26.079 |  | 0 |  |  | snížená |  | 0 | 0.0015 | 0.039119 | 0 | 0 | 16 | K | 2 |  |  |  | ROZPOCET | 0 | 0 | 0 | 0 | 0 | 2 | 0 | 16 | 2102351135
| VV |  | * 1. NP | [14 empty] | VV | 2 | 1 | True | 0 | ROZPOCET
| VV |  | "m.č. 103" (2,49*2+2,31*2)*2,4-0,9*2,15 |  | 21.105 | [12 empty] | VV | 2 | 2 | True | 0 | ROZPOCET
| VV |  | "m.č. 108" (1,625+0,575+1,945)*1,20 |  | 4.974 | [12 empty] | VV | 2 | 2 | True | 0 | ROZPOCET
| VV |  | Součet |  | 26.079 | [12 empty] | VV | 2 | 4 | True | 1 | ROZPOCET
270 | K | 781131264 | Izolace pod obklad těsnícími pásy mezi podlahou a stěnou | m | 12.845 |  | 0 |  |  | snížená |  | 0 | 0.00142 | 0.01824 | 0 | 0 | 16 | K | 2 |  |  |  | ROZPOCET | 0 | 0 | 0 | 0 | 0 | 2 | 0 | 16 | -1118176995
| VV |  | * 1. NP | [14 empty] | VV | 2 | 1 | True | 0 | ROZPOCET
| VV |  | "m.č. 103" 2,49*2+2,31*2-0,9 |  | 8.7 | [12 empty] | VV | 2 | 2 | True | 0 | ROZPOCET
| VV |  | "m.č. 108" 1,625+0,575+1,945 |  | 4.145 | [12 empty] | VV | 2 | 2 | True | 0 | ROZPOCET
| VV |  | Součet |  | 12.845 | [12 empty] | VV | 2 | 4 | True | 1 | ROZPOCET
271 | K | 781472234 | Montáž obkladů keramických reliéfních nebo z dekorů lepených cementovým flexibilním lepidlem přes 4 do 6 ks/m2 | m2 | 26.079 |  | 0 |  |  | snížená |  | 0 | 0.00909 | 0.23706 | 0 | 0 | 16 | K | 2 |  |  |  | ROZPOCET | 0 | 0 | 0 | 0 | 0 | 2 | 0 | 16 | 1226627852
| VV |  | * 1. NP | [14 empty] | VV | 2 | 1 | True | 0 | ROZPOCET
| VV |  | "m.č. 103" (2,49*2+2,31*2)*2,4-0,9*2,15 |  | 21.105 | [12 empty] | VV | 2 | 2 | True | 0 | ROZPOCET
| VV |  | "m.č. 108" (1,625+0,575+1,945)*1,20 |  | 4.974 | [12 empty] | VV | 2 | 2 | True | 0 | ROZPOCET
| VV |  | Součet |  | 26.079 | [12 empty] | VV | 2 | 4 | True | 1 | ROZPOCET
272 | M | 59761724 | obklad keramický nemrazuvzdorný povrch reliéfní/mat/lesk tl do 10mm přes 4 do 6ks/m2 | m2 | 29.991 |  | 0 |  |  | snížená |  | 0 | 0.01465 | 0.43937 | 0 | 0 | 32 | M | 2 |  |  |  | ROZPOCET | 0 | 0 | 0 | 0 | 0 | 2 | 0 | 16 | -1018103690
| VV |  | "dodávka obkladů" 26,079*1,15 |  | 29.991 | [12 empty] | VV | 2 | 2 | True | 1 | ROZPOCET
273 | K | 781472291 | Příplatek k montáži obkladů keramických lepených cementovým flexibilním lepidlem za plochu do 10 m2 | m2 | 4.974 |  | 0 |  |  | snížená |  | 0 | 0 | 0 | 0 | 0 | 16 | K | 2 |  |  |  | ROZPOCET | 0 | 0 | 0 | 0 | 0 | 2 | 0 | 16 | 237839924
| VV |  | "m.č. 108" (1,625+0,575+1,945)*1,20 |  | 4.974 | [12 empty] | VV | 2 | 2 | True | 1 | ROZPOCET
274 | K | 998781201 | Přesun hmot procentní pro obklady keramické v objektech v do 6 m | % |  |  | 0 |  |  | snížená |  | 0 | 0 | 0 | 0 | 0 | 16 | K | 2 |  |  |  | ROZPOCET | 0 | 0 | 0 | 0 | 0 | 2 | 0 | 16 | -1045605118
| D | 784 | Dokončovací práce - malby a tapety |  |  |  | 0 |  |  |  |  | 0 |  | 0.23644 |  | 0 | 2 | D | 1 |  |  |  | ROZPOCET | [6 empty] | 0
275 | K | 784181121 | Hloubková jednonásobná bezbarvá penetrace podkladu v místnostech v do 3,80 m | m2 | 428.663 |  | 0 |  |  | snížená |  | 0 | 0.0002 | 0.085733 | 0 | 0 | 16 | K | 2 |  |  |  | ROZPOCET | 0 | 0 | 0 | 0 | 0 | 2 | 0 | 16 | 509944127
| VV |  | "penetrace pod vrchní výmalbu" 417,574 |  | 417.574 | [12 empty] | VV | 2 | 2 | True | 0 | ROZPOCET
| VV |  | "penetrace pod dekorativní stěrku" 11,089 |  | 11.089 | [12 empty] | VV | 2 | 2 | True | 0 | ROZPOCET
| VV |  | Součet |  | 428.663 | [12 empty] | VV | 2 | 4 | True | 1 | ROZPOCET
276 | K | 784211101 | Dvojnásobné bílé malby ze směsí za mokra výborně oděruvzdorných v místnostech v do 3,80 m | m2 | 417.574 |  | 0 |  |  | snížená |  | 0 | 0.00026 | 0.10857 | 0 | 0 | 16 | K | 2 |  |  |  | ROZPOCET | 0 | 0 | 0 | 0 | 0 | 2 | 0 | 16 | -931612538
| VV |  | * NA STROPY | [14 empty] | VV | 2 | 1 | True | 0 | ROZPOCET
| VV |  | "m.č. 102" 31,67 |  | 31.67 | [12 empty] | VV | 2 | 2 | True | 0 | ROZPOCET
| VV |  | "m.č. 104" 7,60 |  | 7.6 | [12 empty] | VV | 2 | 2 | True | 0 | ROZPOCET
| VV |  | "m.č. 105" 12,74 |  | 12.74 | [12 empty] | VV | 2 | 2 | True | 0 | ROZPOCET
| VV |  | "m.č. 106" 12,74 |  | 12.74 | [12 empty] | VV | 2 | 2 | True | 0 | ROZPOCET
| VV |  | "m.č. 107" 13,72 |  | 13.72 | [12 empty] | VV | 2 | 2 | True | 0 | ROZPOCET
| VV |  | Mezisoučet |  | 78.47 | [12 empty] | VV | 2 | 3 | True | 0 | ROZPOCET
| VV |  | * NA SÁDROKARTONÉ PODHLEDY | [14 empty] | VV | 2 | 1 | True | 0 | ROZPOCET
| VV |  | "m.č. 101" 22,79 |  | 22.79 | [12 empty] | VV | 2 | 2 | True | 0 | ROZPOCET
| VV |  | "m.č. 103" 5,58 |  | 5.58 | [12 empty] | VV | 2 | 2 | True | 0 | ROZPOCET
| VV |  | "m.č. 108" 3,19 |  | 3.19 | [12 empty] | VV | 2 | 2 | True | 0 | ROZPOCET
| VV |  | Mezisoučet |  | 31.56 | [12 empty] | VV | 2 | 3 | True | 0 | ROZPOCET
| VV |  | * NA SDK PŘÍČKY | [14 empty] | VV | 2 | 1 | True | 0 | ROZPOCET
| VV |  | * ozn. SD 03 | [14 empty] | VV | 2 | 1 | True | 0 | ROZPOCET
| VV |  | "m.č. 102" (0,60*2+0,1)*2,625 |  | 3.413 | [12 empty] | VV | 2 | 2 | True | 0 | ROZPOCET
| VV |  | * NA SDK PŘEDSTĚNY | [14 empty] | VV | 2 | 1 | True | 0 | ROZPOCET
| VV |  | * ozn. SD 05 | [14 empty] | VV | 2 | 1 | True | 0 | ROZPOCET
| VV |  | "m.č. 102" (0,33+0,35+0,275)*2,625 |  | 2.507 | [12 empty] | VV | 2 | 2 | True | 0 | ROZPOCET
| VV |  | * ozn. SD 04 | [14 empty] | VV | 2 | 1 | True | 0 | ROZPOCET
| VV |  | "m.č. 104" 4,615*2,625 |  | 12.114 | [12 empty] | VV | 2 | 2 | True | 0 | ROZPOCET
| VV |  | "odpočet dekorační stěrky" -1,84*1,38 |  | -2.539 | [12 empty] | VV | 2 | 2 | True | 0 | ROZPOCET
| VV |  | * ozn. SD 02 | [14 empty] | VV | 2 | 1 | True | 0 | ROZPOCET
| VV |  | "m.č. 108" 1,625*2,40 |  | 3.9 | [12 empty] | VV | 2 | 2 | True | 0 | ROZPOCET
| VV |  | "odpočet keram. obkladů" -1,625*1,20 |  | -1.95 | [12 empty] | VV | 2 | 2 | True | 0 | ROZPOCET
| VV |  | Mezisoučet |  | 17.445 | [12 empty] | VV | 2 | 3 | True | 0 | ROZPOCET
| VV |  | * NA ZDIVO - OMÍTKY | [14 empty] | VV | 2 | 1 | True | 0 | ROZPOCET
| VV |  | *1. NP | [14 empty] | VV | 2 | 1 | True | 0 | ROZPOCET
| VV |  | "m.č. 101" (12,105*2+0,625+2,145+0,65*4+1,52+0,175*2)*2,40+0,175*0,44+(1,0+1,875*2+1,05+4,475+2,19*2+0,44)*0,175 |  | 78.199 | [12 empty] | VV | 2 | 2 | True | 0 | ROZPOCET
| VV |  | -(4,475*1,75-4,0) |  | -3.831 | [12 empty] | VV | 2 | 2 | True | 0 | ROZPOCET
| VV |  | "m.č. 102" (6,545*2+6,875*2+0,175*4)*2,625+(1,0+4,25+2,315*4)*0,175 |  | 74.832 | [12 empty] | VV | 2 | 2 | True | 0 | ROZPOCET
| VV |  | -(4,25*2,315-4,0) |  | -5.839 | [12 empty] | VV | 2 | 2 | True | 0 | ROZPOCET
| VV |  | "odpočet SDK stěny" -2,49*2,625 |  | -6.536 | [12 empty] | VV | 2 | 2 | True | 0 | ROZPOCET
| VV |  | "odpočet dekorační stěrky" -(2,01*1,77+0,96*2,68) |  | -6.131 | [12 empty] | VV | 2 | 2 | True | 0 | ROZPOCET
| VV |  | "m.č. 103" (2,49+2,31*2)*2,40 |  | 17.064 | [12 empty] | VV | 2 | 2 | True | 0 | ROZPOCET
| VV |  | "odpočet keram. obkladů" -(2,49+2,31*2)*2,40+0,9*2,15 |  | -15.129 | [12 empty] | VV | 2 | 2 | True | 0 | ROZPOCET
| VV |  | "m.č. 104" (1,665*2+4,615+0,175*2)*2,625+(0,875+2,315*2)*0,175 |  | 22.738 | [12 empty] | VV | 2 | 2 | True | 0 | ROZPOCET
| VV |  | "m.č. 105" (3,02*2+4,615*2+0,175*2)*2,625+(2,0+2,315*2)*0,175 |  | 42.163 | [12 empty] | VV | 2 | 2 | True | 0 | ROZPOCET
| VV |  | -(2,0*2,315-4,0) |  | -0.63 | [12 empty] | VV | 2 | 2 | True | 0 | ROZPOCET
| VV |  | "m.č. 106" (3,02*2+4,615*2+0,175*2)*2,625+(2,0+2,315*2)*0,175 |  | 42.163 | [12 empty] | VV | 2 | 2 | True | 0 | ROZPOCET
| VV |  | -(2,0*2,315-4,0) |  | -0.63 | [12 empty] | VV | 2 | 2 | True | 0 | ROZPOCET
| VV |  | "m.č. 107" (3,005*2+4,615*2+0,175*2)*2,625+(2,0+2,315*2)*0,175 |  | 42.084 | [12 empty] | VV | 2 | 2 | True | 0 | ROZPOCET
| VV |  | -(2,0*2,315-4,0) |  | -0.63 | [12 empty] | VV | 2 | 2 | True | 0 | ROZPOCET
| VV |  | "m.č. 108" (1,625+1,945*2)*2,40 |  | 13.236 | [12 empty] | VV | 2 | 2 | True | 0 | ROZPOCET
| VV |  | "odpočet keram. obkladů" -(0,575+1,945)*1,20 |  | -3.024 | [12 empty] | VV | 2 | 2 | True | 0 | ROZPOCET
| VV |  | Mezisoučet |  | 290.099 | [12 empty] | VV | 2 | 3 | True | 0 | ROZPOCET
| VV |  | Součet |  | 417.574 | [12 empty] | VV | 2 | 4 | True | 1 | ROZPOCET
277 | K | 784661601 | Dekorační technika imitace betonu v místnostech v do 3,80 m | m2 | 11.089 |  | 0 |  |  | snížená |  | 0 | 0.0038 | 0.042138 | 0 | 0 | 16 | K | 2 |  |  |  | ROZPOCET | 0 | 0 | 0 | 0 | 0 | 2 | 0 | 16 | -671766959
| VV |  | * voděodolná a mechanicky odolná dekorační stěrka na bázi cementu imitující světle šedý pohledový beton | [14 empty] | VV | 2 | 1 | True | 0 | ROZPOCET
| VV |  | * SO 02 | [14 empty] | VV | 2 | 1 | True | 0 | ROZPOCET
| VV |  | "m.č. 102" 2,24*(0,50+0,58)+2,01*1,77+0,96*2,68 |  | 8.55 | [12 empty] | VV | 2 | 2 | True | 0 | ROZPOCET
| VV |  | "m.č. 104" 1,84*1,38 |  | 2.539 | [12 empty] | VV | 2 | 2 | True | 0 | ROZPOCET
| VV |  | Součet |  | 11.089 | [12 empty] | VV | 2 | 4 | True | 1 | ROZPOCET
| D | 786 | Dokončovací práce - čalounické úpravy |  |  |  | 0 |  |  |  |  | 0 |  | 0.051575 |  | 0 | 2 | D | 1 |  |  |  | ROZPOCET | [6 empty] | 0
278 | K | 786623021 | Montáž fasádní žaluzie před okenní nebo dveřní otvor ovládané motorem pl do 4 m2 včetně krycího plechu a vodících profilů | kus | 4 |  | 0 |  |  | snížená |  | 0 | 0 | 0 | 0 | 0 | 16 | K | 2 |  |  |  | ROZPOCET | 0 | 0 | 0 | 0 | 0 | 2 | 0 | 16 | -1043083231
| VV |  | "ozn. Ž1" 1 |  | 1 | [12 empty] | VV | 2 | 2 | True | 0 | ROZPOCET
| VV |  | "ozn. Ž2" 1 |  | 1 | [12 empty] | VV | 2 | 2 | True | 0 | ROZPOCET
| VV |  | "ozn. Ž4" 2 |  | 2 | [12 empty] | VV | 2 | 2 | True | 0 | ROZPOCET
| VV |  | Součet |  | 4 | [12 empty] | VV | 2 | 4 | True | 1 | ROZPOCET
279 | M | 55342547a | žaluzie Z-93 fasádní ovládaná základním motorem příslušenství plochy do 3,0m2 | m2 | 4.875 |  | 0 |  |  | snížená |  | 0 | 0.001 | 0.004875 | 0 | 0 | 32 | M | 2 |  |  |  | ROZPOCET | 0 | 0 | 0 | 0 | 0 | 2 | 0 | 16 | 696978822
| VV |  | "ozn. Ž1" 0,875*2,60 |  | 2.275 | [12 empty] | VV | 2 | 2 | True | 0 | ROZPOCET
| VV |  | "ozn. Ž2" 1,0*2,60 |  | 2.6 | [12 empty] | VV | 2 | 2 | True | 0 | ROZPOCET
| VV |  | Součet |  | 4.875 | [12 empty] | VV | 2 | 4 | True | 1 | ROZPOCET
280 | M | 55342548a | žaluzie Z-93 fasádní ovládaná základním motorem příslušenství plochy do 4,0m2 | m2 | 7.02 |  | 0 |  |  | snížená |  | 0 | 0.001 | 0.00702 | 0 | 0 | 32 | M | 2 |  |  |  | ROZPOCET | 0 | 0 | 0 | 0 | 0 | 2 | 0 | 16 | -377656007
| VV |  | "ozn. Ž4" 1,35*2,60*2 |  | 7.02 | [12 empty] | VV | 2 | 2 | True | 1 | ROZPOCET
281 | M | 28376718 | kryt podomítkový PUR s izolací XPS 30 mm včetně kotvení pro žaluzii plochy do 3,0m2 š do 1,0m | kus | 2 |  | 0 |  |  | snížená |  | 0 | 0.001 | 0.002 | 0 | 0 | 32 | M | 2 |  |  |  | ROZPOCET | 0 | 0 | 0 | 0 | 0 | 2 | 0 | 16 | 784287893
| VV |  | "ozn. Ž1" 1 |  | 1 | [12 empty] | VV | 2 | 2 | True | 0 | ROZPOCET
| VV |  | "ozn. Ž2" 1 |  | 1 | [12 empty] | VV | 2 | 2 | True | 0 | ROZPOCET
| VV |  | Součet |  | 2 | [12 empty] | VV | 2 | 4 | True | 1 | ROZPOCET
282 | M | 28376723 | kryt podomítkový PUR s izolací XPS 30 mm včetně kotvení pro žaluzii plochy do 4,0m2 š do 2,0m | kus | 2 |  | 0 |  |  | snížená |  | 0 | 0.001 | 0.002 | 0 | 0 | 32 | M | 2 |  |  |  | ROZPOCET | 0 | 0 | 0 | 0 | 0 | 2 | 0 | 16 | 577816553
| VV |  | "ozn. Ž4" 2 |  | 2 | [12 empty] | VV | 2 | 2 | True | 1 | ROZPOCET
283 | K | 786623023 | Montáž fasádní žaluzie před okenní nebo dveřní otvor ovládané motorem pl přes 4 do 6 m2 včetně krycího plechu a vodících profilů | kus | 3 |  | 0 |  |  | snížená |  | 0 | 0 | 0 | 0 | 0 | 16 | K | 2 |  |  |  | ROZPOCET | 0 | 0 | 0 | 0 | 0 | 2 | 0 | 16 | -944025182
| VV |  | "ozn. Ž3" 3 |  | 3 | [12 empty] | VV | 2 | 2 | True | 1 | ROZPOCET
284 | M | 55342550a | žaluzie Z-93 fasádní ovládaná základním motorem příslušenství plochy do 6,0m2 | m2 | 15.6 |  | 0 |  |  | snížená |  | 0 | 0.001 | 0.0156 | 0 | 0 | 32 | M | 2 |  |  |  | ROZPOCET | 0 | 0 | 0 | 0 | 0 | 2 | 0 | 16 | 340321602
| VV |  | "ozn. Ž3" 2,0*2,6*3 |  | 15.6 | [12 empty] | VV | 2 | 2 | True | 1 | ROZPOCET
285 | M | 28376731 | kryt podomítkový PUR s izolací XPS 30 mm včetně kotvení pro žaluzii plochy do 6,0m2 š do 2,0m | kus | 3 |  | 0 |  |  | snížená |  | 0 | 0.001 | 0.003 | 0 | 0 | 32 | M | 2 |  |  |  | ROZPOCET | 0 | 0 | 0 | 0 | 0 | 2 | 0 | 16 | -1881547550
| VV |  | "ozn. Ž3" 3 |  | 3 | [12 empty] | VV | 2 | 2 | True | 1 | ROZPOCET
286 | K | 786623025 | Montáž fasádní žaluzie před okenní nebo dveřní otvor ovládané motorem pl přes 6 do 8 m2 včetně krycího plechu a vodících profilů | kus | 2 |  | 0 |  |  | snížená |  | 0 | 0 | 0 | 0 | 0 | 16 | K | 2 |  |  |  | ROZPOCET | 0 | 0 | 0 | 0 | 0 | 2 | 0 | 16 | -1492161108
| VV |  | "ozn. Ž4" 2 |  | 2 | [12 empty] | VV | 2 | 2 | True | 1 | ROZPOCET
287 | M | 55342552a | žaluzie Z-93 fasádní ovládaná základním motorem příslušenství plochy do 8,0m2 | m2 | 15.08 |  | 0 |  |  | snížená |  | 0 | 0.001 | 0.01508 | 0 | 0 | 32 | M | 2 |  |  |  | ROZPOCET | 0 | 0 | 0 | 0 | 0 | 2 | 0 | 16 | 1071252233
| VV |  | "ozn. Ž4" 2,90*2,60*2 |  | 15.08 | [12 empty] | VV | 2 | 2 | True | 1 | ROZPOCET
288 | M | 28376736 | kryt podomítkový PUR s izolací XPS 30 mm včetně kotvení pro žaluzii plochy do 8,0m2 š do 3,0m | kus | 2 |  | 0 |  |  | snížená |  | 0 | 0.001 | 0.002 | 0 | 0 | 32 | M | 2 |  |  |  | ROZPOCET | 0 | 0 | 0 | 0 | 0 | 2 | 0 | 16 | 261955173
| VV |  | "ozn. Ž4" 2 |  | 2 | [12 empty] | VV | 2 | 2 | True | 1 | ROZPOCET
289 | K | 998786201 | Přesun hmot procentní pro stínění a čalounické úpravy v objektech v do 6 m | % |  |  | 0 |  |  | snížená |  | 0 | 0 | 0 | 0 | 0 | 16 | K | 2 |  |  |  | ROZPOCET | 0 | 0 | 0 | 0 | 0 | 2 | 0 | 16 | -1655061581
| D | 790 | Ostatní konstrukce a práce |  |  |  | 0 |  |  |  |  | 0 |  | 0 |  | 0 | 2 | D | 1 |  |  |  | ROZPOCET | [6 empty] | 0
290 | K | 790-0001 | D+M - Přenosný hasicí přístroj - PHP 34A/183B/C, přichycen na stěnu, vč. veškerého příslušenství, kotevních prvků apod. | kus | 1 |  | 0 |  |  | snížená |  | 0 | 0 | 0 | 0 | 0 | 16 | K | 2 |  |  |  | ROZPOCET | 0 | 0 | 0 | 0 | 0 | 2 | 0 | 16 | -1669865495
| VV |  | * viz výpis ostatních výrobků | [14 empty] | VV | 2 | 1 | True | 0 | ROZPOCET
| VV |  | "ozn. OS06" 1 |  | 1 | [12 empty] | VV | 2 | 2 | True | 1 | ROZPOCET
291 | K | 790-0002 | D+M - Zabezpečení proti pádu - záchytný systém na střeše, sestava z nerezových kotvících bodů - sloupky nakotvené do stropní konstrukce a z montážního lana, vč. vešker. příslušenství, kotevních prvků apod. rozmístění a další specifikace viz PD | kus | 1 |  | 0 |  |  | snížená |  | 0 | 0 | 0 | 0 | 0 | 16 | K | 2 |  |  |  | ROZPOCET | 0 | 0 | 0 | 0 | 0 | 2 | 0 | 16 | 1039836439
| VV |  | * viz výpis ostatních výrobků | [14 empty] | VV | 2 | 1 | True | 0 | ROZPOCET
| VV |  | "ozn. OS07" 1 |  | 1 | [12 empty] | VV | 2 | 2 | True | 1 | ROZPOCET
| D | M | Práce a dodávky M |  |  |  | 0 |  |  |  |  | 0 |  | 0.0005 |  | 0 | 3 | D | 0 |  |  |  | ROZPOCET | [6 empty] | 0
| D | 21-M | Elektromontáže |  |  |  | 0 |  |  |  |  | 0 |  | 0 |  | 0 | 3 | D | 1 |  |  |  | ROZPOCET | [6 empty] | 0
| D | 21-M-01 | Materiál |  |  |  | 0 |  |  |  |  | 0 |  | 0 |  | 0 | 3 | D | 2 |  |  |  | ROZPOCET | [6 empty] | 0
292 | K | 1.1.01 | instalační krabice hluboká do zdi / SDK KU68 | ks | 115 |  | 0 |  |  | snížená |  | 0 | 0 | 0 | 0 | 0 | 64 | K | 3 |  |  |  | ROZPOCET | 0 | 0 | 0 | 0 | 0 | 2 | 0 | 64 | -2066443432
293 | K | 1.1.02 | kabelová vývodka na krabici KU68 | ks | 6 |  | 0 |  |  | snížená |  | 0 | 0 | 0 | 0 | 0 | 64 | K | 3 |  |  |  | ROZPOCET | 0 | 0 | 0 | 0 | 0 | 2 | 0 | 64 | -1174418389
294 | K | 1.1.03 | svorkovnice HOP zapuštěné v krabici do zdi - komplet | ks | 1 |  | 0 |  |  | snížená |  | 0 | 0 | 0 | 0 | 0 | 64 | K | 3 |  |  |  | ROZPOCET | 0 | 0 | 0 | 0 | 0 | 2 | 0 | 64 | 2023243370
295 | K | 1.1.04 | Svorky Wago 221-413 | ks | 150 |  | 0 |  |  | snížená |  | 0 | 0 | 0 | 0 | 0 | 64 | K | 3 |  |  |  | ROZPOCET | 0 | 0 | 0 | 0 | 0 | 2 | 0 | 64 | 877776912
296 | K | 1.1.05 | stahovaví pásky plast 150 mm | ks | 200 |  | 0 |  |  | snížená |  | 0 | 0 | 0 | 0 | 0 | 64 | K | 3 |  |  |  | ROZPOCET | 0 | 0 | 0 | 0 | 0 | 2 | 0 | 64 | 1931412799
297 | K | 1.1.06 | stahovací pásky plast 250 mm | ks | 200 |  | 0 |  |  | snížená |  | 0 | 0 | 0 | 0 | 0 | 64 | K | 3 |  |  |  | ROZPOCET | 0 | 0 | 0 | 0 | 0 | 2 | 0 | 64 | -1670816619
298 | K | 1.1.07 | krabice rozbočná - instalační - IP54 včetně svorek 5 vodičů | ks | 12 |  | 0 |  |  | snížená |  | 0 | 0 | 0 | 0 | 0 | 64 | K | 3 |  |  |  | ROZPOCET | 0 | 0 | 0 | 0 | 0 | 2 | 0 | 64 | -538251146
299 | K | 1.1.08 | chránička venkovní kopoflex 90 - červená - korundovaná včetně prot. Lanka | m | 20 |  | 0 |  |  | snížená |  | 0 | 0 | 0 | 0 | 0 | 64 | K | 3 |  |  |  | ROZPOCET | 0 | 0 | 0 | 0 | 0 | 2 | 0 | 64 | -389649039
300 | K | 1.1.09 | chránička plastová ohebna 36 mm - bílá, pod omítku | m | 310 |  | 0 |  |  | snížená |  | 0 | 0 | 0 | 0 | 0 | 64 | K | 3 |  |  |  | ROZPOCET | 0 | 0 | 0 | 0 | 0 | 2 | 0 | 64 | -1539042393
301 | K | 1.1.10 | trubky instalační pevné, včetně U přichytek a tvarových dílců do 30 mm | m | 90 |  | 0 |  |  | snížená |  | 0 | 0 | 0 | 0 | 0 | 64 | K | 3 |  |  |  | ROZPOCET | 0 | 0 | 0 | 0 | 0 | 2 | 0 | 64 | -2142539408
302 | K | 1.1.11 | Pohybové čidlo vestavné do SDK, jedno relé - dálkové nastavení (např. BEG) | ks | 3 |  | 0 |  |  | snížená |  | 0 | 0 | 0 | 0 | 0 | 64 | K | 3 |  |  |  | ROZPOCET | 0 | 0 | 0 | 0 | 0 | 2 | 0 | 64 | 110117046
303 | K | 1.1.12 | kabelový drátěnný žlab 50x50 včetně kotevního materiálu | m | 20 |  | 0 |  |  | snížená |  | 0 | 0 | 0 | 0 | 0 | 64 | K | 3 |  |  |  | ROZPOCET | 0 | 0 | 0 | 0 | 0 | 2 | 0 | 64 | -960818655
304 | K | 1.1.13 | kabelový drátěnný žlab 100x50 včetně kotevního materiálu | m | 8 |  | 0 |  |  | snížená |  | 0 | 0 | 0 | 0 | 0 | 64 | K | 3 |  |  |  | ROZPOCET | 0 | 0 | 0 | 0 | 0 | 2 | 0 | 64 | 1460655475
305 | K | 1.1.14 | svorky pro připojení ochranného pospojení - typ dle možnosti zeměného zařízení | ks | 12 |  | 0 |  |  | snížená |  | 0 | 0 | 0 | 0 | 0 | 64 | K | 3 |  |  |  | ROZPOCET | 0 | 0 | 0 | 0 | 0 | 2 | 0 | 64 | -216354389
306 | K | 1.1.15 | zásuvka 230V s clonkami - komplet dle designu | ks | 58 |  | 0 |  |  | snížená |  | 0 | 0 | 0 | 0 | 0 | 64 | K | 3 |  |  |  | ROZPOCET | 0 | 0 | 0 | 0 | 0 | 2 | 0 | 64 | 435323327
307 | K | 1.1.16 | zdroj LED max 60W- 12 V do nábytku - osv. Kuchyň | ks | 1 |  | 0 |  |  | snížená |  | 0 | 0 | 0 | 0 | 0 | 64 | K | 3 |  |  |  | ROZPOCET | 0 | 0 | 0 | 0 | 0 | 2 | 0 | 64 | -142862343
308 | K | 1.1.17 | LED pásek včetně Alu profilu a difusoru - povrchový. 4000K 15W/m 12V | m | 3 |  | 0 |  |  | snížená |  | 0 | 0 | 0 | 0 | 0 | 64 | K | 3 |  |  |  | ROZPOCET | 0 | 0 | 0 | 0 | 0 | 2 | 0 | 64 | 1520501135
309 | K | 1.1.19 | spínač dle designu , řazení č. 1+0 tlačítko | ks | 1 |  | 0 |  |  | snížená |  | 0 | 0 | 0 | 0 | 0 | 64 | K | 3 |  |  |  | ROZPOCET | 0 | 0 | 0 | 0 | 0 | 2 | 0 | 64 | -1563176296
310 | K | 1.1.20 | spínač dle designu , řazení č. 1 | ks | 12 |  | 0 |  |  | snížená |  | 0 | 0 | 0 | 0 | 0 | 64 | K | 3 |  |  |  | ROZPOCET | 0 | 0 | 0 | 0 | 0 | 2 | 0 | 64 | -1146639657
311 | K | 1.1.21 | spínač dle designu , řazení č. 1 + signálka | ks | 1 |  | 0 |  |  | snížená |  | 0 | 0 | 0 | 0 | 0 | 64 | K | 3 |  |  |  | ROZPOCET | 0 | 0 | 0 | 0 | 0 | 2 | 0 | 64 | 421149573
312 | K | 1.1.22 | spínač dle designu , řazení č. 6 | ks | 6 |  | 0 |  |  | snížená |  | 0 | 0 | 0 | 0 | 0 | 64 | K | 3 |  |  |  | ROZPOCET | 0 | 0 | 0 | 0 | 0 | 2 | 0 | 64 | 293566345
313 | K | 1.1.23 | spínač dle designu, řazení č. 6+6 | ks | 3 |  | 0 |  |  | snížená |  | 0 | 0 | 0 | 0 | 0 | 64 | K | 3 |  |  |  | ROZPOCET | 0 | 0 | 0 | 0 | 0 | 2 | 0 | 64 | -955575434
314 | K | 1.1.24 | spínač dle designu žaluziový - elektronický | ks | 7 |  | 0 |  |  | snížená |  | 0 | 0 | 0 | 0 | 0 | 64 | K | 3 |  |  |  | ROZPOCET | 0 | 0 | 0 | 0 | 0 | 2 | 0 | 64 | -1867483337
315 | K | 1.1.25 | záslepka designová perforovaná pro teplotní čidlo | ks | 6 |  | 0 |  |  | snížená |  | 0 | 0 | 0 | 0 | 0 | 64 | K | 3 |  |  |  | ROZPOCET | 0 | 0 | 0 | 0 | 0 | 2 | 0 | 64 | -126774098
316 | K | 1.1.26 | Spínač dle designu, řazení č 1+1 | ks | 1 |  | 0 |  |  | snížená |  | 0 | 0 | 0 | 0 | 0 | 64 | K | 3 |  |  |  | ROZPOCET | 0 | 0 | 0 | 0 | 0 | 2 | 0 | 64 | 76687464
317 | K | 1.1.27 | rámeček jednonásobný dle designu | ks | 22 |  | 0 |  |  | snížená |  | 0 | 0 | 0 | 0 | 0 | 64 | K | 3 |  |  |  | ROZPOCET | 0 | 0 | 0 | 0 | 0 | 2 | 0 | 64 | -703673890
318 | K | 1.1.28 | rámeček dvojnásobný dle designu | ks | 20 |  | 0 |  |  | snížená |  | 0 | 0 | 0 | 0 | 0 | 64 | K | 3 |  |  |  | ROZPOCET | 0 | 0 | 0 | 0 | 0 | 2 | 0 | 64 | -422011120
319 | K | 1.1.29 | rámeček trojnásobný dle designu | ks | 3 |  | 0 |  |  | snížená |  | 0 | 0 | 0 | 0 | 0 | 64 | K | 3 |  |  |  | ROZPOCET | 0 | 0 | 0 | 0 | 0 | 2 | 0 | 64 | -1164922298
320 | K | 1.1.30 | rámeček čtyřnásobný dle designu | ks | 2 |  | 0 |  |  | snížená |  | 0 | 0 | 0 | 0 | 0 | 64 | K | 3 |  |  |  | ROZPOCET | 0 | 0 | 0 | 0 | 0 | 2 | 0 | 64 | 531367782
321 | K | 1.1.31 | rámeček pětinásobný dle designu | ks | 4 |  | 0 |  |  | snížená |  | 0 | 0 | 0 | 0 | 0 | 64 | K | 3 |  |  |  | ROZPOCET | 0 | 0 | 0 | 0 | 0 | 2 | 0 | 64 | -234353145
322 | K | 1.1.32 | záslepka designová na krabici | ks | 7 |  | 0 |  |  | snížená |  | 0 | 0 | 0 | 0 | 0 | 64 | K | 3 |  |  |  | ROZPOCET | 0 | 0 | 0 | 0 | 0 | 2 | 0 | 64 | 1545289239
323 | K | 1.1.34 | zvonek melodický - 12V | ks | 1 |  | 0 |  |  | snížená |  | 0 | 0 | 0 | 0 | 0 | 64 | K | 3 |  |  |  | ROZPOCET | 0 | 0 | 0 | 0 | 0 | 2 | 0 | 64 | 1565598889
324 | K | 1.1.35a | napojení výhřevu vpustí | ks | 2 |  | 0 |  |  | snížená |  | 0 | 0 | 0 | 0 | 0 | 64 | K | 3 |  |  |  | ROZPOCET | 0 | 0 | 0 | 0 | 0 | 2 | 0 | 64 | 609576348
325 | K | 1.1.36 | sada senzorů pro řídící jednotku vytápění vpustí - komplet (voda, teplota, sníh) | ks | 1 |  | 0 |  |  | snížená |  | 0 | 0 | 0 | 0 | 0 | 64 | K | 3 |  |  |  | ROZPOCET | 0 | 0 | 0 | 0 | 0 | 2 | 0 | 64 | 1983225490
326 | K | 1.1.37 | ocelové konstrukce - pozink | kg | 100 |  | 0 |  |  | snížená |  | 0 | 0 | 0 | 0 | 0 | 64 | K | 3 |  |  |  | ROZPOCET | 0 | 0 | 0 | 0 | 0 | 2 | 0 | 64 | -607024566
| D | 21-M-02 | Kabely |  |  |  | 0 |  |  |  |  | 0 |  | 0 |  | 0 | 3 | D | 2 |  |  |  | ROZPOCET | [6 empty] | 0
327 | K | 2.1.01 | CYKY 4x10 | m | 10 |  | 0 |  |  | snížená |  | 0 | 0 | 0 | 0 | 0 | 64 | K | 3 |  |  |  | ROZPOCET | 0 | 0 | 0 | 0 | 0 | 2 | 0 | 64 | -1459949389
328 | K | 2.1.03 | CYKY 5x2,5 | m | 35 |  | 0 |  |  | snížená |  | 0 | 0 | 0 | 0 | 0 | 64 | K | 3 |  |  |  | ROZPOCET | 0 | 0 | 0 | 0 | 0 | 2 | 0 | 64 | -1446888771
329 | K | 2.1.04 | CYKY 3x2,5 | m | 405 |  | 0 |  |  | snížená |  | 0 | 0 | 0 | 0 | 0 | 64 | K | 3 |  |  |  | ROZPOCET | 0 | 0 | 0 | 0 | 0 | 2 | 0 | 64 | -911396667
330 | K | 2.1.05 | CYKY 5x1,5 | m | 165 |  | 0 |  |  | snížená |  | 0 | 0 | 0 | 0 | 0 | 64 | K | 3 |  |  |  | ROZPOCET | 0 | 0 | 0 | 0 | 0 | 2 | 0 | 64 | -1500322669
331 | K | 2.1.06 | CYKY 3x1,5 | m | 90 |  | 0 |  |  | snížená |  | 0 | 0 | 0 | 0 | 0 | 64 | K | 3 |  |  |  | ROZPOCET | 0 | 0 | 0 | 0 | 0 | 2 | 0 | 64 | 1119277895
332 | K | 2.1.07 | CYKY 7x1,5 | m | 25 |  | 0 |  |  | snížená |  | 0 | 0 | 0 | 0 | 0 | 64 | K | 3 |  |  |  | ROZPOCET | 0 | 0 | 0 | 0 | 0 | 2 | 0 | 64 | -746555563
333 | K | 2.1.08 | CYKY-O 2x1,5 | m | 35 |  | 0 |  |  | snížená |  | 0 | 0 | 0 | 0 | 0 | 64 | K | 3 |  |  |  | ROZPOCET | 0 | 0 | 0 | 0 | 0 | 2 | 0 | 64 | 1435847200
334 | K | 2.1.09 | CYA 6 ZŽ | m | 42 |  | 0 |  |  | snížená |  | 0 | 0 | 0 | 0 | 0 | 64 | K | 3 |  |  |  | ROZPOCET | 0 | 0 | 0 | 0 | 0 | 2 | 0 | 64 | -1560625517
335 | K | 2.1.10 | CYA 10 ZŽ | m | 10 |  | 0 |  |  | snížená |  | 0 | 0 | 0 | 0 | 0 | 64 | K | 3 |  |  |  | ROZPOCET | 0 | 0 | 0 | 0 | 0 | 2 | 0 | 64 | 1429995893
336 | K | 2.1.11 | CYSY 2x1,5 | m | 20 |  | 0 |  |  | snížená |  | 0 | 0 | 0 | 0 | 0 | 64 | K | 3 |  |  |  | ROZPOCET | 0 | 0 | 0 | 0 | 0 | 2 | 0 | 64 | 1229129452
| D | 21-M-03 | Rozvaděče |  |  |  | 0 |  |  |  |  | 0 |  | 0 |  | 0 | 3 | D | 2 |  |  |  | ROZPOCET | [6 empty] | 0
337 | K | 3.1.01 | Rozvaděč RB2.1 | ks | 1 |  | 0 |  |  | snížená |  | 0 | 0 | 0 | 0 | 0 | 64 | K | 3 |  |  |  | ROZPOCET | 0 | 0 | 0 | 0 | 0 | 2 | 0 | 64 | 1584601643
| VV |  | ** součástí rozvaděče je: | [14 empty] | VV | 3 | 1 | True | 0 | ROZPOCET
| VV |  | * Oceloplechový nástěnný rozvadač 600x260x1560 včetně lišt a příslušentsví, ks 1 | [14 empty] | VV | 3 | 1 | True | 0 | ROZPOCET
| VV |  | * svorka připojovací DIN 4 póly pro vodiče do průřezu 16 mm2, ks 1 | [14 empty] | VV | 3 | 1 | True | 0 | ROZPOCET
| VV |  | * SPD SALTEK FLP 25 T1+T2 V/4, ks 1 | [14 empty] | VV | 3 | 1 | True | 0 | ROZPOCET
| VV |  | * jistič 3x25A/B, ks 1 | [14 empty] | VV | 3 | 1 | True | 0 | ROZPOCET
| VV |  | * stykač 230V/20A 1 f, ks 1 | [14 empty] | VV | 3 | 1 | True | 0 | ROZPOCET
| VV |  | * řídící jednotka regulátoru vpustí - programovatelná, ks 1 | [14 empty] | VV | 3 | 1 | True | 0 | ROZPOCET
| VV |  | * chránič s nad. Proudovou ochranou 30mA/10A 230V, ks 5 | [14 empty] | VV | 3 | 1 | True | 0 | ROZPOCET
| VV |  | * chránič 3F /30 mA / 40A, ks 2 | [14 empty] | VV | 3 | 1 | True | 0 | ROZPOCET
| VV |  | * zdroj 230V/12V 10W pro zvonek, ks 1 | [14 empty] | VV | 3 | 1 | True | 0 | ROZPOCET
| VV |  | * jistič 3x16A / B, ks 1 | [14 empty] | VV | 3 | 1 | True | 0 | ROZPOCET
| VV |  | * jistič 1x 10A / B, ks 2 | [14 empty] | VV | 3 | 1 | True | 0 | ROZPOCET
| VV |  | * jistič 1x16A/B, ks 27 | [14 empty] | VV | 3 | 1 | True | 0 | ROZPOCET
| VV |  | * svorky řadové do průřezu 6 mm2, ks 75 | [14 empty] | VV | 3 | 1 | True | 0 | ROZPOCET
| VV |  | * svorky řadové PE do průřezu 6 mm2, ks 25 | [14 empty] | VV | 3 | 1 | True | 0 | ROZPOCET
| VV |  | * pomocný inslalační materiál | [14 empty] | VV | 3 | 1 | True | 0 | ROZPOCET
| VV |  | * označení , štítkování | [14 empty] | VV | 3 | 1 | True | 0 | ROZPOCET
| VV |  | 1 |  | 1 | [12 empty] | VV | 3 | 2 | True | 1 | ROZPOCET
| D | 21-M-04 | Osvětlení |  |  |  | 0 |  |  |  |  | 0 |  | 0 |  | 0 | 3 | D | 2 |  |  |  | ROZPOCET | [6 empty] | 0
338 | K | 4.1.03 | E03 vestavné nebo přisazené kulaté světlo, průměr cca 12 cm, černá barva okraje, odpovídající krytí min. IP4X | ks | 2 |  | 0 |  |  | snížená |  | 0 | 0 | 0 | 0 | 0 | 64 | K | 3 |  |  |  | ROZPOCET | 0 | 0 | 0 | 0 | 0 | 2 | 0 | 64 | 397674426
339 | K | 4.1.04 | E04 vestavné kulaté světlo, průměr cca 12 cm, bílá barva okraje | ks | 5 |  | 0 |  |  | snížená |  | 0 | 0 | 0 | 0 | 0 | 64 | K | 3 |  |  |  | ROZPOCET | 0 | 0 | 0 | 0 | 0 | 2 | 0 | 64 | -783531677
340 | K | 4.1.05 | E05 přisazené kruhové světlo, bílá barva konstrukce, průměr min 40 cm | ks | 3 |  | 0 |  |  | snížená |  | 0 | 0 | 0 | 0 | 0 | 64 | K | 3 |  |  |  | ROZPOCET | 0 | 0 | 0 | 0 | 0 | 2 | 0 | 64 | -30261114
341 | K | 4.1.06 | E06 nástěnná lampička k nočnímu stolku, bílá barva | ks | 3 |  | 0 |  |  | snížená |  | 0 | 0 | 0 | 0 | 0 | 64 | K | 3 |  |  |  | ROZPOCET | 0 | 0 | 0 | 0 | 0 | 2 | 0 | 64 | -1960896620
342 | K | 4.1.07 | E07 exteriérové nástěnné svítidlo, délka cca 27 cm, dolů, černé 2 700 K - 3 000 K krytí IP4x, vlastní čidlo | ks | 1 |  | 0 |  |  | snížená |  | 0 | 0 | 0 | 0 | 0 | 64 | K | 3 |  |  |  | ROZPOCET | 0 | 0 | 0 | 0 | 0 | 2 | 0 | 64 | 1107882284
343 | K | 4.1.08 | E08 přisazené kruhové světlo, bílá barva konstrukce, průměr cca 30 cm | ks | 2 |  | 0 |  |  | snížená |  | 0 | 0 | 0 | 0 | 0 | 64 | K | 3 |  |  |  | ROZPOCET | 0 | 0 | 0 | 0 | 0 | 2 | 0 | 64 | -2085165624
344 | K | 4.1.12 | E12 přisazené kruhové světlo, bílá barva konstrukce DIR/INDIR, průměr cca 50 cm 3000 K | ks | 1 |  | 0 |  |  | snížená |  | 0 | 0 | 0 | 0 | 0 | 64 | K | 3 |  |  |  | ROZPOCET | 0 | 0 | 0 | 0 | 0 | 2 | 0 | 64 | -1636980326
345 | K | 4.1.13 | E13 závěsný LED lustr, černá barva, průměr cca 40 cm | ks | 1 |  | 0 |  |  | snížená |  | 0 | 0 | 0 | 0 | 0 | 64 | K | 3 |  |  |  | ROZPOCET | 0 | 0 | 0 | 0 | 0 | 2 | 0 | 64 | -1242291243
346 | K | 4.1.141 | E15 přisazené kulaté LED světlo, průměr cca 12 cm, černá barva okraje, výška cca 8 cm, IP4x 2700-3000K | ks | 5 |  | 0 |  |  | snížená |  | 0 | 0 | 0 | 0 | 0 | 64 | K | 3 |  |  |  | ROZPOCET | 0 | 0 | 0 | 0 | 0 | 2 | 0 | 64 | -1404409519
347 | K | 4.1.151 | E16 přisazené kulaté LED světlo, průměr cca 10 cm, černá barva okraje, výška cca 12 cm 2700-3000K | ks | 2 |  | 0 |  |  | snížená |  | 0 | 0 | 0 | 0 | 0 | 64 | K | 3 |  |  |  | ROZPOCET | 0 | 0 | 0 | 0 | 0 | 2 | 0 | 64 | 2081737971
348 | K | 4.1.161 | E17 přisazené kulaté LED světlo, průměr cca 12 cm, bílá barva okraje, výška cca 8 cm 2700-3000K | ks | 2 |  | 0 |  |  | snížená |  | 0 | 0 | 0 | 0 | 0 | 64 | K | 3 |  |  |  | ROZPOCET | 0 | 0 | 0 | 0 | 0 | 2 | 0 | 64 | -757481705
349 | K | 4.1.17 | Y01 Nouzové osvětlení únikové cesty s označením směru úniku. Doba svitu 3h. | ks | 1 |  | 0 |  |  | snížená |  | 0 | 0 | 0 | 0 | 0 | 64 | K | 3 |  |  |  | ROZPOCET | 0 | 0 | 0 | 0 | 0 | 2 | 0 | 64 | -817440057
| D | 21-M-05 | Uzemnění - hromosvody |  |  |  | 0 |  |  |  |  | 0 |  | 0 |  | 0 | 3 | D | 2 |  |  |  | ROZPOCET | [6 empty] | 0
350 | K | 5.1.01 | FeZn 30x4 - základový zemnič | m | 105 |  | 0 |  |  | snížená |  | 0 | 0 | 0 | 0 | 0 | 64 | K | 3 |  |  |  | ROZPOCET | 0 | 0 | 0 | 0 | 0 | 2 | 0 | 64 | -694324708
351 | K | 5.1.02 | FeZn 10 - vývody z uzmnění | m | 20 |  | 0 |  |  | snížená |  | 0 | 0 | 0 | 0 | 0 | 64 | K | 3 |  |  |  | ROZPOCET | 0 | 0 | 0 | 0 | 0 | 2 | 0 | 64 | 1390973370
352 | K | 5.1.03 | svody po fasádě - nové - podpěry pro strojené svody plast | ks | 15 |  | 0 |  |  | snížená |  | 0 | 0 | 0 | 0 | 0 | 64 | K | 3 |  |  |  | ROZPOCET | 0 | 0 | 0 | 0 | 0 | 2 | 0 | 64 | -1509976708
353 | K | 5.1.031 | napojení ocelových sloupů pergoly na uzemnění | ks | 7 |  | 0 |  |  | snížená |  | 0 | 0 | 0 | 0 | 0 | 64 | K | 3 |  |  |  | ROZPOCET | 0 | 0 | 0 | 0 | 0 | 2 | 0 | 64 | -724566756
354 | K | 5.1.032 | hydroizolační převlečka jímacího vedení | ks | 8 |  | 0 |  |  | snížená |  | 0 | 0 | 0 | 0 | 0 | 64 | K | 3 |  |  |  | ROZPOCET | 0 | 0 | 0 | 0 | 0 | 2 | 0 | 64 | -1625060690
355 | K | 5.1.033 | vaření FeZn - vývody na střechu z ocelových sloupů | ks | 8 |  | 0 |  |  | snížená |  | 0 | 0 | 0 | 0 | 0 | 64 | K | 3 |  |  |  | ROZPOCET | 0 | 0 | 0 | 0 | 0 | 2 | 0 | 64 | 929021040
356 | K | 5.1.034 | antikorozní ochrana svárů | ks | 8 |  | 0 |  |  | snížená |  | 0 | 0 | 0 | 0 | 0 | 64 | K | 3 |  |  |  | ROZPOCET | 0 | 0 | 0 | 0 | 0 | 2 | 0 | 64 | -1048347917
357 | K | 5.1.04 | Svorky Drát / Drát kulatý - křížové - rovné | ks | 45 |  | 0 |  |  | snížená |  | 0 | 0 | 0 | 0 | 0 | 64 | K | 3 |  |  |  | ROZPOCET | 0 | 0 | 0 | 0 | 0 | 2 | 0 | 64 | 1125869225
358 | K | 5.1.041 | svorky falcové | ks | 65 |  | 0 |  |  | snížená |  | 0 | 0 | 0 | 0 | 0 | 64 | K | 3 |  |  |  | ROZPOCET | 0 | 0 | 0 | 0 | 0 | 2 | 0 | 64 | -1170915935
359 | K | 5.1.042 | podpěry pro ploché střechy | ks | 15 |  | 0 |  |  | snížená |  | 0 | 0 | 0 | 0 | 0 | 64 | K | 3 |  |  |  | ROZPOCET | 0 | 0 | 0 | 0 | 0 | 2 | 0 | 64 | 31235436
360 | K | 5.1.05 | izolace přechodu beton/vzduch | ks | 4 |  | 0 |  |  | snížená |  | 0 | 0 | 0 | 0 | 0 | 64 | K | 3 |  |  |  | ROZPOCET | 0 | 0 | 0 | 0 | 0 | 2 | 0 | 64 | 969388463
361 | K | 5.1.06 | izolační páska na ochranu zemních spojů | ks | 1 |  | 0 |  |  | snížená |  | 0 | 0 | 0 | 0 | 0 | 64 | K | 3 |  |  |  | ROZPOCET | 0 | 0 | 0 | 0 | 0 | 2 | 0 | 64 | 336827405
362 | K | 5.1.07 | podpěry pro jímací vedení - střecha - del typu krytiny (např. OBO) | ks | 35 |  | 0 |  |  | snížená |  | 0 | 0 | 0 | 0 | 0 | 64 | K | 3 |  |  |  | ROZPOCET | 0 | 0 | 0 | 0 | 0 | 2 | 0 | 64 | -171095949
363 | K | 5.1.08 | vodič AlMgSi8 měkký | m | 98 |  | 0 |  |  | snížená |  | 0 | 0 | 0 | 0 | 0 | 64 | K | 3 |  |  |  | ROZPOCET | 0 | 0 | 0 | 0 | 0 | 2 | 0 | 64 | -1881970061
364 | K | 5.1.09 | ochraná tyč svodu 1200 mm | ks | 2 |  | 0 |  |  | snížená |  | 0 | 0 | 0 | 0 | 0 | 64 | K | 3 |  |  |  | ROZPOCET | 0 | 0 | 0 | 0 | 0 | 2 | 0 | 64 | 811208462
365 | K | 5.1.10 | ZS včetně číslová svodu - označení | ks | 7 |  | 0 |  |  | snížená |  | 0 | 0 | 0 | 0 | 0 | 64 | K | 3 |  |  |  | ROZPOCET | 0 | 0 | 0 | 0 | 0 | 2 | 0 | 64 | -1739063126
366 | K | 5.1.11 | oddálený jímač antény - jímač + distanční sloupek | ks | 1 |  | 0 |  |  | snížená |  | 0 | 0 | 0 | 0 | 0 | 64 | K | 3 |  |  |  | ROZPOCET | 0 | 0 | 0 | 0 | 0 | 2 | 0 | 64 | -149789492
367 | K | 5.1.12 | pomocná jímač střešní 750 mm | ks | 6 |  | 0 |  |  | snížená |  | 0 | 0 | 0 | 0 | 0 | 64 | K | 3 |  |  |  | ROZPOCET | 0 | 0 | 0 | 0 | 0 | 2 | 0 | 64 | 696528478
368 | K | 5.1.13 | pospojení náhodných svodů | ks | 1 |  | 0 |  |  | snížená |  | 0 | 0 | 0 | 0 | 0 | 64 | K | 3 |  |  |  | ROZPOCET | 0 | 0 | 0 | 0 | 0 | 2 | 0 | 64 | -2006131220
370 | K | 5.1.15 | výchozí revize - měření | ks | 1 |  | 0 |  |  | snížená |  | 0 | 0 | 0 | 0 | 0 | 64 | K | 3 |  |  |  | ROZPOCET | 0 | 0 | 0 | 0 | 0 | 2 | 0 | 64 | 1648456765
| D | 21-M-06 | Slaboproud data + TV |  |  |  | 0 |  |  |  |  | 0 |  | 0 |  | 0 | 3 | D | 2 |  |  |  | ROZPOCET | [6 empty] | 0
371 | K | 6.1.01 | zásuvka datová 2 porty RJ45 cat. 6 - dle zvoleného designu - komplet - včetně keystone | ks | 7 |  | 0 |  |  | snížená |  | 0 | 0 | 0 | 0 | 0 | 64 | K | 3 |  |  |  | ROZPOCET | 0 | 0 | 0 | 0 | 0 | 2 | 0 | 64 | 261601145
372 | K | 6.1.02 | zásuvka datová - nástěnná | ks | 2 |  | 0 |  |  | snížená |  | 0 | 0 | 0 | 0 | 0 | 64 | K | 3 |  |  |  | ROZPOCET | 0 | 0 | 0 | 0 | 0 | 2 | 0 | 64 | 1134203393
373 | K | 6.1.03 | zásuvka TV/STA dle zvoleného designu - komplet | ks | 4 |  | 0 |  |  | snížená |  | 0 | 0 | 0 | 0 | 0 | 64 | K | 3 |  |  |  | ROZPOCET | 0 | 0 | 0 | 0 | 0 | 2 | 0 | 64 | 202471841
374 | K | 6.1.04 | rack nástěnný 600x400 min. 10 U uzamykatelný | ks | 1 |  | 0 |  |  | snížená |  | 0 | 0 | 0 | 0 | 0 | 64 | K | 3 |  |  |  | ROZPOCET | 0 | 0 | 0 | 0 | 0 | 2 | 0 | 64 | 2019652971
375 | K | 6.1.05 | patch panel 24 portů | ks | 1 |  | 0 |  |  | snížená |  | 0 | 0 | 0 | 0 | 0 | 64 | K | 3 |  |  |  | ROZPOCET | 0 | 0 | 0 | 0 | 0 | 2 | 0 | 64 | -1250144753
376 | K | 6.1.06 | napaječ s SPD 3 stupně s VF filtrem rack protector 1 U | ks | 1 |  | 0 |  |  | snížená |  | 0 | 0 | 0 | 0 | 0 | 64 | K | 3 |  |  |  | ROZPOCET | 0 | 0 | 0 | 0 | 0 | 2 | 0 | 64 | -382950668
377 | K | 6.1.07 | ukončení UTP v patch panelu | ks | 20 |  | 0 |  |  | snížená |  | 0 | 0 | 0 | 0 | 0 | 64 | K | 3 |  |  |  | ROZPOCET | 0 | 0 | 0 | 0 | 0 | 2 | 0 | 64 | -229073086
378 | K | 6.1.08 | krimpování zásuvek RJ45 | ks | 20 |  | 0 |  |  | snížená |  | 0 | 0 | 0 | 0 | 0 | 64 | K | 3 |  |  |  | ROZPOCET | 0 | 0 | 0 | 0 | 0 | 2 | 0 | 64 | 362956189
379 | K | 6.1.09 | měření UTP | ks | 1 |  | 0 |  |  | snížená |  | 0 | 0 | 0 | 0 | 0 | 64 | K | 3 |  |  |  | ROZPOCET | 0 | 0 | 0 | 0 | 0 | 2 | 0 | 64 | -1213942841
380 | K | 6.1.10 | WiFi AP | ks | 1 |  | 0 |  |  | snížená |  | 0 | 0 | 0 | 0 | 0 | 64 | K | 3 |  |  |  | ROZPOCET | 0 | 0 | 0 | 0 | 0 | 2 | 0 | 64 | 918645893
381 | K | 6.1.11 | schwitch 24 portů 1 U, 230V rackmod 8 výstupů PoE+ | ks | 1 |  | 0 |  |  | snížená |  | 0 | 0 | 0 | 0 | 0 | 64 | K | 3 |  |  |  | ROZPOCET | 0 | 0 | 0 | 0 | 0 | 2 | 0 | 64 | -655749380
382 | K | 6.1.12 | patch cord 200 mm | ks | 24 |  | 0 |  |  | snížená |  | 0 | 0 | 0 | 0 | 0 | 64 | K | 3 |  |  |  | ROZPOCET | 0 | 0 | 0 | 0 | 0 | 2 | 0 | 64 | -510111975
383 | K | 6.1.13 | vyvazovací oka | ks | 2 |  | 0 |  |  | snížená |  | 0 | 0 | 0 | 0 | 0 | 64 | K | 3 |  |  |  | ROZPOCET | 0 | 0 | 0 | 0 | 0 | 2 | 0 | 64 | -64167419
384 | K | 6.1.14 | police rack | ks | 1 |  | 0 |  |  | snížená |  | 0 | 0 | 0 | 0 | 0 | 64 | K | 3 |  |  |  | ROZPOCET | 0 | 0 | 0 | 0 | 0 | 2 | 0 | 64 | 1596380654
385 | K | 6.1.15 | ukončení koaxiálních kabelů v racku (patch panel s F - konektroy) 1 U | ks | 4 |  | 0 |  |  | snížená |  | 0 | 0 | 0 | 0 | 0 | 64 | K | 3 |  |  |  | ROZPOCET | 0 | 0 | 0 | 0 | 0 | 2 | 0 | 64 | -786486911
386 | K | 6.1.16 | multischwitch 9/8 pro 8 účastnických zásuvek | ks | 1 |  | 0 |  |  | snížená |  | 0 | 0 | 0 | 0 | 0 | 64 | K | 3 |  |  |  | ROZPOCET | 0 | 0 | 0 | 0 | 0 | 2 | 0 | 64 | -15475621
387 | K | 6.1.17 | připojení koaxiálního kabelu do účastnických zásuvek | ks | 4 |  | 0 |  |  | snížená |  | 0 | 0 | 0 | 0 | 0 | 64 | K | 3 |  |  |  | ROZPOCET | 0 | 0 | 0 | 0 | 0 | 2 | 0 | 64 | -571092993
388 | K | 6.1.18 | anténa pro příjem DVBT komplet včetně, směrování, montáže | ks | 1 |  | 0 |  |  | snížená |  | 0 | 0 | 0 | 0 | 0 | 64 | K | 3 |  |  |  | ROZPOCET | 0 | 0 | 0 | 0 | 0 | 2 | 0 | 64 | 243005428
389 | K | 6.1.19 | UTP kabe cat. 6 | m | 510 |  | 0 |  |  | snížená |  | 0 | 0 | 0 | 0 | 0 | 64 | K | 3 |  |  |  | ROZPOCET | 0 | 0 | 0 | 0 | 0 | 2 | 0 | 64 | -1378186795
390 | K | 6.1.20 | koaxiální kabel 75ohm | m | 65 |  | 0 |  |  | snížená |  | 0 | 0 | 0 | 0 | 0 | 64 | K | 3 |  |  |  | ROZPOCET | 0 | 0 | 0 | 0 | 0 | 2 | 0 | 64 | 1460254828
391 | K | 6.1.22 | konfigurace datové sítě | hod | 20 |  | 0 |  |  | snížená |  | 0 | 0 | 0 | 0 | 0 | 64 | K | 3 |  |  |  | ROZPOCET | 0 | 0 | 0 | 0 | 0 | 2 | 0 | 64 | 222320528
392 | K | 6.1.23 | pacht kabely Koax 75ohm 400 mm | ks | 6 |  | 0 |  |  | snížená |  | 0 | 0 | 0 | 0 | 0 | 64 | K | 3 |  |  |  | ROZPOCET | 0 | 0 | 0 | 0 | 0 | 2 | 0 | 64 | 428497757
| D | 21-M-07 | Systém EZS (přivolání pomoci + detekce kouře) |  |  |  | 0 |  |  |  |  | 0 |  | 0 |  | 0 | 3 | D | 2 |  |  |  | ROZPOCET | [6 empty] | 0
393 | K | 7.1.01 | ústředna EZS - sběrnicový systém - komlet včetně akumulátor, zdroje, TCP/IP komunikace pro vzdálený přístup, GSM komunkace -SMS + volání), RF přijímací modul pro bezdrátové periferie | ks | 1 |  | 0 |  |  | snížená |  | 0 | 0 | 0 | 0 | 0 | 64 | K | 3 |  |  |  | ROZPOCET | 0 | 0 | 0 | 0 | 0 | 2 | 0 | 64 | 1918727229
394 | K | 7.1.02 | optický detektor kouře - sběrnicový - adresný | ks | 6 |  | 0 |  |  | snížená |  | 0 | 0 | 0 | 0 | 0 | 64 | K | 3 |  |  |  | ROZPOCET | 0 | 0 | 0 | 0 | 0 | 2 | 0 | 64 | 2036486869
395 | K | 7.1.03 | nouzové RF tlačítko - bateriové | ks | 2 |  | 0 |  |  | snížená |  | 0 | 0 | 0 | 0 | 0 | 64 | K | 3 |  |  |  | ROZPOCET | 0 | 0 | 0 | 0 | 0 | 2 | 0 | 64 | 172454095
396 | K | 7.1.04 | nastavení + konfugurace | ks | 1 |  | 0 |  |  | snížená |  | 0 | 0 | 0 | 0 | 0 | 64 | K | 3 |  |  |  | ROZPOCET | 0 | 0 | 0 | 0 | 0 | 2 | 0 | 64 | 1684863044
397 | K | 7.1.05 | zaškolení obsluhy | ks | 1 |  | 0 |  |  | snížená |  | 0 | 0 | 0 | 0 | 0 | 64 | K | 3 |  |  |  | ROZPOCET | 0 | 0 | 0 | 0 | 0 | 2 | 0 | 64 | 1353938666
398 | K | 7.1.06 | CYKY 3x1,5 | m | 15 |  | 0 |  |  | snížená |  | 0 | 0 | 0 | 0 | 0 | 64 | K | 3 |  |  |  | ROZPOCET | 0 | 0 | 0 | 0 | 0 | 2 | 0 | 64 | -738279235
399 | K | 7.1.07 | UTP. Cat. 5 (alt. Sykfy 4x2x0,8) | m | 71 |  | 0 |  |  | snížená |  | 0 | 0 | 0 | 0 | 0 | 64 | K | 3 |  |  |  | ROZPOCET | 0 | 0 | 0 | 0 | 0 | 2 | 0 | 64 | -399234778
| D | 21-M-08 | MaR - regulace topných okruhů |  |  |  | 0 |  |  |  |  | 0 |  | 0 |  | 0 | 3 | D | 2 |  |  |  | ROZPOCET | [6 empty] | 0
400 | K | 8.1.01 | senzor teploty prostorový - systémový na sběrnici ve zvoleném designu (dle vypínačů) | ks | 6 |  | 0 |  |  | snížená |  | 0 | 0 | 0 | 0 | 0 | 64 | K | 3 |  |  |  | ROZPOCET | 0 | 0 | 0 | 0 | 0 | 2 | 0 | 64 | -215567418
401 | K | 8.1.02 | Rozvaděč R-REG 36 modulů - nástěnný | ks | 1 |  | 0 |  |  | snížená |  | 0 | 0 | 0 | 0 | 0 | 64 | K | 3 |  |  |  | ROZPOCET | 0 | 0 | 0 | 0 | 0 | 2 | 0 | 64 | -1605276148
402 | K | 8.1.03 | svorky do průžezu 4 mm2 provedení DIN | ks | 35 |  | 0 |  |  | snížená |  | 0 | 0 | 0 | 0 | 0 | 64 | K | 3 |  |  |  | ROZPOCET | 0 | 0 | 0 | 0 | 0 | 2 | 0 | 64 | 2125351375
403 | K | 8.1.04 | zdroj 24V/2A | ks | 1 |  | 0 |  |  | snížená |  | 0 | 0 | 0 | 0 | 0 | 64 | K | 3 |  |  |  | ROZPOCET | 0 | 0 | 0 | 0 | 0 | 2 | 0 | 64 | -315921693
404 | K | 8.1.05 | jistič 6A/B | ks | 1 |  | 0 |  |  | snížená |  | 0 | 0 | 0 | 0 | 0 | 64 | K | 3 |  |  |  | ROZPOCET | 0 | 0 | 0 | 0 | 0 | 2 | 0 | 64 | 517034978
405 | K | 8.1.06 | chránič s nadproudovou ochrannou 10A/B/30mA | ks | 1 |  | 0 |  |  | snížená |  | 0 | 0 | 0 | 0 | 0 | 64 | K | 3 |  |  |  | ROZPOCET | 0 | 0 | 0 | 0 | 0 | 2 | 0 | 64 | -207463131
406 | K | 8.1.07 | řídící jednotka systému vytápění - konektor RJ45, websever | ks | 1 |  | 0 |  |  | snížená |  | 0 | 0 | 0 | 0 | 0 | 64 | K | 3 |  |  |  | ROZPOCET | 0 | 0 | 0 | 0 | 0 | 2 | 0 | 64 | 685953633
407 | K | 8.1.08 | reléová jednotky pro řízení termohavic - systémová 8 výstupů | ks | 1 |  | 0 |  |  | snížená |  | 0 | 0 | 0 | 0 | 0 | 64 | K | 3 |  |  |  | ROZPOCET | 0 | 0 | 0 | 0 | 0 | 2 | 0 | 64 | -531112602
408 | K | 8.1.09 | pomocný instalační materiál | ks | 1 |  | 0 |  |  | snížená |  | 0 | 0 | 0 | 0 | 0 | 64 | K | 3 |  |  |  | ROZPOCET | 0 | 0 | 0 | 0 | 0 | 2 | 0 | 64 | -1414446538
409 | K | 8.1.10 | zapojení termohlavic topení | ks | 8 |  | 0 |  |  | snížená |  | 0 | 0 | 0 | 0 | 0 | 64 | K | 3 |  |  |  | ROZPOCET | 0 | 0 | 0 | 0 | 0 | 2 | 0 | 64 | 2027830064
410 | K | 8.1.11 | nastavení a konfigurace systému řízení vytápění | ks | 1 |  | 0 |  |  | snížená |  | 0 | 0 | 0 | 0 | 0 | 64 | K | 3 |  |  |  | ROZPOCET | 0 | 0 | 0 | 0 | 0 | 2 | 0 | 64 | 745555163
411 | K | 8.1.12 | nastavení a konfugurace web serveru - vzdálené nastavení ze sesterny | ks | 1 |  | 0 |  |  | snížená |  | 0 | 0 | 0 | 0 | 0 | 64 | K | 3 |  |  |  | ROZPOCET | 0 | 0 | 0 | 0 | 0 | 2 | 0 | 64 | -1966324143
412 | K | 8.1.13 | koordinace s dodavatelem vytápění | hod | 15 |  | 0 |  |  | snížená |  | 0 | 0 | 0 | 0 | 0 | 64 | K | 3 |  |  |  | ROZPOCET | 0 | 0 | 0 | 0 | 0 | 2 | 0 | 64 | 1656611480
413 | K | 8.1.14 | UTP cat.5 | m | 110 |  | 0 |  |  | snížená |  | 0 | 0 | 0 | 0 | 0 | 64 | K | 3 |  |  |  | ROZPOCET | 0 | 0 | 0 | 0 | 0 | 2 | 0 | 64 | 698825502
414 | K | 8.1.15 | CYSY 2x1,5 | m | 30 |  | 0 |  |  | snížená |  | 0 | 0 | 0 | 0 | 0 | 64 | K | 3 |  |  |  | ROZPOCET | 0 | 0 | 0 | 0 | 0 | 2 | 0 | 64 | -363595697
415 | K | 8.1.16 | JYTY 2x1,5 | m | 10 |  | 0 |  |  | snížená |  | 0 | 0 | 0 | 0 | 0 | 64 | K | 3 |  |  |  | ROZPOCET | 0 | 0 | 0 | 0 | 0 | 2 | 0 | 64 | 1130814342
416 | K | 8.1.17 | CYKY 3x2,5 | m | 10 |  | 0 |  |  | snížená |  | 0 | 0 | 0 | 0 | 0 | 64 | K | 3 |  |  |  | ROZPOCET | 0 | 0 | 0 | 0 | 0 | 2 | 0 | 64 | 1748123024
| D | 21-M-09 | Související práce |  |  |  | 0 |  |  |  |  | 0 |  | 0 |  | 0 | 3 | D | 2 |  |  |  | ROZPOCET | [6 empty] | 0
418 | K | 9.1.02 | Stavební přípomoce | hod | 45 |  | 0 |  |  | snížená |  | 0 | 0 | 0 | 0 | 0 | 64 | K | 3 |  |  |  | ROZPOCET | 0 | 0 | 0 | 0 | 0 | 2 | 0 | 64 | 760136732
419 | K | 9.1.03 | Výchozí revize, 5 - paré včetně dokladů | ks | 1 |  | 0 |  |  | snížená |  | 0 | 0 | 0 | 0 | 0 | 64 | K | 3 |  |  |  | ROZPOCET | 0 | 0 | 0 | 0 | 0 | 2 | 0 | 64 | 1882281578
| D | 24-M | Montáže vzduchotechnických zařízení |  |  |  | 0 |  |  |  |  | 0 |  | 0.0005 |  | 0 | 3 | D | 1 |  |  |  | ROZPOCET | [6 empty] | 0
| D | 24-M-01 | Větrání obytné části |  |  |  | 0 |  |  |  |  | 0 |  | 0.0005 |  | 0 | 3 | D | 2 |  |  |  | ROZPOCET | [6 empty] | 0
421 | K | 24-M-01-001 | VZT jednotka s rekuperací výkon 210 m3/hod přívod/přívod vzduchu, filtrací, záložní elektro ohřev, manžety, klapky se servem, externí rozvaděč el., systém MaR, čidla, nástěnný ovladač + rozhraní pro napojení na nadřazený systém MaR | sada | 1 |  | 0 |  |  | snížená |  | 0 | 0 | 0 | 0 | 0 | 64 | K | 3 |  |  |  | ROZPOCET | 0 | 0 | 0 | 0 | 0 | 2 | 0 | 64 | 1477465148
| VV |  | * technické parametry viz popis PD | [14 empty] | VV | 3 | 1 | True | 0 | ROZPOCET
| VV |  | 1 |  | 1 | [12 empty] | VV | 3 | 2 | True | 1 | ROZPOCET
422 | K | 24-M-01-002 | Klapka se servopohonem pt.160 | ks | 2 |  | 0 |  |  | snížená |  | 0 | 0 | 0 | 0 | 0 | 64 | K | 3 |  |  |  | ROZPOCET | 0 | 0 | 0 | 0 | 0 | 2 | 0 | 64 | -1249220281
423 | K | 24-M-01-003 | Čidlo CO2 + kabeláž | ks | 1 |  | 0 |  |  | snížená |  | 0 | 0 | 0 | 0 | 0 | 64 | K | 3 |  |  |  | ROZPOCET | 0 | 0 | 0 | 0 | 0 | 2 | 0 | 64 | -628120391
424 | K | 24-M-01-004 | Žaluzie výfuková/nasávací se sítem, 200x200, barva RAL , nátrubek na napojení potrubí | ks | 1 |  | 0 |  |  | snížená |  | 0 | 0 | 0 | 0 | 0 | 64 | K | 3 |  |  |  | ROZPOCET | 0 | 0 | 0 | 0 | 0 | 2 | 0 | 64 | -1822761673
425 | K | 24-M-01-005 | Spiro potrubí včetně tvarovek pr. 160 (a průchodek stěnou) | m | 15 |  | 0 |  |  | snížená |  | 0 | 0 | 0 | 0 | 0 | 64 | K | 3 |  |  |  | ROZPOCET | 0 | 0 | 0 | 0 | 0 | 2 | 0 | 64 | 368229762
426 | K | 24-M-01-006 | Spiro potrubí včetně tvarovek pr. 100 (a průchodek stěnou) | m | 5 |  | 0 |  |  | snížená |  | 0 | 0 | 0 | 0 | 0 | 64 | K | 3 |  |  |  | ROZPOCET | 0 | 0 | 0 | 0 | 0 | 2 | 0 | 64 | -785869968
427 | K | 24-M-01-007 | Tlumič hluku pr.160, L=0,5 m | ks | 2 |  | 0 |  |  | snížená |  | 0 | 0 | 0 | 0 | 0 | 64 | K | 3 |  |  |  | ROZPOCET | 0 | 0 | 0 | 0 | 0 | 2 | 0 | 64 | 1847620783
428 | K | 24-M-01-008 | Oplechování stavebního prostupu fasádou | ks | 1 |  | 0 |  |  | snížená |  | 0 | 0 | 0 | 0 | 0 | 64 | K | 3 |  |  |  | ROZPOCET | 0 | 0 | 0 | 0 | 0 | 2 | 0 | 64 | -1886540462
429 | K | 24-M-01-009 | Flexo potrubí pr.160 s akustickým útlumem, parozábranou, s pružinou pro tvarovou stabilitu | m | 4 |  | 0 |  |  | snížená |  | 0 | 0 | 0 | 0 | 0 | 64 | K | 3 |  |  |  | ROZPOCET | 0 | 0 | 0 | 0 | 0 | 2 | 0 | 64 | -231900603
430 | K | 24-M-01-010 | Flexo potrubí pr.100 s akustickým útlumem, parozábranou, s pružinou pro tvarovou stabilitu | m | 7 |  | 0 |  |  | snížená |  | 0 | 0 | 0 | 0 | 0 | 64 | K | 3 |  |  |  | ROZPOCET | 0 | 0 | 0 | 0 | 0 | 2 | 0 | 64 | 1680003442
431 | K | 24-M-01-011 | Tepelná (hluková) izolace vnitřní s parozábranou tl.20 mm (kaučuková izolace VZT v prostoru technického zázemí) | m2 | 6 |  | 0 |  |  | snížená |  | 0 | 0 | 0 | 0 | 0 | 64 | K | 3 |  |  |  | ROZPOCET | 0 | 0 | 0 | 0 | 0 | 2 | 0 | 64 | 182741249
432 | K | 24-M-01-012 | Tepelná (hluková) izolace vnitřní s parozábranou tl.30 mm (kaučuková izolace VZT v prostoru technického zázemí) | m2 | 11 |  | 0 |  |  | snížená |  | 0 | 0 | 0 | 0 | 0 | 64 | K | 3 |  |  |  | ROZPOCET | 0 | 0 | 0 | 0 | 0 | 2 | 0 | 64 | -294364231
433 | K | 24-M-01-013 | Rozdělovač VZT rozvodu vč. 5 ks regulačních klapek | ks | 1 |  | 0 |  |  | snížená |  | 0 | 0 | 0 | 0 | 0 | 64 | K | 3 |  |  |  | ROZPOCET | 0 | 0 | 0 | 0 | 0 | 2 | 0 | 64 | -1891839202
434 | K | 24-M-01-014 | Sběrač VZT rozvodu vč. 5 ks regulačních klapek | ks | 1 |  | 0 |  |  | snížená |  | 0 | 0 | 0 | 0 | 0 | 64 | K | 3 |  |  |  | ROZPOCET | 0 | 0 | 0 | 0 | 0 | 2 | 0 | 64 | -7779957
435 | K | 24-M-01-015 | Flexo potrubí pr.90/75 vnitřní povrch hladký, hygienické provedené, tvarově stálé | m | 80 |  | 0 |  |  | snížená |  | 0 | 0 | 0 | 0 | 0 | 64 | K | 3 |  |  |  | ROZPOCET | 0 | 0 | 0 | 0 | 0 | 2 | 0 | 64 | -1752382942
436 | K | 24-M-01-016 | Vyústky přívodní pr.125, desing provedení, vč. nátrubku s napojením flexo rozvody | ks | 8 |  | 0 |  |  | snížená |  | 0 | 0 | 0 | 0 | 0 | 64 | K | 3 |  |  |  | ROZPOCET | 0 | 0 | 0 | 0 | 0 | 2 | 0 | 64 | 782299071
437 | K | 24-M-01-017 | Vyústky odvodní pr.125, desing provedení, vč. nátrubku s napojením flexo rozvody | ks | 8 |  | 0 |  |  | snížená |  | 0 | 0 | 0 | 0 | 0 | 64 | K | 3 |  |  |  | ROZPOCET | 0 | 0 | 0 | 0 | 0 | 2 | 0 | 64 | 2044702885
438 | K | 24-M-01-018 | Napojovací potrubní tvarovky pro připojení digestoře (součást interéru) | sada | 1 |  | 0 |  |  | snížená |  | 0 | 0 | 0 | 0 | 0 | 64 | K | 3 |  |  |  | ROZPOCET | 0 | 0 | 0 | 0 | 0 | 2 | 0 | 64 | 642499857
439 | K | 24-M-01-019 | Zpětná klapka pr.160 (do VZT rozvodu pro digestoř) | ks | 1 |  | 0 |  |  | snížená |  | 0 | 0 | 0 | 0 | 0 | 64 | K | 3 |  |  |  | ROZPOCET | 0 | 0 | 0 | 0 | 0 | 2 | 0 | 64 | 1046974495
440 | K | 24-M-01-020 | Pomocné závěsy/konzole pro montáž VZT jednotky pod strop | sada | 1 |  | 0 |  |  | snížená |  | 0 | 0 | 0 | 0 | 0 | 64 | K | 3 |  |  |  | ROZPOCET | 0 | 0 | 0 | 0 | 0 | 2 | 0 | 64 | -1444986173
441 | K | 24-M-01-021 | Oplechování stavebního prostupu střechou | ks | 2 |  | 0 |  |  | snížená |  | 0 | 0 | 0 | 0 | 0 | 64 | K | 3 |  |  |  | ROZPOCET | 0 | 0 | 0 | 0 | 0 | 2 | 0 | 64 | 1023877290
442 | K | 24-M-01-022 | Výfuková hlavice pr.160, napojovací nátrubek | ks | 2 |  | 0 |  |  | snížená |  | 0 | 0 | 0 | 0 | 0 | 64 | K | 3 |  |  |  | ROZPOCET | 0 | 0 | 0 | 0 | 0 | 2 | 0 | 64 | 2099721231
443 | K | 751398021 | Montáž větrací mřížky stěnové do 0,040 m2 | kus | 1 |  | 0 |  |  | snížená |  | 0 | 0 | 0 | 0 | 0 | 64 | K | 3 |  |  |  | ROZPOCET | 0 | 0 | 0 | 0 | 0 | 2 | 0 | 64 | 1419520445
| VV |  | "ozn. OS05" 1 |  | 1 | [12 empty] | VV | 3 | 2 | True | 1 | ROZPOCET
444 | M | 42972334a | Větrací mřížka - fasádní, hliníková, rozměry: 200x200 mm, pevné neprůhledné lamely, vč. síťky proti hmyzu, izolovaného prostupu stěnou | kus | 1 |  | 0 |  |  | snížená |  | 0 | 0.0005 | 0.0005 | 0 | 0 | 256 | M | 3 |  |  |  | ROZPOCET | 0 | 0 | 0 | 0 | 0 | 2 | 0 | 64 | -1577681861
| VV |  | * podrobnější popis - viz výpis ostatních výrobků | [14 empty] | VV | 3 | 1 | True | 0 | ROZPOCET
| VV |  | "ozn. OS05" 1 |  | 1 | [12 empty] | VV | 3 | 2 | True | 1 | ROZPOCET
| D | 24-M-02 | VZT - Ostatní práce |  |  |  | 0 |  |  |  |  | 0 |  | 0 |  | 0 | 3 | D | 2 |  |  |  | ROZPOCET | [6 empty] | 0
445 | K | 24-M-02-001 | Pomocné objímky | sada | 1 |  | 0 |  |  | snížená |  | 0 | 0 | 0 | 0 | 0 | 64 | K | 3 |  |  |  | ROZPOCET | 0 | 0 | 0 | 0 | 0 | 2 | 0 | 64 | 1455094850
446 | K | 24-M-02-002 | Drobný a pomocný materiál | ks | 1 |  | 0 |  |  | snížená |  | 0 | 0 | 0 | 0 | 0 | 64 | K | 3 |  |  |  | ROZPOCET | 0 | 0 | 0 | 0 | 0 | 2 | 0 | 64 | 1899635903
447 | K | 24-M-02-003 | Přesun hmot | ks | 1 |  | 0 |  |  | snížená |  | 0 | 0 | 0 | 0 | 0 | 64 | K | 3 |  |  |  | ROZPOCET | 0 | 0 | 0 | 0 | 0 | 2 | 0 | 64 | 1777756238
448 | K | 24-M-02-004 | Vyregulování a uvedení do provozu | ks | 1 |  | 0 |  |  | snížená |  | 0 | 0 | 0 | 0 | 0 | 64 | K | 3 |  |  |  | ROZPOCET | 0 | 0 | 0 | 0 | 0 | 2 | 0 | 64 | -324839851
449 | K | 24-M-02-005 | Provozní zkoušky | ks | 1 |  | 0 |  |  | snížená |  | 0 | 0 | 0 | 0 | 0 | 64 | K | 3 |  |  |  | ROZPOCET | 0 | 0 | 0 | 0 | 0 | 2 | 0 | 64 | 1603422372
450 | K | 24-M-02-006 | Zaškolení obsluhy | ks | 1 |  | 0 |  |  | snížená |  | 0 | 0 | 0 | 0 | 0 | 64 | K | 3 |  |  |  | ROZPOCET | 0 | 0 | 0 | 0 | 0 | 2 | 0 | 64 | 719326153
451 | K | 24-M-02-007 | Revize | ks | 1 |  | 0 |  |  | snížená |  | 0 | 0 | 0 | 0 | 0 | 64 | K | 3 |  |  |  | ROZPOCET | 0 | 0 | 0 | 0 | 0 | 2 | 0 | 64 | -1185524185
452 | K | 24-M-02-008 | Drobné stavební přípomoce | ks | 1 |  | 0 |  |  | snížená |  | 0 | 0 | 0 | 0 | 0 | 64 | K | 3 |  |  |  | ROZPOCET | 0 | 0 | 0 | 0 | 0 | 2 | 0 | 64 | -1395432715

## 0021 - ZTI A PLYNOVOD
{e4e7dc77-8a84-419c-a3af-1165a1568145}
1
| KRYCÍ LIST SOUPISU PRACÍ | [7 empty] | v --- níže se nacházejí doplnkové a pomocné údaje k sestavám --- v | [8 empty] | False
Stavba:
SOCIÁLNÍ REHABILITACE NOVÉ MĚSTO NAD METUJÍ
Objekt:
01 - SOCIÁLNÍ REHABILITACE NOVÉ MĚSTO NAD METUJÍ
Soupis:
002 - SO 02
Úroveň 3:
0021 - ZTI A PLYNOVOD
| KSO: |  |  |  |  | CC-CZ:
| Místo: |  | P.Č. 961, 2340, K.Ú. NOVÉ MĚSTO NAD METUJÍ |  |  | Datum: | 18. 12. 2024
| Zadavatel: |  |  |  |  | IČ:
|  | KRÁLOVÉHRADECKÝ KRAJ |  |  |  | DIČ:
| Uchazeč: |  |  |  |  | IČ: | Vyplň údaj
|  | Vyplň údaj |  |  |  | DIČ: | Vyplň údaj
| Projektant: |  |  |  |  | IČ: | 03637182
|  | ATELIER ARCHITEKTURY A URBANISMU, s.r.o. |  |  |  | DIČ:
| Zpracovatel: |  |  |  |  | IČ: | 60898887
|  | JIŘÍ KOCIÁN |  |  |  | DIČ:
Poznámka:
| Cena bez DPH | [5 empty] | 0
|  |  | Základ daně |  |  | Sazba daně | Výše daně
| DPH | základní | 0 |  |  | 21% | 0
|  | snížená | 0 |  |  | 12% | 0
|  | zákl. přenesená | 0 |  |  | 21% | 0
|  | sníž. přenesená | 0 |  |  | 12% | 0
|  | nulová | 0 |  |  | 0% | 0
| Cena s DPH |  |  | v | CZK |  | 0
| Projektant |  |  | Zpracovatel
| Datum a podpis: |  | Razítko | Datum a podpis: |  |  | Razítko
| Objednavatel |  |  | Uchazeč
| Datum a podpis: |  | Razítko | Datum a podpis: |  |  | Razítko
REKAPITULACE ČLENĚNÍ SOUPISU PRACÍ
Stavba:
SOCIÁLNÍ REHABILITACE NOVÉ MĚSTO NAD METUJÍ
Objekt:
01 - SOCIÁLNÍ REHABILITACE NOVÉ MĚSTO NAD METUJÍ
Soupis:
002 - SO 02
Úroveň 3:
0021 - ZTI A PLYNOVOD
Místo: |  |  | P.Č. 961, 2340, K.Ú. NOVÉ MĚSTO NAD METUJÍ |  |  | Datum: | 18. 12. 2024
Zadavatel: |  |  | KRÁLOVÉHRADECKÝ KRAJ |  |  | Projektant: | ATELIER ARCHITEKTURY A URBANISMU, s.r.o.
Uchazeč: |  |  | Vyplň údaj |  |  | Zpracovatel: | JIŘÍ KOCIÁN
Kód dílu - Popis | [6 empty] | Cena celkem [CZK]
Náklady ze soupisu prací | [6 empty] | 0 | [11 empty] | -1
| HSV - Práce a dodávky HSV | [5 empty] | 0
| 1 - Zemní práce | [5 empty] | 0
| 4 - Vodorovné konstrukce | [5 empty] | 0
| 998 - Přesun hmot | [5 empty] | 0
| PSV - Práce a dodávky PSV | [5 empty] | 0
| 721 - Zdravotechnika - vnitřní kanalizace | [5 empty] | 0
| 722 - Zdravotechnika - vnitřní vodovod | [5 empty] | 0
| 723 - Zdravotechnika - vnitřní plynovod | [5 empty] | 0
| 725 - Zdravotechnika - zařizovací předměty | [5 empty] | 0
| 726 - Zdravotechnika - předstěnové instalace | [5 empty] | 0
| 727 - Zdravotechnika - požární ochrana | [5 empty] | 0
| M - Práce a dodávky M | [5 empty] | 0
| 23-M - Montáže potrubí | [5 empty] | 0
SOUPIS PRACÍ
Stavba:
SOCIÁLNÍ REHABILITACE NOVÉ MĚSTO NAD METUJÍ
Objekt:
01 - SOCIÁLNÍ REHABILITACE NOVÉ MĚSTO NAD METUJÍ
Soupis:
002 - SO 02
Úroveň 3:
0021 - ZTI A PLYNOVOD
Místo: |  |  | P.Č. 961, 2340, K.Ú. NOVÉ MĚSTO NAD METUJÍ |  |  | Datum: | 18. 12. 2024
Zadavatel: |  |  | KRÁLOVÉHRADECKÝ KRAJ |  |  | Projektant: | ATELIER ARCHITEKTURY A URBANISMU, s.r.o.
Uchazeč: |  |  | Vyplň údaj |  |  | Zpracovatel: | JIŘÍ KOCIÁN
PČ | Typ | Kód | Popis | MJ | Množství | J.cena [CZK] | Cena celkem [CZK] | Cenová soustava |  | DPH | J. Nh [h] | Nh celkem [h] | J. hmotnost [t] | Hmotnost celkem [t] | J. suť [t] | Suť Celkem [t]
Náklady soupisu celkem | [6 empty] | 0 |  |  |  |  | 0 |  | 0 |  | 0 |  | D | -1 | [10 empty] | 0
| D | HSV | Práce a dodávky HSV |  |  |  | 0 |  |  |  |  | 0 |  | 0 |  | 0 | 1 | D | 0 |  |  |  | ROZPOCET | [6 empty] | 0
| D | 1 | Zemní práce |  |  |  | 0 |  |  |  |  | 0 |  | 0 |  | 0 | 1 | D | 1 |  |  |  | ROZPOCET | [6 empty] | 0
1 | K | 132254101 | Hloubení rýh zapažených š do 800 mm v hornině třídy těžitelnosti I skupiny 3 objem do 20 m3 strojně | m3 | 13.41 |  | 0 |  |  | snížená |  | 0 | 0 | 0 | 0 | 0 | 4 | K | 2 |  |  |  | ROZPOCET | 0 | 0 | 0 | 0 | 0 | 2 | 0 | 4 | 1629123086
2 | K | 132254201 | Hloubení zapažených rýh š do 2000 mm v hornině třídy těžitelnosti I skupiny 3 objem do 20 m3 | m3 | 8.89 |  | 0 |  |  | snížená |  | 0 | 0 | 0 | 0 | 0 | 4 | K | 2 |  |  |  | ROZPOCET | 0 | 0 | 0 | 0 | 0 | 2 | 0 | 4 | 805626619
3 | K | 151101101 | Zřízení příložného pažení a rozepření stěn rýh hl do 2 m | m2 | 51.31 |  | 0 |  |  | snížená |  | 0 | 0 | 0 | 0 | 0 | 4 | K | 2 |  |  |  | ROZPOCET | 0 | 0 | 0 | 0 | 0 | 2 | 0 | 4 | -467533548
4 | K | 151101111 | Odstranění příložného pažení a rozepření stěn rýh hl do 2 m | m2 | 51.31 |  | 0 |  |  | snížená |  | 0 | 0 | 0 | 0 | 0 | 4 | K | 2 |  |  |  | ROZPOCET | 0 | 0 | 0 | 0 | 0 | 2 | 0 | 4 | -807639461
5 | K | 162751117 | Vodorovné přemístění přes 9 000 do 10000 m výkopku/sypaniny z horniny třídy těžitelnosti I skupiny 1 až 3 | m3 | 14.11 |  | 0 |  |  | snížená |  | 0 | 0 | 0 | 0 | 0 | 4 | K | 2 |  |  |  | ROZPOCET | 0 | 0 | 0 | 0 | 0 | 2 | 0 | 4 | 1485854656
| VV |  | 2,66+11,03+0,42 "Vytlačená zemina: lože + obsyp + potrubí" |  | 14.11 | [12 empty] | VV | 2 | 2 | True | 0 | ROZPOCET
| VV |  | Součet |  | 14.11 | [12 empty] | VV | 2 | 4 | True | 1 | ROZPOCET
6 | K | 167151101 | Nakládání výkopku z hornin třídy těžitelnosti I skupiny 1 až 3 do 100 m3 | m3 | 14.11 |  | 0 |  |  | snížená |  | 0 | 0 | 0 | 0 | 0 | 4 | K | 2 |  |  |  | ROZPOCET | 0 | 0 | 0 | 0 | 0 | 2 | 0 | 4 | -332921910
7 | K | 171201231 | Poplatek za uložení zeminy a kamení na recyklační skládce (skládkovné) kód odpadu 17 05 04 | t | 28.22 |  | 0 |  |  | snížená |  | 0 | 0 | 0 | 0 | 0 | 4 | K | 2 |  |  |  | ROZPOCET | 0 | 0 | 0 | 0 | 0 | 2 | 0 | 4 | -2144620566
| VV |  | 14,11*2,0 "přepočet na tuny" |  | 28.22 | [12 empty] | VV | 2 | 2 | True | 0 | ROZPOCET
| VV |  | Součet |  | 28.22 | [12 empty] | VV | 2 | 4 | True | 1 | ROZPOCET
8 | K | 174151101 | Zásyp jam, šachet rýh nebo kolem objektů sypaninou se zhutněním | m3 | 8.19 |  | 0 |  |  | snížená |  | 0 | 0 | 0 | 0 | 0 | 4 | K | 2 |  |  |  | ROZPOCET | 0 | 0 | 0 | 0 | 0 | 2 | 0 | 4 | 1475753210
9 | K | 175111101 | Obsypání potrubí ručně sypaninou bez prohození, uloženou do 3 m | m3 | 11.03 |  | 0 |  |  | snížená |  | 0 | 0 | 0 | 0 | 0 | 4 | K | 2 |  |  |  | ROZPOCET | 0 | 0 | 0 | 0 | 0 | 2 | 0 | 4 | 1852427048
10 | M | 58331351 | kamenivo těžené drobné frakce 0/4 | t | 22.06 |  | 0 |  |  | snížená |  | 0 | 0 | 0 | 0 | 0 | 8 | M | 2 |  |  |  | ROZPOCET | 0 | 0 | 0 | 0 | 0 | 2 | 0 | 4 | -1200129265
| VV |  | 11,03*2 "Přepočtené koeficientem množství |  | 22.06 | [12 empty] | VV | 2 | 2 | True | 0 | ROZPOCET
| VV |  | Součet |  | 22.06 | [12 empty] | VV | 2 | 4 | True | 1 | ROZPOCET
| D | 4 | Vodorovné konstrukce |  |  |  | 0 |  |  |  |  | 0 |  | 0 |  | 0 | 1 | D | 1 |  |  |  | ROZPOCET | [6 empty] | 0
11 | K | 451541111 | Lože pod potrubí otevřený výkop ze štěrkodrtě | m3 | 2.66 |  | 0 |  |  | snížená |  | 0 | 0 | 0 | 0 | 0 | 4 | K | 2 |  |  |  | ROZPOCET | 0 | 0 | 0 | 0 | 0 | 2 | 0 | 4 | -1033567627
| D | 998 | Přesun hmot |  |  |  | 0 |  |  |  |  | 0 |  | 0 |  | 0 | 1 | D | 1 |  |  |  | ROZPOCET | [6 empty] | 0
12 | K | 998276101 | Přesun hmot pro trubní vedení z trub z plastických hmot otevřený výkop | t | 26.634 |  | 0 |  |  | snížená |  | 0 | 0 | 0 | 0 | 0 | 4 | K | 2 |  |  |  | ROZPOCET | 0 | 0 | 0 | 0 | 0 | 2 | 0 | 4 | -408083468
| D | PSV | Práce a dodávky PSV |  |  |  | 0 |  |  |  |  | 0 |  | 0 |  | 0 | 2 | D | 0 |  |  |  | ROZPOCET | [6 empty] | 0
| D | 721 | Zdravotechnika - vnitřní kanalizace |  |  |  | 0 |  |  |  |  | 0 |  | 0 |  | 0 | 2 | D | 1 |  |  |  | ROZPOCET | [6 empty] | 0
13 | K | 721173402 | Potrubí kanalizační z PVC SN 4 svodné DN 125 | m | 33.5 |  | 0 |  |  | snížená |  | 0 | 0 | 0 | 0 | 0 | 16 | K | 2 |  |  |  | ROZPOCET | 0 | 0 | 0 | 0 | 0 | 2 | 0 | 16 | 730325348
14 | K | 721173403 | Potrubí kanalizační z PVC SN 4 svodné DN 160 | m | 4 |  | 0 |  |  | snížená |  | 0 | 0 | 0 | 0 | 0 | 16 | K | 2 |  |  |  | ROZPOCET | 0 | 0 | 0 | 0 | 0 | 2 | 0 | 16 | 1786681736
15 | K | 721174025 | Potrubí kanalizační z PP odpadní DN 110 | m | 13 |  | 0 |  |  | snížená |  | 0 | 0 | 0 | 0 | 0 | 16 | K | 2 |  |  |  | ROZPOCET | 0 | 0 | 0 | 0 | 0 | 2 | 0 | 16 | 2130004341
16 | K | 721174041 | Potrubí kanalizační z PP připojovací DN 32 | m | 2 |  | 0 |  |  | snížená |  | 0 | 0 | 0 | 0 | 0 | 16 | K | 2 |  |  |  | ROZPOCET | 0 | 0 | 0 | 0 | 0 | 2 | 0 | 16 | 1103610171
17 | K | 721174042 | Potrubí kanalizační z PP připojovací DN 40 | m | 1 |  | 0 |  |  | snížená |  | 0 | 0 | 0 | 0 | 0 | 16 | K | 2 |  |  |  | ROZPOCET | 0 | 0 | 0 | 0 | 0 | 2 | 0 | 16 | 2029113187
18 | K | 721174043 | Potrubí kanalizační z PP připojovací DN 50 | m | 11 |  | 0 |  |  | snížená |  | 0 | 0 | 0 | 0 | 0 | 16 | K | 2 |  |  |  | ROZPOCET | 0 | 0 | 0 | 0 | 0 | 2 | 0 | 16 | 148510823
19 | K | 721174044 | Potrubí kanalizační z PP připojovací DN 75 | m | 2 |  | 0 |  |  | snížená |  | 0 | 0 | 0 | 0 | 0 | 16 | K | 2 |  |  |  | ROZPOCET | 0 | 0 | 0 | 0 | 0 | 2 | 0 | 16 | -1695997861
20 | K | 721174045 | Potrubí kanalizační z PP připojovací DN 110 | m | 1 |  | 0 |  |  | snížená |  | 0 | 0 | 0 | 0 | 0 | 16 | K | 2 |  |  |  | ROZPOCET | 0 | 0 | 0 | 0 | 0 | 2 | 0 | 16 | 708979824
21 | M | 28615603 | čistící tvarovka odpadní pro vysoké teploty HTRE DN 110 | kus | 2 |  | 0 |  |  | snížená |  | 0 | 0 | 0 | 0 | 0 | 32 | M | 2 |  |  |  | ROZPOCET | 0 | 0 | 0 | 0 | 0 | 2 | 0 | 16 | -757684289
22 | K | 721175212 | Potrubí kanalizační z PP odpadní odhlučněné třívrstvé DN 110 | m | 8 |  | 0 |  |  | snížená |  | 0 | 0 | 0 | 0 | 0 | 16 | K | 2 |  |  |  | ROZPOCET | 0 | 0 | 0 | 0 | 0 | 2 | 0 | 16 | 622916070
23 | M | 28614461 | čistící kus PP kanalizační třívrstvý vysoká zvuková izolace DN 110 | kus | 2 |  | 0 |  |  | snížená |  | 0 | 0 | 0 | 0 | 0 | 32 | M | 2 |  |  |  | ROZPOCET | 0 | 0 | 0 | 0 | 0 | 2 | 0 | 16 | 1895977791
24 | K | 721194105 | Vyvedení a upevnění odpadních výpustek DN 50 | kus | 5 |  | 0 |  |  | snížená |  | 0 | 0 | 0 | 0 | 0 | 16 | K | 2 |  |  |  | ROZPOCET | 0 | 0 | 0 | 0 | 0 | 2 | 0 | 16 | -1488403835
25 | K | 721194109 | Vyvedení a upevnění odpadních výpustek DN 110 | kus | 2 |  | 0 |  |  | snížená |  | 0 | 0 | 0 | 0 | 0 | 16 | K | 2 |  |  |  | ROZPOCET | 0 | 0 | 0 | 0 | 0 | 2 | 0 | 16 | 1700005887
26 | K | 721211422 | Vpusť podlahová se svislým odtokem DN 50/75/110 mřížka nerez 138x138 | kus | 1 |  | 0 |  |  | snížená |  | 0 | 0 | 0 | 0 | 0 | 16 | K | 2 |  |  |  | ROZPOCET | 0 | 0 | 0 | 0 | 0 | 2 | 0 | 16 | -1537461463
27 | K | 721212125 | Odtokový sprchový žlab délky 900 mm s krycím roštem a zápachovou uzávěrkou | kus | 1 |  | 0 |  |  | snížená |  | 0 | 0 | 0 | 0 | 0 | 16 | K | 2 |  |  |  | ROZPOCET | 0 | 0 | 0 | 0 | 0 | 2 | 0 | 16 | 619648514
28 | K | 721227 01 | Podomítková zápachová uzávěrka DN 40/50 pro pračky s přivzdušňovacím ventilem, 110x225 mm - dodávka + montáž | kus | 1 |  | 0 |  |  | snížená |  | 0 | 0 | 0 | 0 | 0 | 16 | K | 2 |  |  |  | ROZPOCET | 0 | 0 | 0 | 0 | 0 | 2 | 0 | 16 | -701781751
29 | K | 721227 02 | Podomítková zápachová uzávěrka DN 40/50 pro pračky a myčky v kombinaci s výtokovým ventilem 1/2'' - dodávka + montáž | kus | 2 |  | 0 |  |  | snížená |  | 0 | 0 | 0 | 0 | 0 | 16 | K | 2 |  |  |  | ROZPOCET | 0 | 0 | 0 | 0 | 0 | 2 | 0 | 16 | 1977431496
30 | K | 7212332 5 | Střešní vtok polypropylen PP pro ploché střechy svislý odtok DN 110, elektrický ohřev se samoregulací (10-30 W,230V) - dodávka + montáž | kus | 2 |  | 0 |  |  | snížená |  | 0 | 0 | 0 | 0 | 0 | 16 | K | 2 |  |  |  | ROZPOCET | 0 | 0 | 0 | 0 | 0 | 2 | 0 | 16 | 1329373642
31 | K | 721273153 | Hlavice ventilační polypropylen PP DN 110 | kus | 2 |  | 0 |  |  | snížená |  | 0 | 0 | 0 | 0 | 0 | 16 | K | 2 |  |  |  | ROZPOCET | 0 | 0 | 0 | 0 | 0 | 2 | 0 | 16 | -843393379
32 | K | 721276 01 | Kondenzační sifon - vodní zápachová uzávěrka DN 40 s přídavnou mechanickou uzávěrkou (kulička) a čistící vložkou - dodávka + montáž | kus | 2 |  | 0 |  |  | snížená |  | 0 | 0 | 0 | 0 | 0 | 16 | K | 2 |  |  |  | ROZPOCET | 0 | 0 | 0 | 0 | 0 | 2 | 0 | 16 | 540980103
33 | K | 721289 91 | Zavěšení a upevnění kanalizačního potrubí - dodávka + montáž; vč. objímky, navrtání, uchycení, ... | bm | 3 |  | 0 |  |  | snížená |  | 0 | 0 | 0 | 0 | 0 | 16 | K | 2 |  |  |  | ROZPOCET | 0 | 0 | 0 | 0 | 0 | 2 | 0 | 16 | -605131390
34 | K | 721289 92 | Izolace připojovacího potrubí - PE izolace tl. 9 mm | m | 18 |  | 0 |  |  | snížená |  | 0 | 0 | 0 | 0 | 0 | 16 | K | 2 |  |  |  | ROZPOCET | 0 | 0 | 0 | 0 | 0 | 2 | 0 | 16 | 1283614855
35 | K | 721289 93 | Izolace svislého (odpadního) potrubí - PE izolace tl. 20 mm | m | 21 |  | 0 |  |  | snížená |  | 0 | 0 | 0 | 0 | 0 | 16 | K | 2 |  |  |  | ROZPOCET | 0 | 0 | 0 | 0 | 0 | 2 | 0 | 16 | 704711493
36 | K | 721290111 | Zkouška těsnosti potrubí kanalizace vodou DN do 125 | m | 78.5 |  | 0 |  |  | snížená |  | 0 | 0 | 0 | 0 | 0 | 16 | K | 2 |  |  |  | ROZPOCET | 0 | 0 | 0 | 0 | 0 | 2 | 0 | 16 | 14226018
37 | K | 998721101 | Přesun hmot tonážní pro vnitřní kanalizaci v objektech v do 6 m | t | 0.134 |  | 0 |  |  | snížená |  | 0 | 0 | 0 | 0 | 0 | 16 | K | 2 |  |  |  | ROZPOCET | 0 | 0 | 0 | 0 | 0 | 2 | 0 | 16 | -1075682933
| D | 722 | Zdravotechnika - vnitřní vodovod |  |  |  | 0 |  |  |  |  | 0 |  | 0 |  | 0 | 2 | D | 1 |  |  |  | ROZPOCET | [6 empty] | 0
38 | K | 722175002 | Potrubí vodovodní plastové PP-RCT svar polyfúze D 20x2,8 mm | m | 27 |  | 0 |  |  | snížená |  | 0 | 0 | 0 | 0 | 0 | 16 | K | 2 |  |  |  | ROZPOCET | 0 | 0 | 0 | 0 | 0 | 2 | 0 | 16 | -1084872074
39 | K | 722175003 | Potrubí vodovodní plastové PP-RCT svar polyfúze D 25x3,5 mm | m | 48 |  | 0 |  |  | snížená |  | 0 | 0 | 0 | 0 | 0 | 16 | K | 2 |  |  |  | ROZPOCET | 0 | 0 | 0 | 0 | 0 | 2 | 0 | 16 | -147398808
40 | K | 722175004 | Potrubí vodovodní plastové PP-RCT svar polyfúze D 32x4,4 mm | m | 3 |  | 0 |  |  | snížená |  | 0 | 0 | 0 | 0 | 0 | 16 | K | 2 |  |  |  | ROZPOCET | 0 | 0 | 0 | 0 | 0 | 2 | 0 | 16 | 1096220130
41 | K | 722181241 | Ochrana vodovodního potrubí přilepenými termoizolačními trubicemi z PE tl přes 13 do 20 mm DN do 22 mm | m | 27 |  | 0 |  |  | snížená |  | 0 | 0 | 0 | 0 | 0 | 16 | K | 2 |  |  |  | ROZPOCET | 0 | 0 | 0 | 0 | 0 | 2 | 0 | 16 | 1377601797
| VV |  | 27,0 "d20 - vše" |  | 27 | [12 empty] | VV | 2 | 2 | True | 0 | ROZPOCET
| VV |  | Součet |  | 27 | [12 empty] | VV | 2 | 4 | True | 1 | ROZPOCET
42 | K | 722181242 | Ochrana vodovodního potrubí přilepenými termoizolačními trubicemi z PE tl přes 13 do 20 mm DN přes 22 do 45 mm | m | 51 |  | 0 |  |  | snížená |  | 0 | 0 | 0 | 0 | 0 | 16 | K | 2 |  |  |  | ROZPOCET | 0 | 0 | 0 | 0 | 0 | 2 | 0 | 16 | -1078387974
| VV |  | 48,0+3,0 "d25 - vše, d32 - S" |  | 51 | [12 empty] | VV | 2 | 2 | True | 0 | ROZPOCET
| VV |  | Součet |  | 51 | [12 empty] | VV | 2 | 4 | True | 1 | ROZPOCET
43 | K | 722220111 | Nástěnka pro výtokový ventil G 1/2" s jedním závitem | kus | 8 |  | 0 |  |  | snížená |  | 0 | 0 | 0 | 0 | 0 | 16 | K | 2 |  |  |  | ROZPOCET | 0 | 0 | 0 | 0 | 0 | 2 | 0 | 16 | 955608919
44 | K | 722220122 | Nástěnka pro baterii G 3/4" s jedním závitem | pár | 2 |  | 0 |  |  | snížená |  | 0 | 0 | 0 | 0 | 0 | 16 | K | 2 |  |  |  | ROZPOCET | 0 | 0 | 0 | 0 | 0 | 2 | 0 | 16 | -403159177
45 | K | 722232043 | Kohout kulový přímý G 1/2" PN 42 do 185°C vnitřní závit | kus | 2 |  | 0 |  |  | snížená |  | 0 | 0 | 0 | 0 | 0 | 16 | K | 2 |  |  |  | ROZPOCET | 0 | 0 | 0 | 0 | 0 | 2 | 0 | 16 | 1822286194
46 | K | 722232044 | Kohout kulový přímý G 3/4" PN 42 do 185°C vnitřní závit | kus | 2 |  | 0 |  |  | snížená |  | 0 | 0 | 0 | 0 | 0 | 16 | K | 2 |  |  |  | ROZPOCET | 0 | 0 | 0 | 0 | 0 | 2 | 0 | 16 | 1812322213
47 | K | 72223204r1 | Kohout kulový přímý G 3/4" PN 42 do 185°C vnitřní závit, s vývodem na hadici | kus | 1 |  | 0 |  |  | snížená |  | 0 | 0 | 0 | 0 | 0 | 16 | K | 2 |  |  |  | ROZPOCET | 0 | 0 | 0 | 0 | 0 | 2 | 0 | 16 | 1698754627
48 | K | 722232063 | Kohout kulový přímý G 1" PN 42 do 185°C vnitřní závit s vypouštěním | kus | 1 |  | 0 |  |  | snížená |  | 0 | 0 | 0 | 0 | 0 | 16 | K | 2 |  |  |  | ROZPOCET | 0 | 0 | 0 | 0 | 0 | 2 | 0 | 16 | -1870942871
49 | K | 722289 04 | Tvarovka ISO 32 - 1'' - přechod PE / vn. závit, tv. litina - dodávka + montáž | soubor | 1 |  | 0 |  |  | snížená |  | 0 | 0 | 0 | 0 | 0 | 16 | K | 2 |  |  |  | ROZPOCET | 0 | 0 | 0 | 0 | 0 | 2 | 0 | 16 | -759164599
50 | K | 722289 19 | Napojení zásobníkového ohřívače dle předpisu výrobce - zpětná klapka, manometr, pojist. ventil, tlaková nádoba 8l, ... - dodávka + montáž | soubor | 1 |  | 0 |  |  | snížená |  | 0 | 0 | 0 | 0 | 0 | 16 | K | 2 |  |  |  | ROZPOCET | 0 | 0 | 0 | 0 | 0 | 2 | 0 | 16 | 13365347
51 | K | 722289 27 | Cirkulační čerpadlo 230 V, Q=0,5 m3/hod, H = 1,0 m v. sl. - dodávka + montáž | soubor | 1 |  | 0 |  |  | snížená |  | 0 | 0 | 0 | 0 | 0 | 16 | K | 2 |  |  |  | ROZPOCET | 0 | 0 | 0 | 0 | 0 | 2 | 0 | 16 | 481723059
52 | K | 722290234 | Proplach a dezinfekce vodovodního potrubí DN do 80 | m | 78 |  | 0 |  |  | snížená |  | 0 | 0 | 0 | 0 | 0 | 16 | K | 2 |  |  |  | ROZPOCET | 0 | 0 | 0 | 0 | 0 | 2 | 0 | 16 | 366409216
53 | K | 722290246 | Zkouška těsnosti vodovodního potrubí plastového DN do 40 | m | 78 |  | 0 |  |  | snížená |  | 0 | 0 | 0 | 0 | 0 | 16 | K | 2 |  |  |  | ROZPOCET | 0 | 0 | 0 | 0 | 0 | 2 | 0 | 16 | -554243683
54 | K | 998722101 | Přesun hmot tonážní pro vnitřní vodovod v objektech v do 6 m | t | 0.085 |  | 0 |  |  | snížená |  | 0 | 0 | 0 | 0 | 0 | 16 | K | 2 |  |  |  | ROZPOCET | 0 | 0 | 0 | 0 | 0 | 2 | 0 | 16 | 163908804
| D | 723 | Zdravotechnika - vnitřní plynovod |  |  |  | 0 |  |  |  |  | 0 |  | 0 |  | 0 | 2 | D | 1 |  |  |  | ROZPOCET | [6 empty] | 0
55 | K | 723 990r | Pomocné stavební práce | kpl | 1 |  | 0 |  |  | snížená |  | 0 | 0 | 0 | 0 | 0 | 16 | K | 2 |  |  |  | ROZPOCET | 0 | 0 | 0 | 0 | 0 | 2 | 0 | 16 | -874750380
56 | K | 723111204 | Potrubí ocelové závitové černé bezešvé svařované běžné DN 25 | m | 4 |  | 0 |  |  | snížená |  | 0 | 0 | 0 | 0 | 0 | 16 | K | 2 |  |  |  | ROZPOCET | 0 | 0 | 0 | 0 | 0 | 2 | 0 | 16 | 1834453593
57 | K | 723150368 | Chránička D 76x3,2 mm | m | 0.5 |  | 0 |  |  | snížená |  | 0 | 0 | 0 | 0 | 0 | 16 | K | 2 |  |  |  | ROZPOCET | 0 | 0 | 0 | 0 | 0 | 2 | 0 | 16 | 1789905948
58 | K | 723190204 | Přípojka plynovodní ocelová závitová černá bezešvá spojovaná na závit běžná DN 25 | soubor | 1 |  | 0 |  |  | snížená |  | 0 | 0 | 0 | 0 | 0 | 16 | K | 2 |  |  |  | ROZPOCET | 0 | 0 | 0 | 0 | 0 | 2 | 0 | 16 | 93360633
59 | K | 723229104 | Montáž armatur plynovodních s jedním závitem G 1" ostatní typ | soubor | 1 |  | 0 |  |  | snížená |  | 0 | 0 | 0 | 0 | 0 | 16 | K | 2 |  |  |  | ROZPOCET | 0 | 0 | 0 | 0 | 0 | 2 | 0 | 16 | -2008901712
60 | M | 72322911 r1 | Zemní přechodka PE/Ocel - standard 32 x 1' SDR 11 | kus | 1 |  | 0 |  |  | snížená |  | 0 | 0 | 0 | 0 | 0 | 32 | M | 2 |  |  |  | ROZPOCET | 0 | 0 | 0 | 0 | 0 | 2 | 0 | 16 | 93322549
61 | K | 723231164 | Kohout kulový přímý G 1" PN 42 do 185°C plnoprůtokový vnitřní závit těžká řada | kus | 1 |  | 0 |  |  | snížená |  | 0 | 0 | 0 | 0 | 0 | 16 | K | 2 |  |  |  | ROZPOCET | 0 | 0 | 0 | 0 | 0 | 2 | 0 | 16 | 1908718281
62 | K | 998723101 | Přesun hmot tonážní pro vnitřní plynovod v objektech v do 6 m | t | 0.022 |  | 0 |  |  | snížená |  | 0 | 0 | 0 | 0 | 0 | 16 | K | 2 |  |  |  | ROZPOCET | 0 | 0 | 0 | 0 | 0 | 2 | 0 | 16 | -1197835036
| D | 725 | Zdravotechnika - zařizovací předměty |  |  |  | 0 |  |  |  |  | 0 |  | 0 |  | 0 | 2 | D | 1 |  |  |  | ROZPOCET | [6 empty] | 0
63 | K | 725112 08 | Klozet keramický závěsný na nosné stěny s hlubokým splachováním odpad vodorovný pro imobilní | kus | 1 |  | 0 |  |  | snížená |  | 0 | 0 | 0 | 0 | 0 | 16 | K | 2 |  |  |  | ROZPOCET | 0 | 0 | 0 | 0 | 0 | 2 | 0 | 16 | 1532326671
64 | K | 725112 09R1 | Oddálené splachování - příslušenství k WC pro imobilní, instalační sada vč. tlačítka, pro 2 množství splachování, bílá / lesklý chrom - dodávka + montáž | kus | 1 |  | 0 |  |  | snížená |  | 0 | 0 | 0 | 0 | 0 | 16 | K | 2 |  |  |  | ROZPOCET | 0 | 0 | 0 | 0 | 0 | 2 | 0 | 16 | -16862347
65 | K | 725112 09R2 | Příslušenství k WC pro imobilní dle vyhlášky 398/2009 Sb. v platném znění - dodávka + montáž | kus | 1 |  | 0 |  |  | snížená |  | 0 | 0 | 0 | 0 | 0 | 16 | K | 2 |  |  |  | ROZPOCET | 0 | 0 | 0 | 0 | 0 | 2 | 0 | 16 | 1266338651
66 | K | 725112022 | Klozet keramický závěsný na nosné stěny odpad vodorovný | soubor | 1 |  | 0 |  |  | snížená |  | 0 | 0 | 0 | 0 | 0 | 16 | K | 2 |  |  |  | ROZPOCET | 0 | 0 | 0 | 0 | 0 | 2 | 0 | 16 | 1353267271
67 | K | 725119131 | Montáž klozetových sedátek standardních | kus | 1 |  | 0 |  |  | snížená |  | 0 | 0 | 0 | 0 | 0 | 16 | K | 2 |  |  |  | ROZPOCET | 0 | 0 | 0 | 0 | 0 | 2 | 0 | 16 | 788361282
68 | M | 55167381 | sedátko klozetové duroplastové bílé s poklopem | kus | 1 |  | 0 |  |  | snížená |  | 0 | 0 | 0 | 0 | 0 | 32 | M | 2 |  |  |  | ROZPOCET | 0 | 0 | 0 | 0 | 0 | 2 | 0 | 16 | -980571171
69 | K | 725211 08 | Umyvadlo keramické připevněné na stěnu šrouby bílé bez krytu na sifon zdratovní pro imobilní | kus | 1 |  | 0 |  |  | snížená |  | 0 | 0 | 0 | 0 | 0 | 16 | K | 2 |  |  |  | ROZPOCET | 0 | 0 | 0 | 0 | 0 | 2 | 0 | 16 | -1518101081
70 | K | 725211 09 | Příslušenství k umyvadlu pro imobilní dle vyhlášky 398/2009 Sb. v platném znění - dodávka + montáž | kus | 1 |  | 0 |  |  | snížená |  | 0 | 0 | 0 | 0 | 0 | 16 | K | 2 |  |  |  | ROZPOCET | 0 | 0 | 0 | 0 | 0 | 2 | 0 | 16 | 908409557
71 | K | 725211603 | Umyvadlo keramické bílé šířky 600 mm bez krytu na sifon připevněné na stěnu šrouby | soubor | 1 |  | 0 |  |  | snížená |  | 0 | 0 | 0 | 0 | 0 | 16 | K | 2 |  |  |  | ROZPOCET | 0 | 0 | 0 | 0 | 0 | 2 | 0 | 16 | -1296664689
72 | K | 725244324r1 | Zástěna sprchová bezrámová skleněná | soubor | 1 |  | 0 |  |  | snížená |  | 0 | 0 | 0 | 0 | 0 | 16 | K | 2 |  |  |  | ROZPOCET | 0 | 0 | 0 | 0 | 0 | 2 | 0 | 16 | -2098041227
73 | K | 72529220r | Nerezové sedátko závěsné sklopné, 450 x 450 mm, nosnost 150 kg | kus | 1 |  | 0 |  |  | snížená |  | 0 | 0 | 0 | 0 | 0 | 16 | K | 2 |  |  |  | ROZPOCET | 0 | 0 | 0 | 0 | 0 | 2 | 0 | 16 | -1274779788
74 | K | 725311121 | Dřez jednoduchý nerezový se zápachovou uzávěrkou s odkapávací plochou | soubor | 1 |  | 0 |  |  | snížená |  | 0 | 0 | 0 | 0 | 0 | 16 | K | 2 |  |  |  | ROZPOCET | 0 | 0 | 0 | 0 | 0 | 2 | 0 | 16 | 301198822
75 | K | 725339111 | Montáž výlevky | soubor | 1 |  | 0 |  |  | snížená |  | 0 | 0 | 0 | 0 | 0 | 16 | K | 2 |  |  |  | ROZPOCET | 0 | 0 | 0 | 0 | 0 | 2 | 0 | 16 | 263583105
76 | M | 64271103r1 | Plastová výlevka závěsná bílá | kus | 1 |  | 0 |  |  | snížená |  | 0 | 0 | 0 | 0 | 0 | 32 | M | 2 |  |  |  | ROZPOCET | 0 | 0 | 0 | 0 | 0 | 2 | 0 | 16 | 349192936
77 | K | 725813111 | Ventil rohový bez připojovací trubičky nebo flexi hadičky G 1/2" | soubor | 8 |  | 0 |  |  | snížená |  | 0 | 0 | 0 | 0 | 0 | 16 | K | 2 |  |  |  | ROZPOCET | 0 | 0 | 0 | 0 | 0 | 2 | 0 | 16 | -812024226
78 | K | 725814 01 | Připojovací trubička nebo flexi hadička 3/8'' | soubor | 2 |  | 0 |  |  | snížená |  | 0 | 0 | 0 | 0 | 0 | 16 | K | 2 |  |  |  | ROZPOCET | 0 | 0 | 0 | 0 | 0 | 2 | 0 | 16 | -1711849313
79 | K | 725821312 | Baterie dřezová nástěnná páková s otáčivým kulatým ústím a délkou ramínka 300 mm | soubor | 1 |  | 0 |  |  | snížená |  | 0 | 0 | 0 | 0 | 0 | 16 | K | 2 |  |  |  | ROZPOCET | 0 | 0 | 0 | 0 | 0 | 2 | 0 | 16 | 865588079
80 | K | 725822613 | Baterie umyvadlová stojánková páková s výpustí | soubor | 1 |  | 0 |  |  | snížená |  | 0 | 0 | 0 | 0 | 0 | 16 | K | 2 |  |  |  | ROZPOCET | 0 | 0 | 0 | 0 | 0 | 2 | 0 | 16 | 549662178
81 | K | 7258227 | Baterie umyvadlové stojánkové pákové s výpustí s prodlouženým ramínkem pro imobilní | soubor | 1 |  | 0 |  |  | snížená |  | 0 | 0 | 0 | 0 | 0 | 16 | K | 2 |  |  |  | ROZPOCET | 0 | 0 | 0 | 0 | 0 | 2 | 0 | 16 | 943841549
82 | K | 725831324r1 | Baterie vanové nástěnné s flexi hadicí | soubor | 1 |  | 0 |  |  | snížená |  | 0 | 0 | 0 | 0 | 0 | 16 | K | 2 |  |  |  | ROZPOCET | 0 | 0 | 0 | 0 | 0 | 2 | 0 | 16 | 1521691542
83 | K | 725841333 | Baterie sprchová podomítková s přepínačem a pevnou sprchou | soubor | 1 |  | 0 |  |  | snížená |  | 0 | 0 | 0 | 0 | 0 | 16 | K | 2 |  |  |  | ROZPOCET | 0 | 0 | 0 | 0 | 0 | 2 | 0 | 16 | 498246772
84 | K | 725841334r1 | Sprchová sestava - hlavová sprcha + ruční sprcha | kus | 1 |  | 0 |  |  | snížená |  | 0 | 0 | 0 | 0 | 0 | 16 | K | 2 |  |  |  | ROZPOCET | 0 | 0 | 0 | 0 | 0 | 2 | 0 | 16 | 1621923132
85 | K | 725861102 | Zápachová uzávěrka pro umyvadla DN 40 | kus | 1 |  | 0 |  |  | snížená |  | 0 | 0 | 0 | 0 | 0 | 16 | K | 2 |  |  |  | ROZPOCET | 0 | 0 | 0 | 0 | 0 | 2 | 0 | 16 | 1062048606
86 | K | 725861312 | Zápachová uzávěrka pro umyvadlo DN 40 podomítková | kus | 1 |  | 0 |  |  | snížená |  | 0 | 0 | 0 | 0 | 0 | 16 | K | 2 |  |  |  | ROZPOCET | 0 | 0 | 0 | 0 | 0 | 2 | 0 | 16 | 1761177797
87 | K | 725862103 | Zápachová uzávěrka pro dřezy DN 40/50 | kus | 2 |  | 0 |  |  | snížená |  | 0 | 0 | 0 | 0 | 0 | 16 | K | 2 |  |  |  | ROZPOCET | 0 | 0 | 0 | 0 | 0 | 2 | 0 | 16 | -1536675014
88 | K | 998725101 | Přesun hmot tonážní pro zařizovací předměty v objektech v do 6 m | t | 0.208 |  | 0 |  |  | snížená |  | 0 | 0 | 0 | 0 | 0 | 16 | K | 2 |  |  |  | ROZPOCET | 0 | 0 | 0 | 0 | 0 | 2 | 0 | 16 | -398219782
| D | 726 | Zdravotechnika - předstěnové instalace |  |  |  | 0 |  |  |  |  | 0 |  | 0 |  | 0 | 2 | D | 1 |  |  |  | ROZPOCET | [6 empty] | 0
89 | K | 726131001 | Instalační předstěna pro umyvadlo do v 1120 mm se stojánkovou baterií do lehkých stěn s kovovou kcí | soubor | 1 |  | 0 |  |  | snížená |  | 0 | 0 | 0 | 0 | 0 | 16 | K | 2 |  |  |  | ROZPOCET | 0 | 0 | 0 | 0 | 0 | 2 | 0 | 16 | 1229479389
90 | K | 726131002 | Instalační předstěna pro umyvadlo do v 1120 mm pro tělesně postižené do lehkých stěn s kovovou kcí | soubor | 1 |  | 0 |  |  | snížená |  | 0 | 0 | 0 | 0 | 0 | 16 | K | 2 |  |  |  | ROZPOCET | 0 | 0 | 0 | 0 | 0 | 2 | 0 | 16 | 18611590
91 | K | 726131031 | Instalační předstěna pro podpěry a madla v 1120 mm do lehkých stěn s kovovou kcí | soubor | 2 |  | 0 |  |  | snížená |  | 0 | 0 | 0 | 0 | 0 | 16 | K | 2 |  |  |  | ROZPOCET | 0 | 0 | 0 | 0 | 0 | 2 | 0 | 16 | 1419393621
92 | K | 726131041 | Instalační předstěna pro klozet závěsný v 1120 mm s ovládáním zepředu do lehkých stěn s kovovou kcí | soubor | 1 |  | 0 |  |  | snížená |  | 0 | 0 | 0 | 0 | 0 | 16 | K | 2 |  |  |  | ROZPOCET | 0 | 0 | 0 | 0 | 0 | 2 | 0 | 16 | 518516563
93 | K | 726131043 | Instalační předstěna pro klozet závěsný v 1120 mm s ovládáním zepředu pro postižené do stěn s kov kcí | soubor | 1 |  | 0 |  |  | snížená |  | 0 | 0 | 0 | 0 | 0 | 16 | K | 2 |  |  |  | ROZPOCET | 0 | 0 | 0 | 0 | 0 | 2 | 0 | 16 | 575630929
94 | K | 726191001 | Zvukoizolační souprava pro klozet a bidet | soubor | 2 |  | 0 |  |  | snížená |  | 0 | 0 | 0 | 0 | 0 | 16 | K | 2 |  |  |  | ROZPOCET | 0 | 0 | 0 | 0 | 0 | 2 | 0 | 16 | -120869559
95 | K | 726191002 | Souprava pro předstěnovou montáž | soubor | 2 |  | 0 |  |  | snížená |  | 0 | 0 | 0 | 0 | 0 | 16 | K | 2 |  |  |  | ROZPOCET | 0 | 0 | 0 | 0 | 0 | 2 | 0 | 16 | -1530998436
96 | K | 998726111 | Přesun hmot tonážní pro instalační prefabrikáty v objektech v do 6 m | t | 0.083 |  | 0 |  |  | snížená |  | 0 | 0 | 0 | 0 | 0 | 16 | K | 2 |  |  |  | ROZPOCET | 0 | 0 | 0 | 0 | 0 | 2 | 0 | 16 | -1730271270
| D | 727 | Zdravotechnika - požární ochrana |  |  |  | 0 |  |  |  |  | 0 |  | 0 |  | 0 | 2 | D | 1 |  |  |  | ROZPOCET | [6 empty] | 0
97 | K | 727289 40 | Požární prostup střešmí konstrukcí - potrubí do DN 125 - manžeta, pož. tmel, dodávka + montáž - vč. osazení, vypěnění, zatmelení, apod ... | soubor | 4 |  | 0 |  |  | snížená |  | 0 | 0 | 0 | 0 | 0 | 16 | K | 2 |  |  |  | ROZPOCET | 0 | 0 | 0 | 0 | 0 | 2 | 0 | 16 | -825970957
| D | M | Práce a dodávky M |  |  |  | 0 |  |  |  |  | 0 |  | 0 |  | 0 | 3 | D | 0 |  |  |  | ROZPOCET | [6 empty] | 0
| D | 23-M | Montáže potrubí |  |  |  | 0 |  |  |  |  | 0 |  | 0 |  | 0 | 3 | D | 1 |  |  |  | ROZPOCET | [6 empty] | 0
98 | K | 230205225 | Montáž trubního dílu PE elektrotvarovky nebo svařovaného na tupo dn 32 mm en 2,0 mm | kus | 1 |  | 0 |  |  | snížená |  | 0 | 0 | 0 | 0 | 0 | 64 | K | 2 |  |  |  | ROZPOCET | 0 | 0 | 0 | 0 | 0 | 2 | 0 | 64 | -1771623161
99 | M | 28615969 | elektrospojka SDR11 PE 100 PN16 D 32mm | kus | 1 |  | 0 |  |  | snížená |  | 0 | 0 | 0 | 0 | 0 | 256 | M | 2 |  |  |  | ROZPOCET | 0 | 0 | 0 | 0 | 0 | 2 | 0 | 64 | -666017049

## 0030 - SO 03
{9354bbc2-5533-4412-8b9a-0811f583990c}
1
| KRYCÍ LIST SOUPISU PRACÍ | [7 empty] | v --- níže se nacházejí doplnkové a pomocné údaje k sestavám --- v | [8 empty] | False
Stavba:
SOCIÁLNÍ REHABILITACE NOVÉ MĚSTO NAD METUJÍ
Objekt:
01 - SOCIÁLNÍ REHABILITACE NOVÉ MĚSTO NAD METUJÍ
Soupis:
003 - SO 03
Úroveň 3:
0030 - SO 03
| KSO: |  |  |  |  | CC-CZ:
| Místo: |  | P.Č. 961, 2340, K.Ú. NOVÉ MĚSTO NAD METUJÍ |  |  | Datum: | 18. 12. 2024
| Zadavatel: |  |  |  |  | IČ:
|  | KRÁLOVÉHRADECKÝ KRAJ |  |  |  | DIČ:
| Uchazeč: |  |  |  |  | IČ: | Vyplň údaj
|  | Vyplň údaj |  |  |  | DIČ: | Vyplň údaj
| Projektant: |  |  |  |  | IČ: | 03637182
|  | ATELIER ARCHITEKTURY A URBANISMU, s.r.o. |  |  |  | DIČ:
| Zpracovatel: |  |  |  |  | IČ: | 60898887
|  | JIŘÍ KOCIÁN |  |  |  | DIČ:
Poznámka:
| Cena bez DPH | [5 empty] | 0
|  |  | Základ daně |  |  | Sazba daně | Výše daně
| DPH | základní | 0 |  |  | 21% | 0
|  | snížená | 0 |  |  | 12% | 0
|  | zákl. přenesená | 0 |  |  | 21% | 0
|  | sníž. přenesená | 0 |  |  | 12% | 0
|  | nulová | 0 |  |  | 0% | 0
| Cena s DPH |  |  | v | CZK |  | 0
| Projektant |  |  | Zpracovatel
| Datum a podpis: |  | Razítko | Datum a podpis: |  |  | Razítko
| Objednavatel |  |  | Uchazeč
| Datum a podpis: |  | Razítko | Datum a podpis: |  |  | Razítko
REKAPITULACE ČLENĚNÍ SOUPISU PRACÍ
Stavba:
SOCIÁLNÍ REHABILITACE NOVÉ MĚSTO NAD METUJÍ
Objekt:
01 - SOCIÁLNÍ REHABILITACE NOVÉ MĚSTO NAD METUJÍ
Soupis:
003 - SO 03
Úroveň 3:
0030 - SO 03
Místo: |  |  | P.Č. 961, 2340, K.Ú. NOVÉ MĚSTO NAD METUJÍ |  |  | Datum: | 18. 12. 2024
Zadavatel: |  |  | KRÁLOVÉHRADECKÝ KRAJ |  |  | Projektant: | ATELIER ARCHITEKTURY A URBANISMU, s.r.o.
Uchazeč: |  |  | Vyplň údaj |  |  | Zpracovatel: | JIŘÍ KOCIÁN
Kód dílu - Popis | [6 empty] | Cena celkem [CZK]
Náklady ze soupisu prací | [6 empty] | 0 | [11 empty] | -1
| HSV - Práce a dodávky HSV | [5 empty] | 0
| 1 - Zemní práce | [5 empty] | 0
| 21 - Zakládání - úprava podloží a základové spáry | [5 empty] | 0
| 27 - Zakládání - základy | [5 empty] | 0
| 31 - Zdi pozemních staveb | [5 empty] | 0
| 34 - Stěny a příčky | [5 empty] | 0
| 41 - Stropy a stropní konstrukce pozemních staveb | [5 empty] | 0
| 61 - Úprava povrchů vnitřních | [5 empty] | 0
| 62 - Úprava povrchů vnějších | [5 empty] | 0
| 63 - Podlahy a podlahové konstrukce | [5 empty] | 0
| 94 - Lešení a stavební výtahy | [5 empty] | 0
| 95 - Různé dokončovací konstrukce a práce pozemních staveb | [5 empty] | 0
| 998 - Přesun hmot | [5 empty] | 0
| PSV - Práce a dodávky PSV | [5 empty] | 0
| 711 - Izolace proti vodě, vlhkosti a plynům | [5 empty] | 0
| 712 - Povlakové krytiny | [5 empty] | 0
| 713 - Izolace tepelné | [5 empty] | 0
| 721 - Zdravotechnika | [5 empty] | 0
| 731 - Ústřední vytápění | [5 empty] | 0
| 7311 - Strojovna vytápění | [5 empty] | 0
| 7312 - Podlahové vytápění | [5 empty] | 0
| 7313 - ÚT - Ostatní práce | [5 empty] | 0
| 762 - Konstrukce tesařské | [5 empty] | 0
| 763 - Konstrukce suché výstavby | [5 empty] | 0
| 764 - Konstrukce klempířské | [5 empty] | 0
| 766 - Konstrukce truhlářské | [5 empty] | 0
| 767 - Konstrukce zámečnické | [5 empty] | 0
| 771 - Podlahy z dlaždic | [5 empty] | 0
| 776 - Podlahy povlakové | [5 empty] | 0
| 781 - Dokončovací práce - obklady | [5 empty] | 0
| 784 - Dokončovací práce - malby a tapety | [5 empty] | 0
| 786 - Dokončovací práce - čalounické úpravy | [5 empty] | 0
| 790 - Ostatní konstrukce a práce | [5 empty] | 0
| M - Práce a dodávky M | [5 empty] | 0
| 21-M - Elektromontáže | [5 empty] | 0
| 21-M-01 - Materiál | [5 empty] | 0
| 21-M-02 - Kabely | [5 empty] | 0
| 21-M-03 - Rozvaděče | [5 empty] | 0
| 21-M-04 - Osvětlení | [5 empty] | 0
| 21-M-05 - Uzemnění - hromosvody | [5 empty] | 0
| 21-M-06 - Slaboproud data + TV | [5 empty] | 0
| 21-M-07 - Systém EZS (přivolání pomoci + detekce kouře) | [5 empty] | 0
| 21-M-08 - MaR - regulace topných okruhů | [5 empty] | 0
| 21-M-09 - Související práce | [5 empty] | 0
| 24-M - Montáže vzduchotechnických zařízení | [5 empty] | 0
| 24-M-01 - Větrání obytné části | [5 empty] | 0
| 24-M-02 - VZT - Ostatní práce | [5 empty] | 0
SOUPIS PRACÍ
Stavba:
SOCIÁLNÍ REHABILITACE NOVÉ MĚSTO NAD METUJÍ
Objekt:
01 - SOCIÁLNÍ REHABILITACE NOVÉ MĚSTO NAD METUJÍ
Soupis:
003 - SO 03
Úroveň 3:
0030 - SO 03
Místo: |  |  | P.Č. 961, 2340, K.Ú. NOVÉ MĚSTO NAD METUJÍ |  |  | Datum: | 18. 12. 2024
Zadavatel: |  |  | KRÁLOVÉHRADECKÝ KRAJ |  |  | Projektant: | ATELIER ARCHITEKTURY A URBANISMU, s.r.o.
Uchazeč: |  |  | Vyplň údaj |  |  | Zpracovatel: | JIŘÍ KOCIÁN
PČ | Typ | Kód | Popis | MJ | Množství | J.cena [CZK] | Cena celkem [CZK] | Cenová soustava |  | DPH | J. Nh [h] | Nh celkem [h] | J. hmotnost [t] | Hmotnost celkem [t] | J. suť [t] | Suť Celkem [t]
Náklady soupisu celkem | [6 empty] | 0 |  |  |  |  | 0 |  | 410.7444 |  | 0.00041233 |  | D | -1 | [10 empty] | 0
| D | HSV | Práce a dodávky HSV |  |  |  | 0 |  |  |  |  | 0 |  | 387.9098 |  | 0.00041233 | 1 | D | 0 |  |  |  | ROZPOCET | [6 empty] | 0
| D | 1 | Zemní práce |  |  |  | 0 |  |  |  |  | 0 |  | 0 |  | 0 | 1 | D | 1 |  |  |  | ROZPOCET | [6 empty] | 0
1 | K | 121151113 | Sejmutí ornice plochy do 500 m2 tl vrstvy do 200 mm strojně | m2 | 300 |  | 0 |  |  | snížená |  | 0 | 0 | 0 | 0 | 0 | 4 | K | 2 |  |  |  | ROZPOCET | 0 | 0 | 0 | 0 | 0 | 2 | 0 | 4 | -552438452
| VV |  | 24,0*12,5 |  | 300 | [12 empty] | VV | 2 | 2 | True | 1 | ROZPOCET
2 | K | 122251104 | Odkopávky a prokopávky nezapažené v hornině třídy těžitelnosti I skupiny 3 objem do 500 m3 strojně | m3 | 135 |  | 0 |  |  | snížená |  | 0 | 0 | 0 | 0 | 0 | 4 | K | 2 |  |  |  | ROZPOCET | 0 | 0 | 0 | 0 | 0 | 2 | 0 | 4 | 267509055
| VV |  | * hloubení odkopávky pro zakládání stavby na spodní úroveň štěrkového podsypu pod podkladní betonovou deskou | [14 empty] | VV | 2 | 1 | True | 0 | ROZPOCET
| VV |  | 24,0*12,5*0,45 |  | 135 | [12 empty] | VV | 2 | 2 | True | 1 | ROZPOCET
3 | K | 132251253 | Hloubení rýh nezapažených š do 2000 mm v hornině třídy těžitelnosti I skupiny 3 objem do 100 m3 strojně | m3 | 76.597 |  | 0 |  |  | snížená |  | 0 | 0 | 0 | 0 | 0 | 4 | K | 2 |  |  |  | ROZPOCET | 0 | 0 | 0 | 0 | 0 | 2 | 0 | 4 | -597030692
| VV |  | * pro základové pasy | [14 empty] | VV | 2 | 1 | True | 0 | ROZPOCET
| VV |  | "prům. š. 1,40 m" (19,55*2+0,625*2+5,625*3+5,0)*1,40*0,75 |  | 65.336 | [12 empty] | VV | 2 | 2 | True | 0 | ROZPOCET
| VV |  | "prům. š. 0,70 m" (1,65+0,2)*0,70*0,75 |  | 0.971 | [12 empty] | VV | 2 | 2 | True | 0 | ROZPOCET
| VV |  | * pro základové patky | [14 empty] | VV | 2 | 1 | True | 0 | ROZPOCET
| VV |  | "prům. š. 1,40 m" 1,40*1,40*0,75*7 |  | 10.29 | [12 empty] | VV | 2 | 2 | True | 0 | ROZPOCET
| VV |  | Součet |  | 76.597 | [12 empty] | VV | 2 | 4 | True | 1 | ROZPOCET
4 | K | 162351103 | Vodorovné přemístění přes 50 do 500 m výkopku/sypaniny z horniny třídy těžitelnosti I skupiny 1 až 3 | m3 | 281.597 |  | 0 |  |  | snížená |  | 0 | 0 | 0 | 0 | 0 | 4 | K | 2 |  |  |  | ROZPOCET | 0 | 0 | 0 | 0 | 0 | 2 | 0 | 4 | -1679163554
| VV |  | "odvoz ornice na meziskládku" 300,0*0,05 |  | 15 | [12 empty] | VV | 2 | 2 | True | 0 | ROZPOCET
| VV |  | "odvoz vytěženého výkopku na meziskládku" 135,0+76,597 |  | 211.597 | [12 empty] | VV | 2 | 2 | True | 0 | ROZPOCET
| VV |  | "odvoz výkopku z meziskládky na zásypy" 55,0 |  | 55 | [12 empty] | VV | 2 | 2 | True | 0 | ROZPOCET
| VV |  | Součet |  | 281.597 | [12 empty] | VV | 2 | 4 | True | 1 | ROZPOCET
5 | K | 167151101 | Nakládání výkopku z hornin třídy těžitelnosti I skupiny 1 až 3 do 100 m3 | m3 | 55 |  | 0 |  |  | snížená |  | 0 | 0 | 0 | 0 | 0 | 4 | K | 2 |  |  |  | ROZPOCET | 0 | 0 | 0 | 0 | 0 | 2 | 0 | 4 | -496810805
| VV |  | "nakládání výkopku pro zásypy na meziskládce" 55,0 |  | 55 | [12 empty] | VV | 2 | 2 | True | 1 | ROZPOCET
6 | K | 171152501 | Zhutnění podloží z hornin soudržných nebo nesoudržných pod násypy | m2 | 300 |  | 0 |  |  | snížená |  | 0 | 0 | 0 | 0 | 0 | 4 | K | 2 |  |  |  | ROZPOCET | 0 | 0 | 0 | 0 | 0 | 2 | 0 | 4 | 827356522
| VV |  | 24,0*12,5 |  | 300 | [12 empty] | VV | 2 | 2 | True | 1 | ROZPOCET
7 | K | 174151102 | Zásyp v prostoru s omezeným pohybem stroje sypaninou se zhutněním | m3 | 55 |  | 0 |  |  | snížená |  | 0 | 0 | 0 | 0 | 0 | 4 | K | 2 |  |  |  | ROZPOCET | 0 | 0 | 0 | 0 | 0 | 2 | 0 | 4 | -1773346859
| VV |  | "obsyp základových konstrukcí pod úrovní terénu" 55,0 |  | 55 | [12 empty] | VV | 2 | 2 | True | 1 | ROZPOCET
| D | 21 | Zakládání - úprava podloží a základové spáry |  |  |  | 0 |  |  |  |  | 0 |  | 0.051667 |  | 0 | 1 | D | 1 |  |  |  | ROZPOCET | [6 empty] | 0
8 | K | 218111112 | Odvětrání radonu vodorovné drenážní kladené do štěrkového podsypu z plastových perforovaných trubek DN přes 60 do 80 mm | m | 25.45 |  | 0 |  |  | snížená |  | 0 | 0.00034 | 0.008653 | 0 | 0 | 4 | K | 2 |  |  |  | ROZPOCET | 0 | 0 | 0 | 0 | 0 | 2 | 0 | 4 | -1805820202
| VV |  | "odsávací perforované potrubí" 5,465*2+4,84*3 |  | 25.45 | [12 empty] | VV | 2 | 2 | True | 1 | ROZPOCET
9 | K | 218111122 | Odvětrání radonu vodorovné sběrné kladené do štěrkového podsypu z plastových trubek DN přes 110 do 125 mm | m | 15.09 |  | 0 |  |  | snížená |  | 0 | 0.00227 | 0.034254 | 0 | 0 | 4 | K | 2 |  |  |  | ROZPOCET | 0 | 0 | 0 | 0 | 0 | 2 | 0 | 4 | 1378990099
| VV |  | "sběrné potrubí" 14,53+0,56 |  | 15.09 | [12 empty] | VV | 2 | 2 | True | 1 | ROZPOCET
10 | K | 218121112 | Odvětrání radonu svislé z plastových trubek DN přes 110 do 125 mm | m | 4 |  | 0 |  |  | snížená |  | 0 | 0.00219 | 0.00876 | 0 | 0 | 4 | K | 2 |  |  |  | ROZPOCET | 0 | 0 | 0 | 0 | 0 | 2 | 0 | 4 | -35607582
| VV |  | "stoupací potrubí" 4,0 |  | 4 | [12 empty] | VV | 2 | 2 | True | 1 | ROZPOCET
| D | 27 | Zakládání - základy |  |  |  | 0 |  |  |  |  | 0 |  | 182.5395 |  | 0 | 1 | D | 1 |  |  |  | ROZPOCET | [6 empty] | 0
11 | K | 271532211a | Podsyp pod základové konstrukce se zhutněním z hrubého kameniva frakce 0 až 63 mm | m3 | 27.748 |  | 0 |  |  | snížená |  | 0 | 2.16 | 59.9357 | 0 | 0 | 4 | K | 2 |  |  |  | ROZPOCET | 0 | 0 | 0 | 0 | 0 | 2 | 0 | 4 | -33479800
| VV |  | * skl. PD1, PD2, PD3 | [14 empty] | VV | 2 | 1 | True | 0 | ROZPOCET
| VV |  | * štěrkový podsyp tl. 250 mm pod podkladní betonovou desku | [14 empty] | VV | 2 | 1 | True | 0 | ROZPOCET
| VV |  | (3,73+4,02+1,475)*6,725*0,25 |  | 15.51 | [12 empty] | VV | 2 | 2 | True | 0 | ROZPOCET
| VV |  | (6,57+1,455)*6,10*0,25 |  | 12.238 | [12 empty] | VV | 2 | 2 | True | 0 | ROZPOCET
| VV |  | Součet |  | 27.748 | [12 empty] | VV | 2 | 4 | True | 1 | ROZPOCET
12 | K | 273313511 | Základové desky z betonu tř. C 12/15 XC0 | m3 | 4.891 |  | 0 |  |  | snížená |  | 0 | 2.301 | 11.2543 | 0 | 0 | 4 | K | 2 |  |  |  | ROZPOCET | 0 | 0 | 0 | 0 | 0 | 2 | 0 | 4 | -2073626618
| VV |  | * podkladní beton pod základové pasy | [14 empty] | VV | 2 | 1 | True | 0 | ROZPOCET
| VV |  | (18,65*2+0,625*2+6,425*3+5,80)*0,70*0,10 |  | 4.454 | [12 empty] | VV | 2 | 2 | True | 0 | ROZPOCET
| VV |  | (1,70+0,65)*0,40*0,10 |  | 0.094 | [12 empty] | VV | 2 | 2 | True | 0 | ROZPOCET
| VV |  | * podkladní beton pod základové patky | [14 empty] | VV | 2 | 1 | True | 0 | ROZPOCET
| VV |  | 0,7*0,7*0,10*7 |  | 0.343 | [12 empty] | VV | 2 | 2 | True | 0 | ROZPOCET
| VV |  | Součet |  | 4.891 | [12 empty] | VV | 2 | 4 | True | 1 | ROZPOCET
13 | K | 273321511 | Základové desky ze ŽB bez zvýšených nároků na prostředí tř. C 25/30 XC2 | m3 | 19.05 |  | 0 |  |  | snížená |  | 0 | 2.5019 | 47.6606 | 0 | 0 | 4 | K | 2 |  |  |  | ROZPOCET | 0 | 0 | 0 | 0 | 0 | 2 | 0 | 4 | -1511602326
| VV |  | * skl. PD1, PD2, PD3 | [14 empty] | VV | 2 | 1 | True | 0 | ROZPOCET
| VV |  | * podkladní betonová deska | [14 empty] | VV | 2 | 1 | True | 0 | ROZPOCET
| VV |  | (8,50*7,225+7,775*6,60+1,975*7,225)*0,15 |  | 19.05 | [12 empty] | VV | 2 | 2 | True | 1 | ROZPOCET
14 | K | 273351121 | Zřízení bednění základových desek | m2 | 7.83 |  | 0 |  |  | snížená |  | 0 | 0.00294 | 0.02302 | 0 | 0 | 4 | K | 2 |  |  |  | ROZPOCET | 0 | 0 | 0 | 0 | 0 | 2 | 0 | 4 | -559718774
| VV |  | * skl. PD1, PD2, PD3 | [14 empty] | VV | 2 | 1 | True | 0 | ROZPOCET
| VV |  | * podkladní betonová deska | [14 empty] | VV | 2 | 1 | True | 0 | ROZPOCET
| VV |  | (18,25*2+0,625*2+7,225*2)*0,15 |  | 7.83 | [12 empty] | VV | 2 | 2 | True | 1 | ROZPOCET
15 | K | 273351122 | Odstranění bednění základových desek | m2 | 7.83 |  | 0 |  |  | snížená |  | 0 | 0 | 0 | 0 | 0 | 4 | K | 2 |  |  |  | ROZPOCET | 0 | 0 | 0 | 0 | 0 | 2 | 0 | 4 | -2068854939
16 | K | 273362021 | Výztuž základových desek svařovanými sítěmi Kari | t | 0.307 |  | 0 |  |  | snížená |  | 0 | 1.0628 | 0.32627 | 0 | 0 | 4 | K | 2 |  |  |  | ROZPOCET | 0 | 0 | 0 | 0 | 0 | 2 | 0 | 4 | 1798736576
| VV |  | * síť KARI 5/150x5/150 mm = 2,105 kg/m2 | [14 empty] | VV | 2 | 1 | True | 0 | ROZPOCET
| VV |  | * skl. PD1, PD2, PD3 | [14 empty] | VV | 2 | 1 | True | 0 | ROZPOCET
| VV |  | * podkladní betonová deska | [14 empty] | VV | 2 | 1 | True | 0 | ROZPOCET
| VV |  | (8,50*7,225+7,775*6,60+1,975*7,225)*1,15*0,002105 |  | 0.307 | [12 empty] | VV | 2 | 2 | True | 1 | ROZPOCET
17 | K | 274321511 | Základové pasy ze ŽB bez zvýšených nároků na prostředí tř. C 25/30 XC2 | m3 | 15.54 |  | 0 |  |  | snížená |  | 0 | 2.5019 | 38.8791 | 0 | 0 | 4 | K | 2 |  |  |  | ROZPOCET | 0 | 0 | 0 | 0 | 0 | 2 | 0 | 4 | -70502133
| VV |  | * základové pasy | [14 empty] | VV | 2 | 1 | True | 0 | ROZPOCET
| VV |  | (18,65*2+0,625*2+6,425*3+5,80)*0,60*0,40 |  | 15.27 | [12 empty] | VV | 2 | 2 | True | 0 | ROZPOCET
| VV |  | (1,65+0,60)*0,30*0,40 |  | 0.27 | [12 empty] | VV | 2 | 2 | True | 0 | ROZPOCET
| VV |  | Součet |  | 15.54 | [12 empty] | VV | 2 | 4 | True | 1 | ROZPOCET
18 | K | 274351121 | Zřízení bednění základových pasů rovného | m2 | 52.7 |  | 0 |  |  | snížená |  | 0 | 0.00269 | 0.14176 | 0 | 0 | 4 | K | 2 |  |  |  | ROZPOCET | 0 | 0 | 0 | 0 | 0 | 2 | 0 | 4 | 1122537053
| VV |  | * základové pasy | [14 empty] | VV | 2 | 1 | True | 0 | ROZPOCET
| VV |  | (18,65*2+0,625*2+6,425*3+5,80)*0,40*2 |  | 50.9 | [12 empty] | VV | 2 | 2 | True | 0 | ROZPOCET
| VV |  | (1,65+0,60)*0,40*2 |  | 1.8 | [12 empty] | VV | 2 | 2 | True | 0 | ROZPOCET
| VV |  | Součet |  | 52.7 | [12 empty] | VV | 2 | 4 | True | 1 | ROZPOCET
19 | K | 274351122 | Odstranění bednění základových pasů rovného | m2 | 52.7 |  | 0 |  |  | snížená |  | 0 | 0 | 0 | 0 | 0 | 4 | K | 2 |  |  |  | ROZPOCET | 0 | 0 | 0 | 0 | 0 | 2 | 0 | 4 | 691893335
20 | K | 275321511 | Základové patky ze ŽB bez zvýšených nároků na prostředí tř. C 25/30 XC2 | m3 | 1.323 |  | 0 |  |  | snížená |  | 0 | 2.5019 | 3.31 | 0 | 0 | 4 | K | 2 |  |  |  | ROZPOCET | 0 | 0 | 0 | 0 | 0 | 2 | 0 | 4 | -1052064229
| VV |  | * základové patky | [14 empty] | VV | 2 | 1 | True | 0 | ROZPOCET
| VV |  | 0,6*0,6*0,4*7 |  | 1.008 | [12 empty] | VV | 2 | 2 | True | 0 | ROZPOCET
| VV |  | 0,3*0,3*0,5*7 |  | 0.315 | [12 empty] | VV | 2 | 2 | True | 0 | ROZPOCET
| VV |  | Součet |  | 1.323 | [12 empty] | VV | 2 | 4 | True | 1 | ROZPOCET
21 | K | 275351121 | Zřízení bednění základových patek | m2 | 10.92 |  | 0 |  |  | snížená |  | 0 | 0.00264 | 0.028829 | 0 | 0 | 4 | K | 2 |  |  |  | ROZPOCET | 0 | 0 | 0 | 0 | 0 | 2 | 0 | 4 | -2012347072
| VV |  | * základové patky | [14 empty] | VV | 2 | 1 | True | 0 | ROZPOCET
| VV |  | 0,6*4*0,4*7 |  | 6.72 | [12 empty] | VV | 2 | 2 | True | 0 | ROZPOCET
| VV |  | 0,3*4*0,5*7 |  | 4.2 | [12 empty] | VV | 2 | 2 | True | 0 | ROZPOCET
| VV |  | Součet |  | 10.92 | [12 empty] | VV | 2 | 4 | True | 1 | ROZPOCET
22 | K | 275351122 | Odstranění bednění základových patek | m2 | 10.92 |  | 0 |  |  | snížená |  | 0 | 0 | 0 | 0 | 0 | 4 | K | 2 |  |  |  | ROZPOCET | 0 | 0 | 0 | 0 | 0 | 2 | 0 | 4 | 482764360
23 | K | 275361821a | Výztuž základových pasů, patek a zdí betonářskou ocelí 10 505 (R) | t | 0.789 |  | 0 |  |  | snížená |  | 0 | 1.0606 | 0.83683 | 0 | 0 | 4 | K | 2 |  |  |  | ROZPOCET | 0 | 0 | 0 | 0 | 0 | 2 | 0 | 4 | -1159107841
| VV |  | * základové pasy, patky + základové zdí | [14 empty] | VV | 2 | 1 | True | 0 | ROZPOCET
| VV |  | "viz výkres výztuže" 0,78947 |  | 0.789 | [12 empty] | VV | 2 | 2 | True | 1 | ROZPOCET
24 | K | 279113142 | Základová zeď tl přes 150 do 200 mm z tvárnic ztraceného bednění včetně výplně z betonu tř. C 20/25 | m2 | 1.015 |  | 0 |  |  | snížená |  | 0 | 0.50101 | 0.50853 | 0 | 0 | 4 | K | 2 |  |  |  | ROZPOCET | 0 | 0 | 0 | 0 | 0 | 2 | 0 | 4 | -625364429
| VV |  | * základová zeď tl. 200 mm, výška 500 mm | [14 empty] | VV | 2 | 1 | True | 0 | ROZPOCET
| VV |  | (1,53+0,50)*0,5 |  | 1.015 | [12 empty] | VV | 2 | 2 | True | 1 | ROZPOCET
25 | K | 279113143 | Základová zeď tl přes 200 do 250 mm z tvárnic ztraceného bednění včetně výplně z betonu tř. C 20/25 | m2 | 32.013 |  | 0 |  |  | snížená |  | 0 | 0.61208 | 19.5945 | 0 | 0 | 4 | K | 2 |  |  |  | ROZPOCET | 0 | 0 | 0 | 0 | 0 | 2 | 0 | 4 | -701892230
| VV |  | * základová zeď tl. 250 mm, výška 500 mm | [14 empty] | VV | 2 | 1 | True | 0 | ROZPOCET
| VV |  | (18,25*2+0,625*2+6,725*3+6,10)*0,50 |  | 32.013 | [12 empty] | VV | 2 | 2 | True | 1 | ROZPOCET
26 | K | 279-9001 | Vložení zemnícího pásku FeZn 30/4 mm do základů s vývody FeZn prům. 10 mm nad terén, D+M | m | 55.4 |  | 0 |  |  | snížená |  | 0 | 0 | 0 | 0 | 0 | 4 | K | 2 |  |  |  | ROZPOCET | 0 | 0 | 0 | 0 | 0 | 2 | 0 | 4 | -1861970574
| VV |  | "aplikace do základových pasů" 55,4 |  | 55.4 | [12 empty] | VV | 2 | 2 | True | 1 | ROZPOCET
27 | K | 310001102 | Vytvoření prostupů průřezu do 0,02 m2 v monolitických betonových zdech tl přes 0,5 do 1 m osazením trub, dílců nebo tvarovek do bednění | kus | 11 |  | 0 |  |  | snížená |  | 0 | 0 | 0 | 0 | 0 | 4 | K | 2 |  |  |  | ROZPOCET | 0 | 0 | 0 | 0 | 0 | 2 | 0 | 4 | -1807396583
| VV |  | "vytvoření prostupů v základech pro inženýrské sítě" 11,0 |  | 11 | [12 empty] | VV | 2 | 2 | True | 1 | ROZPOCET
28 | M | 28614207 | trubka kanalizační PP plnostěnná jednovrstvá DN 160x1000mm SN10 | m | 11.11 |  | 0 |  |  | snížená |  | 0 | 0.00361 | 0.040107 | 0 | 0 | 8 | M | 2 |  |  |  | ROZPOCET | 0 | 0 | 0 | 0 | 0 | 2 | 0 | 4 | -1300472100
| VV |  | "dodávka" 11,0*1,01 |  | 11.11 | [12 empty] | VV | 2 | 2 | True | 1 | ROZPOCET
| D | 31 | Zdi pozemních staveb |  |  |  | 0 |  |  |  |  | 0 |  | 57.0938 |  | 0 | 1 | D | 1 |  |  |  | ROZPOCET | [6 empty] | 0
29 | K | 311270161 | Zdivo z vápenopískových přesných plných tvárnic 6DF s elektroinstalačními kanály do P15 tl 175 mm | m2 | 102.712 |  | 0 |  |  | snížená |  | 0 | 0.33555 | 34.465 | 0 | 0 | 4 | K | 2 |  |  |  | ROZPOCET | 0 | 0 | 0 | 0 | 0 | 2 | 0 | 4 | -1482326219
| VV |  | "obvodové zdivo" (18,25*2+0,625*2+6,875*2)*(3,01-0,50) |  | 129.265 | [12 empty] | VV | 2 | 2 | True | 0 | ROZPOCET
| VV |  | "odpočet otvorů" -(1,0*1,865+1,05*2,19+4,475*1,75+2,0*2,315*4+0,875*2,315+2,75*2,315+1,0*2,315) |  | -41.223 | [12 empty] | VV | 2 | 2 | True | 0 | ROZPOCET
| VV |  | "vnitřní zdivo" (4,85+4,73)*(3,01-0,50) |  | 24.046 | [12 empty] | VV | 2 | 2 | True | 0 | ROZPOCET
| VV |  | "odpočet otvorů" -0,9*2,15 |  | -1.935 | [12 empty] | VV | 2 | 2 | True | 0 | ROZPOCET
| VV |  | "odpočet překladů" -(1,25*4+2,25*4+3,0)*0,24 |  | -4.08 | [12 empty] | VV | 2 | 2 | True | 0 | ROZPOCET
| VV |  | -(6,86*0,49) |  | -3.361 | [12 empty] | VV | 2 | 2 | True | 0 | ROZPOCET
| VV |  | Součet |  | 102.712 | [12 empty] | VV | 2 | 4 | True | 1 | ROZPOCET
30 | K | 311279125 | Zakládací vrstva vápenopískového zdiva tloušťky 175 mm z tepelněizolačních tvárnic | m | 122.16 |  | 0 |  |  | snížená |  | 0 | 0.03354 | 4.0972 | 0 | 0 | 4 | K | 2 |  |  |  | ROZPOCET | 0 | 0 | 0 | 0 | 0 | 2 | 0 | 4 | -1013075495
| VV |  | * zakládací vrstva z tepelně izolačních tvárnic - 2 řady | [14 empty] | VV | 2 | 1 | True | 0 | ROZPOCET
| VV |  | "obvodové zdivo" (18,25*2+0,625*2+6,875*2)*2 |  | 103 | [12 empty] | VV | 2 | 2 | True | 0 | ROZPOCET
| VV |  | "vnitřní zdivo" (4,85+4,73)*2 |  | 19.16 | [12 empty] | VV | 2 | 2 | True | 0 | ROZPOCET
| VV |  | Součet |  | 122.16 | [12 empty] | VV | 2 | 4 | True | 1 | ROZPOCET
31 | K | 311321411 | Nosná zeď ze ŽB tř. C 25/30 bez výztuže | m3 | 5.861 |  | 0 |  |  | snížená |  | 0 | 2.5019 | 14.6635 | 0 | 0 | 4 | K | 2 |  |  |  | ROZPOCET | 0 | 0 | 0 | 0 | 0 | 2 | 0 | 4 | -1564852945
| VV |  | * střecha - obvodové zdivo | [14 empty] | VV | 2 | 1 | True | 0 | ROZPOCET
| VV |  | (18,25*2+6,825*2)*0,20*0,46 |  | 4.614 | [12 empty] | VV | 2 | 2 | True | 0 | ROZPOCET
| VV |  | "severní strana - boční pohledová zeď" 1,54*3,68*0,22 |  | 1.247 | [12 empty] | VV | 2 | 2 | True | 0 | ROZPOCET
| VV |  | Součet |  | 5.861 | [12 empty] | VV | 2 | 4 | True | 1 | ROZPOCET
32 | K | 311351121 | Zřízení oboustranného bednění nosných nadzákladových zdí | m2 | 59.091 |  | 0 |  |  | snížená |  | 0 | 0.00275 | 0.1625 | 0 | 0 | 4 | K | 2 |  |  |  | ROZPOCET | 0 | 0 | 0 | 0 | 0 | 2 | 0 | 4 | -867916729
| VV |  | * střecha - obvodové zdivo | [14 empty] | VV | 2 | 1 | True | 0 | ROZPOCET
| VV |  | (18,25*2+6,825*2)*0,46*2 |  | 46.138 | [12 empty] | VV | 2 | 2 | True | 0 | ROZPOCET
| VV |  | "severní strana - boční zeď" 1,54*3,68*2 |  | 11.334 | [12 empty] | VV | 2 | 2 | True | 0 | ROZPOCET
| VV |  | 3,68*2*0,22 |  | 1.619 | [12 empty] | VV | 2 | 2 | True | 0 | ROZPOCET
| VV |  | Součet |  | 59.091 | [12 empty] | VV | 2 | 4 | True | 1 | ROZPOCET
33 | K | 311351122 | Odstranění oboustranného bednění nosných nadzákladových zdí | m2 | 59.091 |  | 0 |  |  | snížená |  | 0 | 0 | 0 | 0 | 0 | 4 | K | 2 |  |  |  | ROZPOCET | 0 | 0 | 0 | 0 | 0 | 2 | 0 | 4 | 680773223
34 | K | 311361821 | Výztuž nosných zdí betonářskou ocelí 10 505 | t | 0.224 |  | 0 |  |  | snížená |  | 0 | 1.0492 | 0.23503 | 0 | 0 | 4 | K | 2 |  |  |  | ROZPOCET | 0 | 0 | 0 | 0 | 0 | 2 | 0 | 4 | -1243594761
| VV |  | * množství výztuže 180 kg/1 m3 betonu | [14 empty] | VV | 2 | 1 | True | 0 | ROZPOCET
| VV |  | "severní strana - boční zeď" 1,54*3,68*0,22*0,180 |  | 0.224 | [12 empty] | VV | 2 | 2 | True | 1 | ROZPOCET
35 | K | 317278002 | Překlad nosný vápenopískový š 115 mm v 240 mm na maltu M5 dl 1250 mm | kus | 6 |  | 0 |  |  | snížená |  | 0 | 0.0623 | 0.3738 | 0 | 0 | 4 | K | 2 |  |  |  | ROZPOCET | 0 | 0 | 0 | 0 | 0 | 2 | 0 | 4 | 783934046
| VV |  | "viz tabulka překladů - 1. NP" 6 |  | 6 | [12 empty] | VV | 2 | 2 | True | 1 | ROZPOCET
36 | K | 317278111 | Překlad nosný vápenopískový š 175 mm v 240 mm na maltu M5 dl 1250 mm | kus | 4 |  | 0 |  |  | snížená |  | 0 | 0.10096 | 0.40384 | 0 | 0 | 4 | K | 2 |  |  |  | ROZPOCET | 0 | 0 | 0 | 0 | 0 | 2 | 0 | 4 | -42660139
| VV |  | "viz tabulka překladů - 1. NP" 4 |  | 4 | [12 empty] | VV | 2 | 2 | True | 1 | ROZPOCET
37 | K | 317278151 | Překlad nosný vápenopískový š 175 mm v 240 mm na maltu M5 dl 2250 mm | kus | 4 |  | 0 |  |  | snížená |  | 0 | 0.1815 | 0.726 | 0 | 0 | 4 | K | 2 |  |  |  | ROZPOCET | 0 | 0 | 0 | 0 | 0 | 2 | 0 | 4 | 1845158239
| VV |  | "viz tabulka překladů - 1. NP" 4 |  | 4 | [12 empty] | VV | 2 | 2 | True | 1 | ROZPOCET
38 | K | 317278181 | Překlad nosný vápenopískový š 175 mm v 240 mm na maltu M5 dl 3000 mm | kus | 1 |  | 0 |  |  | snížená |  | 0 | 0.24255 | 0.24255 | 0 | 0 | 4 | K | 2 |  |  |  | ROZPOCET | 0 | 0 | 0 | 0 | 0 | 2 | 0 | 4 | 1666361339
| VV |  | "viz tabulka překladů - 1. NP" 1 |  | 1 | [12 empty] | VV | 2 | 2 | True | 1 | ROZPOCET
39 | K | 317321411 | Překlad ze ŽB tř. C 25/30 | m3 | 0.6 |  | 0 |  |  | snížená |  | 0 | 2.5019 | 1.5011 | 0 | 0 | 4 | K | 2 |  |  |  | ROZPOCET | 0 | 0 | 0 | 0 | 0 | 2 | 0 | 4 | -323886204
| VV |  | "překlad nad oknem š. 5,525 m" 6,86*0,175*0,500 |  | 0.6 | [12 empty] | VV | 2 | 2 | True | 1 | ROZPOCET
40 | K | 317351107 | Zřízení bednění překladů v do 4 m | m2 | 7.827 |  | 0 |  |  | snížená |  | 0 | 0.01409 | 0.11028 | 0 | 0 | 4 | K | 2 |  |  |  | ROZPOCET | 0 | 0 | 0 | 0 | 0 | 2 | 0 | 4 | 756475253
| VV |  | "překlad nad oknem š. 5,525 m" 6,86*0,500*2+5,525*0,175 |  | 7.827 | [12 empty] | VV | 2 | 2 | True | 1 | ROZPOCET
41 | K | 317351108 | Odstranění bednění překladů v do 4 m | m2 | 7.827 |  | 0 |  |  | snížená |  | 0 | 0 | 0 | 0 | 0 | 4 | K | 2 |  |  |  | ROZPOCET | 0 | 0 | 0 | 0 | 0 | 2 | 0 | 4 | -466196788
42 | K | 317361821 | Výztuž překladů a říms z betonářské oceli 10 505 | t | 0.108 |  | 0 |  |  | snížená |  | 0 | 1.0457 | 0.11294 | 0 | 0 | 4 | K | 2 |  |  |  | ROZPOCET | 0 | 0 | 0 | 0 | 0 | 2 | 0 | 4 | 1790988906
| VV |  | * množství výztuže 180 kg/1 m3 betonu | [14 empty] | VV | 2 | 1 | True | 0 | ROZPOCET
| VV |  | "překlad nad oknem š. 5,525 m" 6,86*0,175*0,500*0,180 |  | 0.108 | [12 empty] | VV | 2 | 2 | True | 1 | ROZPOCET
| D | 34 | Stěny a příčky |  |  |  | 0 |  |  |  |  | 0 |  | 16.8244 |  | 0 | 1 | D | 1 |  |  |  | ROZPOCET | [6 empty] | 0
43 | K | 342271351 | Příčka z vápenopískových přesných děrovaných tvárnic 4DF s elektroinstalačními kanály přes P15 do P25 tl 115 mm | m2 | 62.946 |  | 0 |  |  | snížená |  | 0 | 0.23749 | 14.949 | 0 | 0 | 4 | K | 2 |  |  |  | ROZPOCET | 0 | 0 | 0 | 0 | 0 | 2 | 0 | 4 | -1819000908
| VV |  | * vnitřní příčky | [14 empty] | VV | 2 | 1 | True | 0 | ROZPOCET
| VV |  | (4,51+1,50*2+0,65*2+3,155+4,615*3+3,005+1,52)*(3,01-0,50) |  | 76.141 | [12 empty] | VV | 2 | 2 | True | 0 | ROZPOCET
| VV |  | "odpočet dveřních otvorů" -(0,9*2,15*5+0,8*2,15) |  | -11.395 | [12 empty] | VV | 2 | 2 | True | 0 | ROZPOCET
| VV |  | "odpočet překladů" -1,25*0,24*6 |  | -1.8 | [12 empty] | VV | 2 | 2 | True | 0 | ROZPOCET
| VV |  | Součet |  | 62.946 | [12 empty] | VV | 2 | 4 | True | 1 | ROZPOCET
44 | K | 342279113 | Zakládací vrstva příček tl 115 mm z vápenopískových vyrovnávacích tvárnic | m | 60.67 |  | 0 |  |  | snížená |  | 0 | 0.03091 | 1.8753 | 0 | 0 | 4 | K | 2 |  |  |  | ROZPOCET | 0 | 0 | 0 | 0 | 0 | 2 | 0 | 4 | -1963528923
| VV |  | * zakládací vrstva z vyrovnávacích tvárnic - 2 řady | [14 empty] | VV | 2 | 1 | True | 0 | ROZPOCET
| VV |  | (4,51+1,50*2+0,65*2+3,155+4,615*3+3,005+1,52)*2 |  | 60.67 | [12 empty] | VV | 2 | 2 | True | 1 | ROZPOCET
| D | 41 | Stropy a stropní konstrukce pozemních staveb |  |  |  | 0 |  |  |  |  | 0 |  | 97.9947 |  | 0 | 1 | D | 1 |  |  |  | ROZPOCET | [6 empty] | 0
45 | K | 411321414 | Stropy deskové ze ŽB tř. C 25/30 | m3 | 36.915 |  | 0 |  |  | snížená |  | 0 | 2.502 | 92.3617 | 0 | 0 | 4 | K | 2 |  |  |  | ROZPOCET | 0 | 0 | 0 | 0 | 0 | 2 | 0 | 4 | 2143712522
| VV |  | * skl. SK1 | [14 empty] | VV | 2 | 1 | True | 0 | ROZPOCET
| VV |  | 18,25*7,225*0,20 |  | 26.371 | [12 empty] | VV | 2 | 2 | True | 0 | ROZPOCET
| VV |  | * skl. SK2 | [14 empty] | VV | 2 | 1 | True | 0 | ROZPOCET
| VV |  | (20,76*1,71+7,49*1,71-0,165*0,170+7,425*0,60-0,08*0,17)*0,20 |  | 10.544 | [12 empty] | VV | 2 | 2 | True | 0 | ROZPOCET
| VV |  | Součet |  | 36.915 | [12 empty] | VV | 2 | 4 | True | 1 | ROZPOCET
46 | K | 411351011 | Zřízení bednění stropů deskových tl přes 5 do 25 cm bez podpěrné kce | m2 | 192.849 |  | 0 |  |  | snížená |  | 0 | 0.00533 | 1.0279 | 0 | 0 | 4 | K | 2 |  |  |  | ROZPOCET | 0 | 0 | 0 | 0 | 0 | 2 | 0 | 4 | -558274515
| VV |  | * skl. SK1 | [14 empty] | VV | 2 | 1 | True | 0 | ROZPOCET
| VV |  | 17,85*6,825-8,125*0,625+7,775*0,625 |  | 121.608 | [12 empty] | VV | 2 | 2 | True | 0 | ROZPOCET
| VV |  | (18,25*2+7,225*2)*0,20 |  | 10.19 | [12 empty] | VV | 2 | 2 | True | 0 | ROZPOCET
| VV |  | * skl. SK2 | [14 empty] | VV | 2 | 1 | True | 0 | ROZPOCET
| VV |  | 20,76*1,71+7,49*1,71-0,165*0,170+7,425*0,60-0,08*0,17 |  | 52.721 | [12 empty] | VV | 2 | 2 | True | 0 | ROZPOCET
| VV |  | (20,76+9,20+9,135+1,71+0,165+0,60+0,08)*0,20 |  | 8.33 | [12 empty] | VV | 2 | 2 | True | 0 | ROZPOCET
| VV |  | Součet |  | 192.849 | [12 empty] | VV | 2 | 4 | True | 1 | ROZPOCET
47 | K | 411351012 | Odstranění bednění stropů deskových tl přes 5 do 25 cm bez podpěrné kce | m2 | 192.849 |  | 0 |  |  | snížená |  | 0 | 0 | 0 | 0 | 0 | 4 | K | 2 |  |  |  | ROZPOCET | 0 | 0 | 0 | 0 | 0 | 2 | 0 | 4 | 1440864081
48 | K | 411354313 | Zřízení podpěrné konstrukce stropů výšky do 4 m tl přes 15 do 25 cm | m2 | 192.849 |  | 0 |  |  | snížená |  | 0 | 0.00088 | 0.16971 | 0 | 0 | 4 | K | 2 |  |  |  | ROZPOCET | 0 | 0 | 0 | 0 | 0 | 2 | 0 | 4 | 223578389
| VV |  | * skl. SK1 | [14 empty] | VV | 2 | 1 | True | 0 | ROZPOCET
| VV |  | 17,85*6,825-8,125*0,625+7,775*0,625 |  | 121.608 | [12 empty] | VV | 2 | 2 | True | 0 | ROZPOCET
| VV |  | (18,25*2+7,225*2)*0,20 |  | 10.19 | [12 empty] | VV | 2 | 2 | True | 0 | ROZPOCET
| VV |  | * skl. SK2 | [14 empty] | VV | 2 | 1 | True | 0 | ROZPOCET
| VV |  | 20,76*1,71+7,49*1,71-0,165*0,170+7,425*0,60-0,08*0,17 |  | 52.721 | [12 empty] | VV | 2 | 2 | True | 0 | ROZPOCET
| VV |  | (20,76+9,20+9,135+1,71+0,165+0,60+0,08)*0,20 |  | 8.33 | [12 empty] | VV | 2 | 2 | True | 0 | ROZPOCET
| VV |  | Součet |  | 192.849 | [12 empty] | VV | 2 | 4 | True | 1 | ROZPOCET
49 | K | 411354314 | Odstranění podpěrné konstrukce stropů výšky do 4 m tl přes 15 do 25 cm | m2 | 192.849 |  | 0 |  |  | snížená |  | 0 | 0 | 0 | 0 | 0 | 4 | K | 2 |  |  |  | ROZPOCET | 0 | 0 | 0 | 0 | 0 | 2 | 0 | 4 | 373174505
50 | K | 411361821a | Výztuž stropů a zdí betonářskou ocelí 10 505 | t | 4.202 |  | 0 |  |  | snížená |  | 0 | 1.0555 | 4.4354 | 0 | 0 | 4 | K | 2 |  |  |  | ROZPOCET | 0 | 0 | 0 | 0 | 0 | 2 | 0 | 4 | 1736101193
| VV |  | * deska skl. SK1, SK2 + obvodové zdivo střechy | [14 empty] | VV | 2 | 1 | True | 0 | ROZPOCET
| VV |  | "viz tabulka výztuže, výkres výztuže - stropní deska" 4,20193 |  | 4.202 | [12 empty] | VV | 2 | 2 | True | 1 | ROZPOCET
| D | 61 | Úprava povrchů vnitřních |  |  |  | 0 |  |  |  |  | 0 |  | 3.8044 |  | 0 | 1 | D | 1 |  |  |  | ROZPOCET | [6 empty] | 0
51 | K | 611131121 | Penetrační disperzní nátěr vnitřních stropů nanášený ručně | m2 | 78.47 |  | 0 |  |  | snížená |  | 0 | 0.00026 | 0.020402 | 0 | 0 | 4 | K | 2 |  |  |  | ROZPOCET | 0 | 0 | 0 | 0 | 0 | 2 | 0 | 4 | 227478246
| VV |  | "penetrace pod sádrové omítky" 78,47 |  | 78.47 | [12 empty] | VV | 2 | 2 | True | 1 | ROZPOCET
52 | K | 611341121 | Sádrová nebo vápenosádrová omítka hladká jednovrstvá vnitřních stropů rovných nanášená ručně | m2 | 78.47 |  | 0 |  |  | snížená |  | 0 | 0.01103 | 0.86552 | 0 | 0 | 4 | K | 2 |  |  |  | ROZPOCET | 0 | 0 | 0 | 0 | 0 | 2 | 0 | 4 | -521422596
| VV |  | "m.č. 102" 31,67 |  | 31.67 | [12 empty] | VV | 2 | 2 | True | 0 | ROZPOCET
| VV |  | "m.č. 104" 7,60 |  | 7.6 | [12 empty] | VV | 2 | 2 | True | 0 | ROZPOCET
| VV |  | "m.č. 105" 12,74 |  | 12.74 | [12 empty] | VV | 2 | 2 | True | 0 | ROZPOCET
| VV |  | "m.č. 106" 12,74 |  | 12.74 | [12 empty] | VV | 2 | 2 | True | 0 | ROZPOCET
| VV |  | "m.č. 107" 13,72 |  | 13.72 | [12 empty] | VV | 2 | 2 | True | 0 | ROZPOCET
| VV |  | Součet |  | 78.47 | [12 empty] | VV | 2 | 4 | True | 1 | ROZPOCET
53 | K | 612131121 | Penetrační disperzní nátěr vnitřních stěn nanášený ručně | m2 | 251.477 |  | 0 |  |  | snížená |  | 0 | 0.00026 | 0.065384 | 0 | 0 | 4 | K | 2 |  |  |  | ROZPOCET | 0 | 0 | 0 | 0 | 0 | 2 | 0 | 4 | -1739180525
| VV |  | "penetrace pod omítky" 18,153+233,324 |  | 251.477 | [12 empty] | VV | 2 | 2 | True | 1 | ROZPOCET
54 | K | 612321121 | Vápenocementová omítka hladká jednovrstvá vnitřních stěn nanášená ručně, tl. jádrové omítky do 10 mm | m2 | 18.153 |  | 0 |  |  | snížená |  | 0 | 0.0154 | 0.27956 | 0 | 0 | 4 | K | 2 |  |  |  | ROZPOCET | 0 | 0 | 0 | 0 | 0 | 2 | 0 | 4 | -149688758
| VV |  | * pod keramické obklady | [14 empty] | VV | 2 | 1 | True | 0 | ROZPOCET
| VV |  | * 1. NP | [14 empty] | VV | 2 | 1 | True | 0 | ROZPOCET
| VV |  | "m.č. 103" (2,49+2,31*2)*2,4-0,9*2,15 |  | 15.129 | [12 empty] | VV | 2 | 2 | True | 0 | ROZPOCET
| VV |  | "m.č. 108" (0,575+1,945)*1,20 |  | 3.024 | [12 empty] | VV | 2 | 2 | True | 0 | ROZPOCET
| VV |  | Součet |  | 18.153 | [12 empty] | VV | 2 | 4 | True | 1 | ROZPOCET
55 | K | 612341121 | Sádrová omítka hladká jednovrstvá vnitřních stěn nanášená ručně tl. do 10 mm | m2 | 233.324 |  | 0 |  |  | snížená |  | 0 | 0.01103 | 2.5736 | 0 | 0 | 4 | K | 2 |  |  |  | ROZPOCET | 0 | 0 | 0 | 0 | 0 | 2 | 0 | 4 | -2131484331
| VV |  | *1. NP | [14 empty] | VV | 2 | 1 | True | 0 | ROZPOCET
| VV |  | "m.č. 101" (12,105*2+0,625+2,145+0,65*4+1,52+0,175*2)*2,40+0,175*0,44+(1,0+1,875*2+1,05+4,475+2,19*2+0,44)*0,175 |  | 78.199 | [12 empty] | VV | 2 | 2 | True | 0 | ROZPOCET
| VV |  | -(4,475*1,75+1,05*2,19+1,0*1,875+0,9*2,15*6+0,8*2,15) |  | -25.336 | [12 empty] | VV | 2 | 2 | True | 0 | ROZPOCET
| VV |  | "m.č. 102" (6,545*2+6,875*2+0,175*4)*2,625+(1,0+2,0+2,75+2,315*6)*0,175 |  | 75.73 | [12 empty] | VV | 2 | 2 | True | 0 | ROZPOCET
| VV |  | -(1,0*2,315+2,0*2,315+2,75*2,315+0,9*2,15) |  | -15.246 | [12 empty] | VV | 2 | 2 | True | 0 | ROZPOCET
| VV |  | "odpočet SDK stěny" -2,49*2,625 |  | -6.536 | [12 empty] | VV | 2 | 2 | True | 0 | ROZPOCET
| VV |  | "odpočet dekorační stěrky" -(2,01*1,77+1,46*2,68) |  | -7.471 | [12 empty] | VV | 2 | 2 | True | 0 | ROZPOCET
| VV |  | "m.č. 103" (2,49+2,31*2)*2,40-0,9*2,15 |  | 15.129 | [12 empty] | VV | 2 | 2 | True | 0 | ROZPOCET
| VV |  | "odpočet keram. obkladů" -(2,49+2,31*2)*2,40+0,9*2,15 |  | -15.129 | [12 empty] | VV | 2 | 2 | True | 0 | ROZPOCET
| VV |  | "m.č. 104" (1,665*2+4,615+0,175*2)*2,625+(0,875+2,315*2)*0,175 |  | 22.738 | [12 empty] | VV | 2 | 2 | True | 0 | ROZPOCET
| VV |  | -(0,875*2,315+0,9*2,15) |  | -3.961 | [12 empty] | VV | 2 | 2 | True | 0 | ROZPOCET
| VV |  | "m.č. 105" (3,02*2+4,615*2+0,175*2)*2,625+(2,0+2,315*2)*0,175 |  | 42.163 | [12 empty] | VV | 2 | 2 | True | 0 | ROZPOCET
| VV |  | -(2,0*2,315+0,9*2,15) |  | -6.565 | [12 empty] | VV | 2 | 2 | True | 0 | ROZPOCET
| VV |  | "m.č. 106" (3,02*2+4,615*2+0,175*2)*2,625+(2,0+2,315*2)*0,175 |  | 42.163 | [12 empty] | VV | 2 | 2 | True | 0 | ROZPOCET
| VV |  | -(2,0*2,315+0,9*2,15) |  | -6.565 | [12 empty] | VV | 2 | 2 | True | 0 | ROZPOCET
| VV |  | "m.č. 107" (3,005*2+4,615*2+0,175*2)*2,625+(2,0+2,315*2)*0,175 |  | 42.084 | [12 empty] | VV | 2 | 2 | True | 0 | ROZPOCET
| VV |  | -(2,0*2,315+0,9*2,15) |  | -6.565 | [12 empty] | VV | 2 | 2 | True | 0 | ROZPOCET
| VV |  | "m.č. 108" (1,625+1,945*2)*2,40-0,8*2,15 |  | 11.516 | [12 empty] | VV | 2 | 2 | True | 0 | ROZPOCET
| VV |  | "odpočet keram. obkladů" -(0,575+1,945)*1,20 |  | -3.024 | [12 empty] | VV | 2 | 2 | True | 0 | ROZPOCET
| VV |  | Součet |  | 233.324 | [12 empty] | VV | 2 | 4 | True | 1 | ROZPOCET
56 | K | 619991011 | Obalení konstrukcí a prvků fólií přilepenou lepící páskou | m2 | 67.312 |  | 0 |  |  | snížená |  | 0 | 0 | 0 | 0 | 0 | 4 | K | 2 |  |  |  | ROZPOCET | 0 | 0 | 0 | 0 | 0 | 2 | 0 | 4 | 1903090115
| VV |  | * vnější výplně otvorů z vnitřní strany | [14 empty] | VV | 2 | 1 | True | 0 | ROZPOCET
| VV |  | "1. NP" (1,0*1,875+1,05*2,19+4,475*1,75+2,0*2,315*4+0,875*2,315+2,75*2,315+1,0*2,315) |  | 41.233 | [12 empty] | VV | 2 | 2 | True | 0 | ROZPOCET
| VV |  | * keram. obklady | [14 empty] | VV | 2 | 1 | True | 0 | ROZPOCET
| VV |  | "m.č. 103" (2,49*2+2,31*2)*2,4-0,9*2,15 |  | 21.105 | [12 empty] | VV | 2 | 2 | True | 0 | ROZPOCET
| VV |  | "m.č. 108" (1,625+0,575+1,945)*1,20 |  | 4.974 | [12 empty] | VV | 2 | 2 | True | 0 | ROZPOCET
| VV |  | Součet |  | 67.312 | [12 empty] | VV | 2 | 4 | True | 1 | ROZPOCET
| D | 62 | Úprava povrchů vnějších |  |  |  | 0 |  |  |  |  | 0 |  | 12.1891 |  | 0.00041233 | 1 | D | 1 |  |  |  | ROZPOCET | [6 empty] | 0
57 | K | 622131121 | Penetrační nátěr vnějších stěn nanášený ručně | m2 | 316.872 |  | 0 |  |  | snížená |  | 0 | 0.00026 | 0.082387 | 0 | 0 | 4 | K | 2 |  |  |  | ROZPOCET | 0 | 0 | 0 | 0 | 0 | 2 | 0 | 4 | -58143464
| VV |  | * skl. ST3 - sokl pod terénem | [14 empty] | VV | 2 | 1 | True | 0 | ROZPOCET
| VV |  | (18,25*2+0,625*2+7,225*2)*0,85 |  | 44.37 | [12 empty] | VV | 2 | 2 | True | 0 | ROZPOCET
| VV |  | * skl. ST1a - sokl nad terénem | [14 empty] | VV | 2 | 1 | True | 0 | ROZPOCET
| VV |  | (18,25*2+0,625*2+7,225*2)*0,49 |  | 25.578 | [12 empty] | VV | 2 | 2 | True | 0 | ROZPOCET
| VV |  | "podhled - severní strana" 7,775*0,625 |  | 4.859 | [12 empty] | VV | 2 | 2 | True | 0 | ROZPOCET
| VV |  | * ozn. ST1 | [14 empty] | VV | 2 | 1 | True | 0 | ROZPOCET
| VV |  | "pohled východní" 9,37*0,34+0,39*3,14*2 |  | 5.635 | [12 empty] | VV | 2 | 2 | True | 0 | ROZPOCET
| VV |  | "pohled západní" 9,37*0,34+0,39*3,14+1,54*3,14 |  | 9.246 | [12 empty] | VV | 2 | 2 | True | 0 | ROZPOCET
| VV |  | "pohled severní" 20,88*3,50-7,035*2,41-1,0*1,875-+4,73*0,185+5,43*0,39+(7,035+2,41*2)*0,265 |  | 58.635 | [12 empty] | VV | 2 | 2 | True | 0 | ROZPOCET
| VV |  | "pohled jižní" 18,79*0,34 |  | 6.389 | [12 empty] | VV | 2 | 2 | True | 0 | ROZPOCET
| VV |  | * kontaktní zateplení žb kcí VS4 | [14 empty] | VV | 2 | 1 | True | 0 | ROZPOCET
| VV |  | "čelo markýzy" (20,88+8,98*2)*0,22 |  | 8.545 | [12 empty] | VV | 2 | 2 | True | 0 | ROZPOCET
| VV |  | * venkovní pohledová stěna VS1a | [14 empty] | VV | 2 | 1 | True | 0 | ROZPOCET
| VV |  | 0,10*3,50 |  | 0.35 | [12 empty] | VV | 2 | 2 | True | 0 | ROZPOCET
| VV |  | * venkovní pohledová stěna VS2 | [14 empty] | VV | 2 | 1 | True | 0 | ROZPOCET
| VV |  | 1,54*3,68 |  | 5.667 | [12 empty] | VV | 2 | 2 | True | 0 | ROZPOCET
| VV |  | * kontaktní zateplení žb kcí VS4 | [14 empty] | VV | 2 | 1 | True | 0 | ROZPOCET
| VV |  | 0,39*3,68 |  | 1.435 | [12 empty] | VV | 2 | 2 | True | 0 | ROZPOCET
| VV |  | * markýza - podhled, skl. SK2 | [14 empty] | VV | 2 | 1 | True | 0 | ROZPOCET
| VV |  | (20,88+7,48)*1,5+7,48*0,39 |  | 45.457 | [12 empty] | VV | 2 | 2 | True | 0 | ROZPOCET
| VV |  | * venkovní pohledová stěna VS1 | [14 empty] | VV | 2 | 1 | True | 0 | ROZPOCET
| VV |  | 0,49*3,50 |  | 1.715 | [12 empty] | VV | 2 | 2 | True | 0 | ROZPOCET
| VV |  | * venkovní pohledová stěna VS2 | [14 empty] | VV | 2 | 1 | True | 0 | ROZPOCET
| VV |  | 1,54*3,68 |  | 5.667 | [12 empty] | VV | 2 | 2 | True | 0 | ROZPOCET
| VV |  | * venkovní pohledová stěna VS1 | [14 empty] | VV | 2 | 1 | True | 0 | ROZPOCET
| VV |  | 0,49*3,50 |  | 1.715 | [12 empty] | VV | 2 | 2 | True | 0 | ROZPOCET
| VV |  | * ozn. ST2 | [14 empty] | VV | 2 | 1 | True | 0 | ROZPOCET
| VV |  | "pohled východní" 7,48*3,14 |  | 23.487 | [12 empty] | VV | 2 | 2 | True | 0 | ROZPOCET
| VV |  | "pohled západní" 7,48*3,14-1,0*2,315-2,0*2,315 |  | 16.542 | [12 empty] | VV | 2 | 2 | True | 0 | ROZPOCET
| VV |  | "pohled severní" 7,035*2,41-4,475*1,75-1,05*2,19+(7,035+2,41*2)*0,625 |  | 14.233 | [12 empty] | VV | 2 | 2 | True | 0 | ROZPOCET
| VV |  | "pohled jižní" 18,99*3,14-2,75*2,315-0,875*2,315-2,0*2,315*3 |  | 37.347 | [12 empty] | VV | 2 | 2 | True | 0 | ROZPOCET
| VV |  | Součet |  | 316.872 | [12 empty] | VV | 2 | 4 | True | 1 | ROZPOCET
58 | K | 622142001 | Sklovláknité pletivo vnějších stěn vtlačené do tmelu | m2 | 316.872 |  | 0 |  |  | snížená |  | 0 | 0.00438 | 1.3879 | 0 | 0 | 4 | K | 2 |  |  |  | ROZPOCET | 0 | 0 | 0 | 0 | 0 | 2 | 0 | 4 | -155430685
| VV |  | * skl. ST3 - sokl pod terénem | [14 empty] | VV | 2 | 1 | True | 0 | ROZPOCET
| VV |  | (18,25*2+0,625*2+7,225*2)*0,85 |  | 44.37 | [12 empty] | VV | 2 | 2 | True | 0 | ROZPOCET
| VV |  | * skl. ST1a - sokl nad terénem | [14 empty] | VV | 2 | 1 | True | 0 | ROZPOCET
| VV |  | (18,25*2+0,625*2+7,225*2)*0,49 |  | 25.578 | [12 empty] | VV | 2 | 2 | True | 0 | ROZPOCET
| VV |  | "podhled - severní strana" 7,775*0,625 |  | 4.859 | [12 empty] | VV | 2 | 2 | True | 0 | ROZPOCET
| VV |  | * ozn. ST1 | [14 empty] | VV | 2 | 1 | True | 0 | ROZPOCET
| VV |  | "pohled východní" 9,37*0,34+0,39*3,14*2 |  | 5.635 | [12 empty] | VV | 2 | 2 | True | 0 | ROZPOCET
| VV |  | "pohled západní" 9,37*0,34+0,39*3,14+1,54*3,14 |  | 9.246 | [12 empty] | VV | 2 | 2 | True | 0 | ROZPOCET
| VV |  | "pohled severní" 20,88*3,50-7,035*2,41-1,0*1,875-+4,73*0,185+5,43*0,39+(7,035+2,41*2)*0,265 |  | 58.635 | [12 empty] | VV | 2 | 2 | True | 0 | ROZPOCET
| VV |  | "pohled jižní" 18,79*0,34 |  | 6.389 | [12 empty] | VV | 2 | 2 | True | 0 | ROZPOCET
| VV |  | * kontaktní zateplení žb kcí VS4 | [14 empty] | VV | 2 | 1 | True | 0 | ROZPOCET
| VV |  | "čelo markýzy" (20,88+8,98*2)*0,22 |  | 8.545 | [12 empty] | VV | 2 | 2 | True | 0 | ROZPOCET
| VV |  | * venkovní pohledová stěna VS1a | [14 empty] | VV | 2 | 1 | True | 0 | ROZPOCET
| VV |  | 0,10*3,50 |  | 0.35 | [12 empty] | VV | 2 | 2 | True | 0 | ROZPOCET
| VV |  | * venkovní pohledová stěna VS2 | [14 empty] | VV | 2 | 1 | True | 0 | ROZPOCET
| VV |  | 1,54*3,68 |  | 5.667 | [12 empty] | VV | 2 | 2 | True | 0 | ROZPOCET
| VV |  | * kontaktní zateplení žb kcí VS4 | [14 empty] | VV | 2 | 1 | True | 0 | ROZPOCET
| VV |  | 0,39*3,68 |  | 1.435 | [12 empty] | VV | 2 | 2 | True | 0 | ROZPOCET
| VV |  | * markýza - podhled, skl. SK2 | [14 empty] | VV | 2 | 1 | True | 0 | ROZPOCET
| VV |  | (20,88+7,48)*1,5+7,48*0,39 |  | 45.457 | [12 empty] | VV | 2 | 2 | True | 0 | ROZPOCET
| VV |  | * venkovní pohledová stěna VS1 | [14 empty] | VV | 2 | 1 | True | 0 | ROZPOCET
| VV |  | 0,49*3,50 |  | 1.715 | [12 empty] | VV | 2 | 2 | True | 0 | ROZPOCET
| VV |  | * venkovní pohledová stěna VS2 | [14 empty] | VV | 2 | 1 | True | 0 | ROZPOCET
| VV |  | 1,54*3,68 |  | 5.667 | [12 empty] | VV | 2 | 2 | True | 0 | ROZPOCET
| VV |  | * venkovní pohledová stěna VS1 | [14 empty] | VV | 2 | 1 | True | 0 | ROZPOCET
| VV |  | 0,49*3,50 |  | 1.715 | [12 empty] | VV | 2 | 2 | True | 0 | ROZPOCET
| VV |  | * ozn. ST2 | [14 empty] | VV | 2 | 1 | True | 0 | ROZPOCET
| VV |  | "pohled východní" 7,48*3,14 |  | 23.487 | [12 empty] | VV | 2 | 2 | True | 0 | ROZPOCET
| VV |  | "pohled západní" 7,48*3,14-1,0*2,315-2,0*2,315 |  | 16.542 | [12 empty] | VV | 2 | 2 | True | 0 | ROZPOCET
| VV |  | "pohled severní" 7,035*2,41-4,475*1,75-1,05*2,19+(7,035+2,41*2)*0,625 |  | 14.233 | [12 empty] | VV | 2 | 2 | True | 0 | ROZPOCET
| VV |  | "pohled jižní" 18,99*3,14-2,75*2,315-0,875*2,315-2,0*2,315*3 |  | 37.347 | [12 empty] | VV | 2 | 2 | True | 0 | ROZPOCET
| VV |  | Součet |  | 316.872 | [12 empty] | VV | 2 | 4 | True | 1 | ROZPOCET
59 | K | 622151021 | Penetrační akrylátový nátěr vnějších mozaikových tenkovrstvých omítek stěn | m2 | 6.756 |  | 0 |  |  | snížená |  | 0 | 0.00018 | 0.0012161 | 0 | 0 | 4 | K | 2 |  |  |  | ROZPOCET | 0 | 0 | 0 | 0 | 0 | 2 | 0 | 4 | 1195568141
| VV |  | * sokl | [14 empty] | VV | 2 | 1 | True | 0 | ROZPOCET
| VV |  | "pohled východní" 9,37*0,15 |  | 1.406 | [12 empty] | VV | 2 | 2 | True | 0 | ROZPOCET
| VV |  | "pohled západní" 9,37*0,15 |  | 1.406 | [12 empty] | VV | 2 | 2 | True | 0 | ROZPOCET
| VV |  | "pohled severní" 7,30*0,15 |  | 1.095 | [12 empty] | VV | 2 | 2 | True | 0 | ROZPOCET
| VV |  | "pohled jižní" 18,99*0,15 |  | 2.849 | [12 empty] | VV | 2 | 2 | True | 0 | ROZPOCET
| VV |  | Součet |  | 6.756 | [12 empty] | VV | 2 | 4 | True | 1 | ROZPOCET
60 | K | 622211061a | Montáž kontaktního zateplení vnějších stěn lepením a mechanickým kotvením polystyrénových desek do betonu a zdiva tl přes 240 mm včetně přestěrkování izolačních desek a vložení sklovláknité výztužné tkaniny a včetně profilů k zateplovacímu systému | m2 | 58.568 |  | 0 |  |  | snížená |  | 0 | 0.00884 | 0.51774 | 0 | 0 | 4 | K | 2 |  |  |  | ROZPOCET | 0 | 0 | 0 | 0 | 0 | 2 | 0 | 4 | -1022784834
| VV |  | * ozn. ST1 | [14 empty] | VV | 2 | 1 | True | 0 | ROZPOCET
| VV |  | "pohled východní" 9,37*0,34 |  | 3.186 | [12 empty] | VV | 2 | 2 | True | 0 | ROZPOCET
| VV |  | "pohled západní" 9,37*0,34 |  | 3.186 | [12 empty] | VV | 2 | 2 | True | 0 | ROZPOCET
| VV |  | "pohled severní" 18,79*3,50-7,035*2,41-1,0*1,865-0,9*1,265 |  | 45.807 | [12 empty] | VV | 2 | 2 | True | 0 | ROZPOCET
| VV |  | "pohled jižní" 18,79*0,34 |  | 6.389 | [12 empty] | VV | 2 | 2 | True | 0 | ROZPOCET
| VV |  | Součet |  | 58.568 | [12 empty] | VV | 2 | 4 | True | 1 | ROZPOCET
61 | M | 28376084 | deska EPS grafitová fasádní λ=0,030-0,031 tl 260mm | m2 | 61.496 |  | 0 |  |  | snížená |  | 0 | 0.0039 | 0.23983 | 0 | 0 | 8 | M | 2 |  |  |  | ROZPOCET | 0 | 0 | 0 | 0 | 0 | 2 | 0 | 4 | 1061502262
| VV |  | "dodávka fasádních desek" 58,568*1,05 |  | 61.496 | [12 empty] | VV | 2 | 2 | True | 1 | ROZPOCET
62 | K | 622213001a | Montáž kontaktního zateplení vnějších stěn z polystyrénových desek lepením na beton tl do 40 mm včetně přestěrkování izolačních desek a vložení sklovláknité výztužné tkaniny a včetně profilů k zateplovacímu systému | m2 | 8.545 |  | 0 |  |  | snížená |  | 0 | 0.01119 | 0.095619 | 0 | 0 | 4 | K | 2 |  |  |  | ROZPOCET | 0 | 0 | 0 | 0 | 0 | 2 | 0 | 4 | 1874996621
| VV |  | * kontaktní zateplení žb kcí VS4 | [14 empty] | VV | 2 | 1 | True | 0 | ROZPOCET
| VV |  | "čelo markýzy" (20,88+8,98*2)*0,22 |  | 8.545 | [12 empty] | VV | 2 | 2 | True | 1 | ROZPOCET
63 | M | 28376071 | deska EPS grafitová fasádní λ=0,030-0,031 tl 30mm | m2 | 8.972 |  | 0 |  |  | snížená |  | 0 | 0.00045 | 0.0040374 | 0 | 0 | 8 | M | 2 |  |  |  | ROZPOCET | 0 | 0 | 0 | 0 | 0 | 2 | 0 | 4 | 727794341
| VV |  | * kontaktní zateplení žb kcí VS4 | [14 empty] | VV | 2 | 1 | True | 0 | ROZPOCET
| VV |  | "čelo markýzy" (20,88+8,98*2)*0,22*1,05 |  | 8.972 | [12 empty] | VV | 2 | 2 | True | 1 | ROZPOCET
64 | K | 622213011a | Montáž kontaktního zateplení vnějších stěn polystyrénových desek lepením na dřevo tl přes 40 do 80 mm včetně přestěrkování izolačních desek a vložení sklovláknité výztužné tkaniny a včetně profilů k zateplovacímu systému | m2 | 0.35 |  | 0 |  |  | snížená |  | 0 | 0.01119 | 0.0039165 | 0 | 0 | 4 | K | 2 |  |  |  | ROZPOCET | 0 | 0 | 0 | 0 | 0 | 2 | 0 | 4 | 1837219469
| VV |  | * venkovní pohledová stěna VS1a | [14 empty] | VV | 2 | 1 | True | 0 | ROZPOCET
| VV |  | 0,10*3,50 |  | 0.35 | [12 empty] | VV | 2 | 2 | True | 1 | ROZPOCET
65 | K | 622213011aa | Montáž kontaktního zateplení vnějších stěn polystyrénových desek lepením na beton tl přes 40 do 80 mm včetně přestěrkování izolačních desek a vložení sklovláknité výztužné tkaniny a včetně profilů k zateplovacímu systému | m2 | 7.102 |  | 0 |  |  | snížená |  | 0 | 0.01119 | 0.079471 | 0 | 0 | 4 | K | 2 |  |  |  | ROZPOCET | 0 | 0 | 0 | 0 | 0 | 2 | 0 | 4 | -2063900467
| VV |  | * venkovní pohledová stěna VS2 | [14 empty] | VV | 2 | 1 | True | 0 | ROZPOCET
| VV |  | 1,54*3,68 |  | 5.667 | [12 empty] | VV | 2 | 2 | True | 0 | ROZPOCET
| VV |  | * kontaktní zateplení žb kcí VS4 | [14 empty] | VV | 2 | 1 | True | 0 | ROZPOCET
| VV |  | 0,39*3,68 |  | 1.435 | [12 empty] | VV | 2 | 2 | True | 0 | ROZPOCET
| VV |  | Součet |  | 7.102 | [12 empty] | VV | 2 | 4 | True | 1 | ROZPOCET
66 | K | 622213011ab | Montáž kontaktního zateplení vnějších podhledů polystyrénových desek lepením na beton tl přes 40 do 80 mm včetně přestěrkování izolačních desek a vložení sklovláknité výztužné tkaniny a včetně profilů k zateplovacímu systému | m2 | 45.457 |  | 0 |  |  | snížená |  | 0 | 0.01119 | 0.50866 | 0 | 0 | 4 | K | 2 |  |  |  | ROZPOCET | 0 | 0 | 0 | 0 | 0 | 2 | 0 | 4 | 674509388
| VV |  | * markýza - podhled, skl. SK2 | [14 empty] | VV | 2 | 1 | True | 0 | ROZPOCET
| VV |  | (20,88+7,48)*1,5+7,48*0,39 |  | 45.457 | [12 empty] | VV | 2 | 2 | True | 1 | ROZPOCET
67 | M | 28376073 | deska EPS grafitová fasádní λ=0,030-0,031 tl 50mm | m2 | 55.556 |  | 0 |  |  | snížená |  | 0 | 0.00075 | 0.041667 | 0 | 0 | 8 | M | 2 |  |  |  | ROZPOCET | 0 | 0 | 0 | 0 | 0 | 2 | 0 | 4 | 1026175863
| VV |  | * venkovní pohledová stěna VS1a | [14 empty] | VV | 2 | 1 | True | 0 | ROZPOCET
| VV |  | 0,10*3,50*1,05 |  | 0.368 | [12 empty] | VV | 2 | 2 | True | 0 | ROZPOCET
| VV |  | * venkovní pohledová stěna VS2 | [14 empty] | VV | 2 | 1 | True | 0 | ROZPOCET
| VV |  | (1,54*3,68)*1,05 |  | 5.951 | [12 empty] | VV | 2 | 2 | True | 0 | ROZPOCET
| VV |  | * kontaktní zateplení žb kcí VS4 | [14 empty] | VV | 2 | 1 | True | 0 | ROZPOCET
| VV |  | 0,39*3,68*1,05 |  | 1.507 | [12 empty] | VV | 2 | 2 | True | 0 | ROZPOCET
| VV |  | * markýza - podhled, skl. SK2 | [14 empty] | VV | 2 | 1 | True | 0 | ROZPOCET
| VV |  | ((20,88+7,48)*1,5+7,48*0,39)*1,05 |  | 47.73 | [12 empty] | VV | 2 | 2 | True | 0 | ROZPOCET
| VV |  | Součet |  | 55.556 | [12 empty] | VV | 2 | 4 | True | 1 | ROZPOCET
68 | K | 622213021a | Montáž kontaktního zateplení vnějších stěn polystyrénových desek lepením na dřevo tl přes 80 do 120 mm včetně přestěrkování izolačních desek a vložení sklovláknité výztužné tkaniny a včetně profilů k zateplovacímu systému | m2 | 1.715 |  | 0 |  |  | snížená |  | 0 | 0.01119 | 0.019191 | 0 | 0 | 4 | K | 2 |  |  |  | ROZPOCET | 0 | 0 | 0 | 0 | 0 | 2 | 0 | 4 | -179682304
| VV |  | * venkovní pohledová stěna VS1 | [14 empty] | VV | 2 | 1 | True | 0 | ROZPOCET
| VV |  | 0,49*3,50 |  | 1.715 | [12 empty] | VV | 2 | 2 | True | 1 | ROZPOCET
69 | K | 622213021aa | Montáž kontaktního zateplení vnějších stěn polystyrénových desek lepením na beton tl přes 80 do 120 mm včetně přestěrkování izolačních desek a vložení sklovláknité výztužné tkaniny a včetně profilů k zateplovacímu systému | m2 | 5.667 |  | 0 |  |  | snížená |  | 0 | 0.01119 | 0.063414 | 0 | 0 | 4 | K | 2 |  |  |  | ROZPOCET | 0 | 0 | 0 | 0 | 0 | 2 | 0 | 4 | 357769730
| VV |  | * venkovní pohledová stěna VS2 | [14 empty] | VV | 2 | 1 | True | 0 | ROZPOCET
| VV |  | 1,54*3,68 |  | 5.667 | [12 empty] | VV | 2 | 2 | True | 1 | ROZPOCET
70 | M | 28376076 | deska EPS grafitová fasádní λ=0,030-0,031 tl 100mm | m2 | 5.951 |  | 0 |  |  | snížená |  | 0 | 0.0015 | 0.0089265 | 0 | 0 | 8 | M | 2 |  |  |  | ROZPOCET | 0 | 0 | 0 | 0 | 0 | 2 | 0 | 4 | -803584498
| VV |  | * venkovní pohledová stěna VS2 | [14 empty] | VV | 2 | 1 | True | 0 | ROZPOCET
| VV |  | (1,54*3,68)*1,05 |  | 5.951 | [12 empty] | VV | 2 | 2 | True | 1 | ROZPOCET
71 | M | 28376077 | deska EPS grafitová fasádní λ=0,030-0,031 tl 120mm | m2 | 1.801 |  | 0 |  |  | snížená |  | 0 | 0.0018 | 0.0032418 | 0 | 0 | 8 | M | 2 |  |  |  | ROZPOCET | 0 | 0 | 0 | 0 | 0 | 2 | 0 | 4 | 750691321
| VV |  | * venkovní pohledová stěna VS1 | [14 empty] | VV | 2 | 1 | True | 0 | ROZPOCET
| VV |  | 0,49*3,50*1,05 |  | 1.801 | [12 empty] | VV | 2 | 2 | True | 1 | ROZPOCET
72 | K | 622213031a | Montáž kontaktního zateplení vnějších stěn polystyrénových desek lepením na dřevo tl přes 120 do 160 mm včetně přestěrkování izolačních desek a vložení sklovláknité výztužné tkaniny a včetně profilů k zateplovacímu systému | m2 | 1.715 |  | 0 |  |  | snížená |  | 0 | 0.01119 | 0.019191 | 0 | 0 | 4 | K | 2 |  |  |  | ROZPOCET | 0 | 0 | 0 | 0 | 0 | 2 | 0 | 4 | 1714922528
| VV |  | * venkovní pohledová stěna VS1 | [14 empty] | VV | 2 | 1 | True | 0 | ROZPOCET
| VV |  | 0,49*3,50 |  | 1.715 | [12 empty] | VV | 2 | 2 | True | 1 | ROZPOCET
73 | M | 28376078 | deska EPS grafitová fasádní λ=0,030-0,031 tl 140mm | m2 | 1.801 |  | 0 |  |  | snížená |  | 0 | 0.0021 | 0.0037821 | 0 | 0 | 8 | M | 2 |  |  |  | ROZPOCET | 0 | 0 | 0 | 0 | 0 | 2 | 0 | 4 | 505540649
| VV |  | "dodávka desek" 1,715*1,05 |  | 1.801 | [12 empty] | VV | 2 | 2 | True | 1 | ROZPOCET
74 | K | 622213041a | Montáž kontaktního zateplení vnějších podhledů polystyrénových desek lepením na beton tl přes 160 do 200 mm včetně přestěrkování izolačních desek a vložení sklovláknité výztužné tkaniny a včetně profilů k zateplovacímu systému | m2 | 4.859 |  | 0 |  |  | snížená |  | 0 | 0.01119 | 0.054372 | 0 | 0 | 4 | K | 2 |  |  |  | ROZPOCET | 0 | 0 | 0 | 0 | 0 | 2 | 0 | 4 | -886818680
| VV |  | "podhled - severní strana" 7,775*0,625 |  | 4.859 | [12 empty] | VV | 2 | 2 | True | 1 | ROZPOCET
75 | M | 28376081 | deska EPS grafitová fasádní λ=0,030-0,031 tl 200mm | m2 | 5.102 |  | 0 |  |  | snížená |  | 0 | 0.003 | 0.015306 | 0 | 0 | 8 | M | 2 |  |  |  | ROZPOCET | 0 | 0 | 0 | 0 | 0 | 2 | 0 | 4 | 2067534991
| VV |  | "podhled - severní strana" 7,775*0,625*1,05 |  | 5.102 | [12 empty] | VV | 2 | 2 | True | 1 | ROZPOCET
76 | K | 622221061a | Montáž kontaktního zateplení vnějších stěn lepením a mechanickým kotvením desek z minerální vlny s podélnou orientací do zdiva a betonu tl přes 240mm | m2 | 91.609 |  | 0 |  |  | snížená |  | 0 | 0.01184 | 1.0847 | 0 | 0 | 4 | K | 2 |  |  |  | ROZPOCET | 0 | 0 | 0 | 0 | 0 | 2 | 0 | 4 | 1559114633
| VV |  | * včetně dodávky a montáže dřevěných roštů (desky vloženy mezi rošt): | [14 empty] | VV | 2 | 1 | True | 0 | ROZPOCET
| VV |  | * svislý dřevěný rošt KVH smrk včetně čiré impregnace, rozměry 80x140 mm | [14 empty] | VV | 2 | 1 | True | 0 | ROZPOCET
| VV |  | * vodorovný dřevěný rošt KVH smrk včetně čiré impregnace, rozměry 60x120 mm | [14 empty] | VV | 2 | 1 | True | 0 | ROZPOCET
| VV |  | * ozn. ST2 | [14 empty] | VV | 2 | 1 | True | 0 | ROZPOCET
| VV |  | "pohled východní" 7,48*3,14 |  | 23.487 | [12 empty] | VV | 2 | 2 | True | 0 | ROZPOCET
| VV |  | "pohled západní" 7,48*3,14-1,0*2,315-2,0*2,315 |  | 16.542 | [12 empty] | VV | 2 | 2 | True | 0 | ROZPOCET
| VV |  | "pohled severní" 7,035*2,41-4,475*1,75-1,05*2,19+(7,035+2,41*2)*0,625 |  | 14.233 | [12 empty] | VV | 2 | 2 | True | 0 | ROZPOCET
| VV |  | "pohled jižní" 18,99*3,14-2,75*2,315-0,875*2,315-2,0*2,315*3 |  | 37.347 | [12 empty] | VV | 2 | 2 | True | 0 | ROZPOCET
| VV |  | Součet |  | 91.609 | [12 empty] | VV | 2 | 4 | True | 1 | ROZPOCET
77 | M | 63152264 | deska tepelně izolační minerální kontaktních fasád podélné vlákno λ=0,034 tl 120mm | m2 | 96.189 |  | 0 |  |  | snížená |  | 0 | 0.019 | 1.8276 | 0 | 0 | 8 | M | 2 |  |  |  | ROZPOCET | 0 | 0 | 0 | 0 | 0 | 2 | 0 | 4 | -1330195989
| VV |  | "dodávka desek" 91,609*1,05 |  | 96.189 | [12 empty] | VV | 2 | 2 | True | 1 | ROZPOCET
78 | M | 63152265 | deska tepelně izolační minerální kontaktních fasád podélné vlákno λ=0,034 tl 140mm | m2 | 96.189 |  | 0 |  |  | snížená |  | 0 | 0.022 | 2.1162 | 0 | 0 | 8 | M | 2 |  |  |  | ROZPOCET | 0 | 0 | 0 | 0 | 0 | 2 | 0 | 4 | -1737544888
| VV |  | "dodávka desek" 91,609*1,05 |  | 96.189 | [12 empty] | VV | 2 | 2 | True | 1 | ROZPOCET
79 | K | 622251105 | Příplatek k cenám kontaktního zateplení vnějších stěn za zápustnou montáž a použití tepelněizolačních zátek z minerální vlny | m2 | 91.609 |  | 0 |  |  | snížená |  | 0 | 8e-05 | 0.0073287 | 0 | 0 | 4 | K | 2 |  |  |  | ROZPOCET | 0 | 0 | 0 | 0 | 0 | 2 | 0 | 4 | 2093959942
| VV |  | * ozn. ST2 | [14 empty] | VV | 2 | 1 | True | 0 | ROZPOCET
| VV |  | "pohled východní" 7,48*3,14 |  | 23.487 | [12 empty] | VV | 2 | 2 | True | 0 | ROZPOCET
| VV |  | "pohled západní" 7,48*3,14-1,0*2,315-2,0*2,315 |  | 16.542 | [12 empty] | VV | 2 | 2 | True | 0 | ROZPOCET
| VV |  | "pohled severní" 7,035*2,41-4,475*1,75-1,05*2,19+(7,035+2,41*2)*0,625 |  | 14.233 | [12 empty] | VV | 2 | 2 | True | 0 | ROZPOCET
| VV |  | "pohled jižní" 18,99*3,14-2,75*2,315-0,875*2,315-2,0*2,315*3 |  | 37.347 | [12 empty] | VV | 2 | 2 | True | 0 | ROZPOCET
| VV |  | Součet |  | 91.609 | [12 empty] | VV | 2 | 4 | True | 1 | ROZPOCET
80 | K | 622331121a | Fasádní betonová stěrka vnějších stěn nanášená ručně (světle šedá textura) včetně systémového podkladního nátěru | m2 | 125.362 |  | 0 |  |  | snížená |  | 0 | 0.0315 | 3.9489 | 0 | 0 | 4 | K | 2 |  |  |  | ROZPOCET | 0 | 0 | 0 | 0 | 0 | 2 | 0 | 4 | -590218026
| VV |  | * ozn. ST1 | [14 empty] | VV | 2 | 1 | True | 0 | ROZPOCET
| VV |  | "pohled východní" 9,37*0,34+0,39*3,14*2 |  | 5.635 | [12 empty] | VV | 2 | 2 | True | 0 | ROZPOCET
| VV |  | "pohled západní" 9,37*0,34+0,39*3,14+1,54*3,14 |  | 9.246 | [12 empty] | VV | 2 | 2 | True | 0 | ROZPOCET
| VV |  | "pohled severní" 20,88*3,50-7,035*2,41-1,0*1,875-+4,73*0,185+5,43*0,39+(7,035+2,41*2)*0,265 |  | 58.635 | [12 empty] | VV | 2 | 2 | True | 0 | ROZPOCET
| VV |  | "pohled jižní" 18,79*0,34 |  | 6.389 | [12 empty] | VV | 2 | 2 | True | 0 | ROZPOCET
| VV |  | * markýza - podhled, skl. SK2 | [14 empty] | VV | 2 | 1 | True | 0 | ROZPOCET
| VV |  | (20,88+7,48)*1,5+7,48*0,39 |  | 45.457 | [12 empty] | VV | 2 | 2 | True | 0 | ROZPOCET
| VV |  | Součet |  | 125.362 | [12 empty] | VV | 2 | 4 | True | 1 | ROZPOCET
81 | K | 622511112 | Tenkovrstvá akrylátová mozaiková střednězrnná omítka vnějších stěn | m2 | 6.756 |  | 0 |  |  | snížená |  | 0 | 0.0057 | 0.038509 | 0 | 0 | 4 | K | 2 |  |  |  | ROZPOCET | 0 | 0 | 0 | 0 | 0 | 2 | 0 | 4 | -1761333110
| VV |  | * sokl | [14 empty] | VV | 2 | 1 | True | 0 | ROZPOCET
| VV |  | "pohled východní" 9,37*0,15 |  | 1.406 | [12 empty] | VV | 2 | 2 | True | 0 | ROZPOCET
| VV |  | "pohled západní" 9,37*0,15 |  | 1.406 | [12 empty] | VV | 2 | 2 | True | 0 | ROZPOCET
| VV |  | "pohled severní" 7,30*0,15 |  | 1.095 | [12 empty] | VV | 2 | 2 | True | 0 | ROZPOCET
| VV |  | "pohled jižní" 18,99*0,15 |  | 2.849 | [12 empty] | VV | 2 | 2 | True | 0 | ROZPOCET
| VV |  | Součet |  | 6.756 | [12 empty] | VV | 2 | 4 | True | 1 | ROZPOCET
82 | K | 629991011 | Zakrytí výplní otvorů a svislých ploch fólií přilepenou lepící páskou | m2 | 41.233 |  | 0 |  |  | snížená |  | 0 | 0.00039 | 0.016081 | 1e-05 | 0.00041233 | 4 | K | 2 |  |  |  | ROZPOCET | 0 | 0 | 0 | 0 | 0 | 2 | 0 | 4 | -2063114071
| VV |  | * vnější výplně otvorů | [14 empty] | VV | 2 | 1 | True | 0 | ROZPOCET
| VV |  | "1. NP" (1,0*1,875+1,05*2,19+4,475*1,75+2,0*2,315*4+0,875*2,315+2,75*2,315+1,0*2,315) |  | 41.233 | [12 empty] | VV | 2 | 2 | True | 1 | ROZPOCET
| D | 63 | Podlahy a podlahové konstrukce |  |  |  | 0 |  |  |  |  | 0 |  | 16.5139 |  | 0 | 1 | D | 1 |  |  |  | ROZPOCET | [6 empty] | 0
83 | K | 632451254 | Potěr cementový samonivelační litý C30 tl přes 45 do 50 mm | m2 | 110.03 |  | 0 |  |  | snížená |  | 0 | 0.11 | 12.1033 | 0 | 0 | 4 | K | 2 |  |  |  | ROZPOCET | 0 | 0 | 0 | 0 | 0 | 2 | 0 | 4 | -1554343140
| VV |  | * skl. PD1 | [14 empty] | VV | 2 | 1 | True | 0 | ROZPOCET
| VV |  | "m.č. 102" 31,67 |  | 31.67 | [12 empty] | VV | 2 | 2 | True | 0 | ROZPOCET
| VV |  | "m.č. 105" 12,74 |  | 12.74 | [12 empty] | VV | 2 | 2 | True | 0 | ROZPOCET
| VV |  | "m.č. 106" 12,74 |  | 12.74 | [12 empty] | VV | 2 | 2 | True | 0 | ROZPOCET
| VV |  | "m.č. 107" 13,72 |  | 13.72 | [12 empty] | VV | 2 | 2 | True | 0 | ROZPOCET
| VV |  | * skl. PD2 | [14 empty] | VV | 2 | 1 | True | 0 | ROZPOCET
| VV |  | "m.č. 101" 22,79 |  | 22.79 | [12 empty] | VV | 2 | 2 | True | 0 | ROZPOCET
| VV |  | "m.č. 108" 3,19 |  | 3.19 | [12 empty] | VV | 2 | 2 | True | 0 | ROZPOCET
| VV |  | * skl. PD3 | [14 empty] | VV | 2 | 1 | True | 0 | ROZPOCET
| VV |  | "m.č. 103" 5,58 |  | 5.58 | [12 empty] | VV | 2 | 2 | True | 0 | ROZPOCET
| VV |  | "m.č. 104" 7,60 |  | 7.6 | [12 empty] | VV | 2 | 2 | True | 0 | ROZPOCET
| VV |  | Součet |  | 110.03 | [12 empty] | VV | 2 | 4 | True | 1 | ROZPOCET
84 | K | 632451293 | Příplatek k cementovému samonivelačnímu litému potěru C30 ZKD 5 mm tl přes 50 mm | m2 | 400.96 |  | 0 |  |  | snížená |  | 0 | 0.011 | 4.4106 | 0 | 0 | 4 | K | 2 |  |  |  | ROZPOCET | 0 | 0 | 0 | 0 | 0 | 2 | 0 | 4 | 129686121
| VV |  | * skl. PD1 | [14 empty] | VV | 2 | 1 | True | 0 | ROZPOCET
| VV |  | "m.č. 102" 31,67*4 |  | 126.68 | [12 empty] | VV | 2 | 2 | True | 0 | ROZPOCET
| VV |  | "m.č. 105" 12,74*4 |  | 50.96 | [12 empty] | VV | 2 | 2 | True | 0 | ROZPOCET
| VV |  | "m.č. 106" 12,74*4 |  | 50.96 | [12 empty] | VV | 2 | 2 | True | 0 | ROZPOCET
| VV |  | "m.č. 107" 13,72*4 |  | 54.88 | [12 empty] | VV | 2 | 2 | True | 0 | ROZPOCET
| VV |  | * skl. PD2 | [14 empty] | VV | 2 | 1 | True | 0 | ROZPOCET
| VV |  | "m.č. 101" 22,79*3 |  | 68.37 | [12 empty] | VV | 2 | 2 | True | 0 | ROZPOCET
| VV |  | "m.č. 108" 3,19*3 |  | 9.57 | [12 empty] | VV | 2 | 2 | True | 0 | ROZPOCET
| VV |  | * skl. PD3 | [14 empty] | VV | 2 | 1 | True | 0 | ROZPOCET
| VV |  | "m.č. 103" 5,58*3 |  | 16.74 | [12 empty] | VV | 2 | 2 | True | 0 | ROZPOCET
| VV |  | "m.č. 104" 7,60*3 |  | 22.8 | [12 empty] | VV | 2 | 2 | True | 0 | ROZPOCET
| VV |  | Součet |  | 400.96 | [12 empty] | VV | 2 | 4 | True | 1 | ROZPOCET
| D | 94 | Lešení a stavební výtahy |  |  |  | 0 |  |  |  |  | 0 |  | 0.010497 |  | 0 | 1 | D | 1 |  |  |  | ROZPOCET | [6 empty] | 0
85 | K | 941321111 | Montáž lešení řadového modulového těžkého zatížení do 300 kg/m2 š od 0,9 do 1,2 m v do 10 m | m2 | 248.856 |  | 0 |  |  | snížená |  | 0 | 0 | 0 | 0 | 0 | 4 | K | 2 |  |  |  | ROZPOCET | 0 | 0 | 0 | 0 | 0 | 2 | 0 | 4 | -719061298
| VV |  | * pro provedení fasády | [14 empty] | VV | 2 | 1 | True | 0 | ROZPOCET
| VV |  | "pohled jižní" (20,88+1,2*2)*3,55 |  | 82.644 | [12 empty] | VV | 2 | 2 | True | 0 | ROZPOCET
| VV |  | "pohled severní" (20,88+1,2*2)*3,55 |  | 82.644 | [12 empty] | VV | 2 | 2 | True | 0 | ROZPOCET
| VV |  | "pohled východní" (9,37+1,2*2)*3,55 |  | 41.784 | [12 empty] | VV | 2 | 2 | True | 0 | ROZPOCET
| VV |  | "pohled západní" (9,37+1,2*2)*3,55 |  | 41.784 | [12 empty] | VV | 2 | 2 | True | 0 | ROZPOCET
| VV |  | Součet |  | 248.856 | [12 empty] | VV | 2 | 4 | True | 1 | ROZPOCET
86 | K | 941321211 | Příplatek k lešení řadovému modulovému těžkému š 1,2 m v přes 10 do 25 m za první a ZKD den použití | m2 | 9954.24 |  | 0 |  |  | snížená |  | 0 | 0 | 0 | 0 | 0 | 4 | K | 2 |  |  |  | ROZPOCET | 0 | 0 | 0 | 0 | 0 | 2 | 0 | 4 | 611186916
| VV |  | "celkem za 40 dní použití" 248,856*40 |  | 9954.24 | [12 empty] | VV | 2 | 2 | True | 1 | ROZPOCET
87 | K | 941321311 | Odborná prohlídka lešení řadového modulového těžkého s podlahami zatížení do 300 kg/m2 š od 0,9 do 1,5 m v do 25 m pl do 500 m2 nezakrytého | kus | 1 |  | 0 |  |  | snížená |  | 0 | 0 | 0 | 0 | 0 | 4 | K | 2 |  |  |  | ROZPOCET | 0 | 0 | 0 | 0 | 0 | 2 | 0 | 4 | -1594373599
88 | K | 941321811 | Demontáž lešení řadového modulového těžkého zatížení do 300 kg/m2 š od 0,9 do 1,2 m v do 10 m | m2 | 248.856 |  | 0 |  |  | snížená |  | 0 | 0 | 0 | 0 | 0 | 4 | K | 2 |  |  |  | ROZPOCET | 0 | 0 | 0 | 0 | 0 | 2 | 0 | 4 | -901789275
89 | K | 949101111 | Lešení pomocné pro objekty pozemních staveb s lešeňovou podlahou v do 1,9 m zatížení do 150 kg/m2 | m2 | 80.746 |  | 0 |  |  | snížená |  | 0 | 0.00013 | 0.010497 | 0 | 0 | 4 | K | 2 |  |  |  | ROZPOCET | 0 | 0 | 0 | 0 | 0 | 2 | 0 | 4 | 843110031
| VV |  | * pro montáž SDK podhledů | [14 empty] | VV | 2 | 1 | True | 0 | ROZPOCET
| VV |  | * skl. PH1 | [14 empty] | VV | 2 | 1 | True | 0 | ROZPOCET
| VV |  | "m.č. 101" 22,79 |  | 22.79 | [12 empty] | VV | 2 | 2 | True | 0 | ROZPOCET
| VV |  | "m.č. 103" 5,58 |  | 5.58 | [12 empty] | VV | 2 | 2 | True | 0 | ROZPOCET
| VV |  | "m.č. 108" 3,19 |  | 3.19 | [12 empty] | VV | 2 | 2 | True | 0 | ROZPOCET
| VV |  | * pro provedení fasády podhledů | [14 empty] | VV | 2 | 1 | True | 0 | ROZPOCET
| VV |  | * markýza - podhled, skl. SK2 | [14 empty] | VV | 2 | 1 | True | 0 | ROZPOCET
| VV |  | (20,88+7,48)*1,5+7,48*0,39 |  | 45.457 | [12 empty] | VV | 2 | 2 | True | 0 | ROZPOCET
| VV |  | "podhled - severní strana" 7,035*0,53 |  | 3.729 | [12 empty] | VV | 2 | 2 | True | 0 | ROZPOCET
| VV |  | Součet |  | 80.746 | [12 empty] | VV | 2 | 4 | True | 1 | ROZPOCET
90 | K | 993111111 | Dovoz a odvoz lešení řadového do 10 km včetně naložení a složení | m2 | 248.856 |  | 0 |  |  | snížená |  | 0 | 0 | 0 | 0 | 0 | 4 | K | 2 |  |  |  | ROZPOCET | 0 | 0 | 0 | 0 | 0 | 2 | 0 | 4 | 1996901252
| VV |  | * pro provedení fasády | [14 empty] | VV | 2 | 1 | True | 0 | ROZPOCET
| VV |  | "pohled jižní" (20,88+1,2*2)*3,55 |  | 82.644 | [12 empty] | VV | 2 | 2 | True | 0 | ROZPOCET
| VV |  | "pohled severní" (20,88+1,2*2)*3,55 |  | 82.644 | [12 empty] | VV | 2 | 2 | True | 0 | ROZPOCET
| VV |  | "pohled východní" (9,37+1,2*2)*3,55 |  | 41.784 | [12 empty] | VV | 2 | 2 | True | 0 | ROZPOCET
| VV |  | "pohled západní" (9,37+1,2*2)*3,55 |  | 41.784 | [12 empty] | VV | 2 | 2 | True | 0 | ROZPOCET
| VV |  | Součet |  | 248.856 | [12 empty] | VV | 2 | 4 | True | 1 | ROZPOCET
91 | K | 993111119 | Příplatek k ceně dovozu a odvozu lešení řadového ZKD 10 km přes 10 km | m2 | 995.424 |  | 0 |  |  | snížená |  | 0 | 0 | 0 | 0 | 0 | 4 | K | 2 |  |  |  | ROZPOCET | 0 | 0 | 0 | 0 | 0 | 2 | 0 | 4 | 112100406
| VV |  | * celková vzdálenost do 50 km | [14 empty] | VV | 2 | 1 | True | 0 | ROZPOCET
| VV |  | 248,856*4 |  | 995.424 | [12 empty] | VV | 2 | 2 | True | 1 | ROZPOCET
| D | 95 | Různé dokončovací konstrukce a práce pozemních staveb |  |  |  | 0 |  |  |  |  | 0 |  | 0.88791 |  | 0 | 1 | D | 1 |  |  |  | ROZPOCET | [6 empty] | 0
92 | K | 952901111 | Vyčištění budov bytové a občanské výstavby při výšce podlaží do 4 m | m2 | 110.03 |  | 0 |  |  | snížená |  | 0 | 4e-05 | 0.0044012 | 0 | 0 | 4 | K | 2 |  |  |  | ROZPOCET | 0 | 0 | 0 | 0 | 0 | 2 | 0 | 4 | 1986403623
| VV |  | * kompletní úklid | [14 empty] | VV | 2 | 1 | True | 0 | ROZPOCET
| VV |  | "m.č. 101" 22,79 |  | 22.79 | [12 empty] | VV | 2 | 2 | True | 0 | ROZPOCET
| VV |  | "m.č. 102" 31,67 |  | 31.67 | [12 empty] | VV | 2 | 2 | True | 0 | ROZPOCET
| VV |  | "m.č. 103" 5,58 |  | 5.58 | [12 empty] | VV | 2 | 2 | True | 0 | ROZPOCET
| VV |  | "m.č. 104" 7,60 |  | 7.6 | [12 empty] | VV | 2 | 2 | True | 0 | ROZPOCET
| VV |  | "m.č. 105" 12,74 |  | 12.74 | [12 empty] | VV | 2 | 2 | True | 0 | ROZPOCET
| VV |  | "m.č. 106" 12,74 |  | 12.74 | [12 empty] | VV | 2 | 2 | True | 0 | ROZPOCET
| VV |  | "m.č. 107" 13,72 |  | 13.72 | [12 empty] | VV | 2 | 2 | True | 0 | ROZPOCET
| VV |  | "m.č. 108" 3,19 |  | 3.19 | [12 empty] | VV | 2 | 2 | True | 0 | ROZPOCET
| VV |  | Součet |  | 110.03 | [12 empty] | VV | 2 | 4 | True | 1 | ROZPOCET
93 | K | 953321111a | Vložky do vodorovných dilatačních spár z minerální plsti tl. do 30 mm | m2 | 0.352 |  | 0 |  |  | snížená |  | 0 | 0.00507 | 0.0017846 | 0 | 0 | 4 | K | 2 |  |  |  | ROZPOCET | 0 | 0 | 0 | 0 | 0 | 2 | 0 | 4 | -1156373921
| VV |  | "dilatační spára mezi pohled. bet. zdí a beton. markýzou" 1,60*0,22 |  | 0.352 | [12 empty] | VV | 2 | 2 | True | 1 | ROZPOCET
94 | K | 953511119 | Nosný tepelně-izolační prvek typu iso rozměru 120x160 mm pro volně vyložené stropní desky 12xD12 prutů, 1 ks=1 m | kus | 32.9 |  | 0 |  |  | snížená |  | 0 | 0.0268 | 0.88172 | 0 | 0 | 4 | K | 2 |  |  |  | ROZPOCET | 0 | 0 | 0 | 0 | 0 | 2 | 0 | 4 | 244599068
| VV |  | "viz půdorys tvaru" 18,45+7,225*2 |  | 32.9 | [12 empty] | VV | 2 | 2 | True | 1 | ROZPOCET
| D | 998 | Přesun hmot |  |  |  | 0 |  |  |  |  | 0 |  | 0 |  | 0 | 1 | D | 1 |  |  |  | ROZPOCET | [6 empty] | 0
95 | K | 998011001 | Přesun hmot pro budovy zděné v do 6 m | t | 387.91 |  | 0 |  |  | snížená |  | 0 | 0 | 0 | 0 | 0 | 4 | K | 2 |  |  |  | ROZPOCET | 0 | 0 | 0 | 0 | 0 | 2 | 0 | 4 | -610027163
| D | PSV | Práce a dodávky PSV |  |  |  | 0 |  |  |  |  | 0 |  | 22.8341 |  | 0 | 2 | D | 0 |  |  |  | ROZPOCET | [6 empty] | 0
| D | 711 | Izolace proti vodě, vlhkosti a plynům |  |  |  | 0 |  |  |  |  | 0 |  | 1.733 |  | 0 | 2 | D | 1 |  |  |  | ROZPOCET | [6 empty] | 0
96 | K | 711111001 | Provedení izolace proti zemní vlhkosti vodorovné za studena nátěrem penetračním | m2 | 126.997 |  | 0 |  |  | snížená |  | 0 | 0 | 0 | 0 | 0 | 16 | K | 2 |  |  |  | ROZPOCET | 0 | 0 | 0 | 0 | 0 | 2 | 0 | 16 | -701162562
| VV |  | * skl. PD1, PD2, PD3 | [14 empty] | VV | 2 | 1 | True | 0 | ROZPOCET
| VV |  | * aplikace na podkladní betonovou desku | [14 empty] | VV | 2 | 1 | True | 0 | ROZPOCET
| VV |  | 8,50*7,225+7,775*6,60+1,975*7,225 |  | 126.997 | [12 empty] | VV | 2 | 2 | True | 1 | ROZPOCET
97 | K | 711112001 | Provedení izolace proti zemní vlhkosti svislé za studena nátěrem penetračním | m2 | 25.578 |  | 0 |  |  | snížená |  | 0 | 0 | 0 | 0 | 0 | 16 | K | 2 |  |  |  | ROZPOCET | 0 | 0 | 0 | 0 | 0 | 2 | 0 | 16 | -1395203400
| VV |  | * skl. ST1a | [14 empty] | VV | 2 | 1 | True | 0 | ROZPOCET
| VV |  | (18,25*2+0,625*2+7,225*2)*0,49 |  | 25.578 | [12 empty] | VV | 2 | 2 | True | 1 | ROZPOCET
98 | M | 11163150 | lak penetrační asfaltový | t | 0.047 |  | 0 |  |  | snížená |  | 0 | 1 | 0.047 | 0 | 0 | 32 | M | 2 |  |  |  | ROZPOCET | 0 | 0 | 0 | 0 | 0 | 2 | 0 | 16 | -95590278
| VV |  | "na ploše vodorovné" 126,997*0,0003 |  | 0.038 | [12 empty] | VV | 2 | 2 | True | 0 | ROZPOCET
| VV |  | "na ploše svislé" 25,578*0,00035 |  | 0.009 | [12 empty] | VV | 2 | 2 | True | 0 | ROZPOCET
| VV |  | Součet |  | 0.047 | [12 empty] | VV | 2 | 4 | True | 1 | ROZPOCET
99 | K | 711141559 | Provedení izolace proti zemní vlhkosti pásy přitavením vodorovné NAIP | m2 | 253.994 |  | 0 |  |  | snížená |  | 0 | 0.0004 | 0.1016 | 0 | 0 | 16 | K | 2 |  |  |  | ROZPOCET | 0 | 0 | 0 | 0 | 0 | 2 | 0 | 16 | 666262664
| VV |  | * 2x aplikace | [14 empty] | VV | 2 | 1 | True | 0 | ROZPOCET
| VV |  | * skl. PD1, PD2, PD3 | [14 empty] | VV | 2 | 1 | True | 0 | ROZPOCET
| VV |  | * aplikace na podkladní betonovou desku | [14 empty] | VV | 2 | 1 | True | 0 | ROZPOCET
| VV |  | (8,50*7,225+7,775*6,60+1,975*7,225)*2 |  | 253.994 | [12 empty] | VV | 2 | 2 | True | 1 | ROZPOCET
100 | K | 711142559 | Provedení izolace proti zemní vlhkosti pásy přitavením svislé NAIP | m2 | 25.578 |  | 0 |  |  | snížená |  | 0 | 0.0004 | 0.010231 | 0 | 0 | 16 | K | 2 |  |  |  | ROZPOCET | 0 | 0 | 0 | 0 | 0 | 2 | 0 | 16 | 1504027993
| VV |  | * skl. ST1a | [14 empty] | VV | 2 | 1 | True | 0 | ROZPOCET
| VV |  | (18,25*2+0,625*2+7,225*2)*0,49 |  | 25.578 | [12 empty] | VV | 2 | 2 | True | 1 | ROZPOCET
101 | M | 62856011 | pás asfaltový natavitelný modifikovaný SBS s vložkou z hliníkové fólie s textilií a spalitelnou PE fólií nebo jemnozrnným minerálním posypem na horním povrchu tl 4,0mm | m2 | 327.12 |  | 0 |  |  | snížená |  | 0 | 0.0047 | 1.5375 | 0 | 0 | 32 | M | 2 |  |  |  | ROZPOCET | 0 | 0 | 0 | 0 | 0 | 2 | 0 | 16 | 1420217031
| VV |  | "na ploše vodorovné" 253,994*1,1655 |  | 296.03 | [12 empty] | VV | 2 | 2 | True | 0 | ROZPOCET
| VV |  | "na ploše svislé" 25,578*1,2155 |  | 31.09 | [12 empty] | VV | 2 | 2 | True | 0 | ROZPOCET
| VV |  | Součet |  | 327.12 | [12 empty] | VV | 2 | 4 | True | 1 | ROZPOCET
102 | K | 711161222 | Izolace proti zemní vlhkosti nopovou fólií s textilií svislá, nopek v 8,0 mm, tl do 0,6 mm - D+M | m2 | 44.37 |  | 0 |  |  | snížená |  | 0 | 0.00064 | 0.028397 | 0 | 0 | 16 | K | 2 |  |  |  | ROZPOCET | 0 | 0 | 0 | 0 | 0 | 2 | 0 | 16 | 2128755724
| VV |  | * ochrana TI pod terénem - skl. ST3 | [14 empty] | VV | 2 | 1 | True | 0 | ROZPOCET
| VV |  | (18,25*2+0,625*2+7,225*2)*0,85 |  | 44.37 | [12 empty] | VV | 2 | 2 | True | 1 | ROZPOCET
103 | K | 711161383 | Izolace proti zemní vlhkosti nopovou fólií ukončení horní lištou - D+M | m | 52.2 |  | 0 |  |  | snížená |  | 0 | 0.00016 | 0.008352 | 0 | 0 | 16 | K | 2 |  |  |  | ROZPOCET | 0 | 0 | 0 | 0 | 0 | 2 | 0 | 16 | -1297185069
| VV |  | * ochrana TI pod terénem - skl. ST3 | [14 empty] | VV | 2 | 1 | True | 0 | ROZPOCET
| VV |  | 18,25*2+0,625*2+7,225*2 |  | 52.2 | [12 empty] | VV | 2 | 2 | True | 1 | ROZPOCET
104 | K | 998711201 | Přesun hmot procentní pro izolace proti vodě, vlhkosti a plynům v objektech v do 6 m | % |  |  | 0 |  |  | snížená |  | 0 | 0 | 0 | 0 | 0 | 16 | K | 2 |  |  |  | ROZPOCET | 0 | 0 | 0 | 0 | 0 | 2 | 0 | 16 | -2019807475
| D | 712 | Povlakové krytiny |  |  |  | 0 |  |  |  |  | 0 |  | 7.1231 |  | 0 | 2 | D | 1 |  |  |  | ROZPOCET | [6 empty] | 0
105 | K | 712-001 | D+M, střešní hydroizol. fóliová krytina TPO/FPO tl. 2,0 mm na bázi flexibilních polyolefínů s nosnou vložkou z polyesterové tkaniny určenou pro fixaci mechan. kotvením včetně aplikace všech detailů a potřebn. klempířsk. oplechování - kompletní provedení | m2 | 201.304 |  | 0 |  |  | snížená |  | 0 | 0 | 0 | 0 | 0 | 16 | K | 2 |  |  |  | ROZPOCET | 0 | 0 | 0 | 0 | 0 | 2 | 0 | 16 | 1161135726
| VV |  | * včetně klempířských prvků ozn KL03, KL04, KL05, KL06 - viz výpis prvků | [14 empty] | VV | 2 | 1 | True | 0 | ROZPOCET
| VV |  | * skl. SK1 | [14 empty] | VV | 2 | 1 | True | 0 | ROZPOCET
| VV |  | 17,438*6,413 |  | 111.83 | [12 empty] | VV | 2 | 2 | True | 0 | ROZPOCET
| VV |  | * skl. SK2 | [14 empty] | VV | 2 | 1 | True | 0 | ROZPOCET
| VV |  | 17,438*0,681+(9,31+17,438)*2,216+9,37*1,166 |  | 82.074 | [12 empty] | VV | 2 | 2 | True | 0 | ROZPOCET
| VV |  | "oplechování svislých stěn" (17,842*2+6,825*2)*0,15 |  | 7.4 | [12 empty] | VV | 2 | 2 | True | 0 | ROZPOCET
| VV |  | * včetně oplechování okapu střechy | [14 empty] | VV | 2 | 1 | True | 0 | ROZPOCET
| VV |  | * včetně opracování veškerých detailů | [14 empty] | VV | 2 | 1 | True | 0 | ROZPOCET
106 | K | 712311101 | Provedení povlakové krytiny střech do 10° za studena lakem penetračním nebo asfaltovým | m2 | 195.447 |  | 0 |  |  | snížená |  | 0 | 0 | 0 | 0 | 0 | 16 | K | 2 |  |  |  | ROZPOCET | 0 | 0 | 0 | 0 | 0 | 2 | 0 | 16 | 1948392496
| VV |  | * skl. SK1 | [14 empty] | VV | 2 | 1 | True | 0 | ROZPOCET
| VV |  | 17,842*6,825 |  | 121.772 | [12 empty] | VV | 2 | 2 | True | 0 | ROZPOCET
| VV |  | * skl. SK2 | [14 empty] | VV | 2 | 1 | True | 0 | ROZPOCET
| VV |  | 17,842*0,475+(9,31+17,842)*2,07+9,37*0,96 |  | 73.675 | [12 empty] | VV | 2 | 2 | True | 0 | ROZPOCET
| VV |  | Součet |  | 195.447 | [12 empty] | VV | 2 | 4 | True | 1 | ROZPOCET
107 | K | 712341559 | Provedení povlakové krytiny střech do 10° pásy NAIP přitavením v plné ploše | m2 | 195.447 |  | 0 |  |  | snížená |  | 0 | 0.00088 | 0.17199 | 0 | 0 | 16 | K | 2 |  |  |  | ROZPOCET | 0 | 0 | 0 | 0 | 0 | 2 | 0 | 16 | 132434014
| VV |  | * parozábrana | [14 empty] | VV | 2 | 1 | True | 0 | ROZPOCET
| VV |  | * skl. SK1 | [14 empty] | VV | 2 | 1 | True | 0 | ROZPOCET
| VV |  | 17,842*6,825 |  | 121.772 | [12 empty] | VV | 2 | 2 | True | 0 | ROZPOCET
| VV |  | * skl. SK2 | [14 empty] | VV | 2 | 1 | True | 0 | ROZPOCET
| VV |  | 17,842*0,475+(9,31+17,842)*2,07+9,37*0,96 |  | 73.675 | [12 empty] | VV | 2 | 2 | True | 0 | ROZPOCET
| VV |  | Součet |  | 195.447 | [12 empty] | VV | 2 | 4 | True | 1 | ROZPOCET
108 | K | 712391172 | Provedení povlakové krytiny střech do 10° ochranné textilní vrstvy | m2 | 111.83 |  | 0 |  |  | snížená |  | 0 | 0 | 0 | 0 | 0 | 16 | K | 2 |  |  |  | ROZPOCET | 0 | 0 | 0 | 0 | 0 | 2 | 0 | 16 | -1199592097
| VV |  | * skl. SK1 | [14 empty] | VV | 2 | 1 | True | 0 | ROZPOCET
| VV |  | 17,438*6,413 |  | 111.83 | [12 empty] | VV | 2 | 2 | True | 1 | ROZPOCET
109 | M | 69311014 | geotextilie tkaná PES 300/50kN/m | m2 | 129.164 |  | 0 |  |  | snížená |  | 0 | 0.00066 | 0.085248 | 0 | 0 | 32 | M | 2 |  |  |  | ROZPOCET | 0 | 0 | 0 | 0 | 0 | 2 | 0 | 16 | -1253641370
| VV |  | * skl. SK1 | [14 empty] | VV | 2 | 1 | True | 0 | ROZPOCET
| VV |  | 17,438*6,413*1,155 |  | 129.164 | [12 empty] | VV | 2 | 2 | True | 1 | ROZPOCET
110 | K | 712771221 | Provedení drenážní vrstvy vegetační střechy z plastových nopových fólií v nopů do 25 mm do 5° | m2 | 111.83 |  | 0 |  |  | snížená |  | 0 | 0 | 0 | 0 | 0 | 16 | K | 2 |  |  |  | ROZPOCET | 0 | 0 | 0 | 0 | 0 | 2 | 0 | 16 | -30506173
| VV |  | * skl. SK1 | [14 empty] | VV | 2 | 1 | True | 0 | ROZPOCET
| VV |  | 17,438*6,413 |  | 111.83 | [12 empty] | VV | 2 | 2 | True | 1 | ROZPOCET
111 | M | 69334152 | fólie profilovaná (nopová) perforovaná HDPE s hydroakumulační a drenážní funkcí do vegetačních střech s výškou nopů 20mm | m2 | 123.292 |  | 0 |  |  | snížená |  | 0 | 0.0008 | 0.098634 | 0 | 0 | 32 | M | 2 |  |  |  | ROZPOCET | 0 | 0 | 0 | 0 | 0 | 2 | 0 | 16 | 390448878
| VV |  | * skl. SK1 | [14 empty] | VV | 2 | 1 | True | 0 | ROZPOCET
| VV |  | 17,438*6,413*1,1025 |  | 123.292 | [12 empty] | VV | 2 | 2 | True | 1 | ROZPOCET
112 | K | 712771271 | Provedení filtrační vrstvy vegetační střechy z textilií sklon do 5° | m2 | 111.83 |  | 0 |  |  | snížená |  | 0 | 0 | 0 | 0 | 0 | 16 | K | 2 |  |  |  | ROZPOCET | 0 | 0 | 0 | 0 | 0 | 2 | 0 | 16 | -1525015836
| VV |  | * skl. SK1 | [14 empty] | VV | 2 | 1 | True | 0 | ROZPOCET
| VV |  | 17,438*6,413 |  | 111.83 | [12 empty] | VV | 2 | 2 | True | 1 | ROZPOCET
113 | M | 69311020 | geotextilie netkaná separační, ochranná, filtrační, drenážní PP 130g/m2 | m2 | 123.013 |  | 0 |  |  | snížená |  | 0 | 0.00013 | 0.015992 | 0 | 0 | 32 | M | 2 |  |  |  | ROZPOCET | 0 | 0 | 0 | 0 | 0 | 2 | 0 | 16 | 768702993
| VV |  | * skl. SK1 | [14 empty] | VV | 2 | 1 | True | 0 | ROZPOCET
| VV |  | 17,438*6,413*1,1 |  | 123.013 | [12 empty] | VV | 2 | 2 | True | 1 | ROZPOCET
114 | K | 712771301 | Provedení hydroakumulační vrstvy z lehčeného kameniva do 100 mm vegetační střechy sklon do 5° | m2 | 111.83 |  | 0 |  |  | snížená |  | 0 | 0 | 0 | 0 | 0 | 16 | K | 2 |  |  |  | ROZPOCET | 0 | 0 | 0 | 0 | 0 | 2 | 0 | 16 | 2130576824
| VV |  | * skl. SK1 | [14 empty] | VV | 2 | 1 | True | 0 | ROZPOCET
| VV |  | 17,438*6,413 |  | 111.83 | [12 empty] | VV | 2 | 2 | True | 1 | ROZPOCET
115 | M | 58761500 | kamenivo keramické lehké frakce 1/4 | m3 | 8.219 |  | 0 |  |  | snížená |  | 0 | 0.5 | 4.1095 | 0 | 0 | 32 | M | 2 |  |  |  | ROZPOCET | 0 | 0 | 0 | 0 | 0 | 2 | 0 | 16 | 1274180757
| VV |  | * skl. SK1 | [14 empty] | VV | 2 | 1 | True | 0 | ROZPOCET
| VV |  | 17,438*6,413*0,07*1,05 |  | 8.219 | [12 empty] | VV | 2 | 2 | True | 1 | ROZPOCET
116 | K | 712771321 | Provedení hydroakumulační vrstvy z hydrofilních minerálních pásů vegetační střechy sklon do 5° | m2 | 111.83 |  | 0 |  |  | snížená |  | 0 | 0 | 0 | 0 | 0 | 16 | K | 2 |  |  |  | ROZPOCET | 0 | 0 | 0 | 0 | 0 | 2 | 0 | 16 | -1145711099
| VV |  | * skl. SK1 | [14 empty] | VV | 2 | 1 | True | 0 | ROZPOCET
| VV |  | 17,438*6,413 |  | 111.83 | [12 empty] | VV | 2 | 2 | True | 1 | ROZPOCET
117 | M | 63151497a | deska tepelně izolační minerální plochých střech hydrofilní 70kPa λ=0,037 tl 50mm, vodní kapacita 45 l/m2, drenážní schopnost 1,48 l/ms | m2 | 117.421 |  | 0 |  |  | snížená |  | 0 | 0.01 | 1.1742 | 0 | 0 | 32 | M | 2 |  |  |  | ROZPOCET | 0 | 0 | 0 | 0 | 0 | 2 | 0 | 16 | 1545335887
| VV |  | * skl. SK1 | [14 empty] | VV | 2 | 1 | True | 0 | ROZPOCET
| VV |  | 17,438*6,413*1,05 |  | 117.421 | [12 empty] | VV | 2 | 2 | True | 1 | ROZPOCET
118 | K | 712771551 | Výsadba vegetativních částí rostlin do 20 ks/m2 vegetační střechy sklon do 5° | m2 | 111.83 |  | 0 |  |  | snížená |  | 0 | 0 | 0 | 0 | 0 | 16 | K | 2 |  |  |  | ROZPOCET | 0 | 0 | 0 | 0 | 0 | 2 | 0 | 16 | -856931324
| VV |  | * skl. SK1 | [14 empty] | VV | 2 | 1 | True | 0 | ROZPOCET
| VV |  | 17,438*6,413 |  | 111.83 | [12 empty] | VV | 2 | 2 | True | 1 | ROZPOCET
119 | M | 00572610 | sazenice trvalek pro vegetační střechy (Rozchodníky, netřesky, vybrané cibuloviny a hlíznaté rostliny) | kus | 2236.598 |  | 0 |  |  | snížená |  | 0 | 8e-05 | 0.17893 | 0 | 0 | 32 | M | 2 |  |  |  | ROZPOCET | 0 | 0 | 0 | 0 | 0 | 2 | 0 | 16 | 89272157
| VV |  | * skl. SK1 | [14 empty] | VV | 2 | 1 | True | 0 | ROZPOCET
| VV |  | 17,438*6,413*20 |  | 2236.598 | [12 empty] | VV | 2 | 2 | True | 1 | ROZPOCET
120 | K | 712811101 | Provedení povlakové krytiny vytažením na konstrukce za studena nátěrem penetračním | m2 | 22.694 |  | 0 |  |  | snížená |  | 0 | 0 | 0 | 0 | 0 | 16 | K | 2 |  |  |  | ROZPOCET | 0 | 0 | 0 | 0 | 0 | 2 | 0 | 16 | -2130353285
| VV |  | (17,842*2+6,825*2)*0,46 |  | 22.694 | [12 empty] | VV | 2 | 2 | True | 1 | ROZPOCET
121 | M | 11163150 | lak penetrační asfaltový | t | 0.067 |  | 0 |  |  | snížená |  | 0 | 1 | 0.067 | 0 | 0 | 32 | M | 2 |  |  |  | ROZPOCET | 0 | 0 | 0 | 0 | 0 | 2 | 0 | 16 | -302091096
| VV |  | "na ploše vodorovné" 195,447*0,0003 |  | 0.059 | [12 empty] | VV | 2 | 2 | True | 0 | ROZPOCET
| VV |  | "na ploše svislé" 22,694*0,00035 |  | 0.008 | [12 empty] | VV | 2 | 2 | True | 0 | ROZPOCET
| VV |  | Součet |  | 0.067 | [12 empty] | VV | 2 | 4 | True | 1 | ROZPOCET
122 | K | 712841559 | Provedení povlakové krytiny vytažením na konstrukce pásy přitavením NAIP | m2 | 22.694 |  | 0 |  |  | snížená |  | 0 | 0.00094 | 0.021332 | 0 | 0 | 16 | K | 2 |  |  |  | ROZPOCET | 0 | 0 | 0 | 0 | 0 | 2 | 0 | 16 | 100306684
| VV |  | * parozábrana | [14 empty] | VV | 2 | 1 | True | 0 | ROZPOCET
| VV |  | (17,842*2+6,825*2)*0,46 |  | 22.694 | [12 empty] | VV | 2 | 2 | True | 1 | ROZPOCET
123 | M | 62856011 | pás asfaltový natavitelný modifikovaný SBS s vložkou z hliníkové fólie s textilií a spalitelnou PE fólií nebo jemnozrnným minerálním posypem na horním povrchu tl 4,0mm | m2 | 255.378 |  | 0 |  |  | snížená |  | 0 | 0.0047 | 1.2003 | 0 | 0 | 32 | M | 2 |  |  |  | ROZPOCET | 0 | 0 | 0 | 0 | 0 | 2 | 0 | 16 | -265114081
| VV |  | * parozábrana | [14 empty] | VV | 2 | 1 | True | 0 | ROZPOCET
| VV |  | "na ploše vodorovné" 195,447*1,1655 |  | 227.793 | [12 empty] | VV | 2 | 2 | True | 0 | ROZPOCET
| VV |  | "na ploše svislé" 22,694*1,2155 |  | 27.585 | [12 empty] | VV | 2 | 2 | True | 0 | ROZPOCET
| VV |  | Součet |  | 255.378 | [12 empty] | VV | 2 | 4 | True | 1 | ROZPOCET
124 | K | 998712201 | Přesun hmot procentní pro krytiny povlakové v objektech v do 6 m | % |  |  | 0 |  |  | snížená |  | 0 | 0 | 0 | 0 | 0 | 16 | K | 2 |  |  |  | ROZPOCET | 0 | 0 | 0 | 0 | 0 | 2 | 0 | 16 | -1716226482
| D | 713 | Izolace tepelné |  |  |  | 0 |  |  |  |  | 0 |  | 4.435 |  | 0 | 2 | D | 1 |  |  |  | ROZPOCET | [6 empty] | 0
125 | K | 713121111 | Montáž izolace tepelné podlah volně kladenými rohožemi, pásy, dílci, deskami 1 vrstva | m2 | 110.03 |  | 0 |  |  | snížená |  | 0 | 0 | 0 | 0 | 0 | 16 | K | 2 |  |  |  | ROZPOCET | 0 | 0 | 0 | 0 | 0 | 2 | 0 | 16 | -575473653
| VV |  | * skl. PD1 | [14 empty] | VV | 2 | 1 | True | 0 | ROZPOCET
| VV |  | "m.č. 102" 31,67 |  | 31.67 | [12 empty] | VV | 2 | 2 | True | 0 | ROZPOCET
| VV |  | "m.č. 105" 12,74 |  | 12.74 | [12 empty] | VV | 2 | 2 | True | 0 | ROZPOCET
| VV |  | "m.č. 106" 12,74 |  | 12.74 | [12 empty] | VV | 2 | 2 | True | 0 | ROZPOCET
| VV |  | "m.č. 107" 13,72 |  | 13.72 | [12 empty] | VV | 2 | 2 | True | 0 | ROZPOCET
| VV |  | * skl. PD2 | [14 empty] | VV | 2 | 1 | True | 0 | ROZPOCET
| VV |  | "m.č. 101" 22,79 |  | 22.79 | [12 empty] | VV | 2 | 2 | True | 0 | ROZPOCET
| VV |  | "m.č. 108" 3,19 |  | 3.19 | [12 empty] | VV | 2 | 2 | True | 0 | ROZPOCET
| VV |  | * skl. PD3 | [14 empty] | VV | 2 | 1 | True | 0 | ROZPOCET
| VV |  | "m.č. 103" 5,58 |  | 5.58 | [12 empty] | VV | 2 | 2 | True | 0 | ROZPOCET
| VV |  | "m.č. 104" 7,60 |  | 7.6 | [12 empty] | VV | 2 | 2 | True | 0 | ROZPOCET
| VV |  | Součet |  | 110.03 | [12 empty] | VV | 2 | 4 | True | 1 | ROZPOCET
126 | M | 28616309a | deska systémová izolační s montážními výstupky, celková výška 33 mm | m2 | 115.533 |  | 0 |  |  | snížená |  | 0 | 0.0011 | 0.12709 | 0 | 0 | 32 | M | 2 |  |  |  | ROZPOCET | 0 | 0 | 0 | 0 | 0 | 2 | 0 | 16 | -576672676
| VV |  | * skl. PD1 | [14 empty] | VV | 2 | 1 | True | 0 | ROZPOCET
| VV |  | "m.č. 102" 31,67*1,05 |  | 33.254 | [12 empty] | VV | 2 | 2 | True | 0 | ROZPOCET
| VV |  | "m.č. 105" 12,74*1,05 |  | 13.377 | [12 empty] | VV | 2 | 2 | True | 0 | ROZPOCET
| VV |  | "m.č. 106" 12,74*1,05 |  | 13.377 | [12 empty] | VV | 2 | 2 | True | 0 | ROZPOCET
| VV |  | "m.č. 107" 13,72*1,05 |  | 14.406 | [12 empty] | VV | 2 | 2 | True | 0 | ROZPOCET
| VV |  | * skl. PD2 | [14 empty] | VV | 2 | 1 | True | 0 | ROZPOCET
| VV |  | "m.č. 101" 22,79*1,05 |  | 23.93 | [12 empty] | VV | 2 | 2 | True | 0 | ROZPOCET
| VV |  | "m.č. 108" 3,19*1,05 |  | 3.35 | [12 empty] | VV | 2 | 2 | True | 0 | ROZPOCET
| VV |  | * skl. PD3 | [14 empty] | VV | 2 | 1 | True | 0 | ROZPOCET
| VV |  | "m.č. 103" 5,58*1,05 |  | 5.859 | [12 empty] | VV | 2 | 2 | True | 0 | ROZPOCET
| VV |  | "m.č. 104" 7,60*1,05 |  | 7.98 | [12 empty] | VV | 2 | 2 | True | 0 | ROZPOCET
| VV |  | Součet |  | 115.533 | [12 empty] | VV | 2 | 4 | True | 1 | ROZPOCET
127 | K | 713121111a | Montáž izolace tepelné podlah kladenými rohožemi, pásy, dílci, deskami 1 vrstva - lepeny + mechanické kotvení k podkladu | m2 | 110.03 |  | 0 |  |  | snížená |  | 0 | 0 | 0 | 0 | 0 | 16 | K | 2 |  |  |  | ROZPOCET | 0 | 0 | 0 | 0 | 0 | 2 | 0 | 16 | 2072521077
| VV |  | * skl. PD1 | [14 empty] | VV | 2 | 1 | True | 0 | ROZPOCET
| VV |  | "m.č. 102" 31,67 |  | 31.67 | [12 empty] | VV | 2 | 2 | True | 0 | ROZPOCET
| VV |  | "m.č. 105" 12,74 |  | 12.74 | [12 empty] | VV | 2 | 2 | True | 0 | ROZPOCET
| VV |  | "m.č. 106" 12,74 |  | 12.74 | [12 empty] | VV | 2 | 2 | True | 0 | ROZPOCET
| VV |  | "m.č. 107" 13,72 |  | 13.72 | [12 empty] | VV | 2 | 2 | True | 0 | ROZPOCET
| VV |  | * skl. PD2 | [14 empty] | VV | 2 | 1 | True | 0 | ROZPOCET
| VV |  | "m.č. 101" 22,79 |  | 22.79 | [12 empty] | VV | 2 | 2 | True | 0 | ROZPOCET
| VV |  | "m.č. 108" 3,19 |  | 3.19 | [12 empty] | VV | 2 | 2 | True | 0 | ROZPOCET
| VV |  | * skl. PD3 | [14 empty] | VV | 2 | 1 | True | 0 | ROZPOCET
| VV |  | "m.č. 103" 5,58 |  | 5.58 | [12 empty] | VV | 2 | 2 | True | 0 | ROZPOCET
| VV |  | "m.č. 104" 7,60 |  | 7.6 | [12 empty] | VV | 2 | 2 | True | 0 | ROZPOCET
| VV |  | Součet |  | 110.03 | [12 empty] | VV | 2 | 4 | True | 1 | ROZPOCET
128 | M | 28372361 | deska EPS 150 pro konstrukce s vysokým zatížením λ=0,035 tl 220mm | m2 | 115.533 |  | 0 |  |  | snížená |  | 0 | 0.0066 | 0.76252 | 0 | 0 | 32 | M | 2 |  |  |  | ROZPOCET | 0 | 0 | 0 | 0 | 0 | 2 | 0 | 16 | -1600474596
| VV |  | * skl. PD1 | [14 empty] | VV | 2 | 1 | True | 0 | ROZPOCET
| VV |  | "m.č. 102" 31,67*1,05 |  | 33.254 | [12 empty] | VV | 2 | 2 | True | 0 | ROZPOCET
| VV |  | "m.č. 105" 12,74*1,05 |  | 13.377 | [12 empty] | VV | 2 | 2 | True | 0 | ROZPOCET
| VV |  | "m.č. 106" 12,74*1,05 |  | 13.377 | [12 empty] | VV | 2 | 2 | True | 0 | ROZPOCET
| VV |  | "m.č. 107" 13,72*1,05 |  | 14.406 | [12 empty] | VV | 2 | 2 | True | 0 | ROZPOCET
| VV |  | * skl. PD2 | [14 empty] | VV | 2 | 1 | True | 0 | ROZPOCET
| VV |  | "m.č. 101" 22,79*1,05 |  | 23.93 | [12 empty] | VV | 2 | 2 | True | 0 | ROZPOCET
| VV |  | "m.č. 108" 3,19*1,05 |  | 3.35 | [12 empty] | VV | 2 | 2 | True | 0 | ROZPOCET
| VV |  | * skl. PD3 | [14 empty] | VV | 2 | 1 | True | 0 | ROZPOCET
| VV |  | "m.č. 103" 5,58*1,05 |  | 5.859 | [12 empty] | VV | 2 | 2 | True | 0 | ROZPOCET
| VV |  | "m.č. 104" 7,60*1,05 |  | 7.98 | [12 empty] | VV | 2 | 2 | True | 0 | ROZPOCET
| VV |  | Součet |  | 115.533 | [12 empty] | VV | 2 | 4 | True | 1 | ROZPOCET
129 | K | 713131141 | Montáž izolace tepelné stěn lepením celoplošně rohoží, pásů, dílců, desek | m2 | 89.651 |  | 0 |  |  | snížená |  | 0 | 0.006 | 0.53791 | 0 | 0 | 16 | K | 2 |  |  |  | ROZPOCET | 0 | 0 | 0 | 0 | 0 | 2 | 0 | 16 | -937792823
| VV |  | * skl. ST3 - 2x aplikace | [14 empty] | VV | 2 | 1 | True | 0 | ROZPOCET
| VV |  | (18,25*2+0,625*2+7,225*2)*0,85*2 |  | 88.74 | [12 empty] | VV | 2 | 2 | True | 0 | ROZPOCET
| VV |  | * venkovní pohledová stěna VS1 | [14 empty] | VV | 2 | 1 | True | 0 | ROZPOCET
| VV |  | 0,29*3,14 |  | 0.911 | [12 empty] | VV | 2 | 2 | True | 0 | ROZPOCET
| VV |  | Součet |  | 89.651 | [12 empty] | VV | 2 | 4 | True | 1 | ROZPOCET
130 | M | 28376363 | deska perimetrická pro zateplení spodních staveb 200kPa λ=0,034 tl 200mm | m2 | 46.589 |  | 0 |  |  | snížená |  | 0 | 0.007 | 0.32612 | 0 | 0 | 32 | M | 2 |  |  |  | ROZPOCET | 0 | 0 | 0 | 0 | 0 | 2 | 0 | 16 | 1788002512
| VV |  | * skl. ST3 | [14 empty] | VV | 2 | 1 | True | 0 | ROZPOCET
| VV |  | (18,25*2+0,625*2+7,225*2)*0,85*1,05 |  | 46.589 | [12 empty] | VV | 2 | 2 | True | 1 | ROZPOCET
131 | M | 28376349 | deska perimetrická pro zateplení spodních staveb 200kPa λ=0,034 tl 60mm | m2 | 46.589 |  | 0 |  |  | snížená |  | 0 | 0.0021 | 0.097837 | 0 | 0 | 32 | M | 2 |  |  |  | ROZPOCET | 0 | 0 | 0 | 0 | 0 | 2 | 0 | 16 | 175197575
| VV |  | * skl. ST3 | [14 empty] | VV | 2 | 1 | True | 0 | ROZPOCET
| VV |  | (18,25*2+0,625*2+7,225*2)*0,85*1,05 |  | 46.589 | [12 empty] | VV | 2 | 2 | True | 1 | ROZPOCET
132 | M | 63148152 | deska tepelně izolační minerální univerzální λ=0,035 tl 60mm | m2 | 0.956 |  | 0 |  |  | snížená |  | 0 | 0.003 | 0.002868 | 0 | 0 | 32 | M | 2 |  |  |  | ROZPOCET | 0 | 0 | 0 | 0 | 0 | 2 | 0 | 16 | -1430146949
| VV |  | * venkovní pohledová stěna VS1 | [14 empty] | VV | 2 | 1 | True | 0 | ROZPOCET
| VV |  | 0,29*3,14*1,05 |  | 0.956 | [12 empty] | VV | 2 | 2 | True | 1 | ROZPOCET
133 | K | 713131245 | Montáž izolace tepelné stěn lepením celoplošně v kombinaci s mechanickým kotvením rohoží, pásů, dílců, desek tl přes 240 mm | m2 | 25.578 |  | 0 |  |  | snížená |  | 0 | 0.00642 | 0.16421 | 0 | 0 | 16 | K | 2 |  |  |  | ROZPOCET | 0 | 0 | 0 | 0 | 0 | 2 | 0 | 16 | -351781798
| VV |  | * skl. ST1a - sokl nad terénem | [14 empty] | VV | 2 | 1 | True | 0 | ROZPOCET
| VV |  | (18,25*2+0,625*2+7,225*2)*0,49 |  | 25.578 | [12 empty] | VV | 2 | 2 | True | 1 | ROZPOCET
134 | M | 28376363 | deska perimetrická pro zateplení spodních staveb 200kPa λ=0,034 tl 200mm | m2 | 26.857 |  | 0 |  |  | snížená |  | 0 | 0.007 | 0.188 | 0 | 0 | 32 | M | 2 |  |  |  | ROZPOCET | 0 | 0 | 0 | 0 | 0 | 2 | 0 | 16 | 901015546
| VV |  | * skl. ST1a - sokl nad terénem | [14 empty] | VV | 2 | 1 | True | 0 | ROZPOCET
| VV |  | (18,25*2+0,625*2+7,225*2)*0,49*1,05 |  | 26.857 | [12 empty] | VV | 2 | 2 | True | 1 | ROZPOCET
135 | M | 28376349 | deska perimetrická pro zateplení spodních staveb 200kPa λ=0,034 tl 60mm | m2 | 26.857 |  | 0 |  |  | snížená |  | 0 | 0.0021 | 0.0564 | 0 | 0 | 32 | M | 2 |  |  |  | ROZPOCET | 0 | 0 | 0 | 0 | 0 | 2 | 0 | 16 | 2142380647
| VV |  | * skl. ST1a - sokl nad terénem | [14 empty] | VV | 2 | 1 | True | 0 | ROZPOCET
| VV |  | (18,25*2+0,625*2+7,225*2)*0,49*1,05 |  | 26.857 | [12 empty] | VV | 2 | 2 | True | 1 | ROZPOCET
136 | K | 713141131 | Montáž izolace tepelné střech plochých lepené za studena plně 1 vrstva rohoží, pásů, dílců, desek | m2 | 203.846 |  | 0 |  |  | snížená |  | 0 | 0.00116 | 0.23646 | 0 | 0 | 16 | K | 2 |  |  |  | ROZPOCET | 0 | 0 | 0 | 0 | 0 | 2 | 0 | 16 | -513543517
| VV |  | * skl. SK1 | [14 empty] | VV | 2 | 1 | True | 0 | ROZPOCET
| VV |  | 17,842*6,825 |  | 121.772 | [12 empty] | VV | 2 | 2 | True | 0 | ROZPOCET
| VV |  | * skl. SK2 | [14 empty] | VV | 2 | 1 | True | 0 | ROZPOCET
| VV |  | 17,438*0,681+(9,31+17,438)*2,216+9,37*1,166 |  | 82.074 | [12 empty] | VV | 2 | 2 | True | 0 | ROZPOCET
| VV |  | Součet |  | 203.846 | [12 empty] | VV | 2 | 4 | True | 1 | ROZPOCET
137 | K | 713141243 | Přikotvení tepelné izolace šrouby do betonu pro izolaci tl přes 140 do 200 mm | m2 | 82.074 |  | 0 |  |  | snížená |  | 0 | 7e-05 | 0.0057452 | 0 | 0 | 16 | K | 2 |  |  |  | ROZPOCET | 0 | 0 | 0 | 0 | 0 | 2 | 0 | 16 | 1609942653
| VV |  | * skl. SK2 | [14 empty] | VV | 2 | 1 | True | 0 | ROZPOCET
| VV |  | 17,438*0,681+(9,31+17,438)*2,216+9,37*1,166 |  | 82.074 | [12 empty] | VV | 2 | 2 | True | 1 | ROZPOCET
138 | K | 713141263 | Přikotvení tepelné izolace šrouby do betonu pro izolaci tl přes 240 mm | m2 | 121.772 |  | 0 |  |  | snížená |  | 0 | 0.0001 | 0.012177 | 0 | 0 | 16 | K | 2 |  |  |  | ROZPOCET | 0 | 0 | 0 | 0 | 0 | 2 | 0 | 16 | 1650416836
| VV |  | * skl. SK1 | [14 empty] | VV | 2 | 1 | True | 0 | ROZPOCET
| VV |  | 17,842*6,825 |  | 121.772 | [12 empty] | VV | 2 | 2 | True | 1 | ROZPOCET
139 | M | 28372361 | deska EPS 150 pro konstrukce s vysokým zatížením λ=0,035 tl 220mm | m2 | 127.86 |  | 0 |  |  | snížená |  | 0 | 0.0066 | 0.84388 | 0 | 0 | 32 | M | 2 |  |  |  | ROZPOCET | 0 | 0 | 0 | 0 | 0 | 2 | 0 | 16 | -1859847567
| VV |  | * skl. SK1 | [14 empty] | VV | 2 | 1 | True | 0 | ROZPOCET
| VV |  | 17,842*6,825*1,05 |  | 127.86 | [12 empty] | VV | 2 | 2 | True | 1 | ROZPOCET
140 | M | 28375914 | deska EPS 150 pro konstrukce s vysokým zatížením λ=0,035 tl 100mm | m2 | 86.178 |  | 0 |  |  | snížená |  | 0 | 0.0029 | 0.24992 | 0 | 0 | 32 | M | 2 |  |  |  | ROZPOCET | 0 | 0 | 0 | 0 | 0 | 2 | 0 | 16 | 988129517
| VV |  | * skl. SK2 | [14 empty] | VV | 2 | 1 | True | 0 | ROZPOCET
| VV |  | (17,438*0,681+(9,31+17,438)*2,216+9,37*1,166)*1,05 |  | 86.178 | [12 empty] | VV | 2 | 2 | True | 1 | ROZPOCET
141 | K | 713141321 | Montáž izolace tepelné střech plochých lepené asfaltem zplna, spádová vrstva | m2 | 203.846 |  | 0 |  |  | snížená |  | 0 | 0.00204 | 0.41585 | 0 | 0 | 16 | K | 2 |  |  |  | ROZPOCET | 0 | 0 | 0 | 0 | 0 | 2 | 0 | 16 | 295169020
| VV |  | * skl. SK1 | [14 empty] | VV | 2 | 1 | True | 0 | ROZPOCET
| VV |  | 17,842*6,825 |  | 121.772 | [12 empty] | VV | 2 | 2 | True | 0 | ROZPOCET
| VV |  | * skl. SK2 | [14 empty] | VV | 2 | 1 | True | 0 | ROZPOCET
| VV |  | 17,438*0,681+(9,31+17,438)*2,216+9,37*1,166 |  | 82.074 | [12 empty] | VV | 2 | 2 | True | 0 | ROZPOCET
| VV |  | Součet |  | 203.846 | [12 empty] | VV | 2 | 4 | True | 1 | ROZPOCET
142 | M | 28376142 | klín izolační spád do 5% EPS 150 | m3 | 14.401 |  | 0 |  |  | snížená |  | 0 | 0.025 | 0.36002 | 0 | 0 | 32 | M | 2 |  |  |  | ROZPOCET | 0 | 0 | 0 | 0 | 0 | 2 | 0 | 16 | -1462241223
| VV |  | * skl. SK1 | [14 empty] | VV | 2 | 1 | True | 0 | ROZPOCET
| VV |  | ((17,842*6,825)*(0,04+0,13)/2)*1,05 |  | 10.868 | [12 empty] | VV | 2 | 2 | True | 0 | ROZPOCET
| VV |  | * skl. SK2 | [14 empty] | VV | 2 | 1 | True | 0 | ROZPOCET
| VV |  | ((17,438*0,681+(9,31+17,438)*2,216+9,37*1,166)*(0,02+0,062)/2)*1,05 |  | 3.533 | [12 empty] | VV | 2 | 2 | True | 0 | ROZPOCET
| VV |  | Součet |  | 14.401 | [12 empty] | VV | 2 | 4 | True | 1 | ROZPOCET
143 | K | 713141391 | Montáž izolace tepelné stěn v do 1000 mm na atiky a prostupy střechou lepené za studena zplna | m2 | 7.4 |  | 0 |  |  | snížená |  | 0 | 0.00019 | 0.001406 | 0 | 0 | 16 | K | 2 |  |  |  | ROZPOCET | 0 | 0 | 0 | 0 | 0 | 2 | 0 | 16 | 264576079
| VV |  | (17,842*2+6,825*2)*0,15 |  | 7.4 | [12 empty] | VV | 2 | 2 | True | 1 | ROZPOCET
144 | M | 28375993 | deska EPS 150 pro konstrukce s vysokým zatížením λ=0,035 tl 200mm | m2 | 7.77 |  | 0 |  |  | snížená |  | 0 | 0.006 | 0.04662 | 0 | 0 | 32 | M | 2 |  |  |  | ROZPOCET | 0 | 0 | 0 | 0 | 0 | 2 | 0 | 16 | 1675866736
| VV |  | (17,842*2+6,825*2)*0,15*1,05 |  | 7.77 | [12 empty] | VV | 2 | 2 | True | 1 | ROZPOCET
145 | K | 998713201 | Přesun hmot procentní pro izolace tepelné v objektech v do 6 m | % |  |  | 0 |  |  | snížená |  | 0 | 0 | 0 | 0 | 0 | 16 | K | 2 |  |  |  | ROZPOCET | 0 | 0 | 0 | 0 | 0 | 2 | 0 | 16 | -1693264318
| D | 721 | Zdravotechnika |  |  |  | 0 |  |  |  |  | 0 |  | 0.00714 |  | 0 | 2 | D | 1 |  |  |  | ROZPOCET | [6 empty] | 0
146 | K | 721279153 | Montáž hlavice ventilační DN 100 | kus | 2 |  | 0 |  |  | snížená |  | 0 | 3e-05 | 6e-05 | 0 | 0 | 16 | K | 2 |  |  |  | ROZPOCET | 0 | 0 | 0 | 0 | 0 | 2 | 0 | 16 | 2060142432
| VV |  | "ozn. OS03" 2 |  | 2 | [12 empty] | VV | 2 | 2 | True | 1 | ROZPOCET
147 | M | 62851027a | odvětrání kanalizace s integrovanou manžetou TPO/FPO DN 100 | kus | 2 |  | 0 |  |  | snížená |  | 0 | 0.00233 | 0.00466 | 0 | 0 | 32 | M | 2 |  |  |  | ROZPOCET | 0 | 0 | 0 | 0 | 0 | 2 | 0 | 16 | 16781533
| VV |  | * podrobnější popis - viz výpis ostatních výrobků | [14 empty] | VV | 2 | 1 | True | 0 | ROZPOCET
| VV |  | "ozn. OS03" 2 |  | 2 | [12 empty] | VV | 2 | 2 | True | 1 | ROZPOCET
148 | K | 721279153a | Montáž hlavice ventilační DN 125 - odvětrání radonu | kus | 1 |  | 0 |  |  | snížená |  | 0 | 3e-05 | 3e-05 | 0 | 0 | 16 | K | 2 |  |  |  | ROZPOCET | 0 | 0 | 0 | 0 | 0 | 2 | 0 | 16 | 258472959
| VV |  | "ozn. OS04" 1 |  | 1 | [12 empty] | VV | 2 | 2 | True | 1 | ROZPOCET
149 | M | 62851028a | odvětrávací komínek s integrovanou manžetou TPO/FPO DN 125 | kus | 1 |  | 0 |  |  | snížená |  | 0 | 0.00239 | 0.00239 | 0 | 0 | 32 | M | 2 |  |  |  | ROZPOCET | 0 | 0 | 0 | 0 | 0 | 2 | 0 | 16 | 1875259022
| VV |  | * podrobnější popis - viz výpis ostatních výrobků | [14 empty] | VV | 2 | 1 | True | 0 | ROZPOCET
| VV |  | "ozn. OS04" 1 |  | 1 | [12 empty] | VV | 2 | 2 | True | 1 | ROZPOCET
| D | 731 | Ústřední vytápění |  |  |  | 0 |  |  |  |  | 0 |  | 0 |  | 0 | 2 | D | 1 |  |  |  | ROZPOCET | [6 empty] | 0
| D | 7311 | Strojovna vytápění |  |  |  | 0 |  |  |  |  | 0 |  | 0 |  | 0 | 2 | D | 2 |  |  |  | ROZPOCET | [6 empty] | 0
150 | K | 7311-001 | Plynový závěsný kondenzační kotel, výkon cca 12 kW, systémová regulace + ekvitermní čidlo, propojovací kabeláž, integrované pojistné prvky,, NOx6 | sada | 1 |  | 0 |  |  | snížená |  | 0 | 0 | 0 | 0 | 0 | 16 | K | 3 |  |  |  | ROZPOCET | 0 | 0 | 0 | 0 | 0 | 2 | 0 | 16 | 534941288
151 | K | 7311-002 | Komunikační rozhraní - příprava pro budoucí napojení na nadřazený systém investora | sada | 1 |  | 0 |  |  | snížená |  | 0 | 0 | 0 | 0 | 0 | 16 | K | 3 |  |  |  | ROZPOCET | 0 | 0 | 0 | 0 | 0 | 2 | 0 | 16 | 1290552248
152 | K | 7311-003 | Systémové odkouření nad střechu délka cca 3 m | sada | 1 |  | 0 |  |  | snížená |  | 0 | 0 | 0 | 0 | 0 | 16 | K | 3 |  |  |  | ROZPOCET | 0 | 0 | 0 | 0 | 0 | 2 | 0 | 16 | 1931555170
153 | K | 7311-004 | Průchodka střechou | ks | 1 |  | 0 |  |  | snížená |  | 0 | 0 | 0 | 0 | 0 | 16 | K | 3 |  |  |  | ROZPOCET | 0 | 0 | 0 | 0 | 0 | 2 | 0 | 16 | -1381238416
154 | K | 7311-005 | Fixační prvky odkouření nad střechou, utěsnění a vytmelení prostupu střechou, tepelné izolace | sada | 1 |  | 0 |  |  | snížená |  | 0 | 0 | 0 | 0 | 0 | 16 | K | 3 |  |  |  | ROZPOCET | 0 | 0 | 0 | 0 | 0 | 2 | 0 | 16 | -955534698
155 | K | 7311-006 | Zaregulování a kontrola pojistných a bezpečnostních prvků plynového kotle, uvedení do provozu | sada | 1 |  | 0 |  |  | snížená |  | 0 | 0 | 0 | 0 | 0 | 16 | K | 3 |  |  |  | ROZPOCET | 0 | 0 | 0 | 0 | 0 | 2 | 0 | 16 | -1995887482
156 | K | 7311-007 | Nastavení a vyregulování systému systému MaR a hořáku plynového kotle, kabeláž pro napojení čidla, instalace a nastavení systému MaR | sada | 1 |  | 0 |  |  | snížená |  | 0 | 0 | 0 | 0 | 0 | 16 | K | 3 |  |  |  | ROZPOCET | 0 | 0 | 0 | 0 | 0 | 2 | 0 | 16 | -86870381
157 | K | 7311-008 | Akumulační zásobník TUV objem cca 120-160 litrů vč. ovládání MaR napojeno na PK | sada | 1 |  | 0 |  |  | snížená |  | 0 | 0 | 0 | 0 | 0 | 16 | K | 3 |  |  |  | ROZPOCET | 0 | 0 | 0 | 0 | 0 | 2 | 0 | 16 | 1140825600
158 | K | 7311-009 | Napouštěcí sestava s filtrací a reg. ventilem otopné soustavy, automatické hlídání tlaku | ks | 1 |  | 0 |  |  | snížená |  | 0 | 0 | 0 | 0 | 0 | 16 | K | 3 |  |  |  | ROZPOCET | 0 | 0 | 0 | 0 | 0 | 2 | 0 | 16 | -167687280
159 | K | 7311-010 | Instalace pomocné expanzní nádoby 35 litrů vč. armatur | sada | 1 |  | 0 |  |  | snížená |  | 0 | 0 | 0 | 0 | 0 | 16 | K | 3 |  |  |  | ROZPOCET | 0 | 0 | 0 | 0 | 0 | 2 | 0 | 16 | -465816161
160 | K | 7311-011 | Kontrolní manometr 0-6 bar | sada | 2 |  | 0 |  |  | snížená |  | 0 | 0 | 0 | 0 | 0 | 16 | K | 3 |  |  |  | ROZPOCET | 0 | 0 | 0 | 0 | 0 | 2 | 0 | 16 | 693294021
161 | K | 7311-012 | Zpětná klapka DN20 | ks | 1 |  | 0 |  |  | snížená |  | 0 | 0 | 0 | 0 | 0 | 16 | K | 3 |  |  |  | ROZPOCET | 0 | 0 | 0 | 0 | 0 | 2 | 0 | 16 | 40496934
162 | K | 7311-013 | Zpětná klapka DN25 | ks | 1 |  | 0 |  |  | snížená |  | 0 | 0 | 0 | 0 | 0 | 16 | K | 3 |  |  |  | ROZPOCET | 0 | 0 | 0 | 0 | 0 | 2 | 0 | 16 | -656959951
163 | K | 7311-014 | Filtr DN25 odstředivý | ks | 1 |  | 0 |  |  | snížená |  | 0 | 0 | 0 | 0 | 0 | 16 | K | 3 |  |  |  | ROZPOCET | 0 | 0 | 0 | 0 | 0 | 2 | 0 | 16 | -1917461279
164 | K | 7311-015 | Teploměr | ks | 2 |  | 0 |  |  | snížená |  | 0 | 0 | 0 | 0 | 0 | 16 | K | 3 |  |  |  | ROZPOCET | 0 | 0 | 0 | 0 | 0 | 2 | 0 | 16 | -1534158122
165 | K | 7311-016 | Kulový uzávěr DN20 | ks | 1 |  | 0 |  |  | snížená |  | 0 | 0 | 0 | 0 | 0 | 16 | K | 3 |  |  |  | ROZPOCET | 0 | 0 | 0 | 0 | 0 | 2 | 0 | 16 | -245508066
166 | K | 7311-017 | Kulový uzávěr DN25 | ks | 6 |  | 0 |  |  | snížená |  | 0 | 0 | 0 | 0 | 0 | 16 | K | 3 |  |  |  | ROZPOCET | 0 | 0 | 0 | 0 | 0 | 2 | 0 | 16 | 507562404
167 | K | 7311-018 | Vypouštěcí ventil DN 10+zátka | ks | 4 |  | 0 |  |  | snížená |  | 0 | 0 | 0 | 0 | 0 | 16 | K | 3 |  |  |  | ROZPOCET | 0 | 0 | 0 | 0 | 0 | 2 | 0 | 16 | 832692216
168 | K | 7311-019 | Automatický odvzduš.ventil DN10 + uzávěr DN10 | ks | 4 |  | 0 |  |  | snížená |  | 0 | 0 | 0 | 0 | 0 | 16 | K | 3 |  |  |  | ROZPOCET | 0 | 0 | 0 | 0 | 0 | 2 | 0 | 16 | -676857726
169 | K | 7311-021 | Trubkové otopné těleso v provedení ,,žebříček,, 1820/750, integrovaná eletro topná patrona výkon cca 0,5 kW, termostat, kabeláž | ks | 1 |  | 0 |  |  | snížená |  | 0 | 0 | 0 | 0 | 0 | 16 | K | 3 |  |  |  | ROZPOCET | 0 | 0 | 0 | 0 | 0 | 2 | 0 | 16 | -1095116144
170 | K | 7311-022 | Sada šroubení jednobodové s regulací, uzavíráním a vypouštěním pro otopná tělesa ,,žebříček,,, termostatická hlavice | sada | 1 |  | 0 |  |  | snížená |  | 0 | 0 | 0 | 0 | 0 | 16 | K | 3 |  |  |  | ROZPOCET | 0 | 0 | 0 | 0 | 0 | 2 | 0 | 16 | 1266656824
171 | K | 7311-023 | Měděné potrubí 28x1 včetně tvarovek spojované lisováním | m | 24 |  | 0 |  |  | snížená |  | 0 | 0 | 0 | 0 | 0 | 16 | K | 3 |  |  |  | ROZPOCET | 0 | 0 | 0 | 0 | 0 | 2 | 0 | 16 | 574859283
172 | K | 7311-024 | Měděné potrubí 15x1 včetně tvarovek spojované lisováním | m | 16 |  | 0 |  |  | snížená |  | 0 | 0 | 0 | 0 | 0 | 16 | K | 3 |  |  |  | ROZPOCET | 0 | 0 | 0 | 0 | 0 | 2 | 0 | 16 | -1759692807
173 | K | 7311-025 | Tepelná izolace návleková tl. 15 mm pro měděné potrubí 15x1 | m | 16 |  | 0 |  |  | snížená |  | 0 | 0 | 0 | 0 | 0 | 16 | K | 3 |  |  |  | ROZPOCET | 0 | 0 | 0 | 0 | 0 | 2 | 0 | 16 | 1364766974
174 | K | 7311-026 | Tepelná izolace návleková tl. 20 mm pro měděné potrubí 28x1 | m | 24 |  | 0 |  |  | snížená |  | 0 | 0 | 0 | 0 | 0 | 16 | K | 3 |  |  |  | ROZPOCET | 0 | 0 | 0 | 0 | 0 | 2 | 0 | 16 | 21396151
| D | 7312 | Podlahové vytápění |  |  |  | 0 |  |  |  |  | 0 |  | 0 |  | 0 | 2 | D | 2 |  |  |  | ROZPOCET | [6 empty] | 0
175 | K | 7312-001 | Přepouštěcí ventil DN15 | ks | 1 |  | 0 |  |  | snížená |  | 0 | 0 | 0 | 0 | 0 | 16 | K | 3 |  |  |  | ROZPOCET | 0 | 0 | 0 | 0 | 0 | 2 | 0 | 16 | 1985552516
176 | K | 7312-002 | Připojovací šroubení | sada | 2 |  | 0 |  |  | snížená |  | 0 | 0 | 0 | 0 | 0 | 16 | K | 3 |  |  |  | ROZPOCET | 0 | 0 | 0 | 0 | 0 | 2 | 0 | 16 | -1817966340
177 | K | 7312-003 | Kulový uzávěr DN25 | ks | 2 |  | 0 |  |  | snížená |  | 0 | 0 | 0 | 0 | 0 | 16 | K | 3 |  |  |  | ROZPOCET | 0 | 0 | 0 | 0 | 0 | 2 | 0 | 16 | -1453698234
178 | K | 7312-004 | Systémová deska s izolací, po rozteč 100,150,200 mm, (tl. izolace koordinována s skladbou podlahy při realizaci) | m2 | 135 |  | 0 |  |  | snížená |  | 0 | 0 | 0 | 0 | 0 | 16 | K | 3 |  |  |  | ROZPOCET | 0 | 0 | 0 | 0 | 0 | 2 | 0 | 16 | -991706435
179 | K | 7312-005 | Dilatační pás | m | 150 |  | 0 |  |  | snížená |  | 0 | 0 | 0 | 0 | 0 | 16 | K | 3 |  |  |  | ROZPOCET | 0 | 0 | 0 | 0 | 0 | 2 | 0 | 16 | -1140204282
180 | K | 7312-006 | Ochranná hadice (husí krk) černá 25x20 | m | 15 |  | 0 |  |  | snížená |  | 0 | 0 | 0 | 0 | 0 | 16 | K | 3 |  |  |  | ROZPOCET | 0 | 0 | 0 | 0 | 0 | 2 | 0 | 16 | 1894846679
181 | K | 7312-007 | Spona pro přichycení hadic k izolaci | ks | 30 |  | 0 |  |  | snížená |  | 0 | 0 | 0 | 0 | 0 | 16 | K | 3 |  |  |  | ROZPOCET | 0 | 0 | 0 | 0 | 0 | 2 | 0 | 16 | 1300040706
182 | K | 7312-008 | Spona pro přichycení trubek k izolaci | ks | 300 |  | 0 |  |  | snížená |  | 0 | 0 | 0 | 0 | 0 | 16 | K | 3 |  |  |  | ROZPOCET | 0 | 0 | 0 | 0 | 0 | 2 | 0 | 16 | 2103266435
183 | K | 7312-009 | Potrubí PEX 18x2 (17x2 ) dle systémového řešení dodavatele | m | 650 |  | 0 |  |  | snížená |  | 0 | 0 | 0 | 0 | 0 | 16 | K | 3 |  |  |  | ROZPOCET | 0 | 0 | 0 | 0 | 0 | 2 | 0 | 16 | -1453258792
184 | K | 7312-010 | Směšovací rozdělovač s průtokoměry pro podlahové vytápění - kompletní sestava, čerpadlo, 8x okruh, 3-cestný směšovací ventil | sada | 1 |  | 0 |  |  | snížená |  | 0 | 0 | 0 | 0 | 0 | 16 | K | 3 |  |  |  | ROZPOCET | 0 | 0 | 0 | 0 | 0 | 2 | 0 | 16 | -34486230
185 | K | 7312-011 | Adaptér pro trubky PEX-AL-PEX, PEX a Pb | ks | 14 |  | 0 |  |  | snížená |  | 0 | 0 | 0 | 0 | 0 | 16 | K | 3 |  |  |  | ROZPOCET | 0 | 0 | 0 | 0 | 0 | 2 | 0 | 16 | -823547679
| D | 7313 | ÚT - Ostatní práce |  |  |  | 0 |  |  |  |  | 0 |  | 0 |  | 0 | 2 | D | 2 |  |  |  | ROZPOCET | [6 empty] | 0
186 | K | 7313-001 | Průchodky a chráničky potrubí (přes stavební konstrukce a dilatace) | sada | 1 |  | 0 |  |  | snížená |  | 0 | 0 | 0 | 0 | 0 | 16 | K | 3 |  |  |  | ROZPOCET | 0 | 0 | 0 | 0 | 0 | 2 | 0 | 16 | 24957822
187 | K | 7313-002 | Pomocné konstrukce | ks | 1 |  | 0 |  |  | snížená |  | 0 | 0 | 0 | 0 | 0 | 16 | K | 3 |  |  |  | ROZPOCET | 0 | 0 | 0 | 0 | 0 | 2 | 0 | 16 | 574380013
188 | K | 7313-003 | Drobný a pomocný materiál | ks | 1 |  | 0 |  |  | snížená |  | 0 | 0 | 0 | 0 | 0 | 16 | K | 3 |  |  |  | ROZPOCET | 0 | 0 | 0 | 0 | 0 | 2 | 0 | 16 | 1911078675
189 | K | 7313-004 | Topná zkouška | ks | 1 |  | 0 |  |  | snížená |  | 0 | 0 | 0 | 0 | 0 | 16 | K | 3 |  |  |  | ROZPOCET | 0 | 0 | 0 | 0 | 0 | 2 | 0 | 16 | 323332298
190 | K | 7313-005 | Přesun hmot | ks | 1 |  | 0 |  |  | snížená |  | 0 | 0 | 0 | 0 | 0 | 16 | K | 3 |  |  |  | ROZPOCET | 0 | 0 | 0 | 0 | 0 | 2 | 0 | 16 | -2074537121
191 | K | 7313-006 | Vyregulování a uvedení do provozu | ks | 1 |  | 0 |  |  | snížená |  | 0 | 0 | 0 | 0 | 0 | 16 | K | 3 |  |  |  | ROZPOCET | 0 | 0 | 0 | 0 | 0 | 2 | 0 | 16 | 1485641842
192 | K | 7313-007 | Provozní a tlakové zkoušky | ks | 1 |  | 0 |  |  | snížená |  | 0 | 0 | 0 | 0 | 0 | 16 | K | 3 |  |  |  | ROZPOCET | 0 | 0 | 0 | 0 | 0 | 2 | 0 | 16 | -481764570
193 | K | 7313-008 | Zaškolení obsluhy | ks | 1 |  | 0 |  |  | snížená |  | 0 | 0 | 0 | 0 | 0 | 16 | K | 3 |  |  |  | ROZPOCET | 0 | 0 | 0 | 0 | 0 | 2 | 0 | 16 | 1665456732
194 | K | 7313-009 | Revize | ks | 1 |  | 0 |  |  | snížená |  | 0 | 0 | 0 | 0 | 0 | 16 | K | 3 |  |  |  | ROZPOCET | 0 | 0 | 0 | 0 | 0 | 2 | 0 | 16 | -92500195
195 | K | 7313-010 | Drobné stavební přípomoce | ks | 1 |  | 0 |  |  | snížená |  | 0 | 0 | 0 | 0 | 0 | 16 | K | 3 |  |  |  | ROZPOCET | 0 | 0 | 0 | 0 | 0 | 2 | 0 | 16 | 1516840581
196 | K | 7313-011 | Úklid pracoviště | ks | 1 |  | 0 |  |  | snížená |  | 0 | 0 | 0 | 0 | 0 | 16 | K | 3 |  |  |  | ROZPOCET | 0 | 0 | 0 | 0 | 0 | 2 | 0 | 16 | 333383195
197 | K | 7313-012 | Doprava | ks | 1 |  | 0 |  |  | snížená |  | 0 | 0 | 0 | 0 | 0 | 16 | K | 3 |  |  |  | ROZPOCET | 0 | 0 | 0 | 0 | 0 | 2 | 0 | 16 | -1265912259
198 | K | 7313-013 | Úprava projektové dokumentace na komponenty vzešlé z výběrového řízení, dokumentace skutečné provedení, plán BOZP | ks | 1 |  | 0 |  |  | snížená |  | 0 | 0 | 0 | 0 | 0 | 16 | K | 3 |  |  |  | ROZPOCET | 0 | 0 | 0 | 0 | 0 | 2 | 0 | 16 | -1035430171
| D | 762 | Konstrukce tesařské |  |  |  | 0 |  |  |  |  | 0 |  | 0.15013 |  | 0 | 2 | D | 1 |  |  |  | ROZPOCET | [6 empty] | 0
199 | K | 762431235 | Montáž obložení stěn deskami cementotřískovými | m2 | 3.22 |  | 0 |  |  | snížená |  | 0 | 0 | 0 | 0 | 0 | 16 | K | 2 |  |  |  | ROZPOCET | 0 | 0 | 0 | 0 | 0 | 2 | 0 | 16 | -586664218
| VV |  | * venkovní pohledová stěna VS1 | [14 empty] | VV | 2 | 1 | True | 0 | ROZPOCET
| VV |  | 0,41*3,50*2 |  | 2.87 | [12 empty] | VV | 2 | 2 | True | 0 | ROZPOCET
| VV |  | * venkovní pohledová stěna VS1a | [14 empty] | VV | 2 | 1 | True | 0 | ROZPOCET
| VV |  | 0,10*3,50 |  | 0.35 | [12 empty] | VV | 2 | 2 | True | 0 | ROZPOCET
| VV |  | Součet |  | 3.22 | [12 empty] | VV | 2 | 4 | True | 1 | ROZPOCET
200 | M | 59590741 | deska cementotřísková bez povrchové úpravy tl 20mm | m2 | 3.542 |  | 0 |  |  | snížená |  | 0 | 0.0284 | 0.10059 | 0 | 0 | 32 | M | 2 |  |  |  | ROZPOCET | 0 | 0 | 0 | 0 | 0 | 2 | 0 | 16 | 23444743
| VV |  | * venkovní pohledová stěna VS1 | [14 empty] | VV | 2 | 1 | True | 0 | ROZPOCET
| VV |  | 0,41*3,50*2*1,1 |  | 3.157 | [12 empty] | VV | 2 | 2 | True | 0 | ROZPOCET
| VV |  | * venkovní pohledová stěna VS1a | [14 empty] | VV | 2 | 1 | True | 0 | ROZPOCET
| VV |  | 0,10*3,50*1,1 |  | 0.385 | [12 empty] | VV | 2 | 2 | True | 0 | ROZPOCET
| VV |  | Součet |  | 3.542 | [12 empty] | VV | 2 | 4 | True | 1 | ROZPOCET
201 | K | 762495000 | Spojovací prostředky pro montáž olištování, obložení stropů, střešních podhledů a stěn | m2 | 275.22 |  | 0 |  |  | snížená |  | 0 | 0.00018 | 0.04954 | 0 | 0 | 16 | K | 2 |  |  |  | ROZPOCET | 0 | 0 | 0 | 0 | 0 | 2 | 0 | 16 | 216207102
| VV |  | * skl. PH1 - zateplený podhled | [14 empty] | VV | 2 | 1 | True | 0 | ROZPOCET
| VV |  | "dřevěný rošt kolmo na vazníky - rošt KVH 80x80 mm" 136,0 |  | 136 | [12 empty] | VV | 2 | 2 | True | 0 | ROZPOCET
| VV |  | "dřevěný rošt rovnoběžně s vazníky - rošt KVH 60x40 mm" 136,0 |  | 136 | [12 empty] | VV | 2 | 2 | True | 0 | ROZPOCET
| VV |  | * venkovní pohledová stěna VS1 | [14 empty] | VV | 2 | 1 | True | 0 | ROZPOCET
| VV |  | 0,41*3,50*2 |  | 2.87 | [12 empty] | VV | 2 | 2 | True | 0 | ROZPOCET
| VV |  | * venkovní pohledová stěna VS1a | [14 empty] | VV | 2 | 1 | True | 0 | ROZPOCET
| VV |  | 0,10*3,50 |  | 0.35 | [12 empty] | VV | 2 | 2 | True | 0 | ROZPOCET
| VV |  | Součet |  | 275.22 | [12 empty] | VV | 2 | 4 | True | 1 | ROZPOCET
202 | K | 998762201 | Přesun hmot procentní pro kce tesařské v objektech v do 6 m | % |  |  | 0 |  |  | snížená |  | 0 | 0 | 0 | 0 | 0 | 16 | K | 2 |  |  |  | ROZPOCET | 0 | 0 | 0 | 0 | 0 | 2 | 0 | 16 | -456260753
| D | 763 | Konstrukce suché výstavby |  |  |  | 0 |  |  |  |  | 0 |  | 2.2655 |  | 0 | 2 | D | 1 |  |  |  | ROZPOCET | [6 empty] | 0
203 | K | 763111490 | SDK příčka tl 100 mm profil CW+UW 50 desky s vysokou mechanickou odolností 2xDFRIH2 12,5 s izolací EI 90 Rw do 57 dB | m2 | 1.575 |  | 0 |  |  | snížená |  | 0 | 0.06023 | 0.094862 | 0 | 0 | 16 | K | 2 |  |  |  | ROZPOCET | 0 | 0 | 0 | 0 | 0 | 2 | 0 | 16 | 1528785341
| VV |  | * ozn. SD 03 | [14 empty] | VV | 2 | 1 | True | 0 | ROZPOCET
| VV |  | "m.č. 102" 0,60*2,625 |  | 1.575 | [12 empty] | VV | 2 | 2 | True | 1 | ROZPOCET
204 | K | 763112365a | SDK příčka mezibytová tl 280 mm zdvojený profil CW+UW 100 deska s vysokou mechanickou odolností DFRIH2 12,5 a deska A 12,5 s dvojitou izolací EI 60 Rw do 73 dB | m2 | 6.536 |  | 0 |  |  | snížená |  | 0 | 0.05542 | 0.36223 | 0 | 0 | 16 | K | 2 |  |  |  | ROZPOCET | 0 | 0 | 0 | 0 | 0 | 2 | 0 | 16 | 1034208740
| VV |  | * ozn. SD 01 | [14 empty] | VV | 2 | 1 | True | 0 | ROZPOCET
| VV |  | "mezi m.č. 102 a 103" 2,49*2,625 |  | 6.536 | [12 empty] | VV | 2 | 2 | True | 1 | ROZPOCET
205 | K | 763113351 | SDK příčka instalační tl 155 - 650 mm zdvojený profil CW+UW 50 desky 2xDFRIH2 12,5 s izolací EI 90 Rw do 62 dB | m2 | 16.014 |  | 0 |  |  | snížená |  | 0 | 0.0585 | 0.93682 | 0 | 0 | 16 | K | 2 |  |  |  | ROZPOCET | 0 | 0 | 0 | 0 | 0 | 2 | 0 | 16 | -621417134
| VV |  | * ozn. SD 02 | [14 empty] | VV | 2 | 1 | True | 0 | ROZPOCET
| VV |  | "m.č. 108" 1,625*2,40 |  | 3.9 | [12 empty] | VV | 2 | 2 | True | 0 | ROZPOCET
| VV |  | * ozn. SD 04 | [14 empty] | VV | 2 | 1 | True | 0 | ROZPOCET
| VV |  | "m.č. 104" 4,615*2,625 |  | 12.114 | [12 empty] | VV | 2 | 2 | True | 0 | ROZPOCET
| VV |  | Součet |  | 16.014 | [12 empty] | VV | 2 | 4 | True | 1 | ROZPOCET
206 | K | 763122531a | SDK stěna šachtová tl 75 mm, nosné systémové profily, desky 2xDFRIH2 s izolací EI 60 Rw do do 37 dB | m2 | 4.99 |  | 0 |  |  | snížená |  | 0 | 0.03501 | 0.1747 | 0 | 0 | 16 | K | 2 |  |  |  | ROZPOCET | 0 | 0 | 0 | 0 | 0 | 2 | 0 | 16 | 73626371
| VV |  | * ozn. SD 05 | [14 empty] | VV | 2 | 1 | True | 0 | ROZPOCET
| VV |  | "m.č. 102" (0,33+0,275*2)*2,625 |  | 2.31 | [12 empty] | VV | 2 | 2 | True | 0 | ROZPOCET
| VV |  | "na chodbě ve skříních" (0,25+0,25)*2,68*2 |  | 2.68 | [12 empty] | VV | 2 | 2 | True | 0 | ROZPOCET
| VV |  | Součet |  | 4.99 | [12 empty] | VV | 2 | 4 | True | 1 | ROZPOCET
207 | K | 763131421 | SDK podhled desky 2xA 12,5 bez izolace dvouvrstvá spodní kce profil CD+UD | m2 | 22.79 |  | 0 |  |  | snížená |  | 0 | 0.02188 | 0.49865 | 0 | 0 | 16 | K | 2 |  |  |  | ROZPOCET | 0 | 0 | 0 | 0 | 0 | 2 | 0 | 16 | 1149039566
| VV |  | * skl. PH1 | [14 empty] | VV | 2 | 1 | True | 0 | ROZPOCET
| VV |  | "m.č. 101" 22,79 |  | 22.79 | [12 empty] | VV | 2 | 2 | True | 1 | ROZPOCET
208 | K | 763131461 | SDK podhled desky 2xH2 12,5 bez izolace dvouvrstvá spodní kce profil CD+UD | m2 | 8.77 |  | 0 |  |  | snížená |  | 0 | 0.02261 | 0.19829 | 0 | 0 | 16 | K | 2 |  |  |  | ROZPOCET | 0 | 0 | 0 | 0 | 0 | 2 | 0 | 16 | 1240892098
| VV |  | * skl. PH1 | [14 empty] | VV | 2 | 1 | True | 0 | ROZPOCET
| VV |  | "m.č. 103" 5,58 |  | 5.58 | [12 empty] | VV | 2 | 2 | True | 0 | ROZPOCET
| VV |  | "m.č. 108" 3,19 |  | 3.19 | [12 empty] | VV | 2 | 2 | True | 0 | ROZPOCET
| VV |  | Součet |  | 8.77 | [12 empty] | VV | 2 | 4 | True | 1 | ROZPOCET
209 | K | 998763200 | Přesun hmot procentní pro dřevostavby v objektech v do 6 m | % |  |  | 0 |  |  | snížená |  | 0 | 0 | 0 | 0 | 0 | 16 | K | 2 |  |  |  | ROZPOCET | 0 | 0 | 0 | 0 | 0 | 2 | 0 | 16 | -1177806958
| D | 764 | Konstrukce klempířské |  |  |  | 0 |  |  |  |  | 0 |  | 0.0092912 |  | 0 | 2 | D | 1 |  |  |  | ROZPOCET | [6 empty] | 0
210 | K | 764226444a | Oplechování parapetů rovných celoplošně lepené z Al plechu eloxovaného do rš 300 mm | m | 1 |  | 0 |  |  | snížená |  | 0 | 0.00146 | 0.00146 | 0 | 0 | 16 | K | 2 |  |  |  | ROZPOCET | 0 | 0 | 0 | 0 | 0 | 2 | 0 | 16 | 51908685
| VV |  | * podrobnější popis viz výpis klempířských prvků - tabulka venkovních parapetů | [14 empty] | VV | 2 | 1 | True | 0 | ROZPOCET
| VV |  | "ozn. KL01" 1,00 |  | 1 | [12 empty] | VV | 2 | 2 | True | 1 | ROZPOCET
211 | K | 764226445a | Oplechování parapetů rovných celoplošně lepené z Al plechu eloxovaného rš do 380 mm | m | 4.475 |  | 0 |  |  | snížená |  | 0 | 0.00175 | 0.0078312 | 0 | 0 | 16 | K | 2 |  |  |  | ROZPOCET | 0 | 0 | 0 | 0 | 0 | 2 | 0 | 16 | 1134732485
| VV |  | * podrobnější popis viz výpis klempířských prvků - tabulka venkovních parapetů | [14 empty] | VV | 2 | 1 | True | 0 | ROZPOCET
| VV |  | "ozn. KL02" 4,475 |  | 4.475 | [12 empty] | VV | 2 | 2 | True | 1 | ROZPOCET
212 | K | 764226465 | Příplatek za zvýšenou pracnost oplechování rohů parapetů rovných z Al plechu rš do 400 mm | kus | 4 |  | 0 |  |  | snížená |  | 0 | 0 | 0 | 0 | 0 | 16 | K | 2 |  |  |  | ROZPOCET | 0 | 0 | 0 | 0 | 0 | 2 | 0 | 16 | -2126489946
| VV |  | "ozn. KL01" 2 |  | 2 | [12 empty] | VV | 2 | 2 | True | 0 | ROZPOCET
| VV |  | "ozn. KL02" 2 |  | 2 | [12 empty] | VV | 2 | 2 | True | 0 | ROZPOCET
| VV |  | Součet |  | 4 | [12 empty] | VV | 2 | 4 | True | 1 | ROZPOCET
213 | K | 998764201 | Přesun hmot procentní pro konstrukce klempířské v objektech v do 6 m | % |  |  | 0 |  |  | snížená |  | 0 | 0 | 0 | 0 | 0 | 16 | K | 2 |  |  |  | ROZPOCET | 0 | 0 | 0 | 0 | 0 | 2 | 0 | 16 | -1649454601
| D | 766 | Konstrukce truhlářské |  |  |  | 0 |  |  |  |  | 0 |  | 4.0011 |  | 0 | 2 | D | 1 |  |  |  | ROZPOCET | [6 empty] | 0
214 | K | 766-1001 | D+M - dveře vnitřní dřevěné 800x2100 mm, prosklené, jednokřídlové, L, bez prahu, zárubeň dřevěná obložková bezfalcová, laminát HPL, tl. stěny 195 mm, rozetové kování, klika/klika | kus | 1 |  | 0 |  |  | snížená |  | 0 | 0 | 0 | 0 | 0 | 16 | K | 2 |  |  |  | ROZPOCET | 0 | 0 | 0 | 0 | 0 | 2 | 0 | 16 | -1111243129
| VV |  | * podrobný popis viz tabulka dveří | [14 empty] | VV | 2 | 1 | True | 0 | ROZPOCET
| VV |  | "ozn. D1 - levé" 1 |  | 1 | [12 empty] | VV | 2 | 2 | True | 1 | ROZPOCET
215 | K | 766-1002 | D+M - dveře vnitřní dřevěné 800x2100 mm, plné, jednokřídlové, P, bez prahu, zárubeň dřevěná obložková bezfalcová, laminát HPL, tl. stěny 135 mm, rozetové kování, klika/klika , zámek pro WC | kus | 1 |  | 0 |  |  | snížená |  | 0 | 0 | 0 | 0 | 0 | 16 | K | 2 |  |  |  | ROZPOCET | 0 | 0 | 0 | 0 | 0 | 2 | 0 | 16 | -864041841
| VV |  | * podrobný popis viz tabulka dveří | [14 empty] | VV | 2 | 1 | True | 0 | ROZPOCET
| VV |  | "ozn. D2 - pravé" 1 |  | 1 | [12 empty] | VV | 2 | 2 | True | 1 | ROZPOCET
216 | K | 766-10021 | D+M - dveře vnější dřevohliníkové 900x2115 mm, plné, jednokřídlové, P, tepelně izolační, Ud=max. 1,2 W/m2K, osazení na kompozitivní úhelníky, bezpečnostní štítové kování, madlo/klika, systémový bezbariérový práh s přerušeným tepelným mostem | kus | 1 |  | 0 |  |  | snížená |  | 0 | 0 | 0 | 0 | 0 | 16 | K | 2 |  |  |  | ROZPOCET | 0 | 0 | 0 | 0 | 0 | 2 | 0 | 16 | -2097323032
| VV |  | * podrobný popis viz tabulka dveří | [14 empty] | VV | 2 | 1 | True | 0 | ROZPOCET
| VV |  | "otvor 1050x2190 mm | [14 empty] | VV | 2 | 1 | True | 0 | ROZPOCET
| VV |  | "ozn. VD1 - pravé" 1 |  | 1 | [12 empty] | VV | 2 | 2 | True | 1 | ROZPOCET
217 | K | 766-1003 | D+M - dveře vnitřní dřevěné 800x2100 mm, plné, jednokřídlové, P, bez prahu, zárubeň dřevěná obložková bezfalcová, laminát HPL, tl. stěny 135 mm, rozetové kování, klika/klika | kus | 1 |  | 0 |  |  | snížená |  | 0 | 0 | 0 | 0 | 0 | 16 | K | 2 |  |  |  | ROZPOCET | 0 | 0 | 0 | 0 | 0 | 2 | 0 | 16 | 1459428847
| VV |  | * podrobný popis viz tabulka dveří | [14 empty] | VV | 2 | 1 | True | 0 | ROZPOCET
| VV |  | "ozn. D3 - pravé" 1 |  | 1 | [12 empty] | VV | 2 | 2 | True | 1 | ROZPOCET
218 | K | 766-1004 | D+M - dveře vnitřní dřevěné 800x2100 mm, plné, jednokřídlové, P, padací práh, zárubeň dřevěná obložková bezfalcová, laminát HPL, tl. stěny 135 mm, rozetové kování, klika/klika | kus | 1 |  | 0 |  |  | snížená |  | 0 | 0 | 0 | 0 | 0 | 16 | K | 2 |  |  |  | ROZPOCET | 0 | 0 | 0 | 0 | 0 | 2 | 0 | 16 | 1925338110
| VV |  | * podrobný popis viz tabulka dveří | [14 empty] | VV | 2 | 1 | True | 0 | ROZPOCET
| VV |  | "ozn. D4 - pravé" 1 |  | 1 | [12 empty] | VV | 2 | 2 | True | 1 | ROZPOCET
219 | K | 766-1005 | D+M - dveře vnitřní dřevěné 800x2100 mm, plné, jednokřídlové, L, padací práh, zárubeň dřevěná obložková bezfalcová, laminát HPL, tl. stěny 135 mm, rozetové kování, klika/klika | kus | 1 |  | 0 |  |  | snížená |  | 0 | 0 | 0 | 0 | 0 | 16 | K | 2 |  |  |  | ROZPOCET | 0 | 0 | 0 | 0 | 0 | 2 | 0 | 16 | -1567497469
| VV |  | * podrobný popis viz tabulka dveří | [14 empty] | VV | 2 | 1 | True | 0 | ROZPOCET
| VV |  | "ozn. D5 - levé" 1 |  | 1 | [12 empty] | VV | 2 | 2 | True | 1 | ROZPOCET
220 | K | 766-1006 | D+M - dveře vnitřní dřevěné 800x2100 mm, plné, jednokřídlové, L, padací práh, zárubeň dřevěná obložková bezfalcová, laminát HPL, tl. stěny 135 mm, rozetové kování, klika/klika | kus | 1 |  | 0 |  |  | snížená |  | 0 | 0 | 0 | 0 | 0 | 16 | K | 2 |  |  |  | ROZPOCET | 0 | 0 | 0 | 0 | 0 | 2 | 0 | 16 | -1421091004
| VV |  | * podrobný popis viz tabulka dveří | [14 empty] | VV | 2 | 1 | True | 0 | ROZPOCET
| VV |  | "ozn. D6 - levé" 1 |  | 1 | [12 empty] | VV | 2 | 2 | True | 1 | ROZPOCET
221 | K | 766-1007 | D+M - dveře vnitřní dřevěné 700x2100 mm, plné, jednokřídlové, L, bez prahu, zárubeň dřevěná obložková bezfalcová, laminát HPL, tl. stěny 135 mm, rozetové kování, klika/klika , zámek pro WC | kus | 1 |  | 0 |  |  | snížená |  | 0 | 0 | 0 | 0 | 0 | 16 | K | 2 |  |  |  | ROZPOCET | 0 | 0 | 0 | 0 | 0 | 2 | 0 | 16 | 807808035
| VV |  | * podrobný popis viz tabulka dveří | [14 empty] | VV | 2 | 1 | True | 0 | ROZPOCET
| VV |  | "ozn. D7 - levé" 1 |  | 1 | [12 empty] | VV | 2 | 2 | True | 1 | ROZPOCET
222 | K | 766417421 | Montáž provětrávané fasády pl přes 5 m2 z dřevěných profilů š přes 60 do 80 mm tl do 20 mm | m2 | 134.584 |  | 0 |  |  | snížená |  | 0 | 8e-05 | 0.010767 | 0 | 0 | 16 | K | 2 |  |  |  | ROZPOCET | 0 | 0 | 0 | 0 | 0 | 2 | 0 | 16 | 1608930319
| VV |  | * ozn. ST2 | [14 empty] | VV | 2 | 1 | True | 0 | ROZPOCET
| VV |  | "pohled severní" 7,035*2,41-4,475*1,75-1,05*2,19 |  | 6.824 | [12 empty] | VV | 2 | 2 | True | 0 | ROZPOCET
| VV |  | "ostění" (7,035+2,41*2)*0,36 |  | 4.268 | [12 empty] | VV | 2 | 2 | True | 0 | ROZPOCET
| VV |  | "ostění" 9,91*0,28 |  | 2.775 | [12 empty] | VV | 2 | 2 | True | 0 | ROZPOCET
| VV |  | "pohled jižní" 18,99*3,14-2,75*2,315-0,875*2,315-2,0*2,315*3 |  | 37.347 | [12 empty] | VV | 2 | 2 | True | 0 | ROZPOCET
| VV |  | "ostění" 142,53*0,28 |  | 39.908 | [12 empty] | VV | 2 | 2 | True | 0 | ROZPOCET
| VV |  | "pohled východní" 7,48*3,14 |  | 23.487 | [12 empty] | VV | 2 | 2 | True | 0 | ROZPOCET
| VV |  | "pohled západní" 7,48*3,14-1,0*2,315-2,0*2,315 |  | 16.542 | [12 empty] | VV | 2 | 2 | True | 0 | ROZPOCET
| VV |  | "ostění" 12,26*0,28 |  | 3.433 | [12 empty] | VV | 2 | 2 | True | 0 | ROZPOCET
| VV |  | Součet |  | 134.584 | [12 empty] | VV | 2 | 4 | True | 1 | ROZPOCET
223 | M | 60514114aa | řezivo jehličnaté lať impregnovaná, rozměr latě 70x19 mm (sibiřský - evropský modřín), zaoblené hrany max. 2 mm, mezery max. 10 mm | m3 | 2.891 |  | 0 |  |  | snížená |  | 0 | 0.55 | 1.59 | 0 | 0 | 32 | M | 2 |  |  |  | ROZPOCET | 0 | 0 | 0 | 0 | 0 | 2 | 0 | 16 | -1747883129
| VV |  | * ozn. ST2 | [14 empty] | VV | 2 | 1 | True | 0 | ROZPOCET
| VV |  | "pohled severní" (7,035*2,41-4,475*1,75-1,05*2,19)*14,29*0,07*0,019*1,13 |  | 0.147 | [12 empty] | VV | 2 | 2 | True | 0 | ROZPOCET
| VV |  | "ostění" (7,035+2,41*2)*0,36*14,29*0,07*0,019*1,13 |  | 0.092 | [12 empty] | VV | 2 | 2 | True | 0 | ROZPOCET
| VV |  | "ostění" 9,91*0,28*14,29*0,07*0,019*1,13 |  | 0.06 | [12 empty] | VV | 2 | 2 | True | 0 | ROZPOCET
| VV |  | "pohled jižní" (18,99*3,14-2,75*2,315-0,875*2,315-2,0*2,315*3)*14,29*0,07*0,019*1,13 |  | 0.802 | [12 empty] | VV | 2 | 2 | True | 0 | ROZPOCET
| VV |  | "ostění" 142,53*0,28*14,29*0,07*0,019*1,13 |  | 0.857 | [12 empty] | VV | 2 | 2 | True | 0 | ROZPOCET
| VV |  | "pohled východní" 7,48*3,14*14,29*0,07*0,019*1,13 |  | 0.504 | [12 empty] | VV | 2 | 2 | True | 0 | ROZPOCET
| VV |  | "pohled západní" (7,48*3,14-1,0*2,315-2,0*2,315)*14,29*0,07*0,019*1,13 |  | 0.355 | [12 empty] | VV | 2 | 2 | True | 0 | ROZPOCET
| VV |  | "ostění" 12,26*0,28*14,29*0,07*0,019*1,13 |  | 0.074 | [12 empty] | VV | 2 | 2 | True | 0 | ROZPOCET
| VV |  | Součet |  | 2.891 | [12 empty] | VV | 2 | 4 | True | 1 | ROZPOCET
224 | K | 766417513 | Montáž podkladového roštu dvojitého pro montáž dřevěných svislých profilů provětrávané fasády | m | 282.626 |  | 0 |  |  | snížená |  | 0 | 0.00013 | 0.036741 | 0 | 0 | 16 | K | 2 |  |  |  | ROZPOCET | 0 | 0 | 0 | 0 | 0 | 2 | 0 | 16 | -537811784
| VV |  | *podkladový rošt | [14 empty] | VV | 2 | 1 | True | 0 | ROZPOCET
| VV |  | * ozn. ST2 | [14 empty] | VV | 2 | 1 | True | 0 | ROZPOCET
| VV |  | "pohled severní" (7,035*2,41-4,475*1,75-1,05*2,19)*2,1 |  | 14.33 | [12 empty] | VV | 2 | 2 | True | 0 | ROZPOCET
| VV |  | "ostění" (7,035+2,41*2)*0,36*2,1 |  | 8.962 | [12 empty] | VV | 2 | 2 | True | 0 | ROZPOCET
| VV |  | "ostění" 9,91*0,28*2,1 |  | 5.827 | [12 empty] | VV | 2 | 2 | True | 0 | ROZPOCET
| VV |  | "pohled jižní" (18,99*3,14-2,75*2,315-0,875*2,315-2,0*2,315*3)*2,1 |  | 78.428 | [12 empty] | VV | 2 | 2 | True | 0 | ROZPOCET
| VV |  | "ostění" 142,53*0,28*2,1 |  | 83.808 | [12 empty] | VV | 2 | 2 | True | 0 | ROZPOCET
| VV |  | "pohled východní" 7,48*3,14*2,1 |  | 49.323 | [12 empty] | VV | 2 | 2 | True | 0 | ROZPOCET
| VV |  | "pohled západní" (7,48*3,14-1,0*2,315-2,0*2,315)*2,1 |  | 34.739 | [12 empty] | VV | 2 | 2 | True | 0 | ROZPOCET
| VV |  | "ostění" 12,26*0,28*2,1 |  | 7.209 | [12 empty] | VV | 2 | 2 | True | 0 | ROZPOCET
| VV |  | Součet |  | 282.626 | [12 empty] | VV | 2 | 4 | True | 1 | ROZPOCET
225 | M | 60514114a | řezivo jehličnaté lať impregnovaná dl 4 m (sibiřský - evropský modřín) | m3 | 1.492 |  | 0 |  |  | snížená |  | 0 | 0.55 | 0.8206 | 0 | 0 | 32 | M | 2 |  |  |  | ROZPOCET | 0 | 0 | 0 | 0 | 0 | 2 | 0 | 16 | -813133841
| VV |  | *podkladový rošt | [14 empty] | VV | 2 | 1 | True | 0 | ROZPOCET
| VV |  | * ozn. ST2 | [14 empty] | VV | 2 | 1 | True | 0 | ROZPOCET
| VV |  | "pohled severní" (7,035*2,41-4,475*1,75-1,05*2,19)*2,1*2*0,06*0,04*1,1 |  | 0.076 | [12 empty] | VV | 2 | 2 | True | 0 | ROZPOCET
| VV |  | "ostění" (7,035+2,41*2)*0,36*2,1*2*0,06*0,04*1,1 |  | 0.047 | [12 empty] | VV | 2 | 2 | True | 0 | ROZPOCET
| VV |  | "ostění" 9,91*0,28*2,1*2*0,06*0,04*1,1 |  | 0.031 | [12 empty] | VV | 2 | 2 | True | 0 | ROZPOCET
| VV |  | "pohled jižní" (18,99*3,14-2,75*2,315-0,875*2,315-2,0*2,315*3)*2,1*2*0,06*0,04*1,1 |  | 0.414 | [12 empty] | VV | 2 | 2 | True | 0 | ROZPOCET
| VV |  | "ostění" 142,53*0,28*2,1*2*0,06*0,04*1,1 |  | 0.443 | [12 empty] | VV | 2 | 2 | True | 0 | ROZPOCET
| VV |  | "pohled východní" 7,48*3,14*2,1*2*0,06*0,04*1,1 |  | 0.26 | [12 empty] | VV | 2 | 2 | True | 0 | ROZPOCET
| VV |  | "pohled západní" (7,48*3,14-1,0*2,315-2,0*2,315)*2,1*2*0,06*0,04*1,1 |  | 0.183 | [12 empty] | VV | 2 | 2 | True | 0 | ROZPOCET
| VV |  | "ostění" 12,26*0,28*2,1*2*0,06*0,04*1,1 |  | 0.038 | [12 empty] | VV | 2 | 2 | True | 0 | ROZPOCET
| VV |  | Součet |  | 1.492 | [12 empty] | VV | 2 | 4 | True | 1 | ROZPOCET
226 | K | 766417523 | Montáž difúzní paropropustné fólie pro dřevěnou provětrávanou fasádu s lepenými přesahy | m2 | 134.584 |  | 0 |  |  | snížená |  | 0 | 0 | 0 | 0 | 0 | 16 | K | 2 |  |  |  | ROZPOCET | 0 | 0 | 0 | 0 | 0 | 2 | 0 | 16 | 792247584
| VV |  | * ozn. ST2 | [14 empty] | VV | 2 | 1 | True | 0 | ROZPOCET
| VV |  | "pohled severní" 7,035*2,41-4,475*1,75-1,05*2,19 |  | 6.824 | [12 empty] | VV | 2 | 2 | True | 0 | ROZPOCET
| VV |  | "ostění" (7,035+2,41*2)*0,36 |  | 4.268 | [12 empty] | VV | 2 | 2 | True | 0 | ROZPOCET
| VV |  | "ostění" 9,91*0,28 |  | 2.775 | [12 empty] | VV | 2 | 2 | True | 0 | ROZPOCET
| VV |  | "pohled jižní" 18,99*3,14-2,75*2,315-0,875*2,315-2,0*2,315*3 |  | 37.347 | [12 empty] | VV | 2 | 2 | True | 0 | ROZPOCET
| VV |  | "ostění" 142,53*0,28 |  | 39.908 | [12 empty] | VV | 2 | 2 | True | 0 | ROZPOCET
| VV |  | "pohled východní" 7,48*3,14 |  | 23.487 | [12 empty] | VV | 2 | 2 | True | 0 | ROZPOCET
| VV |  | "pohled západní" 7,48*3,14-1,0*2,315-2,0*2,315 |  | 16.542 | [12 empty] | VV | 2 | 2 | True | 0 | ROZPOCET
| VV |  | "ostění" 12,26*0,28 |  | 3.433 | [12 empty] | VV | 2 | 2 | True | 0 | ROZPOCET
| VV |  | Součet |  | 134.584 | [12 empty] | VV | 2 | 4 | True | 1 | ROZPOCET
227 | M | 28329030 | fólie kontaktní difuzně propustná pro doplňkovou hydroizolační vrstvu, monolitická třívrstvá PES/PP 150-160g/m2, integrovaná samolepící páska | m2 | 149.523 |  | 0 |  |  | snížená |  | 0 | 0.00015 | 0.022428 | 0 | 0 | 32 | M | 2 |  |  |  | ROZPOCET | 0 | 0 | 0 | 0 | 0 | 2 | 0 | 16 | 1909695051
| VV |  | "dodávka fólie" 134,584*1,111 |  | 149.523 | [12 empty] | VV | 2 | 2 | True | 1 | ROZPOCET
228 | K | 766621012 | Montáž dřevěných oken plochy přes 1 m2 pevných výšky do 2,5 m _předsazená montáž na kompozitivní úhelníky | m2 | 1.875 |  | 0 |  |  | snížená |  | 0 | 0.00025 | 0.00046875 | 0 | 0 | 16 | K | 2 |  |  |  | ROZPOCET | 0 | 0 | 0 | 0 | 0 | 2 | 0 | 16 | 462026065
| VV |  | * ozn. 01 | [14 empty] | VV | 2 | 1 | True | 0 | ROZPOCET
| VV |  | "rozměr 1,00x1,875 m, 1 ks" 1,00*1,875 |  | 1.875 | [12 empty] | VV | 2 | 2 | True | 1 | ROZPOCET
229 | M | 61110005 | ozn. 01_okno dřevěné s fixním zasklením trojsklo přes plochu 1m2 v 1,5-2,5m | m2 | 1.875 |  | 0 |  |  | snížená |  | 0 | 0.03565 | 0.066844 | 0 | 0 | 32 | M | 2 |  |  |  | ROZPOCET | 0 | 0 | 0 | 0 | 0 | 2 | 0 | 16 | -1082229092
| VV |  | * ozn. 01 | [14 empty] | VV | 2 | 1 | True | 0 | ROZPOCET
| VV |  | "rozměr 1,00x1,875 m, 1 ks" 1,00*1,875 |  | 1.875 | [12 empty] | VV | 2 | 2 | True | 1 | ROZPOCET
| VV |  | * podrobná specifikace - viz tabulka oken | [14 empty] | VV | 2 | 1 | True | 0 | ROZPOCET
| VV |  | * jednokřídlé (fixní) | [14 empty] | VV | 2 | 1 | True | 0 | ROZPOCET
| VV |  | * Ug=max. 0,70 W/m2K | [14 empty] | VV | 2 | 1 | True | 0 | ROZPOCET
| VV |  | * Uw=max. 0,90 W/m2K | [14 empty] | VV | 2 | 1 | True | 0 | ROZPOCET
| VV |  | * vnější barva smrk / vnitřní barva smrk | [14 empty] | VV | 2 | 1 | True | 0 | ROZPOCET
230 | K | 766621012a | Montáž dřevohliníkových oken plochy přes 1 m2 pevných výšky do 2,5 m _předsazená montáž na kompozitivní úhelníky | m2 | 2.315 |  | 0 |  |  | snížená |  | 0 | 0.00025 | 0.00057875 | 0 | 0 | 16 | K | 2 |  |  |  | ROZPOCET | 0 | 0 | 0 | 0 | 0 | 2 | 0 | 16 | -395193280
| VV |  | * ozn. 07 | [14 empty] | VV | 2 | 1 | True | 0 | ROZPOCET
| VV |  | "rozměr 1,00x2,315 m, 1 ks" 1,00*2,315 |  | 2.315 | [12 empty] | VV | 2 | 2 | True | 1 | ROZPOCET
231 | M | 61124015 | ozn. 07_okno dřevohliníkové s fixním zasklením trojsklo přes plochu 1m2 v 1,5-2,5m | m2 | 2.315 |  | 0 |  |  | snížená |  | 0 | 0.03565 | 0.08253 | 0 | 0 | 32 | M | 2 |  |  |  | ROZPOCET | 0 | 0 | 0 | 0 | 0 | 2 | 0 | 16 | 1139475964
| VV |  | * ozn. 07 | [14 empty] | VV | 2 | 1 | True | 0 | ROZPOCET
| VV |  | "rozměr 1,00x2,315 m, 1 ks" 1,00*2,315 |  | 2.315 | [12 empty] | VV | 2 | 2 | True | 1 | ROZPOCET
| VV |  | * podrobná specifikace - viz tabulka oken | [14 empty] | VV | 2 | 1 | True | 0 | ROZPOCET
| VV |  | * jednokřídlé (fixní) | [14 empty] | VV | 2 | 1 | True | 0 | ROZPOCET
| VV |  | * Ug=max. 0,70 W/m2K | [14 empty] | VV | 2 | 1 | True | 0 | ROZPOCET
| VV |  | * Uw=max. 0,90 W/m2K | [14 empty] | VV | 2 | 1 | True | 0 | ROZPOCET
| VV |  | * vnější barva antracitově šedá RAL 7016 / vnitřní barva smrk | [14 empty] | VV | 2 | 1 | True | 0 | ROZPOCET
232 | K | 766621212a | Montáž dřevohliníkových oken plochy přes 1 m2 otevíravých/pevných výšky do 2,5 m_předsazená montáž na kompozitivní úhelníky | m2 | 32.717 |  | 0 |  |  | snížená |  | 0 | 0.00025 | 0.0081793 | 0 | 0 | 16 | K | 2 |  |  |  | ROZPOCET | 0 | 0 | 0 | 0 | 0 | 2 | 0 | 16 | -743736281
| VV |  | * ozn. 02 | [14 empty] | VV | 2 | 1 | True | 0 | ROZPOCET
| VV |  | "rozměr 4,475x1,75 m, 1 ks" 4,475*1,75 |  | 7.831 | [12 empty] | VV | 2 | 2 | True | 0 | ROZPOCET
| VV |  | * ozn. 03 | [14 empty] | VV | 2 | 1 | True | 0 | ROZPOCET
| VV |  | "rozměr 2,00x2,315 m, 2 ks" 2,00*2,315*2 |  | 9.26 | [12 empty] | VV | 2 | 2 | True | 0 | ROZPOCET
| VV |  | * ozn. 04 | [14 empty] | VV | 2 | 1 | True | 0 | ROZPOCET
| VV |  | "rozměr 2,00x2,315 m, 2 ks" 2,00*2,315*2 |  | 9.26 | [12 empty] | VV | 2 | 2 | True | 0 | ROZPOCET
| VV |  | * ozn. 06 | [14 empty] | VV | 2 | 1 | True | 0 | ROZPOCET
| VV |  | "rozměr 2,75*2,315 m, 1 ks" 2,75*2,315 |  | 6.366 | [12 empty] | VV | 2 | 2 | True | 0 | ROZPOCET
| VV |  | Součet |  | 32.717 | [12 empty] | VV | 2 | 4 | True | 1 | ROZPOCET
233 | M | 61124018a | ozn. 02_okno dřevohliníkové otevíravé/sklopné/pevné trojsklo přes plochu 1m2 v 1,5-2,5m | m2 | 7.831 |  | 0 |  |  | snížená |  | 0 | 0.03796 | 0.29726 | 0 | 0 | 32 | M | 2 |  |  |  | ROZPOCET | 0 | 0 | 0 | 0 | 0 | 2 | 0 | 16 | 1358923884
| VV |  | * ozn. 02 | [14 empty] | VV | 2 | 1 | True | 0 | ROZPOCET
| VV |  | "rozměr 4,475x1,75 m, 1 ks" 4,475*1,75 |  | 7.831 | [12 empty] | VV | 2 | 2 | True | 1 | ROZPOCET
| VV |  | * podrobná specifikace - viz tabulka oken | [14 empty] | VV | 2 | 1 | True | 0 | ROZPOCET
| VV |  | * sestava = fixní/fixní/jednokřídlé (fixní/fixní/otevíravé, sklopné) | [14 empty] | VV | 2 | 1 | True | 0 | ROZPOCET
| VV |  | * Ug=max. 0,70 W/m2K | [14 empty] | VV | 2 | 1 | True | 0 | ROZPOCET
| VV |  | * Uw=max. 0,90 W/m2K | [14 empty] | VV | 2 | 1 | True | 0 | ROZPOCET
| VV |  | * vnější barva antracitově šedá RAL 7016 / vnitřní barva smrk | [14 empty] | VV | 2 | 1 | True | 0 | ROZPOCET
234 | M | 61124018b | ozn. 03_okno dřevohliníkové otevíravé/sklopné/pevné trojsklo přes plochu 1m2 v 1,5-2,5m | m2 | 9.26 |  | 0 |  |  | snížená |  | 0 | 0.03796 | 0.35151 | 0 | 0 | 32 | M | 2 |  |  |  | ROZPOCET | 0 | 0 | 0 | 0 | 0 | 2 | 0 | 16 | 1796069913
| VV |  | * ozn. 03 | [14 empty] | VV | 2 | 1 | True | 0 | ROZPOCET
| VV |  | "rozměr 2,00x2,315 m, 2 ks" 2,00*2,315*2 |  | 9.26 | [12 empty] | VV | 2 | 2 | True | 1 | ROZPOCET
| VV |  | * podrobná specifikace - viz tabulka oken | [14 empty] | VV | 2 | 1 | True | 0 | ROZPOCET
| VV |  | * sestava = jednokřídlé/fixní (otevíravé, sklopné/fixní) | [14 empty] | VV | 2 | 1 | True | 0 | ROZPOCET
| VV |  | * Ug=max. 0,70 W/m2K | [14 empty] | VV | 2 | 1 | True | 0 | ROZPOCET
| VV |  | * Uw=max. 0,90 W/m2K | [14 empty] | VV | 2 | 1 | True | 0 | ROZPOCET
| VV |  | * vnější barva antracitově šedá RAL 7016 / vnitřní barva smrk | [14 empty] | VV | 2 | 1 | True | 0 | ROZPOCET
235 | M | 61124018ba | ozn. 04_okno dřevohliníkové otevíravé/sklopné/pevné trojsklo přes plochu 1m2 v 1,5-2,5m | m2 | 9.26 |  | 0 |  |  | snížená |  | 0 | 0.03796 | 0.35151 | 0 | 0 | 32 | M | 2 |  |  |  | ROZPOCET | 0 | 0 | 0 | 0 | 0 | 2 | 0 | 16 | -339239140
| VV |  | * ozn. 04 | [14 empty] | VV | 2 | 1 | True | 0 | ROZPOCET
| VV |  | "rozměr 2,00x2,315 m, 2 ks" 2,00*2,315*2 |  | 9.26 | [12 empty] | VV | 2 | 2 | True | 1 | ROZPOCET
| VV |  | * podrobná specifikace - viz tabulka oken | [14 empty] | VV | 2 | 1 | True | 0 | ROZPOCET
| VV |  | * sestava = fixní/jednokřídlé (fixní/otevíravé, sklopné) | [14 empty] | VV | 2 | 1 | True | 0 | ROZPOCET
| VV |  | * Ug=max. 0,70 W/m2K | [14 empty] | VV | 2 | 1 | True | 0 | ROZPOCET
| VV |  | * Uw=max. 0,90 W/m2K | [14 empty] | VV | 2 | 1 | True | 0 | ROZPOCET
| VV |  | * vnější barva antracitově šedá RAL 7016 / vnitřní barva smrk | [14 empty] | VV | 2 | 1 | True | 0 | ROZPOCET
236 | M | 61124018bb | ozn. 06_okno dřevohliníkové otevíravé/sklopné/pevné trojsklo přes plochu 1m2 v 1,5-2,5m | m2 | 6.366 |  | 0 |  |  | snížená |  | 0 | 0.03796 | 0.24165 | 0 | 0 | 32 | M | 2 |  |  |  | ROZPOCET | 0 | 0 | 0 | 0 | 0 | 2 | 0 | 16 | 1504784706
| VV |  | * ozn. 06 | [14 empty] | VV | 2 | 1 | True | 0 | ROZPOCET
| VV |  | "rozměr 2,75*2,315 m, 1 ks" 2,75*2,315 |  | 6.366 | [12 empty] | VV | 2 | 2 | True | 1 | ROZPOCET
| VV |  | * podrobná specifikace - viz tabulka oken | [14 empty] | VV | 2 | 1 | True | 0 | ROZPOCET
| VV |  | * sestava = fixní/jednokřídlé/fixní (fixní/otevíravé, sklopné/fixní) | [14 empty] | VV | 2 | 1 | True | 0 | ROZPOCET
| VV |  | * Ug=max. 0,70 W/m2K | [14 empty] | VV | 2 | 1 | True | 0 | ROZPOCET
| VV |  | * Uw=max. 0,90 W/m2K | [14 empty] | VV | 2 | 1 | True | 0 | ROZPOCET
| VV |  | * vnější barva antracitově šedá RAL 7016 / vnitřní barva smrk | [14 empty] | VV | 2 | 1 | True | 0 | ROZPOCET
237 | K | 766621212aa | Montáž dřevohliníkových oken plochy přes 1 m2 otevíravých výšky do 2,5 m_předsazená montáž na kompozitivní úhelníky | m2 | 2.026 |  | 0 |  |  | snížená |  | 0 | 0.00025 | 0.0005065 | 0 | 0 | 16 | K | 2 |  |  |  | ROZPOCET | 0 | 0 | 0 | 0 | 0 | 2 | 0 | 16 | -607652978
| VV |  | * ozn. 05 | [14 empty] | VV | 2 | 1 | True | 0 | ROZPOCET
| VV |  | "rozměr 0,875x2,315 m, 1 ks" 0,875*2,315 |  | 2.026 | [12 empty] | VV | 2 | 2 | True | 1 | ROZPOCET
238 | M | 61124018ca | ozn. 05_okno dřevohliníkové otevíravé/sklopné trojsklo přes plochu 1m2 v 1,5-2,5m | m2 | 2.026 |  | 0 |  |  | snížená |  | 0 | 0.03796 | 0.076907 | 0 | 0 | 32 | M | 2 |  |  |  | ROZPOCET | 0 | 0 | 0 | 0 | 0 | 2 | 0 | 16 | -209280046
| VV |  | * ozn. 05 | [14 empty] | VV | 2 | 1 | True | 0 | ROZPOCET
| VV |  | "rozměr 0,875x2,315 m, 1 ks" 0,875*2,315 |  | 2.026 | [12 empty] | VV | 2 | 2 | True | 1 | ROZPOCET
| VV |  | * podrobná specifikace - viz tabulka oken | [14 empty] | VV | 2 | 1 | True | 0 | ROZPOCET
| VV |  | * jednokřídlé (otevíravé, sklopné) | [14 empty] | VV | 2 | 1 | True | 0 | ROZPOCET
| VV |  | * Ug=max. 0,70 W/m2K | [14 empty] | VV | 2 | 1 | True | 0 | ROZPOCET
| VV |  | * Uw=max. 0,90 W/m2K | [14 empty] | VV | 2 | 1 | True | 0 | ROZPOCET
| VV |  | * vnější barva antracitově šedá RAL 7016 / vnitřní barva smrk | [14 empty] | VV | 2 | 1 | True | 0 | ROZPOCET
239 | K | 766629631 | Montáž těsnění připojovací spáry ostění nebo nadpraží komprimační páskou | m | 70.84 |  | 0 |  |  | snížená |  | 0 | 2e-05 | 0.0014168 | 0 | 0 | 16 | K | 2 |  |  |  | ROZPOCET | 0 | 0 | 0 | 0 | 0 | 2 | 0 | 16 | -444011923
| VV |  | * vnější spára | [14 empty] | VV | 2 | 1 | True | 0 | ROZPOCET
| VV |  | (1,0*2+1,875*2+1,05*2+2,19*2+4,475*2+2,0*4+2,315*8+0,875*2+2,315*2+2,75*2+2,315*2+1,0*2+2,315*2) |  | 70.84 | [12 empty] | VV | 2 | 2 | True | 1 | ROZPOCET
240 | M | 59071026 | páska okenní těsnící měkčený pěnový PUR impregnovaná s integrovanou páskou 8-33x58mm | m | 77.924 |  | 0 |  |  | snížená |  | 0 | 0.00025 | 0.019481 | 0 | 0 | 32 | M | 2 |  |  |  | ROZPOCET | 0 | 0 | 0 | 0 | 0 | 2 | 0 | 16 | 1611623874
| VV |  | * vnější spára | [14 empty] | VV | 2 | 1 | True | 0 | ROZPOCET
| VV |  | "dodávka" 70,84*1,1 |  | 77.924 | [12 empty] | VV | 2 | 2 | True | 1 | ROZPOCET
241 | K | 766629651 | Montáž těsnění připojovací spáry ostění nebo nadpraží těsnící fólií | m | 70.84 |  | 0 |  |  | snížená |  | 0 | 3e-05 | 0.0021252 | 0 | 0 | 16 | K | 2 |  |  |  | ROZPOCET | 0 | 0 | 0 | 0 | 0 | 2 | 0 | 16 | 636098067
| VV |  | * vnitřní spára | [14 empty] | VV | 2 | 1 | True | 0 | ROZPOCET
| VV |  | (1,0*2+1,875*2+1,05*2+2,19*2+4,475*2+2,0*4+2,315*8+0,875*2+2,315*2+2,75*2+2,315*2+1,0*2+2,315*2) |  | 70.84 | [12 empty] | VV | 2 | 2 | True | 1 | ROZPOCET
242 | M | 28355025 | fólie těsnící š 90mm pro vnitřní parotěsnou připojovací spáru otvorových výplní při předsazené montáži | m | 77.924 |  | 0 |  |  | snížená |  | 0 | 4e-05 | 0.003117 | 0 | 0 | 32 | M | 2 |  |  |  | ROZPOCET | 0 | 0 | 0 | 0 | 0 | 2 | 0 | 16 | -1882422
| VV |  | * vnitřní spára | [14 empty] | VV | 2 | 1 | True | 0 | ROZPOCET
| VV |  | "dodávka" 70,84*1,1 |  | 77.924 | [12 empty] | VV | 2 | 2 | True | 1 | ROZPOCET
243 | K | 766694116 | Montáž parapetních desek dřevěných nebo plastových š do 30 cm | m | 5.475 |  | 0 |  |  | snížená |  | 0 | 0 | 0 | 0 | 0 | 16 | K | 2 |  |  |  | ROZPOCET | 0 | 0 | 0 | 0 | 0 | 2 | 0 | 16 | 227138661
| VV |  | "ozn. TR01" 1,00 |  | 1 | [12 empty] | VV | 2 | 2 | True | 0 | ROZPOCET
| VV |  | "ozn. TR02" 4,475 |  | 4.475 | [12 empty] | VV | 2 | 2 | True | 0 | ROZPOCET
| VV |  | Součet |  | 5.475 | [12 empty] | VV | 2 | 4 | True | 1 | ROZPOCET
244 | M | 60794101a | parapet dřevotřískový vnitřní povrch laminátový š 210mm | m | 5.475 |  | 0 |  |  | snížená |  | 0 | 0.003 | 0.016425 | 0 | 0 | 32 | M | 2 |  |  |  | ROZPOCET | 0 | 0 | 0 | 0 | 0 | 2 | 0 | 16 | -223960442
| VV |  | * podrobný popis viz výpis truhlářských výrobků - tabulka vnitřních parapetů | [14 empty] | VV | 2 | 1 | True | 0 | ROZPOCET
| VV |  | "ozn. TR01" 1,00 |  | 1 | [12 empty] | VV | 2 | 2 | True | 0 | ROZPOCET
| VV |  | "ozn. TR02" 4,475 |  | 4.475 | [12 empty] | VV | 2 | 2 | True | 0 | ROZPOCET
| VV |  | Součet |  | 5.475 | [12 empty] | VV | 2 | 4 | True | 1 | ROZPOCET
245 | K | 766-90001 | D+M, sedací parapet - sestava dřev. sedací desky a ocel. lakov. podpěr - deska sibiřský modřín tl. 50 mm, š. 530 mm, dl. 4200 mm - ocel. rám a podpěry z jeklů, lakováno | kus | 1 |  | 0 |  |  | snížená |  | 0 | 0 | 0 | 0 | 0 | 16 | K | 2 |  |  |  | ROZPOCET | 0 | 0 | 0 | 0 | 0 | 2 | 0 | 16 | 2065120525
| VV |  | * podrobný popis viz výpis truhlářských výrobků - tabulka ostat. výrobků | [14 empty] | VV | 2 | 1 | True | 0 | ROZPOCET
| VV |  | "ozn. TR03" 1,00 |  | 1 | [12 empty] | VV | 2 | 2 | True | 1 | ROZPOCET
246 | K | 766-90111 | D+M, kuchyňská linka vč. spotřebičů atd. - ozn. TV16 | kus | 1 |  | 0 |  |  | snížená |  | 0 | 0 | 0 | 0 | 0 | 16 | K | 2 |  |  |  | ROZPOCET | 0 | 0 | 0 | 0 | 0 | 2 | 0 | 16 | -17022806
| VV |  | "ozn. TV16" 1 |  | 1 | [12 empty] | VV | 2 | 2 | True | 1 | ROZPOCET
247 | K | 998766201 | Přesun hmot procentní pro kce truhlářské v objektech v do 6 m | % |  |  | 0 |  |  | snížená |  | 0 | 0 | 0 | 0 | 0 | 16 | K | 2 |  |  |  | ROZPOCET | 0 | 0 | 0 | 0 | 0 | 2 | 0 | 16 | -1532283339
| D | 767 | Konstrukce zámečnické |  |  |  | 0 |  |  |  |  | 0 |  | 0.00327 |  | 0 | 2 | D | 1 |  |  |  | ROZPOCET | [6 empty] | 0
248 | K | 767-001 | D+M, ocelový nosný sloupek jekl 60x60x5 mm - kotvený do základové patky, venkovní pohledová stěna VS1 | kg | 59.43 |  | 0 |  |  | snížená |  | 0 | 0 | 0 | 0 | 0 | 16 | K | 2 |  |  |  | ROZPOCET | 0 | 0 | 0 | 0 | 0 | 2 | 0 | 16 | -799893371
| VV |  | * venkovní pohledová stěna VS1 | [14 empty] | VV | 2 | 1 | True | 0 | ROZPOCET
| VV |  | "jekl 60x60x5 mm, celkem 2 ks" 28,3*2 |  | 56.6 | [12 empty] | VV | 2 | 2 | True | 0 | ROZPOCET
| VV |  | "další nespecifov. materiál + kotevní materiál = 5 %" 56,6*0,05 |  | 2.83 | [12 empty] | VV | 2 | 2 | True | 0 | ROZPOCET
| VV |  | Součet |  | 59.43 | [12 empty] | VV | 2 | 4 | True | 1 | ROZPOCET
249 | K | 767-002 | D+M, ocelový sloupek podepírající markýzu včetně povrchové úpravy lakováním | kg | 230.496 |  | 0 |  |  | snížená |  | 0 | 0 | 0 | 0 | 0 | 16 | K | 2 |  |  |  | ROZPOCET | 0 | 0 | 0 | 0 | 0 | 2 | 0 | 16 | 840273691
| VV |  | "7x ocel. trubka 102/4 mm, dl. 3,20 m" 3,20*7*9,8 |  | 219.52 | [12 empty] | VV | 2 | 2 | True | 0 | ROZPOCET
| VV |  | "ostatní potřebný materiál včetně kotevních prvků a příslušenství - 5 %" 219,52*0,05 |  | 10.976 | [12 empty] | VV | 2 | 2 | True | 0 | ROZPOCET
| VV |  | Součet |  | 230.496 | [12 empty] | VV | 2 | 4 | True | 1 | ROZPOCET
250 | M | 56245711a | Magnetická revizní dvířka pod obklad do SDK předstěny 300x600 mm | kus | 2 |  | 0 |  |  | snížená |  | 0 | 0.00109 | 0.00218 | 0 | 0 | 32 | M | 2 |  |  |  | ROZPOCET | 0 | 0 | 0 | 0 | 0 | 2 | 0 | 16 | -489294282
| VV |  | * podrobnější popis - viz výpis ostatních výrobků | [14 empty] | VV | 2 | 1 | True | 0 | ROZPOCET
| VV |  | "ozn. OS02" 2 |  | 2 | [12 empty] | VV | 2 | 2 | True | 1 | ROZPOCET
251 | M | 56245711b | Magnetická revizní dvířka do SDK předstěny 200x300 mm | kus | 1 |  | 0 |  |  | snížená |  | 0 | 0.00109 | 0.00109 | 0 | 0 | 32 | M | 2 |  |  |  | ROZPOCET | 0 | 0 | 0 | 0 | 0 | 2 | 0 | 16 | 419723347
| VV |  | * podrobnější popis - viz výpis ostatních výrobků | [14 empty] | VV | 2 | 1 | True | 0 | ROZPOCET
| VV |  | "ozn. OS01" 1 |  | 1 | [12 empty] | VV | 2 | 2 | True | 1 | ROZPOCET
252 | K | 998767201 | Přesun hmot procentní pro zámečnické konstrukce v objektech v do 6 m | % |  |  | 0 |  |  | snížená |  | 0 | 0 | 0 | 0 | 0 | 16 | K | 2 |  |  |  | ROZPOCET | 0 | 0 | 0 | 0 | 0 | 2 | 0 | 16 | 67993043
| D | 771 | Podlahy z dlaždic |  |  |  | 0 |  |  |  |  | 0 |  | 1.4491 |  | 0 | 2 | D | 1 |  |  |  | ROZPOCET | [6 empty] | 0
253 | K | 771121011 | Nátěr penetrační na podlahu | m2 | 41.553 |  | 0 |  |  | snížená |  | 0 | 0.0003 | 0.012466 | 0 | 0 | 16 | K | 2 |  |  |  | ROZPOCET | 0 | 0 | 0 | 0 | 0 | 2 | 0 | 16 | 1003253026
| VV |  | * skl. PD2 | [14 empty] | VV | 2 | 1 | True | 0 | ROZPOCET
| VV |  | "m.č. 101" 22,79 |  | 22.79 | [12 empty] | VV | 2 | 2 | True | 0 | ROZPOCET
| VV |  | "m.č. 108" 3,19 |  | 3.19 | [12 empty] | VV | 2 | 2 | True | 0 | ROZPOCET
| VV |  | * skl. PD3 | [14 empty] | VV | 2 | 1 | True | 0 | ROZPOCET
| VV |  | "m.č. 103" 5,58 |  | 5.58 | [12 empty] | VV | 2 | 2 | True | 0 | ROZPOCET
| VV |  | "m.č. 104" 7,60 |  | 7.6 | [12 empty] | VV | 2 | 2 | True | 0 | ROZPOCET
| VV |  | * pod keram. sokl | [14 empty] | VV | 2 | 1 | True | 0 | ROZPOCET
| VV |  | 39,875*0,06 |  | 2.393 | [12 empty] | VV | 2 | 2 | True | 0 | ROZPOCET
| VV |  | Součet |  | 41.553 | [12 empty] | VV | 2 | 4 | True | 1 | ROZPOCET
254 | K | 771474111 | Montáž soklů z dlaždic keramických rovných lepených cementovým flexibilním lepidlem v do 65 mm | m | 39.875 |  | 0 |  |  | snížená |  | 0 | 0.0003 | 0.011962 | 0 | 0 | 16 | K | 2 |  |  |  | ROZPOCET | 0 | 0 | 0 | 0 | 0 | 2 | 0 | 16 | 345013473
| VV |  | "m.č. 101" 12,105*2+2,145+0,625*2+1,52+0,65*2-1,05-0,8*6-0,7+0,175*2 |  | 24.225 | [12 empty] | VV | 2 | 2 | True | 0 | ROZPOCET
| VV |  | "m.č. 104" 1,665*2+4,615*2+0,175*2-0,875-0,8 |  | 11.235 | [12 empty] | VV | 2 | 2 | True | 0 | ROZPOCET
| VV |  | "m.č. 108" 1,625+1,745*2-0,7 |  | 4.415 | [12 empty] | VV | 2 | 2 | True | 0 | ROZPOCET
| VV |  | Součet |  | 39.875 | [12 empty] | VV | 2 | 4 | True | 1 | ROZPOCET
255 | K | 771574433 | Montáž podlah keramických reliéfních nebo z dekorů lepených cementovým flexibilním lepidlem přes 2 do 4 ks/m2 | m2 | 39.16 |  | 0 |  |  | snížená |  | 0 | 0.00903 | 0.35361 | 0 | 0 | 16 | K | 2 |  |  |  | ROZPOCET | 0 | 0 | 0 | 0 | 0 | 2 | 0 | 16 | 686124142
| VV |  | * skl. PD2 | [14 empty] | VV | 2 | 1 | True | 0 | ROZPOCET
| VV |  | "m.č. 101" 22,79 |  | 22.79 | [12 empty] | VV | 2 | 2 | True | 0 | ROZPOCET
| VV |  | "m.č. 108" 3,19 |  | 3.19 | [12 empty] | VV | 2 | 2 | True | 0 | ROZPOCET
| VV |  | * skl. PD3 | [14 empty] | VV | 2 | 1 | True | 0 | ROZPOCET
| VV |  | "m.č. 103" 5,58 |  | 5.58 | [12 empty] | VV | 2 | 2 | True | 0 | ROZPOCET
| VV |  | "m.č. 104" 7,60 |  | 7.6 | [12 empty] | VV | 2 | 2 | True | 0 | ROZPOCET
| VV |  | Součet |  | 39.16 | [12 empty] | VV | 2 | 4 | True | 1 | ROZPOCET
256 | K | 771577211 | Příplatek k montáži podlah keramických lepených cementovým flexibilním lepidlem za plochu do 5 m2 | m2 | 3.19 |  | 0 |  |  | snížená |  | 0 | 0 | 0 | 0 | 0 | 16 | K | 2 |  |  |  | ROZPOCET | 0 | 0 | 0 | 0 | 0 | 2 | 0 | 16 | -508695916
| VV |  | "m.č. 108" 3,19 |  | 3.19 | [12 empty] | VV | 2 | 2 | True | 1 | ROZPOCET
257 | M | 59761100 | dlažba keramická slinutá mrazuvzdorná R9 povrch reliéfní/lapovaný tl do 10mm přes 2 do 4ks/m2 | m2 | 47.785 |  | 0 |  |  | snížená |  | 0 | 0.022 | 1.0513 | 0 | 0 | 32 | M | 2 |  |  |  | ROZPOCET | 0 | 0 | 0 | 0 | 0 | 2 | 0 | 16 | -1231771181
| VV |  | "dodávka dlažby" 39,16*1,15 |  | 45.034 | [12 empty] | VV | 2 | 2 | True | 0 | ROZPOCET
| VV |  | "dodávka soklíků" 39,875*0,06*1,15 |  | 2.751 | [12 empty] | VV | 2 | 2 | True | 0 | ROZPOCET
| VV |  | Součet |  | 47.785 | [12 empty] | VV | 2 | 4 | True | 1 | ROZPOCET
258 | K | 771591112 | Izolace pod dlažbu nátěrem nebo stěrkou ve dvou vrstvách | m2 | 13.18 |  | 0 |  |  | snížená |  | 0 | 0.0015 | 0.01977 | 0 | 0 | 16 | K | 2 |  |  |  | ROZPOCET | 0 | 0 | 0 | 0 | 0 | 2 | 0 | 16 | -856299549
| VV |  | * skl. PD3 | [14 empty] | VV | 2 | 1 | True | 0 | ROZPOCET
| VV |  | "m.č. 103" 5,58 |  | 5.58 | [12 empty] | VV | 2 | 2 | True | 0 | ROZPOCET
| VV |  | "m.č. 104" 7,60 |  | 7.6 | [12 empty] | VV | 2 | 2 | True | 0 | ROZPOCET
| VV |  | Součet |  | 13.18 | [12 empty] | VV | 2 | 4 | True | 1 | ROZPOCET
259 | K | 998771201 | Přesun hmot procentní pro podlahy z dlaždic v objektech v do 6 m | % |  |  | 0 |  |  | snížená |  | 0 | 0 | 0 | 0 | 0 | 16 | K | 2 |  |  |  | ROZPOCET | 0 | 0 | 0 | 0 | 0 | 2 | 0 | 16 | -296515908
| D | 776 | Podlahy povlakové |  |  |  | 0 |  |  |  |  | 0 |  | 0.63306 |  | 0 | 2 | D | 1 |  |  |  | ROZPOCET | [6 empty] | 0
260 | K | 776121112 | Vodou ředitelná penetrace savého podkladu povlakových podlah | m2 | 73.958 |  | 0 |  |  | snížená |  | 0 | 3e-05 | 0.0022187 | 0 | 0 | 16 | K | 2 |  |  |  | ROZPOCET | 0 | 0 | 0 | 0 | 0 | 2 | 0 | 16 | 1194839360
| VV |  | * skl. PD1 | [14 empty] | VV | 2 | 1 | True | 0 | ROZPOCET
| VV |  | "m.č. 102" 31,67 |  | 31.67 | [12 empty] | VV | 2 | 2 | True | 0 | ROZPOCET
| VV |  | "m.č. 105" 12,74 |  | 12.74 | [12 empty] | VV | 2 | 2 | True | 0 | ROZPOCET
| VV |  | "m.č. 106" 12,74 |  | 12.74 | [12 empty] | VV | 2 | 2 | True | 0 | ROZPOCET
| VV |  | "m.č. 107" 13,72 |  | 13.72 | [12 empty] | VV | 2 | 2 | True | 0 | ROZPOCET
| VV |  | Mezisoučet |  | 70.87 | [12 empty] | VV | 2 | 3 | True | 0 | ROZPOCET
| VV |  | "pod soklové lišty" 61,75*0,05 |  | 3.088 | [12 empty] | VV | 2 | 2 | True | 0 | ROZPOCET
| VV |  | Součet |  | 73.958 | [12 empty] | VV | 2 | 4 | True | 1 | ROZPOCET
261 | K | 776141111 | Stěrka podlahová nivelační pro vyrovnání podkladu povlakových podlah pevnosti 20 MPa tl do 3 mm | m2 | 70.87 |  | 0 |  |  | snížená |  | 0 | 0.00455 | 0.32246 | 0 | 0 | 16 | K | 2 |  |  |  | ROZPOCET | 0 | 0 | 0 | 0 | 0 | 2 | 0 | 16 | -1075958726
| VV |  | * skl. PD1 | [14 empty] | VV | 2 | 1 | True | 0 | ROZPOCET
| VV |  | "m.č. 102" 31,67 |  | 31.67 | [12 empty] | VV | 2 | 2 | True | 0 | ROZPOCET
| VV |  | "m.č. 105" 12,74 |  | 12.74 | [12 empty] | VV | 2 | 2 | True | 0 | ROZPOCET
| VV |  | "m.č. 106" 12,74 |  | 12.74 | [12 empty] | VV | 2 | 2 | True | 0 | ROZPOCET
| VV |  | "m.č. 107" 13,72 |  | 13.72 | [12 empty] | VV | 2 | 2 | True | 0 | ROZPOCET
| VV |  | Součet |  | 70.87 | [12 empty] | VV | 2 | 4 | True | 1 | ROZPOCET
262 | K | 776251111 | Lepení pásů z přírodního linolea standardním lepidlem | m2 | 70.87 |  | 0 |  |  | snížená |  | 0 | 0.0004 | 0.028348 | 0 | 0 | 16 | K | 2 |  |  |  | ROZPOCET | 0 | 0 | 0 | 0 | 0 | 2 | 0 | 16 | 1931284370
| VV |  | * skl. PD1 | [14 empty] | VV | 2 | 1 | True | 0 | ROZPOCET
| VV |  | "m.č. 102" 31,67 |  | 31.67 | [12 empty] | VV | 2 | 2 | True | 0 | ROZPOCET
| VV |  | "m.č. 105" 12,74 |  | 12.74 | [12 empty] | VV | 2 | 2 | True | 0 | ROZPOCET
| VV |  | "m.č. 106" 12,74 |  | 12.74 | [12 empty] | VV | 2 | 2 | True | 0 | ROZPOCET
| VV |  | "m.č. 107" 13,72 |  | 13.72 | [12 empty] | VV | 2 | 2 | True | 0 | ROZPOCET
| VV |  | Součet |  | 70.87 | [12 empty] | VV | 2 | 4 | True | 1 | ROZPOCET
263 | M | 28411069 | linoleum přírodní ze 100% dřevité moučky tl 2,5mm, zátěž 34/43, R9, hořlavost Cfl S1 | m2 | 77.957 |  | 0 |  |  | snížená |  | 0 | 0.0034 | 0.26505 | 0 | 0 | 32 | M | 2 |  |  |  | ROZPOCET | 0 | 0 | 0 | 0 | 0 | 2 | 0 | 16 | 492188896
| VV |  | * skl. PD1 | [14 empty] | VV | 2 | 1 | True | 0 | ROZPOCET
| VV |  | "m.č. 102" 31,67*1,1 |  | 34.837 | [12 empty] | VV | 2 | 2 | True | 0 | ROZPOCET
| VV |  | "m.č. 105" 12,74*1,1 |  | 14.014 | [12 empty] | VV | 2 | 2 | True | 0 | ROZPOCET
| VV |  | "m.č. 106" 12,74*1,1 |  | 14.014 | [12 empty] | VV | 2 | 2 | True | 0 | ROZPOCET
| VV |  | "m.č. 107" 13,72*1,1 |  | 15.092 | [12 empty] | VV | 2 | 2 | True | 0 | ROZPOCET
| VV |  | Součet |  | 77.957 | [12 empty] | VV | 2 | 4 | True | 1 | ROZPOCET
264 | K | 776251411 | Spoj podlah z přírodního linolea svařováním za tepla | m | 60.3 |  | 0 |  |  | snížená |  | 0 | 2e-05 | 0.001206 | 0 | 0 | 16 | K | 2 |  |  |  | ROZPOCET | 0 | 0 | 0 | 0 | 0 | 2 | 0 | 16 | -1089400265
| VV |  | * skl. PD1 | [14 empty] | VV | 2 | 1 | True | 0 | ROZPOCET
| VV |  | "m.č. 102" 27,30 |  | 27.3 | [12 empty] | VV | 2 | 2 | True | 0 | ROZPOCET
| VV |  | "m.č. 105" 10,50 |  | 10.5 | [12 empty] | VV | 2 | 2 | True | 0 | ROZPOCET
| VV |  | "m.č. 106" 10,50 |  | 10.5 | [12 empty] | VV | 2 | 2 | True | 0 | ROZPOCET
| VV |  | "m.č. 107" 12,00 |  | 12 | [12 empty] | VV | 2 | 2 | True | 0 | ROZPOCET
| VV |  | Součet |  | 60.3 | [12 empty] | VV | 2 | 4 | True | 1 | ROZPOCET
265 | K | 776421111 | Montáž obvodových lišt lepením | m | 61.75 |  | 0 |  |  | snížená |  | 0 | 1e-05 | 0.0006175 | 0 | 0 | 16 | K | 2 |  |  |  | ROZPOCET | 0 | 0 | 0 | 0 | 0 | 2 | 0 | 16 | 2107393186
| VV |  | * skl. PD1 | [14 empty] | VV | 2 | 1 | True | 0 | ROZPOCET
| VV |  | "m.č. 102" 3,88+6,875*2+6,545+2,915+0,6+0,1+0,93+0,35-4,25-1,0-0,9+0,175*4 |  | 23.62 | [12 empty] | VV | 2 | 2 | True | 0 | ROZPOCET
| VV |  | "m.č. 105" 3,02*2+4,615*2-2,0-0,9+0,175*2 |  | 12.72 | [12 empty] | VV | 2 | 2 | True | 0 | ROZPOCET
| VV |  | "m.č. 106" 3,02*2+4,615*2-2,0-0,9+0,175*2 |  | 12.72 | [12 empty] | VV | 2 | 2 | True | 0 | ROZPOCET
| VV |  | "m.č. 107" 3,005*2+4,615*2-2,0-0,9+0,175*2 |  | 12.69 | [12 empty] | VV | 2 | 2 | True | 0 | ROZPOCET
| VV |  | Součet |  | 61.75 | [12 empty] | VV | 2 | 4 | True | 1 | ROZPOCET
266 | M | 61418113 | lišta podlahová dřevěná dub 7x43mm | m | 62.985 |  | 0 |  |  | snížená |  | 0 | 0.0002 | 0.012597 | 0 | 0 | 32 | M | 2 |  |  |  | ROZPOCET | 0 | 0 | 0 | 0 | 0 | 2 | 0 | 16 | 1154500167
| VV |  | "dodávka lišt" 61,75*1,02 |  | 62.985 | [12 empty] | VV | 2 | 2 | True | 1 | ROZPOCET
267 | K | 776421312 | Montáž přechodových šroubovaných lišt | m | 3.2 |  | 0 |  |  | snížená |  | 0 | 0 | 0 | 0 | 0 | 16 | K | 2 |  |  |  | ROZPOCET | 0 | 0 | 0 | 0 | 0 | 2 | 0 | 16 | -1287499652
| VV |  | * mezi keram. dlažbou a linoleum | [14 empty] | VV | 2 | 1 | True | 0 | ROZPOCET
| VV |  | "1. NP" 0,8*4 |  | 3.2 | [12 empty] | VV | 2 | 2 | True | 1 | ROZPOCET
268 | M | 55343125 | profil přechodový Al vrtaný 30mm leštěná mosaz | m | 3.52 |  | 0 |  |  | snížená |  | 0 | 0.00016 | 0.0005632 | 0 | 0 | 32 | M | 2 |  |  |  | ROZPOCET | 0 | 0 | 0 | 0 | 0 | 2 | 0 | 16 | -320665616
| VV |  | "dodávka profilu přechodového" 3,2*1,1 |  | 3.52 | [12 empty] | VV | 2 | 2 | True | 1 | ROZPOCET
269 | K | 998776201 | Přesun hmot procentní pro podlahy povlakové v objektech v do 6 m | % |  |  | 0 |  |  | snížená |  | 0 | 0 | 0 | 0 | 0 | 16 | K | 2 |  |  |  | ROZPOCET | 0 | 0 | 0 | 0 | 0 | 2 | 0 | 16 | -475610707
| D | 781 | Dokončovací práce - obklady |  |  |  | 0 |  |  |  |  | 0 |  | 0.74161 |  | 0 | 2 | D | 1 |  |  |  | ROZPOCET | [6 empty] | 0
270 | K | 781121011 | Nátěr penetrační na stěnu | m2 | 26.079 |  | 0 |  |  | snížená |  | 0 | 0.0003 | 0.0078237 | 0 | 0 | 16 | K | 2 |  |  |  | ROZPOCET | 0 | 0 | 0 | 0 | 0 | 2 | 0 | 16 | -909615827
| VV |  | * 1. NP | [14 empty] | VV | 2 | 1 | True | 0 | ROZPOCET
| VV |  | "m.č. 103" (2,49*2+2,31*2)*2,4-0,9*2,15 |  | 21.105 | [12 empty] | VV | 2 | 2 | True | 0 | ROZPOCET
| VV |  | "m.č. 108" (1,625+0,575+1,945)*1,20 |  | 4.974 | [12 empty] | VV | 2 | 2 | True | 0 | ROZPOCET
| VV |  | Součet |  | 26.079 | [12 empty] | VV | 2 | 4 | True | 1 | ROZPOCET
271 | K | 781131112 | Izolace pod obklad nátěrem nebo stěrkou ve dvou vrstvách | m2 | 26.079 |  | 0 |  |  | snížená |  | 0 | 0.0015 | 0.039119 | 0 | 0 | 16 | K | 2 |  |  |  | ROZPOCET | 0 | 0 | 0 | 0 | 0 | 2 | 0 | 16 | -1921176153
| VV |  | * 1. NP | [14 empty] | VV | 2 | 1 | True | 0 | ROZPOCET
| VV |  | "m.č. 103" (2,49*2+2,31*2)*2,4-0,9*2,15 |  | 21.105 | [12 empty] | VV | 2 | 2 | True | 0 | ROZPOCET
| VV |  | "m.č. 108" (1,625+0,575+1,945)*1,20 |  | 4.974 | [12 empty] | VV | 2 | 2 | True | 0 | ROZPOCET
| VV |  | Součet |  | 26.079 | [12 empty] | VV | 2 | 4 | True | 1 | ROZPOCET
272 | K | 781131264 | Izolace pod obklad těsnícími pásy mezi podlahou a stěnou | m | 12.845 |  | 0 |  |  | snížená |  | 0 | 0.00142 | 0.01824 | 0 | 0 | 16 | K | 2 |  |  |  | ROZPOCET | 0 | 0 | 0 | 0 | 0 | 2 | 0 | 16 | 73480139
| VV |  | * 1. NP | [14 empty] | VV | 2 | 1 | True | 0 | ROZPOCET
| VV |  | "m.č. 103" 2,49*2+2,31*2-0,9 |  | 8.7 | [12 empty] | VV | 2 | 2 | True | 0 | ROZPOCET
| VV |  | "m.č. 108" 1,625+0,575+1,945 |  | 4.145 | [12 empty] | VV | 2 | 2 | True | 0 | ROZPOCET
| VV |  | Součet |  | 12.845 | [12 empty] | VV | 2 | 4 | True | 1 | ROZPOCET
273 | K | 781472234 | Montáž obkladů keramických reliéfních nebo z dekorů lepených cementovým flexibilním lepidlem přes 4 do 6 ks/m2 | m2 | 26.079 |  | 0 |  |  | snížená |  | 0 | 0.00909 | 0.23706 | 0 | 0 | 16 | K | 2 |  |  |  | ROZPOCET | 0 | 0 | 0 | 0 | 0 | 2 | 0 | 16 | 1482669221
| VV |  | * 1. NP | [14 empty] | VV | 2 | 1 | True | 0 | ROZPOCET
| VV |  | "m.č. 103" (2,49*2+2,31*2)*2,4-0,9*2,15 |  | 21.105 | [12 empty] | VV | 2 | 2 | True | 0 | ROZPOCET
| VV |  | "m.č. 108" (1,625+0,575+1,945)*1,20 |  | 4.974 | [12 empty] | VV | 2 | 2 | True | 0 | ROZPOCET
| VV |  | Součet |  | 26.079 | [12 empty] | VV | 2 | 4 | True | 1 | ROZPOCET
274 | M | 59761724 | obklad keramický nemrazuvzdorný povrch reliéfní/mat/lesk tl do 10mm přes 4 do 6ks/m2 | m2 | 29.991 |  | 0 |  |  | snížená |  | 0 | 0.01465 | 0.43937 | 0 | 0 | 32 | M | 2 |  |  |  | ROZPOCET | 0 | 0 | 0 | 0 | 0 | 2 | 0 | 16 | -175522207
| VV |  | "dodávka obkladů" 26,079*1,15 |  | 29.991 | [12 empty] | VV | 2 | 2 | True | 1 | ROZPOCET
275 | K | 781472291 | Příplatek k montáži obkladů keramických lepených cementovým flexibilním lepidlem za plochu do 10 m2 | m2 | 4.974 |  | 0 |  |  | snížená |  | 0 | 0 | 0 | 0 | 0 | 16 | K | 2 |  |  |  | ROZPOCET | 0 | 0 | 0 | 0 | 0 | 2 | 0 | 16 | 1775849351
| VV |  | "m.č. 108" (1,625+0,575+1,945)*1,20 |  | 4.974 | [12 empty] | VV | 2 | 2 | True | 1 | ROZPOCET
276 | K | 998781201 | Přesun hmot procentní pro obklady keramické v objektech v do 6 m | % |  |  | 0 |  |  | snížená |  | 0 | 0 | 0 | 0 | 0 | 16 | K | 2 |  |  |  | ROZPOCET | 0 | 0 | 0 | 0 | 0 | 2 | 0 | 16 | 1319637850
| D | 784 | Dokončovací práce - malby a tapety |  |  |  | 0 |  |  |  |  | 0 |  | 0.2429 |  | 0 | 2 | D | 1 |  |  |  | ROZPOCET | [6 empty] | 0
277 | K | 784181121 | Hloubková jednonásobná bezbarvá penetrace podkladu v místnostech v do 3,80 m | m2 | 432.404 |  | 0 |  |  | snížená |  | 0 | 0.0002 | 0.086481 | 0 | 0 | 16 | K | 2 |  |  |  | ROZPOCET | 0 | 0 | 0 | 0 | 0 | 2 | 0 | 16 | 1855983310
| VV |  | "penetrace pod vrchní výmalbu" 419,975 |  | 419.975 | [12 empty] | VV | 2 | 2 | True | 0 | ROZPOCET
| VV |  | "penetrace pod dekorační stěrku" 12,429 |  | 12.429 | [12 empty] | VV | 2 | 2 | True | 0 | ROZPOCET
| VV |  | Součet |  | 432.404 | [12 empty] | VV | 2 | 4 | True | 1 | ROZPOCET
278 | K | 784211101 | Dvojnásobné bílé malby ze směsí za mokra výborně oděruvzdorných v místnostech v do 3,80 m | m2 | 419.975 |  | 0 |  |  | snížená |  | 0 | 0.00026 | 0.10919 | 0 | 0 | 16 | K | 2 |  |  |  | ROZPOCET | 0 | 0 | 0 | 0 | 0 | 2 | 0 | 16 | 583917713
| VV |  | * NA STROPY | [14 empty] | VV | 2 | 1 | True | 0 | ROZPOCET
| VV |  | "m.č. 102" 31,67 |  | 31.67 | [12 empty] | VV | 2 | 2 | True | 0 | ROZPOCET
| VV |  | "m.č. 104" 7,60 |  | 7.6 | [12 empty] | VV | 2 | 2 | True | 0 | ROZPOCET
| VV |  | "m.č. 105" 12,74 |  | 12.74 | [12 empty] | VV | 2 | 2 | True | 0 | ROZPOCET
| VV |  | "m.č. 106" 12,74 |  | 12.74 | [12 empty] | VV | 2 | 2 | True | 0 | ROZPOCET
| VV |  | "m.č. 107" 13,72 |  | 13.72 | [12 empty] | VV | 2 | 2 | True | 0 | ROZPOCET
| VV |  | Mezisoučet |  | 78.47 | [12 empty] | VV | 2 | 3 | True | 0 | ROZPOCET
| VV |  | * NA SÁDROKARTONÉ PODHLEDY | [14 empty] | VV | 2 | 1 | True | 0 | ROZPOCET
| VV |  | "m.č. 101" 22,79 |  | 22.79 | [12 empty] | VV | 2 | 2 | True | 0 | ROZPOCET
| VV |  | "m.č. 103" 5,58 |  | 5.58 | [12 empty] | VV | 2 | 2 | True | 0 | ROZPOCET
| VV |  | "m.č. 108" 3,19 |  | 3.19 | [12 empty] | VV | 2 | 2 | True | 0 | ROZPOCET
| VV |  | Mezisoučet |  | 31.56 | [12 empty] | VV | 2 | 3 | True | 0 | ROZPOCET
| VV |  | * NA SDK PŘÍČKY | [14 empty] | VV | 2 | 1 | True | 0 | ROZPOCET
| VV |  | * ozn. SD 03 | [14 empty] | VV | 2 | 1 | True | 0 | ROZPOCET
| VV |  | "m.č. 102" (0,60*2+0,1)*2,625 |  | 3.413 | [12 empty] | VV | 2 | 2 | True | 0 | ROZPOCET
| VV |  | * NA SDK PŘEDSTĚNY | [14 empty] | VV | 2 | 1 | True | 0 | ROZPOCET
| VV |  | * ozn. SD 05 | [14 empty] | VV | 2 | 1 | True | 0 | ROZPOCET
| VV |  | "m.č. 102" (0,33+0,35+0,275)*2,625 |  | 2.507 | [12 empty] | VV | 2 | 2 | True | 0 | ROZPOCET
| VV |  | * ozn. SD 04 | [14 empty] | VV | 2 | 1 | True | 0 | ROZPOCET
| VV |  | "m.č. 104" 4,615*2,625 |  | 12.114 | [12 empty] | VV | 2 | 2 | True | 0 | ROZPOCET
| VV |  | "odpočet dekorační stěrky" -1,84*1,38 |  | -2.539 | [12 empty] | VV | 2 | 2 | True | 0 | ROZPOCET
| VV |  | * ozn. SD 02 | [14 empty] | VV | 2 | 1 | True | 0 | ROZPOCET
| VV |  | "m.č. 108" 1,625*2,40 |  | 3.9 | [12 empty] | VV | 2 | 2 | True | 0 | ROZPOCET
| VV |  | "odpočet keram. obkladů" -1,625*1,20 |  | -1.95 | [12 empty] | VV | 2 | 2 | True | 0 | ROZPOCET
| VV |  | Mezisoučet |  | 17.445 | [12 empty] | VV | 2 | 3 | True | 0 | ROZPOCET
| VV |  | * NA ZDIVO - OMÍTKY | [14 empty] | VV | 2 | 1 | True | 0 | ROZPOCET
| VV |  | *1. NP | [14 empty] | VV | 2 | 1 | True | 0 | ROZPOCET
| VV |  | "m.č. 101" (12,105*2+0,625+2,145+0,65*4+1,52+0,175*2)*2,40+0,175*0,44+(1,0+1,875*2+1,05+4,475+2,19*2+0,44)*0,175 |  | 78.199 | [12 empty] | VV | 2 | 2 | True | 0 | ROZPOCET
| VV |  | -(4,475*1,75-4,0) |  | -3.831 | [12 empty] | VV | 2 | 2 | True | 0 | ROZPOCET
| VV |  | "m.č. 102" (6,545*2+6,875*2+0,175*4)*2,625+(1,0+2,0+2,75+2,315*6)*0,175 |  | 75.73 | [12 empty] | VV | 2 | 2 | True | 0 | ROZPOCET
| VV |  | -(2,0*2,315+2,75*2,315-4,0*2) |  | -2.996 | [12 empty] | VV | 2 | 2 | True | 0 | ROZPOCET
| VV |  | "odpočet SDK stěny" -2,49*2,625 |  | -6.536 | [12 empty] | VV | 2 | 2 | True | 0 | ROZPOCET
| VV |  | "odpočet dekorační stěrky" -(2,01*1,77+1,46*2,68) |  | -7.471 | [12 empty] | VV | 2 | 2 | True | 0 | ROZPOCET
| VV |  | "m.č. 103" (2,49+2,31*2)*2,40 |  | 17.064 | [12 empty] | VV | 2 | 2 | True | 0 | ROZPOCET
| VV |  | "odpočet keram. obkladů" -(2,49+2,31*2)*2,40+0,9*2,15 |  | -15.129 | [12 empty] | VV | 2 | 2 | True | 0 | ROZPOCET
| VV |  | "m.č. 104" (1,665*2+4,615+0,175*2)*2,625+(0,875+2,315*2)*0,175 |  | 22.738 | [12 empty] | VV | 2 | 2 | True | 0 | ROZPOCET
| VV |  | "m.č. 105" (3,02*2+4,615*2+0,175*2)*2,625+(2,0+2,315*2)*0,175 |  | 42.163 | [12 empty] | VV | 2 | 2 | True | 0 | ROZPOCET
| VV |  | -(2,0*2,315-4,0) |  | -0.63 | [12 empty] | VV | 2 | 2 | True | 0 | ROZPOCET
| VV |  | "m.č. 106" (3,02*2+4,615*2+0,175*2)*2,625+(2,0+2,315*2)*0,175 |  | 42.163 | [12 empty] | VV | 2 | 2 | True | 0 | ROZPOCET
| VV |  | -(2,0*2,315-4,0) |  | -0.63 | [12 empty] | VV | 2 | 2 | True | 0 | ROZPOCET
| VV |  | "m.č. 107" (3,005*2+4,615*2+0,175*2)*2,625+(2,0+2,315*2)*0,175 |  | 42.084 | [12 empty] | VV | 2 | 2 | True | 0 | ROZPOCET
| VV |  | -(2,0*2,315-4,0) |  | -0.63 | [12 empty] | VV | 2 | 2 | True | 0 | ROZPOCET
| VV |  | "m.č. 108" (1,625+1,945*2)*2,40 |  | 13.236 | [12 empty] | VV | 2 | 2 | True | 0 | ROZPOCET
| VV |  | "odpočet keram. obkladů" -(0,575+1,945)*1,20 |  | -3.024 | [12 empty] | VV | 2 | 2 | True | 0 | ROZPOCET
| VV |  | Mezisoučet |  | 292.5 | [12 empty] | VV | 2 | 3 | True | 0 | ROZPOCET
| VV |  | Součet |  | 419.975 | [12 empty] | VV | 2 | 4 | True | 1 | ROZPOCET
279 | K | 784661601 | Dekorační technika imitace betonu v místnostech v do 3,80 m | m2 | 12.429 |  | 0 |  |  | snížená |  | 0 | 0.0038 | 0.04723 | 0 | 0 | 16 | K | 2 |  |  |  | ROZPOCET | 0 | 0 | 0 | 0 | 0 | 2 | 0 | 16 | -487328781
| VV |  | * voděodolná a mechanicky odolná dekorační stěrka na bázi cementu imitující světle šedý pohledový beton | [14 empty] | VV | 2 | 1 | True | 0 | ROZPOCET
| VV |  | * SO 03 | [14 empty] | VV | 2 | 1 | True | 0 | ROZPOCET
| VV |  | "m.č. 102" 2,24*(0,50+0,58)+2,01*1,77+1,46*2,68 |  | 9.89 | [12 empty] | VV | 2 | 2 | True | 0 | ROZPOCET
| VV |  | "m.č. 104" 1,84*1,38 |  | 2.539 | [12 empty] | VV | 2 | 2 | True | 0 | ROZPOCET
| VV |  | Součet |  | 12.429 | [12 empty] | VV | 2 | 4 | True | 1 | ROZPOCET
| D | 786 | Dokončovací práce - čalounické úpravy |  |  |  | 0 |  |  |  |  | 0 |  | 0.039825 |  | 0 | 2 | D | 1 |  |  |  | ROZPOCET | [6 empty] | 0
280 | K | 786623021 | Montáž fasádní žaluzie před okenní nebo dveřní otvor ovládané motorem pl do 4 m2 včetně krycího plechu a vodících profilů | kus | 2 |  | 0 |  |  | snížená |  | 0 | 0 | 0 | 0 | 0 | 16 | K | 2 |  |  |  | ROZPOCET | 0 | 0 | 0 | 0 | 0 | 2 | 0 | 16 | -482510663
| VV |  | "ozn. Ž1" 1 |  | 1 | [12 empty] | VV | 2 | 2 | True | 0 | ROZPOCET
| VV |  | "ozn. Ž2" 1 |  | 1 | [12 empty] | VV | 2 | 2 | True | 0 | ROZPOCET
| VV |  | Součet |  | 2 | [12 empty] | VV | 2 | 4 | True | 1 | ROZPOCET
281 | M | 55342547a | žaluzie Z-93 fasádní ovládaná základním motorem příslušenství plochy do 3,0m2 | m2 | 4.875 |  | 0 |  |  | snížená |  | 0 | 0.001 | 0.004875 | 0 | 0 | 32 | M | 2 |  |  |  | ROZPOCET | 0 | 0 | 0 | 0 | 0 | 2 | 0 | 16 | -41676921
| VV |  | "ozn. Ž1" 0,875*2,60 |  | 2.275 | [12 empty] | VV | 2 | 2 | True | 0 | ROZPOCET
| VV |  | "ozn. Ž2" 1,0*2,60 |  | 2.6 | [12 empty] | VV | 2 | 2 | True | 0 | ROZPOCET
| VV |  | Součet |  | 4.875 | [12 empty] | VV | 2 | 4 | True | 1 | ROZPOCET
282 | M | 28376718 | kryt podomítkový PUR s izolací XPS 30 mm včetně kotvení pro žaluzii plochy do 3,0m2 š do 1,0m | kus | 2 |  | 0 |  |  | snížená |  | 0 | 0.001 | 0.002 | 0 | 0 | 32 | M | 2 |  |  |  | ROZPOCET | 0 | 0 | 0 | 0 | 0 | 2 | 0 | 16 | 18541531
| VV |  | "ozn. Ž1" 1 |  | 1 | [12 empty] | VV | 2 | 2 | True | 0 | ROZPOCET
| VV |  | "ozn. Ž2" 1 |  | 1 | [12 empty] | VV | 2 | 2 | True | 0 | ROZPOCET
| VV |  | Součet |  | 2 | [12 empty] | VV | 2 | 4 | True | 1 | ROZPOCET
283 | K | 786623023 | Montáž fasádní žaluzie před okenní nebo dveřní otvor ovládané motorem pl přes 4 do 6 m2 včetně krycího plechu a vodících profilů | kus | 4 |  | 0 |  |  | snížená |  | 0 | 0 | 0 | 0 | 0 | 16 | K | 2 |  |  |  | ROZPOCET | 0 | 0 | 0 | 0 | 0 | 2 | 0 | 16 | -1115595947
| VV |  | "ozn. Ž3" 4 |  | 4 | [12 empty] | VV | 2 | 2 | True | 1 | ROZPOCET
284 | M | 55342550a | žaluzie Z-93 fasádní ovládaná základním motorem příslušenství plochy do 6,0m2 | m2 | 20.8 |  | 0 |  |  | snížená |  | 0 | 0.001 | 0.0208 | 0 | 0 | 32 | M | 2 |  |  |  | ROZPOCET | 0 | 0 | 0 | 0 | 0 | 2 | 0 | 16 | -673542972
| VV |  | "ozn. Ž3" 2,0*2,6*4 |  | 20.8 | [12 empty] | VV | 2 | 2 | True | 1 | ROZPOCET
285 | M | 28376731 | kryt podomítkový PUR s izolací XPS 30 mm včetně kotvení pro žaluzii plochy do 6,0m2 š do 2,0m | kus | 4 |  | 0 |  |  | snížená |  | 0 | 0.001 | 0.004 | 0 | 0 | 32 | M | 2 |  |  |  | ROZPOCET | 0 | 0 | 0 | 0 | 0 | 2 | 0 | 16 | 2091442033
| VV |  | "ozn. Ž3" 4 |  | 4 | [12 empty] | VV | 2 | 2 | True | 1 | ROZPOCET
286 | K | 786623025 | Montáž fasádní žaluzie před okenní nebo dveřní otvor ovládané motorem pl přes 6 do 8 m2 včetně krycího plechu a vodících profilů | kus | 1 |  | 0 |  |  | snížená |  | 0 | 0 | 0 | 0 | 0 | 16 | K | 2 |  |  |  | ROZPOCET | 0 | 0 | 0 | 0 | 0 | 2 | 0 | 16 | 1531894356
| VV |  | "ozn. Ž4" 1 |  | 1 | [12 empty] | VV | 2 | 2 | True | 1 | ROZPOCET
287 | M | 55342552a | žaluzie Z-93 fasádní ovládaná základním motorem příslušenství plochy do 8,0m2 | m2 | 7.15 |  | 0 |  |  | snížená |  | 0 | 0.001 | 0.00715 | 0 | 0 | 32 | M | 2 |  |  |  | ROZPOCET | 0 | 0 | 0 | 0 | 0 | 2 | 0 | 16 | 1210897028
| VV |  | "ozn. Ž4" 2,75*2,60 |  | 7.15 | [12 empty] | VV | 2 | 2 | True | 1 | ROZPOCET
288 | M | 28376736 | kryt podomítkový PUR s izolací XPS 30 mm včetně kotvení pro žaluzii plochy do 8,0m2 š do 3,0m | kus | 1 |  | 0 |  |  | snížená |  | 0 | 0.001 | 0.001 | 0 | 0 | 32 | M | 2 |  |  |  | ROZPOCET | 0 | 0 | 0 | 0 | 0 | 2 | 0 | 16 | -532816979
| VV |  | "ozn. Ž4" 1 |  | 1 | [12 empty] | VV | 2 | 2 | True | 1 | ROZPOCET
289 | K | 998786201 | Přesun hmot procentní pro stínění a čalounické úpravy v objektech v do 6 m | % |  |  | 0 |  |  | snížená |  | 0 | 0 | 0 | 0 | 0 | 16 | K | 2 |  |  |  | ROZPOCET | 0 | 0 | 0 | 0 | 0 | 2 | 0 | 16 | -1895747287
| D | 790 | Ostatní konstrukce a práce |  |  |  | 0 |  |  |  |  | 0 |  | 0 |  | 0 | 2 | D | 1 |  |  |  | ROZPOCET | [6 empty] | 0
290 | K | 790-0001 | D+M - Přenosný hasicí přístroj - PHP 34A/183B/C, přichycen na stěnu, vč. veškerého příslušenství, kotevních prvků apod. | kus | 1 |  | 0 |  |  | snížená |  | 0 | 0 | 0 | 0 | 0 | 16 | K | 2 |  |  |  | ROZPOCET | 0 | 0 | 0 | 0 | 0 | 2 | 0 | 16 | 302025468
| VV |  | * viz výpis ostatních výrobků | [14 empty] | VV | 2 | 1 | True | 0 | ROZPOCET
| VV |  | "ozn. OS06" 1 |  | 1 | [12 empty] | VV | 2 | 2 | True | 1 | ROZPOCET
291 | K | 790-0002 | D+M - Zabezpečení proti pádu - záchytný systém na střeše, sestava z nerezových kotvících bodů - sloupky nakotvené do stropní konstrukce a z montážního lana, vč. vešker. příslušenství, kotevních prvků apod. rozmístění a další specifikace viz PD | kus | 1 |  | 0 |  |  | snížená |  | 0 | 0 | 0 | 0 | 0 | 16 | K | 2 |  |  |  | ROZPOCET | 0 | 0 | 0 | 0 | 0 | 2 | 0 | 16 | 1770546404
| VV |  | * viz výpis ostatních výrobků | [14 empty] | VV | 2 | 1 | True | 0 | ROZPOCET
| VV |  | "ozn. OS07" 1 |  | 1 | [12 empty] | VV | 2 | 2 | True | 1 | ROZPOCET
| D | M | Práce a dodávky M |  |  |  | 0 |  |  |  |  | 0 |  | 0.0005 |  | 0 | 3 | D | 0 |  |  |  | ROZPOCET | [6 empty] | 0
| D | 21-M | Elektromontáže |  |  |  | 0 |  |  |  |  | 0 |  | 0 |  | 0 | 3 | D | 1 |  |  |  | ROZPOCET | [6 empty] | 0
| D | 21-M-01 | Materiál |  |  |  | 0 |  |  |  |  | 0 |  | 0 |  | 0 | 3 | D | 2 |  |  |  | ROZPOCET | [6 empty] | 0
292 | K | 1.1.01 | instalační krabice hluboká do zdi / SDK KU68 | ks | 116 |  | 0 |  |  | snížená |  | 0 | 0 | 0 | 0 | 0 | 64 | K | 3 |  |  |  | ROZPOCET | 0 | 0 | 0 | 0 | 0 | 2 | 0 | 64 | -372262743
293 | K | 1.1.02 | kabelová vývodka na krabici KU68 | ks | 6 |  | 0 |  |  | snížená |  | 0 | 0 | 0 | 0 | 0 | 64 | K | 3 |  |  |  | ROZPOCET | 0 | 0 | 0 | 0 | 0 | 2 | 0 | 64 | -27901749
294 | K | 1.1.03 | svorkovnice HOP zapuštěné v krabici do zdi - komplet | ks | 1 |  | 0 |  |  | snížená |  | 0 | 0 | 0 | 0 | 0 | 64 | K | 3 |  |  |  | ROZPOCET | 0 | 0 | 0 | 0 | 0 | 2 | 0 | 64 | -956487895
295 | K | 1.1.04 | Svorky Wago 221-413 | ks | 150 |  | 0 |  |  | snížená |  | 0 | 0 | 0 | 0 | 0 | 64 | K | 3 |  |  |  | ROZPOCET | 0 | 0 | 0 | 0 | 0 | 2 | 0 | 64 | 1148681851
296 | K | 1.1.05 | stahovaví pásky plast 150 mm | ks | 200 |  | 0 |  |  | snížená |  | 0 | 0 | 0 | 0 | 0 | 64 | K | 3 |  |  |  | ROZPOCET | 0 | 0 | 0 | 0 | 0 | 2 | 0 | 64 | 29599440
297 | K | 1.1.06 | stahovací pásky plast 250 mm | ks | 200 |  | 0 |  |  | snížená |  | 0 | 0 | 0 | 0 | 0 | 64 | K | 3 |  |  |  | ROZPOCET | 0 | 0 | 0 | 0 | 0 | 2 | 0 | 64 | 322958037
298 | K | 1.1.07 | krabice rozbočná - instalační - IP54 včetně svorek 5 vodičů | ks | 13 |  | 0 |  |  | snížená |  | 0 | 0 | 0 | 0 | 0 | 64 | K | 3 |  |  |  | ROZPOCET | 0 | 0 | 0 | 0 | 0 | 2 | 0 | 64 | -1035321729
299 | K | 1.1.08 | chránička venkovní kopoflex 90 - červená - korundovaná včetně prot. Lanka | m | 20 |  | 0 |  |  | snížená |  | 0 | 0 | 0 | 0 | 0 | 64 | K | 3 |  |  |  | ROZPOCET | 0 | 0 | 0 | 0 | 0 | 2 | 0 | 64 | 1092954937
300 | K | 1.1.09 | chránička plastová ohebna 36 mm - bílá, pod omítku | m | 310 |  | 0 |  |  | snížená |  | 0 | 0 | 0 | 0 | 0 | 64 | K | 3 |  |  |  | ROZPOCET | 0 | 0 | 0 | 0 | 0 | 2 | 0 | 64 | -1784257401
301 | K | 1.1.10 | trubky instalační pevné, včetně U přichytek a tvarových dílců do 30 mm | m | 90 |  | 0 |  |  | snížená |  | 0 | 0 | 0 | 0 | 0 | 64 | K | 3 |  |  |  | ROZPOCET | 0 | 0 | 0 | 0 | 0 | 2 | 0 | 64 | -475790803
302 | K | 1.1.11 | Pohybové čidlo vestavné do SDK, jedno relé - dálkové nastavení (např. BEG) | ks | 3 |  | 0 |  |  | snížená |  | 0 | 0 | 0 | 0 | 0 | 64 | K | 3 |  |  |  | ROZPOCET | 0 | 0 | 0 | 0 | 0 | 2 | 0 | 64 | -847023078
303 | K | 1.1.12 | kabelový drátěnný žlab 50x50 včetně kotevního materiálu | m | 20 |  | 0 |  |  | snížená |  | 0 | 0 | 0 | 0 | 0 | 64 | K | 3 |  |  |  | ROZPOCET | 0 | 0 | 0 | 0 | 0 | 2 | 0 | 64 | 2118129920
304 | K | 1.1.13 | kabelový drátěnný žlab 100x50 včetně kotevního materiálu | m | 8 |  | 0 |  |  | snížená |  | 0 | 0 | 0 | 0 | 0 | 64 | K | 3 |  |  |  | ROZPOCET | 0 | 0 | 0 | 0 | 0 | 2 | 0 | 64 | -1449593699
305 | K | 1.1.14 | svorky pro připojení ochranného pospojení - typ dle možnosti zeměného zařízení | ks | 12 |  | 0 |  |  | snížená |  | 0 | 0 | 0 | 0 | 0 | 64 | K | 3 |  |  |  | ROZPOCET | 0 | 0 | 0 | 0 | 0 | 2 | 0 | 64 | 1213853833
306 | K | 1.1.15 | zásuvka 230V s clonkami - komplet dle designu | ks | 58 |  | 0 |  |  | snížená |  | 0 | 0 | 0 | 0 | 0 | 64 | K | 3 |  |  |  | ROZPOCET | 0 | 0 | 0 | 0 | 0 | 2 | 0 | 64 | -1951585808
307 | K | 1.1.16 | zdroj LED max 60W- 12 V do nábytku - osv. Kuchyň | ks | 1 |  | 0 |  |  | snížená |  | 0 | 0 | 0 | 0 | 0 | 64 | K | 3 |  |  |  | ROZPOCET | 0 | 0 | 0 | 0 | 0 | 2 | 0 | 64 | -170713396
308 | K | 1.1.17 | LED pásek včetně Alu profilu a difusoru - povrchový. 4000K 15W/m 12V | m | 3 |  | 0 |  |  | snížená |  | 0 | 0 | 0 | 0 | 0 | 64 | K | 3 |  |  |  | ROZPOCET | 0 | 0 | 0 | 0 | 0 | 2 | 0 | 64 | -1014615839
309 | K | 1.1.19 | spínač dle designu , řazení č. 1+0 tlačítko | ks | 1 |  | 0 |  |  | snížená |  | 0 | 0 | 0 | 0 | 0 | 64 | K | 3 |  |  |  | ROZPOCET | 0 | 0 | 0 | 0 | 0 | 2 | 0 | 64 | 846498766
310 | K | 1.1.20 | spínač dle designu , řazení č. 1 | ks | 13 |  | 0 |  |  | snížená |  | 0 | 0 | 0 | 0 | 0 | 64 | K | 3 |  |  |  | ROZPOCET | 0 | 0 | 0 | 0 | 0 | 2 | 0 | 64 | 1086044875
311 | K | 1.1.21 | spínač dle designu , řazení č. 1 + signálka | ks | 1 |  | 0 |  |  | snížená |  | 0 | 0 | 0 | 0 | 0 | 64 | K | 3 |  |  |  | ROZPOCET | 0 | 0 | 0 | 0 | 0 | 2 | 0 | 64 | -213275586
312 | K | 1.1.22 | spínač dle designu , řazení č. 6 | ks | 6 |  | 0 |  |  | snížená |  | 0 | 0 | 0 | 0 | 0 | 64 | K | 3 |  |  |  | ROZPOCET | 0 | 0 | 0 | 0 | 0 | 2 | 0 | 64 | 1230129750
313 | K | 1.1.23 | spínač dle designu, řazení č. 6+6 | ks | 3 |  | 0 |  |  | snížená |  | 0 | 0 | 0 | 0 | 0 | 64 | K | 3 |  |  |  | ROZPOCET | 0 | 0 | 0 | 0 | 0 | 2 | 0 | 64 | 275628929
314 | K | 1.1.24 | spínač dle designu žaluziový - elektronický | ks | 7 |  | 0 |  |  | snížená |  | 0 | 0 | 0 | 0 | 0 | 64 | K | 3 |  |  |  | ROZPOCET | 0 | 0 | 0 | 0 | 0 | 2 | 0 | 64 | 1931302954
315 | K | 1.1.25 | záslepka designová perforovaná pro teplotní čidlo | ks | 6 |  | 0 |  |  | snížená |  | 0 | 0 | 0 | 0 | 0 | 64 | K | 3 |  |  |  | ROZPOCET | 0 | 0 | 0 | 0 | 0 | 2 | 0 | 64 | -1949710411
316 | K | 1.1.26 | Spínač dle designu, řazení č 1+1 | ks | 1 |  | 0 |  |  | snížená |  | 0 | 0 | 0 | 0 | 0 | 64 | K | 3 |  |  |  | ROZPOCET | 0 | 0 | 0 | 0 | 0 | 2 | 0 | 64 | 762152434
317 | K | 1.1.27 | rámeček jednonásobný dle designu | ks | 22 |  | 0 |  |  | snížená |  | 0 | 0 | 0 | 0 | 0 | 64 | K | 3 |  |  |  | ROZPOCET | 0 | 0 | 0 | 0 | 0 | 2 | 0 | 64 | -595064698
318 | K | 1.1.28 | rámeček dvojnásobný dle designu | ks | 20 |  | 0 |  |  | snížená |  | 0 | 0 | 0 | 0 | 0 | 64 | K | 3 |  |  |  | ROZPOCET | 0 | 0 | 0 | 0 | 0 | 2 | 0 | 64 | -1373909495
319 | K | 1.1.29 | rámeček trojnásobný dle designu | ks | 3 |  | 0 |  |  | snížená |  | 0 | 0 | 0 | 0 | 0 | 64 | K | 3 |  |  |  | ROZPOCET | 0 | 0 | 0 | 0 | 0 | 2 | 0 | 64 | -1769179771
320 | K | 1.1.30 | rámeček čtyřnásobný dle designu | ks | 2 |  | 0 |  |  | snížená |  | 0 | 0 | 0 | 0 | 0 | 64 | K | 3 |  |  |  | ROZPOCET | 0 | 0 | 0 | 0 | 0 | 2 | 0 | 64 | 633135229
321 | K | 1.1.31 | rámeček pětinásobný dle designu | ks | 4 |  | 0 |  |  | snížená |  | 0 | 0 | 0 | 0 | 0 | 64 | K | 3 |  |  |  | ROZPOCET | 0 | 0 | 0 | 0 | 0 | 2 | 0 | 64 | 32981041
322 | K | 1.1.32 | záslepka designová na krabici | ks | 7 |  | 0 |  |  | snížená |  | 0 | 0 | 0 | 0 | 0 | 64 | K | 3 |  |  |  | ROZPOCET | 0 | 0 | 0 | 0 | 0 | 2 | 0 | 64 | -1989425204
323 | K | 1.1.34 | zvonek melodický - 12V | ks | 1 |  | 0 |  |  | snížená |  | 0 | 0 | 0 | 0 | 0 | 64 | K | 3 |  |  |  | ROZPOCET | 0 | 0 | 0 | 0 | 0 | 2 | 0 | 64 | 1277889471
324 | K | 1.1.35a | napojení výhřevu vpustí | ks | 2 |  | 0 |  |  | snížená |  | 0 | 0 | 0 | 0 | 0 | 64 | K | 3 |  |  |  | ROZPOCET | 0 | 0 | 0 | 0 | 0 | 2 | 0 | 64 | 1923392714
325 | K | 1.1.36 | sada senzorů pro řídící jednotku vytápění vpustí - komplet (voda, teplota, sníh) | ks | 1 |  | 0 |  |  | snížená |  | 0 | 0 | 0 | 0 | 0 | 64 | K | 3 |  |  |  | ROZPOCET | 0 | 0 | 0 | 0 | 0 | 2 | 0 | 64 | 1598813821
326 | K | 1.1.37 | ocelové konstrukce - pozink | kg | 100 |  | 0 |  |  | snížená |  | 0 | 0 | 0 | 0 | 0 | 64 | K | 3 |  |  |  | ROZPOCET | 0 | 0 | 0 | 0 | 0 | 2 | 0 | 64 | 467350583
| D | 21-M-02 | Kabely |  |  |  | 0 |  |  |  |  | 0 |  | 0 |  | 0 | 3 | D | 2 |  |  |  | ROZPOCET | [6 empty] | 0
327 | K | 2.1.01 | CYKY 4x10 | m | 10 |  | 0 |  |  | snížená |  | 0 | 0 | 0 | 0 | 0 | 64 | K | 3 |  |  |  | ROZPOCET | 0 | 0 | 0 | 0 | 0 | 2 | 0 | 64 | 376801524
328 | K | 2.1.03 | CYKY 5x2,5 | m | 35 |  | 0 |  |  | snížená |  | 0 | 0 | 0 | 0 | 0 | 64 | K | 3 |  |  |  | ROZPOCET | 0 | 0 | 0 | 0 | 0 | 2 | 0 | 64 | -1379386776
329 | K | 2.1.04 | CYKY 3x2,5 | m | 405 |  | 0 |  |  | snížená |  | 0 | 0 | 0 | 0 | 0 | 64 | K | 3 |  |  |  | ROZPOCET | 0 | 0 | 0 | 0 | 0 | 2 | 0 | 64 | 1565899952
330 | K | 2.1.05 | CYKY 5x1,5 | m | 165 |  | 0 |  |  | snížená |  | 0 | 0 | 0 | 0 | 0 | 64 | K | 3 |  |  |  | ROZPOCET | 0 | 0 | 0 | 0 | 0 | 2 | 0 | 64 | 1765029073
331 | K | 2.1.06 | CYKY 3x1,5 | m | 90 |  | 0 |  |  | snížená |  | 0 | 0 | 0 | 0 | 0 | 64 | K | 3 |  |  |  | ROZPOCET | 0 | 0 | 0 | 0 | 0 | 2 | 0 | 64 | 894096607
332 | K | 2.1.07 | CYKY 7x1,5 | m | 25 |  | 0 |  |  | snížená |  | 0 | 0 | 0 | 0 | 0 | 64 | K | 3 |  |  |  | ROZPOCET | 0 | 0 | 0 | 0 | 0 | 2 | 0 | 64 | -1537653092
333 | K | 2.1.08 | CYKY-O 2x1,5 | m | 35 |  | 0 |  |  | snížená |  | 0 | 0 | 0 | 0 | 0 | 64 | K | 3 |  |  |  | ROZPOCET | 0 | 0 | 0 | 0 | 0 | 2 | 0 | 64 | -1532122332
334 | K | 2.1.09 | CYA 6 ZŽ | m | 42 |  | 0 |  |  | snížená |  | 0 | 0 | 0 | 0 | 0 | 64 | K | 3 |  |  |  | ROZPOCET | 0 | 0 | 0 | 0 | 0 | 2 | 0 | 64 | 1521952024
335 | K | 2.1.10 | CYA 10 ZŽ | m | 10 |  | 0 |  |  | snížená |  | 0 | 0 | 0 | 0 | 0 | 64 | K | 3 |  |  |  | ROZPOCET | 0 | 0 | 0 | 0 | 0 | 2 | 0 | 64 | -753963541
336 | K | 2.1.11 | CYSY 2x1,5 | m | 20 |  | 0 |  |  | snížená |  | 0 | 0 | 0 | 0 | 0 | 64 | K | 3 |  |  |  | ROZPOCET | 0 | 0 | 0 | 0 | 0 | 2 | 0 | 64 | 386163477
| D | 21-M-03 | Rozvaděče |  |  |  | 0 |  |  |  |  | 0 |  | 0 |  | 0 | 3 | D | 2 |  |  |  | ROZPOCET | [6 empty] | 0
337 | K | 3.1.01 | Rozvaděč RB2.1 | ks | 1 |  | 0 |  |  | snížená |  | 0 | 0 | 0 | 0 | 0 | 64 | K | 3 |  |  |  | ROZPOCET | 0 | 0 | 0 | 0 | 0 | 2 | 0 | 64 | -1404868232
| VV |  | ** součástí rozvaděče je: | [14 empty] | VV | 3 | 1 | True | 0 | ROZPOCET
| VV |  | * Oceloplechový nástěnný rozvadač 600x260x1560 včetně lišt a příslušentsví, ks 1 | [14 empty] | VV | 3 | 1 | True | 0 | ROZPOCET
| VV |  | * svorka připojovací DIN 4 póly pro vodiče do průřezu 16 mm2, ks 1 | [14 empty] | VV | 3 | 1 | True | 0 | ROZPOCET
| VV |  | * SPD SALTEK FLP 25 T1+T2 V/4, ks 1 | [14 empty] | VV | 3 | 1 | True | 0 | ROZPOCET
| VV |  | * jistič 3x25A/B, ks 1 | [14 empty] | VV | 3 | 1 | True | 0 | ROZPOCET
| VV |  | * stykač 230V/20A 1 f, ks 1 | [14 empty] | VV | 3 | 1 | True | 0 | ROZPOCET
| VV |  | * řídící jednotka regulátoru vpustí - programovatelná, ks 1 | [14 empty] | VV | 3 | 1 | True | 0 | ROZPOCET
| VV |  | * chránič s nad. Proudovou ochranou 30mA/10A 230V, ks 5 | [14 empty] | VV | 3 | 1 | True | 0 | ROZPOCET
| VV |  | * chránič 3F /30 mA / 40A, ks 2 | [14 empty] | VV | 3 | 1 | True | 0 | ROZPOCET
| VV |  | * zdroj 230V/12V 10W pro zvonek, ks 1 | [14 empty] | VV | 3 | 1 | True | 0 | ROZPOCET
| VV |  | * jistič 3x16A / B, ks 1 | [14 empty] | VV | 3 | 1 | True | 0 | ROZPOCET
| VV |  | * jistič 1x 10A / B, ks 2 | [14 empty] | VV | 3 | 1 | True | 0 | ROZPOCET
| VV |  | * jistič 1x16A/B, ks 27 | [14 empty] | VV | 3 | 1 | True | 0 | ROZPOCET
| VV |  | * svorky řadové do průřezu 6 mm2, ks 75 | [14 empty] | VV | 3 | 1 | True | 0 | ROZPOCET
| VV |  | * svorky řadové PE do průřezu 6 mm2, ks 25 | [14 empty] | VV | 3 | 1 | True | 0 | ROZPOCET
| VV |  | * pomocný inslalační materiál | [14 empty] | VV | 3 | 1 | True | 0 | ROZPOCET
| VV |  | * označení , štítkování | [14 empty] | VV | 3 | 1 | True | 0 | ROZPOCET
| VV |  | 1 |  | 1 | [12 empty] | VV | 3 | 2 | True | 1 | ROZPOCET
| D | 21-M-04 | Osvětlení |  |  |  | 0 |  |  |  |  | 0 |  | 0 |  | 0 | 3 | D | 2 |  |  |  | ROZPOCET | [6 empty] | 0
338 | K | 4.1.03 | E03 vestavné nebo přisazené kulaté světlo, průměr cca 12 cm, černá barva okraje, odpovídající krytí min. IP4X | ks | 2 |  | 0 |  |  | snížená |  | 0 | 0 | 0 | 0 | 0 | 64 | K | 3 |  |  |  | ROZPOCET | 0 | 0 | 0 | 0 | 0 | 2 | 0 | 64 | 971098521
339 | K | 4.1.04 | E04 vestavné kulaté světlo, průměr cca 12 cm, bílá barva okraje | ks | 5 |  | 0 |  |  | snížená |  | 0 | 0 | 0 | 0 | 0 | 64 | K | 3 |  |  |  | ROZPOCET | 0 | 0 | 0 | 0 | 0 | 2 | 0 | 64 | -934398635
340 | K | 4.1.05 | E05 přisazené kruhové světlo, bílá barva konstrukce, průměr min 40 cm | ks | 3 |  | 0 |  |  | snížená |  | 0 | 0 | 0 | 0 | 0 | 64 | K | 3 |  |  |  | ROZPOCET | 0 | 0 | 0 | 0 | 0 | 2 | 0 | 64 | -784866172
341 | K | 4.1.06 | E06 nástěnná lampička k nočnímu stolku, bílá barva | ks | 3 |  | 0 |  |  | snížená |  | 0 | 0 | 0 | 0 | 0 | 64 | K | 3 |  |  |  | ROZPOCET | 0 | 0 | 0 | 0 | 0 | 2 | 0 | 64 | -633102977
342 | K | 4.1.07 | E07 exteriérové nástěnné svítidlo, délka cca 27 cm, dolů, černé 2 700 K - 3 000 K krytí IP4x, vlastní čidlo | ks | 1 |  | 0 |  |  | snížená |  | 0 | 0 | 0 | 0 | 0 | 64 | K | 3 |  |  |  | ROZPOCET | 0 | 0 | 0 | 0 | 0 | 2 | 0 | 64 | 1419708982
343 | K | 4.1.08 | E08 přisazené kruhové světlo, bílá barva konstrukce, průměr cca 30 cm | ks | 2 |  | 0 |  |  | snížená |  | 0 | 0 | 0 | 0 | 0 | 64 | K | 3 |  |  |  | ROZPOCET | 0 | 0 | 0 | 0 | 0 | 2 | 0 | 64 | 1239983806
344 | K | 4.1.12 | E12 přisazené kruhové světlo, bílá barva konstrukce DIR/INDIR, průměr cca 50 cm 3000 K | ks | 1 |  | 0 |  |  | snížená |  | 0 | 0 | 0 | 0 | 0 | 64 | K | 3 |  |  |  | ROZPOCET | 0 | 0 | 0 | 0 | 0 | 2 | 0 | 64 | -2126578980
345 | K | 4.1.13 | E13 závěsný LED lustr, černá barva, průměr cca 40 cm | ks | 1 |  | 0 |  |  | snížená |  | 0 | 0 | 0 | 0 | 0 | 64 | K | 3 |  |  |  | ROZPOCET | 0 | 0 | 0 | 0 | 0 | 2 | 0 | 64 | -1701598479
346 | K | 4.1.141 | E15 přisazené kulaté LED světlo, průměr cca 12 cm, černá barva okraje, výška cca 8 cm, IP4x 2700-3000K | ks | 6 |  | 0 |  |  | snížená |  | 0 | 0 | 0 | 0 | 0 | 64 | K | 3 |  |  |  | ROZPOCET | 0 | 0 | 0 | 0 | 0 | 2 | 0 | 64 | -124977437
347 | K | 4.1.151 | E16 přisazené kulaté LED světlo, průměr cca 10 cm, černá barva okraje, výška cca 12 cm 2700-3000K | ks | 2 |  | 0 |  |  | snížená |  | 0 | 0 | 0 | 0 | 0 | 64 | K | 3 |  |  |  | ROZPOCET | 0 | 0 | 0 | 0 | 0 | 2 | 0 | 64 | 1813714422
348 | K | 4.1.161 | E17 přisazené kulaté LED světlo, průměr cca 12 cm, bílá barva okraje, výška cca 8 cm 2700-3000K | ks | 2 |  | 0 |  |  | snížená |  | 0 | 0 | 0 | 0 | 0 | 64 | K | 3 |  |  |  | ROZPOCET | 0 | 0 | 0 | 0 | 0 | 2 | 0 | 64 | -511437574
349 | K | 4.1.17 | Y01 Nouzové osvětlení únikové cesty s označením směru úniku. Doba svitu 3h. | ks | 1 |  | 0 |  |  | snížená |  | 0 | 0 | 0 | 0 | 0 | 64 | K | 3 |  |  |  | ROZPOCET | 0 | 0 | 0 | 0 | 0 | 2 | 0 | 64 | 614667920
| D | 21-M-05 | Uzemnění - hromosvody |  |  |  | 0 |  |  |  |  | 0 |  | 0 |  | 0 | 3 | D | 2 |  |  |  | ROZPOCET | [6 empty] | 0
350 | K | 5.1.01 | FeZn 30x4 - základový zemnič | m | 105 |  | 0 |  |  | snížená |  | 0 | 0 | 0 | 0 | 0 | 64 | K | 3 |  |  |  | ROZPOCET | 0 | 0 | 0 | 0 | 0 | 2 | 0 | 64 | -1972135990
351 | K | 5.1.02 | FeZn 10 - vývody z uzmnění | m | 20 |  | 0 |  |  | snížená |  | 0 | 0 | 0 | 0 | 0 | 64 | K | 3 |  |  |  | ROZPOCET | 0 | 0 | 0 | 0 | 0 | 2 | 0 | 64 | -1452504373
352 | K | 5.1.03 | svody po fasádě - nové - podpěry pro strojené svody plast | ks | 15 |  | 0 |  |  | snížená |  | 0 | 0 | 0 | 0 | 0 | 64 | K | 3 |  |  |  | ROZPOCET | 0 | 0 | 0 | 0 | 0 | 2 | 0 | 64 | 693414804
353 | K | 5.1.031 | napojení ocelových sloupů pergoly na uzemnění | ks | 7 |  | 0 |  |  | snížená |  | 0 | 0 | 0 | 0 | 0 | 64 | K | 3 |  |  |  | ROZPOCET | 0 | 0 | 0 | 0 | 0 | 2 | 0 | 64 | -285714638
354 | K | 5.1.032 | hydroizolační převlečka jímacího vedení | ks | 8 |  | 0 |  |  | snížená |  | 0 | 0 | 0 | 0 | 0 | 64 | K | 3 |  |  |  | ROZPOCET | 0 | 0 | 0 | 0 | 0 | 2 | 0 | 64 | -1124879111
355 | K | 5.1.033 | vaření FeZn - vývody na střechu z ocelových sloupů | ks | 8 |  | 0 |  |  | snížená |  | 0 | 0 | 0 | 0 | 0 | 64 | K | 3 |  |  |  | ROZPOCET | 0 | 0 | 0 | 0 | 0 | 2 | 0 | 64 | -338422654
356 | K | 5.1.034 | antikorozní ochrana svárů | ks | 8 |  | 0 |  |  | snížená |  | 0 | 0 | 0 | 0 | 0 | 64 | K | 3 |  |  |  | ROZPOCET | 0 | 0 | 0 | 0 | 0 | 2 | 0 | 64 | 1425838708
357 | K | 5.1.04 | Svorky Drát / Drát kulatý - křížové - rovné | ks | 45 |  | 0 |  |  | snížená |  | 0 | 0 | 0 | 0 | 0 | 64 | K | 3 |  |  |  | ROZPOCET | 0 | 0 | 0 | 0 | 0 | 2 | 0 | 64 | -290930361
358 | K | 5.1.041 | svorky falcové | ks | 65 |  | 0 |  |  | snížená |  | 0 | 0 | 0 | 0 | 0 | 64 | K | 3 |  |  |  | ROZPOCET | 0 | 0 | 0 | 0 | 0 | 2 | 0 | 64 | 202499918
359 | K | 5.1.042 | podpěry pro ploché střechy | ks | 15 |  | 0 |  |  | snížená |  | 0 | 0 | 0 | 0 | 0 | 64 | K | 3 |  |  |  | ROZPOCET | 0 | 0 | 0 | 0 | 0 | 2 | 0 | 64 | 528605849
360 | K | 5.1.05 | izolace přechodu beton/vzduch | ks | 4 |  | 0 |  |  | snížená |  | 0 | 0 | 0 | 0 | 0 | 64 | K | 3 |  |  |  | ROZPOCET | 0 | 0 | 0 | 0 | 0 | 2 | 0 | 64 | -862254101
361 | K | 5.1.06 | izolační páska na ochranu zemních spojů | ks | 1 |  | 0 |  |  | snížená |  | 0 | 0 | 0 | 0 | 0 | 64 | K | 3 |  |  |  | ROZPOCET | 0 | 0 | 0 | 0 | 0 | 2 | 0 | 64 | 1381195477
362 | K | 5.1.07 | podpěry pro jímací vedení - střecha - del typu krytiny (např. OBO) | ks | 35 |  | 0 |  |  | snížená |  | 0 | 0 | 0 | 0 | 0 | 64 | K | 3 |  |  |  | ROZPOCET | 0 | 0 | 0 | 0 | 0 | 2 | 0 | 64 | 2052800949
363 | K | 5.1.08 | vodič AlMgSi8 měkký | m | 98 |  | 0 |  |  | snížená |  | 0 | 0 | 0 | 0 | 0 | 64 | K | 3 |  |  |  | ROZPOCET | 0 | 0 | 0 | 0 | 0 | 2 | 0 | 64 | -1971838578
364 | K | 5.1.09 | ochraná tyč svodu 1200 mm | ks | 2 |  | 0 |  |  | snížená |  | 0 | 0 | 0 | 0 | 0 | 64 | K | 3 |  |  |  | ROZPOCET | 0 | 0 | 0 | 0 | 0 | 2 | 0 | 64 | -210541392
365 | K | 5.1.10 | ZS včetně číslová svodu - označení | ks | 7 |  | 0 |  |  | snížená |  | 0 | 0 | 0 | 0 | 0 | 64 | K | 3 |  |  |  | ROZPOCET | 0 | 0 | 0 | 0 | 0 | 2 | 0 | 64 | 353044078
366 | K | 5.1.11 | oddálený jímač antény - jímač + distanční sloupek | ks | 1 |  | 0 |  |  | snížená |  | 0 | 0 | 0 | 0 | 0 | 64 | K | 3 |  |  |  | ROZPOCET | 0 | 0 | 0 | 0 | 0 | 2 | 0 | 64 | -1914219665
367 | K | 5.1.12 | pomocná jímač střešní 750 mm | ks | 6 |  | 0 |  |  | snížená |  | 0 | 0 | 0 | 0 | 0 | 64 | K | 3 |  |  |  | ROZPOCET | 0 | 0 | 0 | 0 | 0 | 2 | 0 | 64 | 56445122
368 | K | 5.1.13 | pospojení náhodných svodů | ks | 1 |  | 0 |  |  | snížená |  | 0 | 0 | 0 | 0 | 0 | 64 | K | 3 |  |  |  | ROZPOCET | 0 | 0 | 0 | 0 | 0 | 2 | 0 | 64 | -944984169
370 | K | 5.1.15 | výchozí revize - měření | ks | 1 |  | 0 |  |  | snížená |  | 0 | 0 | 0 | 0 | 0 | 64 | K | 3 |  |  |  | ROZPOCET | 0 | 0 | 0 | 0 | 0 | 2 | 0 | 64 | -711357043
| D | 21-M-06 | Slaboproud data + TV |  |  |  | 0 |  |  |  |  | 0 |  | 0 |  | 0 | 3 | D | 2 |  |  |  | ROZPOCET | [6 empty] | 0
371 | K | 6.1.01 | zásuvka datová 2 porty RJ45 cat. 6 - dle zvoleného designu - komplet - včetně keystone | ks | 7 |  | 0 |  |  | snížená |  | 0 | 0 | 0 | 0 | 0 | 64 | K | 3 |  |  |  | ROZPOCET | 0 | 0 | 0 | 0 | 0 | 2 | 0 | 64 | -1263966868
372 | K | 6.1.02 | zásuvka datová - nástěnná | ks | 2 |  | 0 |  |  | snížená |  | 0 | 0 | 0 | 0 | 0 | 64 | K | 3 |  |  |  | ROZPOCET | 0 | 0 | 0 | 0 | 0 | 2 | 0 | 64 | -1753722852
373 | K | 6.1.03 | zásuvka TV/STA dle zvoleného designu - komplet | ks | 4 |  | 0 |  |  | snížená |  | 0 | 0 | 0 | 0 | 0 | 64 | K | 3 |  |  |  | ROZPOCET | 0 | 0 | 0 | 0 | 0 | 2 | 0 | 64 | 704685428
374 | K | 6.1.04 | rack nástěnný 600x400 min. 10 U uzamykatelný | ks | 1 |  | 0 |  |  | snížená |  | 0 | 0 | 0 | 0 | 0 | 64 | K | 3 |  |  |  | ROZPOCET | 0 | 0 | 0 | 0 | 0 | 2 | 0 | 64 | 1369882172
375 | K | 6.1.05 | patch panel 24 portů | ks | 1 |  | 0 |  |  | snížená |  | 0 | 0 | 0 | 0 | 0 | 64 | K | 3 |  |  |  | ROZPOCET | 0 | 0 | 0 | 0 | 0 | 2 | 0 | 64 | 2056827296
376 | K | 6.1.06 | napaječ s SPD 3 stupně s VF filtrem rack protector 1 U | ks | 1 |  | 0 |  |  | snížená |  | 0 | 0 | 0 | 0 | 0 | 64 | K | 3 |  |  |  | ROZPOCET | 0 | 0 | 0 | 0 | 0 | 2 | 0 | 64 | -521276880
377 | K | 6.1.07 | ukončení UTP v patch panelu | ks | 20 |  | 0 |  |  | snížená |  | 0 | 0 | 0 | 0 | 0 | 64 | K | 3 |  |  |  | ROZPOCET | 0 | 0 | 0 | 0 | 0 | 2 | 0 | 64 | 998366656
378 | K | 6.1.08 | krimpování zásuvek RJ45 | ks | 20 |  | 0 |  |  | snížená |  | 0 | 0 | 0 | 0 | 0 | 64 | K | 3 |  |  |  | ROZPOCET | 0 | 0 | 0 | 0 | 0 | 2 | 0 | 64 | 1286776407
379 | K | 6.1.09 | měření UTP | ks | 1 |  | 0 |  |  | snížená |  | 0 | 0 | 0 | 0 | 0 | 64 | K | 3 |  |  |  | ROZPOCET | 0 | 0 | 0 | 0 | 0 | 2 | 0 | 64 | 544150506
380 | K | 6.1.10 | WiFi AP | ks | 1 |  | 0 |  |  | snížená |  | 0 | 0 | 0 | 0 | 0 | 64 | K | 3 |  |  |  | ROZPOCET | 0 | 0 | 0 | 0 | 0 | 2 | 0 | 64 | -1970911259
381 | K | 6.1.11 | schwitch 24 portů 1 U, 230V rackmod 8 výstupů PoE+ | ks | 1 |  | 0 |  |  | snížená |  | 0 | 0 | 0 | 0 | 0 | 64 | K | 3 |  |  |  | ROZPOCET | 0 | 0 | 0 | 0 | 0 | 2 | 0 | 64 | -717153503
382 | K | 6.1.12 | patch cord 200 mm | ks | 24 |  | 0 |  |  | snížená |  | 0 | 0 | 0 | 0 | 0 | 64 | K | 3 |  |  |  | ROZPOCET | 0 | 0 | 0 | 0 | 0 | 2 | 0 | 64 | 1868068638
383 | K | 6.1.13 | vyvazovací oka | ks | 2 |  | 0 |  |  | snížená |  | 0 | 0 | 0 | 0 | 0 | 64 | K | 3 |  |  |  | ROZPOCET | 0 | 0 | 0 | 0 | 0 | 2 | 0 | 64 | 1689979310
384 | K | 6.1.14 | police rack | ks | 1 |  | 0 |  |  | snížená |  | 0 | 0 | 0 | 0 | 0 | 64 | K | 3 |  |  |  | ROZPOCET | 0 | 0 | 0 | 0 | 0 | 2 | 0 | 64 | 886726286
385 | K | 6.1.15 | ukončení koaxiálních kabelů v racku (patch panel s F - konektroy) 1 U | ks | 4 |  | 0 |  |  | snížená |  | 0 | 0 | 0 | 0 | 0 | 64 | K | 3 |  |  |  | ROZPOCET | 0 | 0 | 0 | 0 | 0 | 2 | 0 | 64 | -191650258
386 | K | 6.1.16 | multischwitch 9/8 pro 8 účastnických zásuvek | ks | 1 |  | 0 |  |  | snížená |  | 0 | 0 | 0 | 0 | 0 | 64 | K | 3 |  |  |  | ROZPOCET | 0 | 0 | 0 | 0 | 0 | 2 | 0 | 64 | -623875651
387 | K | 6.1.17 | připojení koaxiálního kabelu do účastnických zásuvek | ks | 4 |  | 0 |  |  | snížená |  | 0 | 0 | 0 | 0 | 0 | 64 | K | 3 |  |  |  | ROZPOCET | 0 | 0 | 0 | 0 | 0 | 2 | 0 | 64 | 165396906
388 | K | 6.1.18 | anténa pro příjem DVBT komplet včetně, směrování, montáže | ks | 1 |  | 0 |  |  | snížená |  | 0 | 0 | 0 | 0 | 0 | 64 | K | 3 |  |  |  | ROZPOCET | 0 | 0 | 0 | 0 | 0 | 2 | 0 | 64 | -1627755551
389 | K | 6.1.19 | UTP kabe cat. 6 | m | 510 |  | 0 |  |  | snížená |  | 0 | 0 | 0 | 0 | 0 | 64 | K | 3 |  |  |  | ROZPOCET | 0 | 0 | 0 | 0 | 0 | 2 | 0 | 64 | -32080659
390 | K | 6.1.20 | koaxiální kabel 75ohm | m | 65 |  | 0 |  |  | snížená |  | 0 | 0 | 0 | 0 | 0 | 64 | K | 3 |  |  |  | ROZPOCET | 0 | 0 | 0 | 0 | 0 | 2 | 0 | 64 | 414945635
391 | K | 6.1.22 | konfigurace datové sítě | hod | 20 |  | 0 |  |  | snížená |  | 0 | 0 | 0 | 0 | 0 | 64 | K | 3 |  |  |  | ROZPOCET | 0 | 0 | 0 | 0 | 0 | 2 | 0 | 64 | 246145609
392 | K | 6.1.23 | pacht kabely Koax 75ohm 400 mm | ks | 6 |  | 0 |  |  | snížená |  | 0 | 0 | 0 | 0 | 0 | 64 | K | 3 |  |  |  | ROZPOCET | 0 | 0 | 0 | 0 | 0 | 2 | 0 | 64 | 1359777592
| D | 21-M-07 | Systém EZS (přivolání pomoci + detekce kouře) |  |  |  | 0 |  |  |  |  | 0 |  | 0 |  | 0 | 3 | D | 2 |  |  |  | ROZPOCET | [6 empty] | 0
393 | K | 7.1.01 | ústředna EZS - sběrnicový systém - komlet včetně akumulátor, zdroje, TCP/IP komunikace pro vzdálený přístup, GSM komunkace -SMS + volání), RF přijímací modul pro bezdrátové periferie | ks | 1 |  | 0 |  |  | snížená |  | 0 | 0 | 0 | 0 | 0 | 64 | K | 3 |  |  |  | ROZPOCET | 0 | 0 | 0 | 0 | 0 | 2 | 0 | 64 | 428820191
394 | K | 7.1.02 | optický detektor kouře - sběrnicový - adresný | ks | 6 |  | 0 |  |  | snížená |  | 0 | 0 | 0 | 0 | 0 | 64 | K | 3 |  |  |  | ROZPOCET | 0 | 0 | 0 | 0 | 0 | 2 | 0 | 64 | 1699990088
395 | K | 7.1.03 | nouzové RF tlačítko - bateriové | ks | 2 |  | 0 |  |  | snížená |  | 0 | 0 | 0 | 0 | 0 | 64 | K | 3 |  |  |  | ROZPOCET | 0 | 0 | 0 | 0 | 0 | 2 | 0 | 64 | 1762085870
396 | K | 7.1.04 | nastavení + konfugurace | ks | 1 |  | 0 |  |  | snížená |  | 0 | 0 | 0 | 0 | 0 | 64 | K | 3 |  |  |  | ROZPOCET | 0 | 0 | 0 | 0 | 0 | 2 | 0 | 64 | -459144762
397 | K | 7.1.05 | zaškolení obsluhy | ks | 1 |  | 0 |  |  | snížená |  | 0 | 0 | 0 | 0 | 0 | 64 | K | 3 |  |  |  | ROZPOCET | 0 | 0 | 0 | 0 | 0 | 2 | 0 | 64 | -1980881071
398 | K | 7.1.06 | CYKY 3x1,5 | m | 15 |  | 0 |  |  | snížená |  | 0 | 0 | 0 | 0 | 0 | 64 | K | 3 |  |  |  | ROZPOCET | 0 | 0 | 0 | 0 | 0 | 2 | 0 | 64 | -1765321038
399 | K | 7.1.07 | UTP. Cat. 5 (alt. Sykfy 4x2x0,8) | m | 71 |  | 0 |  |  | snížená |  | 0 | 0 | 0 | 0 | 0 | 64 | K | 3 |  |  |  | ROZPOCET | 0 | 0 | 0 | 0 | 0 | 2 | 0 | 64 | 561856479
| D | 21-M-08 | MaR - regulace topných okruhů |  |  |  | 0 |  |  |  |  | 0 |  | 0 |  | 0 | 3 | D | 2 |  |  |  | ROZPOCET | [6 empty] | 0
400 | K | 8.1.01 | senzor teploty prostorový - systémový na sběrnici ve zvoleném designu (dle vypínačů) | ks | 6 |  | 0 |  |  | snížená |  | 0 | 0 | 0 | 0 | 0 | 64 | K | 3 |  |  |  | ROZPOCET | 0 | 0 | 0 | 0 | 0 | 2 | 0 | 64 | -1352442185
401 | K | 8.1.02 | Rozvaděč R-REG 36 modulů - nástěnný | ks | 1 |  | 0 |  |  | snížená |  | 0 | 0 | 0 | 0 | 0 | 64 | K | 3 |  |  |  | ROZPOCET | 0 | 0 | 0 | 0 | 0 | 2 | 0 | 64 | 998898946
402 | K | 8.1.03 | svorky do průžezu 4 mm2 provedení DIN | ks | 35 |  | 0 |  |  | snížená |  | 0 | 0 | 0 | 0 | 0 | 64 | K | 3 |  |  |  | ROZPOCET | 0 | 0 | 0 | 0 | 0 | 2 | 0 | 64 | 809482194
403 | K | 8.1.04 | zdroj 24V/2A | ks | 1 |  | 0 |  |  | snížená |  | 0 | 0 | 0 | 0 | 0 | 64 | K | 3 |  |  |  | ROZPOCET | 0 | 0 | 0 | 0 | 0 | 2 | 0 | 64 | -1228286979
404 | K | 8.1.05 | jistič 6A/B | ks | 1 |  | 0 |  |  | snížená |  | 0 | 0 | 0 | 0 | 0 | 64 | K | 3 |  |  |  | ROZPOCET | 0 | 0 | 0 | 0 | 0 | 2 | 0 | 64 | 1528942957
405 | K | 8.1.06 | chránič s nadproudovou ochrannou 10A/B/30mA | ks | 1 |  | 0 |  |  | snížená |  | 0 | 0 | 0 | 0 | 0 | 64 | K | 3 |  |  |  | ROZPOCET | 0 | 0 | 0 | 0 | 0 | 2 | 0 | 64 | 929582342
406 | K | 8.1.07 | řídící jednotka systému vytápění - konektor RJ45, websever | ks | 1 |  | 0 |  |  | snížená |  | 0 | 0 | 0 | 0 | 0 | 64 | K | 3 |  |  |  | ROZPOCET | 0 | 0 | 0 | 0 | 0 | 2 | 0 | 64 | 702279129
407 | K | 8.1.08 | reléová jednotky pro řízení termohavic - systémová 8 výstupů | ks | 1 |  | 0 |  |  | snížená |  | 0 | 0 | 0 | 0 | 0 | 64 | K | 3 |  |  |  | ROZPOCET | 0 | 0 | 0 | 0 | 0 | 2 | 0 | 64 | 355832925
408 | K | 8.1.09 | pomocný instalační materiál | ks | 1 |  | 0 |  |  | snížená |  | 0 | 0 | 0 | 0 | 0 | 64 | K | 3 |  |  |  | ROZPOCET | 0 | 0 | 0 | 0 | 0 | 2 | 0 | 64 | 1800716596
409 | K | 8.1.10 | zapojení termohlavic topení | ks | 8 |  | 0 |  |  | snížená |  | 0 | 0 | 0 | 0 | 0 | 64 | K | 3 |  |  |  | ROZPOCET | 0 | 0 | 0 | 0 | 0 | 2 | 0 | 64 | -429985156
410 | K | 8.1.11 | nastavení a konfigurace systému řízení vytápění | ks | 1 |  | 0 |  |  | snížená |  | 0 | 0 | 0 | 0 | 0 | 64 | K | 3 |  |  |  | ROZPOCET | 0 | 0 | 0 | 0 | 0 | 2 | 0 | 64 | 1573459229
411 | K | 8.1.12 | nastavení a konfugurace web serveru - vzdálené nastavení ze sesterny | ks | 1 |  | 0 |  |  | snížená |  | 0 | 0 | 0 | 0 | 0 | 64 | K | 3 |  |  |  | ROZPOCET | 0 | 0 | 0 | 0 | 0 | 2 | 0 | 64 | -1072189733
412 | K | 8.1.13 | koordinace s dodavatelem vytápění | hod | 15 |  | 0 |  |  | snížená |  | 0 | 0 | 0 | 0 | 0 | 64 | K | 3 |  |  |  | ROZPOCET | 0 | 0 | 0 | 0 | 0 | 2 | 0 | 64 | -42892997
413 | K | 8.1.14 | UTP cat.5 | m | 110 |  | 0 |  |  | snížená |  | 0 | 0 | 0 | 0 | 0 | 64 | K | 3 |  |  |  | ROZPOCET | 0 | 0 | 0 | 0 | 0 | 2 | 0 | 64 | -1773841291
414 | K | 8.1.15 | CYSY 2x1,5 | m | 30 |  | 0 |  |  | snížená |  | 0 | 0 | 0 | 0 | 0 | 64 | K | 3 |  |  |  | ROZPOCET | 0 | 0 | 0 | 0 | 0 | 2 | 0 | 64 | 87438791
415 | K | 8.1.16 | JYTY 2x1,5 | m | 10 |  | 0 |  |  | snížená |  | 0 | 0 | 0 | 0 | 0 | 64 | K | 3 |  |  |  | ROZPOCET | 0 | 0 | 0 | 0 | 0 | 2 | 0 | 64 | -1022979780
416 | K | 8.1.17 | CYKY 3x2,5 | m | 10 |  | 0 |  |  | snížená |  | 0 | 0 | 0 | 0 | 0 | 64 | K | 3 |  |  |  | ROZPOCET | 0 | 0 | 0 | 0 | 0 | 2 | 0 | 64 | 1581316206
| D | 21-M-09 | Související práce |  |  |  | 0 |  |  |  |  | 0 |  | 0 |  | 0 | 3 | D | 2 |  |  |  | ROZPOCET | [6 empty] | 0
418 | K | 9.1.02 | Stavební přípomoce | hod | 45 |  | 0 |  |  | snížená |  | 0 | 0 | 0 | 0 | 0 | 64 | K | 3 |  |  |  | ROZPOCET | 0 | 0 | 0 | 0 | 0 | 2 | 0 | 64 | -576216380
419 | K | 9.1.03 | Výchozí revize, 5 - paré včetně dokladů | ks | 1 |  | 0 |  |  | snížená |  | 0 | 0 | 0 | 0 | 0 | 64 | K | 3 |  |  |  | ROZPOCET | 0 | 0 | 0 | 0 | 0 | 2 | 0 | 64 | -1044322555
| D | 24-M | Montáže vzduchotechnických zařízení |  |  |  | 0 |  |  |  |  | 0 |  | 0.0005 |  | 0 | 3 | D | 1 |  |  |  | ROZPOCET | [6 empty] | 0
| D | 24-M-01 | Větrání obytné části |  |  |  | 0 |  |  |  |  | 0 |  | 0.0005 |  | 0 | 3 | D | 2 |  |  |  | ROZPOCET | [6 empty] | 0
421 | K | 24-M-01-001 | VZT jednotka s rekuperací výkon 210 m3/hod přívod/přívod vzduchu, filtrací, záložní elektro ohřev, manžety, klapky se servem, externí rozvaděč el., systém MaR, čidla, nástěnný ovladač + rozhraní pro napojení na nadřazený systém MaR | sada | 1 |  | 0 |  |  | snížená |  | 0 | 0 | 0 | 0 | 0 | 64 | K | 3 |  |  |  | ROZPOCET | 0 | 0 | 0 | 0 | 0 | 2 | 0 | 64 | -1984843761
| VV |  | * technické parametry viz popis PD | [14 empty] | VV | 3 | 1 | True | 0 | ROZPOCET
| VV |  | 1 |  | 1 | [12 empty] | VV | 3 | 2 | True | 1 | ROZPOCET
422 | K | 24-M-01-002 | Klapka se servopohonem pt.160 | ks | 2 |  | 0 |  |  | snížená |  | 0 | 0 | 0 | 0 | 0 | 64 | K | 3 |  |  |  | ROZPOCET | 0 | 0 | 0 | 0 | 0 | 2 | 0 | 64 | -376819124
423 | K | 24-M-01-003 | Čidlo CO2 + kabeláž | ks | 1 |  | 0 |  |  | snížená |  | 0 | 0 | 0 | 0 | 0 | 64 | K | 3 |  |  |  | ROZPOCET | 0 | 0 | 0 | 0 | 0 | 2 | 0 | 64 | -1057822855
424 | K | 24-M-01-004 | Žaluzie výfuková/nasávací se sítem, 200x200, barva RAL , nátrubek na napojení potrubí | ks | 1 |  | 0 |  |  | snížená |  | 0 | 0 | 0 | 0 | 0 | 64 | K | 3 |  |  |  | ROZPOCET | 0 | 0 | 0 | 0 | 0 | 2 | 0 | 64 | 1223452911
425 | K | 24-M-01-005 | Spiro potrubí včetně tvarovek pr. 160 (a průchodek stěnou) | m | 15 |  | 0 |  |  | snížená |  | 0 | 0 | 0 | 0 | 0 | 64 | K | 3 |  |  |  | ROZPOCET | 0 | 0 | 0 | 0 | 0 | 2 | 0 | 64 | 1219694199
426 | K | 24-M-01-006 | Spiro potrubí včetně tvarovek pr. 100 (a průchodek stěnou) | m | 5 |  | 0 |  |  | snížená |  | 0 | 0 | 0 | 0 | 0 | 64 | K | 3 |  |  |  | ROZPOCET | 0 | 0 | 0 | 0 | 0 | 2 | 0 | 64 | -590880649
427 | K | 24-M-01-007 | Tlumič hluku pr.160, L=0,5 m | ks | 2 |  | 0 |  |  | snížená |  | 0 | 0 | 0 | 0 | 0 | 64 | K | 3 |  |  |  | ROZPOCET | 0 | 0 | 0 | 0 | 0 | 2 | 0 | 64 | 775616816
428 | K | 24-M-01-008 | Oplechování stavebního prostupu fasádou | ks | 1 |  | 0 |  |  | snížená |  | 0 | 0 | 0 | 0 | 0 | 64 | K | 3 |  |  |  | ROZPOCET | 0 | 0 | 0 | 0 | 0 | 2 | 0 | 64 | 126382263
429 | K | 24-M-01-009 | Flexo potrubí pr.160 s akustickým útlumem, parozábranou, s pružinou pro tvarovou stabilitu | m | 4 |  | 0 |  |  | snížená |  | 0 | 0 | 0 | 0 | 0 | 64 | K | 3 |  |  |  | ROZPOCET | 0 | 0 | 0 | 0 | 0 | 2 | 0 | 64 | 235936507
430 | K | 24-M-01-010 | Flexo potrubí pr.100 s akustickým útlumem, parozábranou, s pružinou pro tvarovou stabilitu | m | 7 |  | 0 |  |  | snížená |  | 0 | 0 | 0 | 0 | 0 | 64 | K | 3 |  |  |  | ROZPOCET | 0 | 0 | 0 | 0 | 0 | 2 | 0 | 64 | -1165843475
431 | K | 24-M-01-011 | Tepelná (hluková) izolace vnitřní s parozábranou tl.20 mm (kaučuková izolace VZT v prostoru technického zázemí) | m2 | 6 |  | 0 |  |  | snížená |  | 0 | 0 | 0 | 0 | 0 | 64 | K | 3 |  |  |  | ROZPOCET | 0 | 0 | 0 | 0 | 0 | 2 | 0 | 64 | -790861296
432 | K | 24-M-01-012 | Tepelná (hluková) izolace vnitřní s parozábranou tl.30 mm (kaučuková izolace VZT v prostoru technického zázemí) | m2 | 11 |  | 0 |  |  | snížená |  | 0 | 0 | 0 | 0 | 0 | 64 | K | 3 |  |  |  | ROZPOCET | 0 | 0 | 0 | 0 | 0 | 2 | 0 | 64 | -247394372
433 | K | 24-M-01-013 | Rozdělovač VZT rozvodu vč. 5 ks regulačních klapek | ks | 1 |  | 0 |  |  | snížená |  | 0 | 0 | 0 | 0 | 0 | 64 | K | 3 |  |  |  | ROZPOCET | 0 | 0 | 0 | 0 | 0 | 2 | 0 | 64 | -1626763294
434 | K | 24-M-01-014 | Sběrač VZT rozvodu vč. 5 ks regulačních klapek | ks | 1 |  | 0 |  |  | snížená |  | 0 | 0 | 0 | 0 | 0 | 64 | K | 3 |  |  |  | ROZPOCET | 0 | 0 | 0 | 0 | 0 | 2 | 0 | 64 | 1138768966
435 | K | 24-M-01-015 | Flexo potrubí pr.90/75 vnitřní povrch hladký, hygienické provedené, tvarově stálé | m | 80 |  | 0 |  |  | snížená |  | 0 | 0 | 0 | 0 | 0 | 64 | K | 3 |  |  |  | ROZPOCET | 0 | 0 | 0 | 0 | 0 | 2 | 0 | 64 | -2138315058
436 | K | 24-M-01-016 | Vyústky přívodní pr.125, desing provedení, vč. nátrubku s napojením flexo rozvody | ks | 8 |  | 0 |  |  | snížená |  | 0 | 0 | 0 | 0 | 0 | 64 | K | 3 |  |  |  | ROZPOCET | 0 | 0 | 0 | 0 | 0 | 2 | 0 | 64 | -600986349
437 | K | 24-M-01-017 | Vyústky odvodní pr.125, desing provedení, vč. nátrubku s napojením flexo rozvody | ks | 8 |  | 0 |  |  | snížená |  | 0 | 0 | 0 | 0 | 0 | 64 | K | 3 |  |  |  | ROZPOCET | 0 | 0 | 0 | 0 | 0 | 2 | 0 | 64 | -1057999128
438 | K | 24-M-01-018 | Napojovací potrubní tvarovky pro připojení digestoře (součást interéru) | sada | 1 |  | 0 |  |  | snížená |  | 0 | 0 | 0 | 0 | 0 | 64 | K | 3 |  |  |  | ROZPOCET | 0 | 0 | 0 | 0 | 0 | 2 | 0 | 64 | -1410810549
439 | K | 24-M-01-019 | Zpětná klapka pr.160 (do VZT rozvodu pro digestoř) | ks | 1 |  | 0 |  |  | snížená |  | 0 | 0 | 0 | 0 | 0 | 64 | K | 3 |  |  |  | ROZPOCET | 0 | 0 | 0 | 0 | 0 | 2 | 0 | 64 | 1388911356
440 | K | 24-M-01-020 | Pomocné závěsy/konzole pro montáž VZT jednotky pod strop | sada | 1 |  | 0 |  |  | snížená |  | 0 | 0 | 0 | 0 | 0 | 64 | K | 3 |  |  |  | ROZPOCET | 0 | 0 | 0 | 0 | 0 | 2 | 0 | 64 | -106885350
441 | K | 24-M-01-021 | Oplechování stavebního prostupu střechou | ks | 2 |  | 0 |  |  | snížená |  | 0 | 0 | 0 | 0 | 0 | 64 | K | 3 |  |  |  | ROZPOCET | 0 | 0 | 0 | 0 | 0 | 2 | 0 | 64 | -597954037
442 | K | 24-M-01-022 | Výfuková hlavice pr.160, napojovací nátrubek | ks | 2 |  | 0 |  |  | snížená |  | 0 | 0 | 0 | 0 | 0 | 64 | K | 3 |  |  |  | ROZPOCET | 0 | 0 | 0 | 0 | 0 | 2 | 0 | 64 | -744240441
443 | K | 751398021 | Montáž větrací mřížky stěnové do 0,040 m2 | kus | 1 |  | 0 |  |  | snížená |  | 0 | 0 | 0 | 0 | 0 | 64 | K | 3 |  |  |  | ROZPOCET | 0 | 0 | 0 | 0 | 0 | 2 | 0 | 64 | -498489763
| VV |  | "ozn. OS05" 1 |  | 1 | [12 empty] | VV | 3 | 2 | True | 1 | ROZPOCET
444 | M | 42972334a | Větrací mřížka - fasádní, hliníková, rozměry: 200x200 mm, pevné neprůhledné lamely, vč. síťky proti hmyzu, izolovaného prostupu stěnou | kus | 1 |  | 0 |  |  | snížená |  | 0 | 0.0005 | 0.0005 | 0 | 0 | 256 | M | 3 |  |  |  | ROZPOCET | 0 | 0 | 0 | 0 | 0 | 2 | 0 | 64 | -1516608337
| VV |  | * podrobnější popis - viz výpis ostatních výrobků | [14 empty] | VV | 3 | 1 | True | 0 | ROZPOCET
| VV |  | "ozn. OS05" 1 |  | 1 | [12 empty] | VV | 3 | 2 | True | 1 | ROZPOCET
| D | 24-M-02 | VZT - Ostatní práce |  |  |  | 0 |  |  |  |  | 0 |  | 0 |  | 0 | 3 | D | 2 |  |  |  | ROZPOCET | [6 empty] | 0
445 | K | 24-M-02-001 | Pomocné objímky | sada | 1 |  | 0 |  |  | snížená |  | 0 | 0 | 0 | 0 | 0 | 64 | K | 3 |  |  |  | ROZPOCET | 0 | 0 | 0 | 0 | 0 | 2 | 0 | 64 | 2016954468
446 | K | 24-M-02-002 | Drobný a pomocný materiál | ks | 1 |  | 0 |  |  | snížená |  | 0 | 0 | 0 | 0 | 0 | 64 | K | 3 |  |  |  | ROZPOCET | 0 | 0 | 0 | 0 | 0 | 2 | 0 | 64 | -990377380
447 | K | 24-M-02-003 | Přesun hmot | ks | 1 |  | 0 |  |  | snížená |  | 0 | 0 | 0 | 0 | 0 | 64 | K | 3 |  |  |  | ROZPOCET | 0 | 0 | 0 | 0 | 0 | 2 | 0 | 64 | 1291459118
448 | K | 24-M-02-004 | Vyregulování a uvedení do provozu | ks | 1 |  | 0 |  |  | snížená |  | 0 | 0 | 0 | 0 | 0 | 64 | K | 3 |  |  |  | ROZPOCET | 0 | 0 | 0 | 0 | 0 | 2 | 0 | 64 | -482276308
449 | K | 24-M-02-005 | Provozní zkoušky | ks | 1 |  | 0 |  |  | snížená |  | 0 | 0 | 0 | 0 | 0 | 64 | K | 3 |  |  |  | ROZPOCET | 0 | 0 | 0 | 0 | 0 | 2 | 0 | 64 | -1031563891
450 | K | 24-M-02-006 | Zaškolení obsluhy | ks | 1 |  | 0 |  |  | snížená |  | 0 | 0 | 0 | 0 | 0 | 64 | K | 3 |  |  |  | ROZPOCET | 0 | 0 | 0 | 0 | 0 | 2 | 0 | 64 | 1232104800
451 | K | 24-M-02-007 | Revize | ks | 1 |  | 0 |  |  | snížená |  | 0 | 0 | 0 | 0 | 0 | 64 | K | 3 |  |  |  | ROZPOCET | 0 | 0 | 0 | 0 | 0 | 2 | 0 | 64 | 416251752
452 | K | 24-M-02-008 | Drobné stavební přípomoce | ks | 1 |  | 0 |  |  | snížená |  | 0 | 0 | 0 | 0 | 0 | 64 | K | 3 |  |  |  | ROZPOCET | 0 | 0 | 0 | 0 | 0 | 2 | 0 | 64 | 610049918

## 0031 - ZTI A PLYNOVOD
{ca44e194-fc48-4513-9c0c-84e4201edfe0}
1
| KRYCÍ LIST SOUPISU PRACÍ | [7 empty] | v --- níže se nacházejí doplnkové a pomocné údaje k sestavám --- v | [8 empty] | False
Stavba:
SOCIÁLNÍ REHABILITACE NOVÉ MĚSTO NAD METUJÍ
Objekt:
01 - SOCIÁLNÍ REHABILITACE NOVÉ MĚSTO NAD METUJÍ
Soupis:
003 - SO 03
Úroveň 3:
0031 - ZTI A PLYNOVOD
| KSO: |  |  |  |  | CC-CZ:
| Místo: |  | P.Č. 961, 2340, K.Ú. NOVÉ MĚSTO NAD METUJÍ |  |  | Datum: | 18. 12. 2024
| Zadavatel: |  |  |  |  | IČ:
|  | KRÁLOVÉHRADECKÝ KRAJ |  |  |  | DIČ:
| Uchazeč: |  |  |  |  | IČ: | Vyplň údaj
|  | Vyplň údaj |  |  |  | DIČ: | Vyplň údaj
| Projektant: |  |  |  |  | IČ: | 03637182
|  | ATELIER ARCHITEKTURY A URBANISMU, s.r.o. |  |  |  | DIČ:
| Zpracovatel: |  |  |  |  | IČ: | 60898887
|  | JIŘÍ KOCIÁN |  |  |  | DIČ:
Poznámka:
| Cena bez DPH | [5 empty] | 0
|  |  | Základ daně |  |  | Sazba daně | Výše daně
| DPH | základní | 0 |  |  | 21% | 0
|  | snížená | 0 |  |  | 12% | 0
|  | zákl. přenesená | 0 |  |  | 21% | 0
|  | sníž. přenesená | 0 |  |  | 12% | 0
|  | nulová | 0 |  |  | 0% | 0
| Cena s DPH |  |  | v | CZK |  | 0
| Projektant |  |  | Zpracovatel
| Datum a podpis: |  | Razítko | Datum a podpis: |  |  | Razítko
| Objednavatel |  |  | Uchazeč
| Datum a podpis: |  | Razítko | Datum a podpis: |  |  | Razítko
REKAPITULACE ČLENĚNÍ SOUPISU PRACÍ
Stavba:
SOCIÁLNÍ REHABILITACE NOVÉ MĚSTO NAD METUJÍ
Objekt:
01 - SOCIÁLNÍ REHABILITACE NOVÉ MĚSTO NAD METUJÍ
Soupis:
003 - SO 03
Úroveň 3:
0031 - ZTI A PLYNOVOD
Místo: |  |  | P.Č. 961, 2340, K.Ú. NOVÉ MĚSTO NAD METUJÍ |  |  | Datum: | 18. 12. 2024
Zadavatel: |  |  | KRÁLOVÉHRADECKÝ KRAJ |  |  | Projektant: | ATELIER ARCHITEKTURY A URBANISMU, s.r.o.
Uchazeč: |  |  | Vyplň údaj |  |  | Zpracovatel: | JIŘÍ KOCIÁN
Kód dílu - Popis | [6 empty] | Cena celkem [CZK]
Náklady ze soupisu prací | [6 empty] | 0 | [11 empty] | -1
| HSV - Práce a dodávky HSV | [5 empty] | 0
| 1 - Zemní práce | [5 empty] | 0
| 4 - Vodorovné konstrukce | [5 empty] | 0
| 998 - Přesun hmot | [5 empty] | 0
| PSV - Práce a dodávky PSV | [5 empty] | 0
| 721 - Zdravotechnika - vnitřní kanalizace | [5 empty] | 0
| 722 - Zdravotechnika - vnitřní vodovod | [5 empty] | 0
| 723 - Zdravotechnika - vnitřní plynovod | [5 empty] | 0
| 725 - Zdravotechnika - zařizovací předměty | [5 empty] | 0
| 726 - Zdravotechnika - předstěnové instalace | [5 empty] | 0
| 727 - Zdravotechnika - požární ochrana | [5 empty] | 0
| M - Práce a dodávky M | [5 empty] | 0
| 23-M - Montáže potrubí | [5 empty] | 0
SOUPIS PRACÍ
Stavba:
SOCIÁLNÍ REHABILITACE NOVÉ MĚSTO NAD METUJÍ
Objekt:
01 - SOCIÁLNÍ REHABILITACE NOVÉ MĚSTO NAD METUJÍ
Soupis:
003 - SO 03
Úroveň 3:
0031 - ZTI A PLYNOVOD
Místo: |  |  | P.Č. 961, 2340, K.Ú. NOVÉ MĚSTO NAD METUJÍ |  |  | Datum: | 18. 12. 2024
Zadavatel: |  |  | KRÁLOVÉHRADECKÝ KRAJ |  |  | Projektant: | ATELIER ARCHITEKTURY A URBANISMU, s.r.o.
Uchazeč: |  |  | Vyplň údaj |  |  | Zpracovatel: | JIŘÍ KOCIÁN
PČ | Typ | Kód | Popis | MJ | Množství | J.cena [CZK] | Cena celkem [CZK] | Cenová soustava |  | DPH | J. Nh [h] | Nh celkem [h] | J. hmotnost [t] | Hmotnost celkem [t] | J. suť [t] | Suť Celkem [t]
Náklady soupisu celkem | [6 empty] | 0 |  |  |  |  | 0 |  | 0 |  | 0 |  | D | -1 | [10 empty] | 0
| D | HSV | Práce a dodávky HSV |  |  |  | 0 |  |  |  |  | 0 |  | 0 |  | 0 | 1 | D | 0 |  |  |  | ROZPOCET | [6 empty] | 0
| D | 1 | Zemní práce |  |  |  | 0 |  |  |  |  | 0 |  | 0 |  | 0 | 1 | D | 1 |  |  |  | ROZPOCET | [6 empty] | 0
1 | K | 132254101 | Hloubení rýh zapažených š do 800 mm v hornině třídy těžitelnosti I skupiny 3 objem do 20 m3 strojně | m3 | 14.53 |  | 0 |  |  | snížená |  | 0 | 0 | 0 | 0 | 0 | 4 | K | 2 |  |  |  | ROZPOCET | 0 | 0 | 0 | 0 | 0 | 2 | 0 | 4 | 462589620
2 | K | 132254201 | Hloubení zapažených rýh š do 2000 mm v hornině třídy těžitelnosti I skupiny 3 objem do 20 m3 | m3 | 2.2 |  | 0 |  |  | snížená |  | 0 | 0 | 0 | 0 | 0 | 4 | K | 2 |  |  |  | ROZPOCET | 0 | 0 | 0 | 0 | 0 | 2 | 0 | 4 | -1100433420
3 | K | 151101101 | Zřízení příložného pažení a rozepření stěn rýh hl do 2 m | m2 | 40.72 |  | 0 |  |  | snížená |  | 0 | 0 | 0 | 0 | 0 | 4 | K | 2 |  |  |  | ROZPOCET | 0 | 0 | 0 | 0 | 0 | 2 | 0 | 4 | 622189908
4 | K | 151101111 | Odstranění příložného pažení a rozepření stěn rýh hl do 2 m | m2 | 40.72 |  | 0 |  |  | snížená |  | 0 | 0 | 0 | 0 | 0 | 4 | K | 2 |  |  |  | ROZPOCET | 0 | 0 | 0 | 0 | 0 | 2 | 0 | 4 | -926667094
5 | K | 162751117 | Vodorovné přemístění přes 9 000 do 10000 m výkopku/sypaniny z horniny třídy těžitelnosti I skupiny 1 až 3 | m3 | 12.89 |  | 0 |  |  | snížená |  | 0 | 0 | 0 | 0 | 0 | 4 | K | 2 |  |  |  | ROZPOCET | 0 | 0 | 0 | 0 | 0 | 2 | 0 | 4 | -245265625
| VV |  | 2,44+10,06+0,39 "Vytlačená zemina: lože + obsyp + potrubí" |  | 12.89 | [12 empty] | VV | 2 | 2 | True | 0 | ROZPOCET
| VV |  | Součet |  | 12.89 | [12 empty] | VV | 2 | 4 | True | 1 | ROZPOCET
6 | K | 167151101 | Nakládání výkopku z hornin třídy těžitelnosti I skupiny 1 až 3 do 100 m3 | m3 | 12.89 |  | 0 |  |  | snížená |  | 0 | 0 | 0 | 0 | 0 | 4 | K | 2 |  |  |  | ROZPOCET | 0 | 0 | 0 | 0 | 0 | 2 | 0 | 4 | 647867494
7 | K | 171201231 | Poplatek za uložení zeminy a kamení na recyklační skládce (skládkovné) kód odpadu 17 05 04 | t | 25.78 |  | 0 |  |  | snížená |  | 0 | 0 | 0 | 0 | 0 | 4 | K | 2 |  |  |  | ROZPOCET | 0 | 0 | 0 | 0 | 0 | 2 | 0 | 4 | 1866017563
| VV |  | 12,89*2,0 "přepočet na tuny" |  | 25.78 | [12 empty] | VV | 2 | 2 | True | 0 | ROZPOCET
| VV |  | Součet |  | 25.78 | [12 empty] | VV | 2 | 4 | True | 1 | ROZPOCET
8 | K | 174151101 | Zásyp jam, šachet rýh nebo kolem objektů sypaninou se zhutněním | m3 | 3.84 |  | 0 |  |  | snížená |  | 0 | 0 | 0 | 0 | 0 | 4 | K | 2 |  |  |  | ROZPOCET | 0 | 0 | 0 | 0 | 0 | 2 | 0 | 4 | -2041823071
9 | K | 175111101 | Obsypání potrubí ručně sypaninou bez prohození, uloženou do 3 m | m3 | 10.06 |  | 0 |  |  | snížená |  | 0 | 0 | 0 | 0 | 0 | 4 | K | 2 |  |  |  | ROZPOCET | 0 | 0 | 0 | 0 | 0 | 2 | 0 | 4 | -854317692
10 | M | 58331351 | kamenivo těžené drobné frakce 0/4 | t | 20.12 |  | 0 |  |  | snížená |  | 0 | 0 | 0 | 0 | 0 | 8 | M | 2 |  |  |  | ROZPOCET | 0 | 0 | 0 | 0 | 0 | 2 | 0 | 4 | 62059560
| VV |  | 10,06*2 "Přepočtené koeficientem množství |  | 20.12 | [12 empty] | VV | 2 | 2 | True | 0 | ROZPOCET
| VV |  | Součet |  | 20.12 | [12 empty] | VV | 2 | 4 | True | 1 | ROZPOCET
| D | 4 | Vodorovné konstrukce |  |  |  | 0 |  |  |  |  | 0 |  | 0 |  | 0 | 1 | D | 1 |  |  |  | ROZPOCET | [6 empty] | 0
11 | K | 451541111 | Lože pod potrubí otevřený výkop ze štěrkodrtě | m3 | 2.44 |  | 0 |  |  | snížená |  | 0 | 0 | 0 | 0 | 0 | 4 | K | 2 |  |  |  | ROZPOCET | 0 | 0 | 0 | 0 | 0 | 2 | 0 | 4 | 1002906351
| D | 998 | Přesun hmot |  |  |  | 0 |  |  |  |  | 0 |  | 0 |  | 0 | 1 | D | 1 |  |  |  | ROZPOCET | [6 empty] | 0
12 | K | 998276101 | Přesun hmot pro trubní vedení z trub z plastických hmot otevřený výkop | t | 24.311 |  | 0 |  |  | snížená |  | 0 | 0 | 0 | 0 | 0 | 4 | K | 2 |  |  |  | ROZPOCET | 0 | 0 | 0 | 0 | 0 | 2 | 0 | 4 | 221180533
| D | PSV | Práce a dodávky PSV |  |  |  | 0 |  |  |  |  | 0 |  | 0 |  | 0 | 2 | D | 0 |  |  |  | ROZPOCET | [6 empty] | 0
| D | 721 | Zdravotechnika - vnitřní kanalizace |  |  |  | 0 |  |  |  |  | 0 |  | 0 |  | 0 | 2 | D | 1 |  |  |  | ROZPOCET | [6 empty] | 0
13 | K | 721173402 | Potrubí kanalizační z PVC SN 4 svodné DN 125 | m | 34 |  | 0 |  |  | snížená |  | 0 | 0 | 0 | 0 | 0 | 16 | K | 2 |  |  |  | ROZPOCET | 0 | 0 | 0 | 0 | 0 | 2 | 0 | 16 | -964786310
14 | K | 721173403 | Potrubí kanalizační z PVC SN 4 svodné DN 160 | m | 2.5 |  | 0 |  |  | snížená |  | 0 | 0 | 0 | 0 | 0 | 16 | K | 2 |  |  |  | ROZPOCET | 0 | 0 | 0 | 0 | 0 | 2 | 0 | 16 | -1109437650
15 | K | 721174025 | Potrubí kanalizační z PP odpadní DN 110 | m | 13 |  | 0 |  |  | snížená |  | 0 | 0 | 0 | 0 | 0 | 16 | K | 2 |  |  |  | ROZPOCET | 0 | 0 | 0 | 0 | 0 | 2 | 0 | 16 | -318526290
16 | K | 721174041 | Potrubí kanalizační z PP připojovací DN 32 | m | 2 |  | 0 |  |  | snížená |  | 0 | 0 | 0 | 0 | 0 | 16 | K | 2 |  |  |  | ROZPOCET | 0 | 0 | 0 | 0 | 0 | 2 | 0 | 16 | -646280895
17 | K | 721174042 | Potrubí kanalizační z PP připojovací DN 40 | m | 1 |  | 0 |  |  | snížená |  | 0 | 0 | 0 | 0 | 0 | 16 | K | 2 |  |  |  | ROZPOCET | 0 | 0 | 0 | 0 | 0 | 2 | 0 | 16 | 2124457417
18 | K | 721174043 | Potrubí kanalizační z PP připojovací DN 50 | m | 11 |  | 0 |  |  | snížená |  | 0 | 0 | 0 | 0 | 0 | 16 | K | 2 |  |  |  | ROZPOCET | 0 | 0 | 0 | 0 | 0 | 2 | 0 | 16 | 1688678502
19 | K | 721174044 | Potrubí kanalizační z PP připojovací DN 75 | m | 2 |  | 0 |  |  | snížená |  | 0 | 0 | 0 | 0 | 0 | 16 | K | 2 |  |  |  | ROZPOCET | 0 | 0 | 0 | 0 | 0 | 2 | 0 | 16 | -303788606
20 | K | 721174045 | Potrubí kanalizační z PP připojovací DN 110 | m | 2 |  | 0 |  |  | snížená |  | 0 | 0 | 0 | 0 | 0 | 16 | K | 2 |  |  |  | ROZPOCET | 0 | 0 | 0 | 0 | 0 | 2 | 0 | 16 | -232687217
21 | M | 28615603 | čistící tvarovka odpadní pro vysoké teploty HTRE DN 110 | kus | 2 |  | 0 |  |  | snížená |  | 0 | 0 | 0 | 0 | 0 | 32 | M | 2 |  |  |  | ROZPOCET | 0 | 0 | 0 | 0 | 0 | 2 | 0 | 16 | -1125040730
22 | K | 721175212 | Potrubí kanalizační z PP odpadní odhlučněné třívrstvé DN 110 | m | 8 |  | 0 |  |  | snížená |  | 0 | 0 | 0 | 0 | 0 | 16 | K | 2 |  |  |  | ROZPOCET | 0 | 0 | 0 | 0 | 0 | 2 | 0 | 16 | 1127253970
23 | M | 28614461 | čistící kus PP kanalizační třívrstvý vysoká zvuková izolace DN 110 | kus | 2 |  | 0 |  |  | snížená |  | 0 | 0 | 0 | 0 | 0 | 32 | M | 2 |  |  |  | ROZPOCET | 0 | 0 | 0 | 0 | 0 | 2 | 0 | 16 | -1113805343
24 | K | 721194105 | Vyvedení a upevnění odpadních výpustek DN 50 | kus | 5 |  | 0 |  |  | snížená |  | 0 | 0 | 0 | 0 | 0 | 16 | K | 2 |  |  |  | ROZPOCET | 0 | 0 | 0 | 0 | 0 | 2 | 0 | 16 | -765219764
25 | K | 721194109 | Vyvedení a upevnění odpadních výpustek DN 110 | kus | 2 |  | 0 |  |  | snížená |  | 0 | 0 | 0 | 0 | 0 | 16 | K | 2 |  |  |  | ROZPOCET | 0 | 0 | 0 | 0 | 0 | 2 | 0 | 16 | 1459330668
26 | K | 721211422 | Vpusť podlahová se svislým odtokem DN 50/75/110 mřížka nerez 138x138 | kus | 1 |  | 0 |  |  | snížená |  | 0 | 0 | 0 | 0 | 0 | 16 | K | 2 |  |  |  | ROZPOCET | 0 | 0 | 0 | 0 | 0 | 2 | 0 | 16 | 259064353
27 | K | 721212125 | Odtokový sprchový žlab délky 900 mm s krycím roštem a zápachovou uzávěrkou | kus | 1 |  | 0 |  |  | snížená |  | 0 | 0 | 0 | 0 | 0 | 16 | K | 2 |  |  |  | ROZPOCET | 0 | 0 | 0 | 0 | 0 | 2 | 0 | 16 | 634877284
28 | K | 721227 01 | Podomítková zápachová uzávěrka DN 40/50 pro pračky s přivzdušňovacím ventilem, 110x225 mm - dodávka + montáž | kus | 1 |  | 0 |  |  | snížená |  | 0 | 0 | 0 | 0 | 0 | 16 | K | 2 |  |  |  | ROZPOCET | 0 | 0 | 0 | 0 | 0 | 2 | 0 | 16 | 1532851863
29 | K | 721227 02 | Podomítková zápachová uzávěrka DN 40/50 pro pračky a myčky v kombinaci s výtokovým ventilem 1/2'' - dodávka + montáž | kus | 2 |  | 0 |  |  | snížená |  | 0 | 0 | 0 | 0 | 0 | 16 | K | 2 |  |  |  | ROZPOCET | 0 | 0 | 0 | 0 | 0 | 2 | 0 | 16 | 292369147
30 | K | 7212332 5 | Střešní vtok polypropylen PP pro ploché střechy svislý odtok DN 110, elektrický ohřev se samoregulací (10-30 W,230V) - dodávka + montáž | kus | 2 |  | 0 |  |  | snížená |  | 0 | 0 | 0 | 0 | 0 | 16 | K | 2 |  |  |  | ROZPOCET | 0 | 0 | 0 | 0 | 0 | 2 | 0 | 16 | -1599147929
31 | K | 721273153 | Hlavice ventilační polypropylen PP DN 110 | kus | 2 |  | 0 |  |  | snížená |  | 0 | 0 | 0 | 0 | 0 | 16 | K | 2 |  |  |  | ROZPOCET | 0 | 0 | 0 | 0 | 0 | 2 | 0 | 16 | -298396669
32 | K | 721276 01 | Kondenzační sifon - vodní zápachová uzávěrka DN 40 s přídavnou mechanickou uzávěrkou (kulička) a čistící vložkou - dodávka + montáž | kus | 2 |  | 0 |  |  | snížená |  | 0 | 0 | 0 | 0 | 0 | 16 | K | 2 |  |  |  | ROZPOCET | 0 | 0 | 0 | 0 | 0 | 2 | 0 | 16 | -1773009559
33 | K | 721289 91 | Zavěšení a upevnění kanalizačního potrubí - dodávka + montáž; vč. objímky, navrtání, uchycení, ... | bm | 3 |  | 0 |  |  | snížená |  | 0 | 0 | 0 | 0 | 0 | 16 | K | 2 |  |  |  | ROZPOCET | 0 | 0 | 0 | 0 | 0 | 2 | 0 | 16 | 1121908873
34 | K | 721289 92 | Izolace připojovacího potrubí - PE izolace tl. 9 mm | m | 18 |  | 0 |  |  | snížená |  | 0 | 0 | 0 | 0 | 0 | 16 | K | 2 |  |  |  | ROZPOCET | 0 | 0 | 0 | 0 | 0 | 2 | 0 | 16 | -746435365
35 | K | 721289 93 | Izolace svislého (odpadního) potrubí - PE izolace tl. 20 mm | m | 21 |  | 0 |  |  | snížená |  | 0 | 0 | 0 | 0 | 0 | 16 | K | 2 |  |  |  | ROZPOCET | 0 | 0 | 0 | 0 | 0 | 2 | 0 | 16 | 1753683395
36 | K | 721290111 | Zkouška těsnosti potrubí kanalizace vodou DN do 125 | m | 75.5 |  | 0 |  |  | snížená |  | 0 | 0 | 0 | 0 | 0 | 16 | K | 2 |  |  |  | ROZPOCET | 0 | 0 | 0 | 0 | 0 | 2 | 0 | 16 | -74918588
37 | K | 998721101 | Přesun hmot tonážní pro vnitřní kanalizaci v objektech v do 6 m | t | 0.132 |  | 0 |  |  | snížená |  | 0 | 0 | 0 | 0 | 0 | 16 | K | 2 |  |  |  | ROZPOCET | 0 | 0 | 0 | 0 | 0 | 2 | 0 | 16 | 2029329236
| D | 722 | Zdravotechnika - vnitřní vodovod |  |  |  | 0 |  |  |  |  | 0 |  | 0 |  | 0 | 2 | D | 1 |  |  |  | ROZPOCET | [6 empty] | 0
38 | K | 722175002 | Potrubí vodovodní plastové PP-RCT svar polyfúze D 20x2,8 mm | m | 28 |  | 0 |  |  | snížená |  | 0 | 0 | 0 | 0 | 0 | 16 | K | 2 |  |  |  | ROZPOCET | 0 | 0 | 0 | 0 | 0 | 2 | 0 | 16 | -2117827389
39 | K | 722175003 | Potrubí vodovodní plastové PP-RCT svar polyfúze D 25x3,5 mm | m | 50 |  | 0 |  |  | snížená |  | 0 | 0 | 0 | 0 | 0 | 16 | K | 2 |  |  |  | ROZPOCET | 0 | 0 | 0 | 0 | 0 | 2 | 0 | 16 | 607374588
40 | K | 722175004 | Potrubí vodovodní plastové PP-RCT svar polyfúze D 32x4,4 mm | m | 3 |  | 0 |  |  | snížená |  | 0 | 0 | 0 | 0 | 0 | 16 | K | 2 |  |  |  | ROZPOCET | 0 | 0 | 0 | 0 | 0 | 2 | 0 | 16 | -1611343721
41 | K | 722181241 | Ochrana vodovodního potrubí přilepenými termoizolačními trubicemi z PE tl přes 13 do 20 mm DN do 22 mm | m | 28 |  | 0 |  |  | snížená |  | 0 | 0 | 0 | 0 | 0 | 16 | K | 2 |  |  |  | ROZPOCET | 0 | 0 | 0 | 0 | 0 | 2 | 0 | 16 | 1780724418
| VV |  | 28,0 "d20 - vše" |  | 28 | [12 empty] | VV | 2 | 2 | True | 0 | ROZPOCET
| VV |  | Součet |  | 28 | [12 empty] | VV | 2 | 4 | True | 1 | ROZPOCET
42 | K | 722181242 | Ochrana vodovodního potrubí přilepenými termoizolačními trubicemi z PE tl přes 13 do 20 mm DN přes 22 do 45 mm | m | 53 |  | 0 |  |  | snížená |  | 0 | 0 | 0 | 0 | 0 | 16 | K | 2 |  |  |  | ROZPOCET | 0 | 0 | 0 | 0 | 0 | 2 | 0 | 16 | 1957288298
| VV |  | 50,0+3,0 "d25 - vše, d32 - S" |  | 53 | [12 empty] | VV | 2 | 2 | True | 0 | ROZPOCET
| VV |  | Součet |  | 53 | [12 empty] | VV | 2 | 4 | True | 1 | ROZPOCET
43 | K | 722220111 | Nástěnka pro výtokový ventil G 1/2" s jedním závitem | kus | 8 |  | 0 |  |  | snížená |  | 0 | 0 | 0 | 0 | 0 | 16 | K | 2 |  |  |  | ROZPOCET | 0 | 0 | 0 | 0 | 0 | 2 | 0 | 16 | -1578851162
44 | K | 722220122 | Nástěnka pro baterii G 3/4" s jedním závitem | pár | 2 |  | 0 |  |  | snížená |  | 0 | 0 | 0 | 0 | 0 | 16 | K | 2 |  |  |  | ROZPOCET | 0 | 0 | 0 | 0 | 0 | 2 | 0 | 16 | -1095631416
45 | K | 722232043 | Kohout kulový přímý G 1/2" PN 42 do 185°C vnitřní závit | kus | 2 |  | 0 |  |  | snížená |  | 0 | 0 | 0 | 0 | 0 | 16 | K | 2 |  |  |  | ROZPOCET | 0 | 0 | 0 | 0 | 0 | 2 | 0 | 16 | -990483668
46 | K | 722232044 | Kohout kulový přímý G 3/4" PN 42 do 185°C vnitřní závit | kus | 2 |  | 0 |  |  | snížená |  | 0 | 0 | 0 | 0 | 0 | 16 | K | 2 |  |  |  | ROZPOCET | 0 | 0 | 0 | 0 | 0 | 2 | 0 | 16 | -618680929
47 | K | 72223204r1 | Kohout kulový přímý G 3/4" PN 42 do 185°C vnitřní závit, s vývodem na hadici | kus | 1 |  | 0 |  |  | snížená |  | 0 | 0 | 0 | 0 | 0 | 16 | K | 2 |  |  |  | ROZPOCET | 0 | 0 | 0 | 0 | 0 | 2 | 0 | 16 | 1425383625
48 | K | 722232063 | Kohout kulový přímý G 1" PN 42 do 185°C vnitřní závit s vypouštěním | kus | 1 |  | 0 |  |  | snížená |  | 0 | 0 | 0 | 0 | 0 | 16 | K | 2 |  |  |  | ROZPOCET | 0 | 0 | 0 | 0 | 0 | 2 | 0 | 16 | -1707256624
49 | K | 722289 04 | Tvarovka ISO 32 - 1'' - přechod PE / vn. závit, tv. litina - dodávka + montáž | soubor | 1 |  | 0 |  |  | snížená |  | 0 | 0 | 0 | 0 | 0 | 16 | K | 2 |  |  |  | ROZPOCET | 0 | 0 | 0 | 0 | 0 | 2 | 0 | 16 | -1332674932
50 | K | 722289 19 | Napojení zásobníkového ohřívače dle předpisu výrobce - zpětná klapka, manometr, pojist. ventil, tlaková nádoba 8l, ... - dodávka + montáž | soubor | 1 |  | 0 |  |  | snížená |  | 0 | 0 | 0 | 0 | 0 | 16 | K | 2 |  |  |  | ROZPOCET | 0 | 0 | 0 | 0 | 0 | 2 | 0 | 16 | -459883607
51 | K | 722289 27 | Cirkulační čerpadlo 230 V, Q=0,5 m3/hod, H = 1,0 m v. sl. - dodávka + montáž | soubor | 1 |  | 0 |  |  | snížená |  | 0 | 0 | 0 | 0 | 0 | 16 | K | 2 |  |  |  | ROZPOCET | 0 | 0 | 0 | 0 | 0 | 2 | 0 | 16 | 436419162
52 | K | 722290234 | Proplach a dezinfekce vodovodního potrubí DN do 80 | m | 81 |  | 0 |  |  | snížená |  | 0 | 0 | 0 | 0 | 0 | 16 | K | 2 |  |  |  | ROZPOCET | 0 | 0 | 0 | 0 | 0 | 2 | 0 | 16 | 375784608
53 | K | 722290246 | Zkouška těsnosti vodovodního potrubí plastového DN do 40 | m | 81 |  | 0 |  |  | snížená |  | 0 | 0 | 0 | 0 | 0 | 16 | K | 2 |  |  |  | ROZPOCET | 0 | 0 | 0 | 0 | 0 | 2 | 0 | 16 | -1496114378
54 | K | 998722101 | Přesun hmot tonážní pro vnitřní vodovod v objektech v do 6 m | t | 0.088 |  | 0 |  |  | snížená |  | 0 | 0 | 0 | 0 | 0 | 16 | K | 2 |  |  |  | ROZPOCET | 0 | 0 | 0 | 0 | 0 | 2 | 0 | 16 | -1529042114
| D | 723 | Zdravotechnika - vnitřní plynovod |  |  |  | 0 |  |  |  |  | 0 |  | 0 |  | 0 | 2 | D | 1 |  |  |  | ROZPOCET | [6 empty] | 0
55 | K | 723 990r | Pomocné stavební práce | kpl | 1 |  | 0 |  |  | snížená |  | 0 | 0 | 0 | 0 | 0 | 16 | K | 2 |  |  |  | ROZPOCET | 0 | 0 | 0 | 0 | 0 | 2 | 0 | 16 | 1661176930
56 | K | 723111204 | Potrubí ocelové závitové černé bezešvé svařované běžné DN 25 | m | 4 |  | 0 |  |  | snížená |  | 0 | 0 | 0 | 0 | 0 | 16 | K | 2 |  |  |  | ROZPOCET | 0 | 0 | 0 | 0 | 0 | 2 | 0 | 16 | 1621698087
57 | K | 723150368 | Chránička D 76x3,2 mm | m | 0.5 |  | 0 |  |  | snížená |  | 0 | 0 | 0 | 0 | 0 | 16 | K | 2 |  |  |  | ROZPOCET | 0 | 0 | 0 | 0 | 0 | 2 | 0 | 16 | -631092894
58 | K | 723190204 | Přípojka plynovodní ocelová závitová černá bezešvá spojovaná na závit běžná DN 25 | soubor | 1 |  | 0 |  |  | snížená |  | 0 | 0 | 0 | 0 | 0 | 16 | K | 2 |  |  |  | ROZPOCET | 0 | 0 | 0 | 0 | 0 | 2 | 0 | 16 | 375978509
59 | K | 723229104 | Montáž armatur plynovodních s jedním závitem G 1" ostatní typ | soubor | 1 |  | 0 |  |  | snížená |  | 0 | 0 | 0 | 0 | 0 | 16 | K | 2 |  |  |  | ROZPOCET | 0 | 0 | 0 | 0 | 0 | 2 | 0 | 16 | -2034943233
60 | M | 72322911 r1 | Zemní přechodka PE/Ocel - standard 32 x 1' SDR 11 | kus | 1 |  | 0 |  |  | snížená |  | 0 | 0 | 0 | 0 | 0 | 32 | M | 2 |  |  |  | ROZPOCET | 0 | 0 | 0 | 0 | 0 | 2 | 0 | 16 | 762042775
61 | K | 723231164 | Kohout kulový přímý G 1" PN 42 do 185°C plnoprůtokový vnitřní závit těžká řada | kus | 1 |  | 0 |  |  | snížená |  | 0 | 0 | 0 | 0 | 0 | 16 | K | 2 |  |  |  | ROZPOCET | 0 | 0 | 0 | 0 | 0 | 2 | 0 | 16 | -1370422236
62 | K | 998723101 | Přesun hmot tonážní pro vnitřní plynovod v objektech v do 6 m | t | 0.022 |  | 0 |  |  | snížená |  | 0 | 0 | 0 | 0 | 0 | 16 | K | 2 |  |  |  | ROZPOCET | 0 | 0 | 0 | 0 | 0 | 2 | 0 | 16 | 1483510913
| D | 725 | Zdravotechnika - zařizovací předměty |  |  |  | 0 |  |  |  |  | 0 |  | 0 |  | 0 | 2 | D | 1 |  |  |  | ROZPOCET | [6 empty] | 0
63 | K | 725112 08 | Klozet keramický závěsný na nosné stěny s hlubokým splachováním odpad vodorovný pro imobilní | kus | 1 |  | 0 |  |  | snížená |  | 0 | 0 | 0 | 0 | 0 | 16 | K | 2 |  |  |  | ROZPOCET | 0 | 0 | 0 | 0 | 0 | 2 | 0 | 16 | -790601170
64 | K | 725112 09R1 | Oddálené splachování - příslušenství k WC pro imobilní, instalační sada vč. tlačítka, pro 2 množství splachování, bílá / lesklý chrom - dodávka + montáž | kus | 1 |  | 0 |  |  | snížená |  | 0 | 0 | 0 | 0 | 0 | 16 | K | 2 |  |  |  | ROZPOCET | 0 | 0 | 0 | 0 | 0 | 2 | 0 | 16 | -1321260428
65 | K | 725112 09R2 | Příslušenství k WC pro imobilní dle vyhlášky 398/2009 Sb. v platném znění - dodávka + montáž | kus | 1 |  | 0 |  |  | snížená |  | 0 | 0 | 0 | 0 | 0 | 16 | K | 2 |  |  |  | ROZPOCET | 0 | 0 | 0 | 0 | 0 | 2 | 0 | 16 | -2145751471
66 | K | 725112022 | Klozet keramický závěsný na nosné stěny odpad vodorovný | soubor | 1 |  | 0 |  |  | snížená |  | 0 | 0 | 0 | 0 | 0 | 16 | K | 2 |  |  |  | ROZPOCET | 0 | 0 | 0 | 0 | 0 | 2 | 0 | 16 | 1918857674
67 | K | 725119131 | Montáž klozetových sedátek standardních | kus | 1 |  | 0 |  |  | snížená |  | 0 | 0 | 0 | 0 | 0 | 16 | K | 2 |  |  |  | ROZPOCET | 0 | 0 | 0 | 0 | 0 | 2 | 0 | 16 | -935626024
68 | M | 55167381 | sedátko klozetové duroplastové bílé s poklopem | kus | 1 |  | 0 |  |  | snížená |  | 0 | 0 | 0 | 0 | 0 | 32 | M | 2 |  |  |  | ROZPOCET | 0 | 0 | 0 | 0 | 0 | 2 | 0 | 16 | -1260408579
69 | K | 725211 08 | Umyvadlo keramické připevněné na stěnu šrouby bílé bez krytu na sifon zdratovní pro imobilní | kus | 1 |  | 0 |  |  | snížená |  | 0 | 0 | 0 | 0 | 0 | 16 | K | 2 |  |  |  | ROZPOCET | 0 | 0 | 0 | 0 | 0 | 2 | 0 | 16 | -1631273042
70 | K | 725211 09 | Příslušenství k umyvadlu pro imobilní dle vyhlášky 398/2009 Sb. v platném znění - dodávka + montáž | kus | 1 |  | 0 |  |  | snížená |  | 0 | 0 | 0 | 0 | 0 | 16 | K | 2 |  |  |  | ROZPOCET | 0 | 0 | 0 | 0 | 0 | 2 | 0 | 16 | 278133659
71 | K | 725211603 | Umyvadlo keramické bílé šířky 600 mm bez krytu na sifon připevněné na stěnu šrouby | soubor | 1 |  | 0 |  |  | snížená |  | 0 | 0 | 0 | 0 | 0 | 16 | K | 2 |  |  |  | ROZPOCET | 0 | 0 | 0 | 0 | 0 | 2 | 0 | 16 | 1796400964
72 | K | 725244324r1 | Zástěna sprchová bezrámová skleněná | soubor | 1 |  | 0 |  |  | snížená |  | 0 | 0 | 0 | 0 | 0 | 16 | K | 2 |  |  |  | ROZPOCET | 0 | 0 | 0 | 0 | 0 | 2 | 0 | 16 | -431492170
73 | K | 72529220r | Nerezové sedátko závěsné sklopné, 450 x 450 mm, nosnost 150 kg | kus | 1 |  | 0 |  |  | snížená |  | 0 | 0 | 0 | 0 | 0 | 16 | K | 2 |  |  |  | ROZPOCET | 0 | 0 | 0 | 0 | 0 | 2 | 0 | 16 | 1145379292
74 | K | 725311121 | Dřez jednoduchý nerezový se zápachovou uzávěrkou s odkapávací plochou | soubor | 1 |  | 0 |  |  | snížená |  | 0 | 0 | 0 | 0 | 0 | 16 | K | 2 |  |  |  | ROZPOCET | 0 | 0 | 0 | 0 | 0 | 2 | 0 | 16 | 278446728
75 | K | 725339111 | Montáž výlevky | soubor | 1 |  | 0 |  |  | snížená |  | 0 | 0 | 0 | 0 | 0 | 16 | K | 2 |  |  |  | ROZPOCET | 0 | 0 | 0 | 0 | 0 | 2 | 0 | 16 | 1241136158
76 | M | 64271103r1 | Plastová výlevka závěsná bílá | kus | 1 |  | 0 |  |  | snížená |  | 0 | 0 | 0 | 0 | 0 | 32 | M | 2 |  |  |  | ROZPOCET | 0 | 0 | 0 | 0 | 0 | 2 | 0 | 16 | 1828539571
77 | K | 725813111 | Ventil rohový bez připojovací trubičky nebo flexi hadičky G 1/2" | soubor | 8 |  | 0 |  |  | snížená |  | 0 | 0 | 0 | 0 | 0 | 16 | K | 2 |  |  |  | ROZPOCET | 0 | 0 | 0 | 0 | 0 | 2 | 0 | 16 | 372597623
78 | K | 725814 01 | Připojovací trubička nebo flexi hadička 3/8'' | soubor | 2 |  | 0 |  |  | snížená |  | 0 | 0 | 0 | 0 | 0 | 16 | K | 2 |  |  |  | ROZPOCET | 0 | 0 | 0 | 0 | 0 | 2 | 0 | 16 | -1707050910
79 | K | 725821312 | Baterie dřezová nástěnná páková s otáčivým kulatým ústím a délkou ramínka 300 mm | soubor | 1 |  | 0 |  |  | snížená |  | 0 | 0 | 0 | 0 | 0 | 16 | K | 2 |  |  |  | ROZPOCET | 0 | 0 | 0 | 0 | 0 | 2 | 0 | 16 | 1041415456
80 | K | 725822613 | Baterie umyvadlová stojánková páková s výpustí | soubor | 1 |  | 0 |  |  | snížená |  | 0 | 0 | 0 | 0 | 0 | 16 | K | 2 |  |  |  | ROZPOCET | 0 | 0 | 0 | 0 | 0 | 2 | 0 | 16 | -318405073
81 | K | 7258227 | Baterie umyvadlové stojánkové pákové s výpustí s prodlouženým ramínkem pro imobilní | soubor | 1 |  | 0 |  |  | snížená |  | 0 | 0 | 0 | 0 | 0 | 16 | K | 2 |  |  |  | ROZPOCET | 0 | 0 | 0 | 0 | 0 | 2 | 0 | 16 | 1676291619
82 | K | 725831324r1 | Baterie vanové nástěnné s flexi hadicí | soubor | 1 |  | 0 |  |  | snížená |  | 0 | 0 | 0 | 0 | 0 | 16 | K | 2 |  |  |  | ROZPOCET | 0 | 0 | 0 | 0 | 0 | 2 | 0 | 16 | 2057303703
83 | K | 725841333 | Baterie sprchová podomítková s přepínačem a pevnou sprchou | soubor | 1 |  | 0 |  |  | snížená |  | 0 | 0 | 0 | 0 | 0 | 16 | K | 2 |  |  |  | ROZPOCET | 0 | 0 | 0 | 0 | 0 | 2 | 0 | 16 | -1778792778
84 | K | 725841334r1 | Sprchová sestava - hlavová sprcha + ruční sprcha | kus | 1 |  | 0 |  |  | snížená |  | 0 | 0 | 0 | 0 | 0 | 16 | K | 2 |  |  |  | ROZPOCET | 0 | 0 | 0 | 0 | 0 | 2 | 0 | 16 | -1422757640
85 | K | 725861102 | Zápachová uzávěrka pro umyvadla DN 40 | kus | 1 |  | 0 |  |  | snížená |  | 0 | 0 | 0 | 0 | 0 | 16 | K | 2 |  |  |  | ROZPOCET | 0 | 0 | 0 | 0 | 0 | 2 | 0 | 16 | 391751647
86 | K | 725861312 | Zápachová uzávěrka pro umyvadlo DN 40 podomítková | kus | 1 |  | 0 |  |  | snížená |  | 0 | 0 | 0 | 0 | 0 | 16 | K | 2 |  |  |  | ROZPOCET | 0 | 0 | 0 | 0 | 0 | 2 | 0 | 16 | -1833368272
87 | K | 725862103 | Zápachová uzávěrka pro dřezy DN 40/50 | kus | 2 |  | 0 |  |  | snížená |  | 0 | 0 | 0 | 0 | 0 | 16 | K | 2 |  |  |  | ROZPOCET | 0 | 0 | 0 | 0 | 0 | 2 | 0 | 16 | 2109435237
88 | K | 998725101 | Přesun hmot tonážní pro zařizovací předměty v objektech v do 6 m | t | 0.208 |  | 0 |  |  | snížená |  | 0 | 0 | 0 | 0 | 0 | 16 | K | 2 |  |  |  | ROZPOCET | 0 | 0 | 0 | 0 | 0 | 2 | 0 | 16 | -1123787669
| D | 726 | Zdravotechnika - předstěnové instalace |  |  |  | 0 |  |  |  |  | 0 |  | 0 |  | 0 | 2 | D | 1 |  |  |  | ROZPOCET | [6 empty] | 0
89 | K | 726131001 | Instalační předstěna pro umyvadlo do v 1120 mm se stojánkovou baterií do lehkých stěn s kovovou kcí | soubor | 1 |  | 0 |  |  | snížená |  | 0 | 0 | 0 | 0 | 0 | 16 | K | 2 |  |  |  | ROZPOCET | 0 | 0 | 0 | 0 | 0 | 2 | 0 | 16 | 1808934854
90 | K | 726131002 | Instalační předstěna pro umyvadlo do v 1120 mm pro tělesně postižené do lehkých stěn s kovovou kcí | soubor | 1 |  | 0 |  |  | snížená |  | 0 | 0 | 0 | 0 | 0 | 16 | K | 2 |  |  |  | ROZPOCET | 0 | 0 | 0 | 0 | 0 | 2 | 0 | 16 | 810968211
91 | K | 726131031 | Instalační předstěna pro podpěry a madla v 1120 mm do lehkých stěn s kovovou kcí | soubor | 2 |  | 0 |  |  | snížená |  | 0 | 0 | 0 | 0 | 0 | 16 | K | 2 |  |  |  | ROZPOCET | 0 | 0 | 0 | 0 | 0 | 2 | 0 | 16 | -427401121
92 | K | 726131041 | Instalační předstěna pro klozet závěsný v 1120 mm s ovládáním zepředu do lehkých stěn s kovovou kcí | soubor | 1 |  | 0 |  |  | snížená |  | 0 | 0 | 0 | 0 | 0 | 16 | K | 2 |  |  |  | ROZPOCET | 0 | 0 | 0 | 0 | 0 | 2 | 0 | 16 | 451374065
93 | K | 726131043 | Instalační předstěna pro klozet závěsný v 1120 mm s ovládáním zepředu pro postižené do stěn s kov kcí | soubor | 1 |  | 0 |  |  | snížená |  | 0 | 0 | 0 | 0 | 0 | 16 | K | 2 |  |  |  | ROZPOCET | 0 | 0 | 0 | 0 | 0 | 2 | 0 | 16 | 1481858998
94 | K | 726191001 | Zvukoizolační souprava pro klozet a bidet | soubor | 2 |  | 0 |  |  | snížená |  | 0 | 0 | 0 | 0 | 0 | 16 | K | 2 |  |  |  | ROZPOCET | 0 | 0 | 0 | 0 | 0 | 2 | 0 | 16 | -1609986985
95 | K | 726191002 | Souprava pro předstěnovou montáž | soubor | 2 |  | 0 |  |  | snížená |  | 0 | 0 | 0 | 0 | 0 | 16 | K | 2 |  |  |  | ROZPOCET | 0 | 0 | 0 | 0 | 0 | 2 | 0 | 16 | 271919725
96 | K | 998726111 | Přesun hmot tonážní pro instalační prefabrikáty v objektech v do 6 m | t | 0.083 |  | 0 |  |  | snížená |  | 0 | 0 | 0 | 0 | 0 | 16 | K | 2 |  |  |  | ROZPOCET | 0 | 0 | 0 | 0 | 0 | 2 | 0 | 16 | 1912773961
| D | 727 | Zdravotechnika - požární ochrana |  |  |  | 0 |  |  |  |  | 0 |  | 0 |  | 0 | 2 | D | 1 |  |  |  | ROZPOCET | [6 empty] | 0
97 | K | 727289 40 | Požární prostup střešmí konstrukcí - potrubí do DN 125 - manžeta, pož. tmel, dodávka + montáž - vč. osazení, vypěnění, zatmelení, apod ... | soubor | 4 |  | 0 |  |  | snížená |  | 0 | 0 | 0 | 0 | 0 | 16 | K | 2 |  |  |  | ROZPOCET | 0 | 0 | 0 | 0 | 0 | 2 | 0 | 16 | 1970704760
| D | M | Práce a dodávky M |  |  |  | 0 |  |  |  |  | 0 |  | 0 |  | 0 | 3 | D | 0 |  |  |  | ROZPOCET | [6 empty] | 0
| D | 23-M | Montáže potrubí |  |  |  | 0 |  |  |  |  | 0 |  | 0 |  | 0 | 3 | D | 1 |  |  |  | ROZPOCET | [6 empty] | 0
98 | K | 230205225 | Montáž trubního dílu PE elektrotvarovky nebo svařovaného na tupo dn 32 mm en 2,0 mm | kus | 1 |  | 0 |  |  | snížená |  | 0 | 0 | 0 | 0 | 0 | 64 | K | 2 |  |  |  | ROZPOCET | 0 | 0 | 0 | 0 | 0 | 2 | 0 | 64 | -87023284
99 | M | 28615969 | elektrospojka SDR11 PE 100 PN16 D 32mm | kus | 1 |  | 0 |  |  | snížená |  | 0 | 0 | 0 | 0 | 0 | 256 | M | 2 |  |  |  | ROZPOCET | 0 | 0 | 0 | 0 | 0 | 2 | 0 | 64 | 550953879

## 004 - SO 04 - PARKOVIŠTĚ
{cc6e6a07-4e4b-41b7-b3ae-de90c8ec1f93}
1
| KRYCÍ LIST SOUPISU PRACÍ | [7 empty] | v --- níže se nacházejí doplnkové a pomocné údaje k sestavám --- v | [8 empty] | False
Stavba:
SOCIÁLNÍ REHABILITACE NOVÉ MĚSTO NAD METUJÍ
Objekt:
01 - SOCIÁLNÍ REHABILITACE NOVÉ MĚSTO NAD METUJÍ
Soupis:
004 - SO 04 - PARKOVIŠTĚ
| KSO: |  |  |  |  | CC-CZ:
| Místo: |  | P.Č. 961, 2340, K.Ú. NOVÉ MĚSTO NAD METUJÍ |  |  | Datum: | 18. 12. 2024
| Zadavatel: |  |  |  |  | IČ:
|  | KRÁLOVÉHRADECKÝ KRAJ |  |  |  | DIČ:
| Uchazeč: |  |  |  |  | IČ: | Vyplň údaj
|  | Vyplň údaj |  |  |  | DIČ: | Vyplň údaj
| Projektant: |  |  |  |  | IČ: | 03637182
|  | ATELIER ARCHITEKTURY A URBANISMU, s.r.o. |  |  |  | DIČ:
| Zpracovatel: |  |  |  |  | IČ: | 60898887
|  | JIŘÍ KOCIÁN |  |  |  | DIČ:
Poznámka:
| Cena bez DPH | [5 empty] | 0
|  |  | Základ daně |  |  | Sazba daně | Výše daně
| DPH | základní | 0 |  |  | 21% | 0
|  | snížená | 0 |  |  | 12% | 0
|  | zákl. přenesená | 0 |  |  | 21% | 0
|  | sníž. přenesená | 0 |  |  | 12% | 0
|  | nulová | 0 |  |  | 0% | 0
| Cena s DPH |  |  | v | CZK |  | 0
| Projektant |  |  | Zpracovatel
| Datum a podpis: |  | Razítko | Datum a podpis: |  |  | Razítko
| Objednavatel |  |  | Uchazeč
| Datum a podpis: |  | Razítko | Datum a podpis: |  |  | Razítko
REKAPITULACE ČLENĚNÍ SOUPISU PRACÍ
Stavba:
SOCIÁLNÍ REHABILITACE NOVÉ MĚSTO NAD METUJÍ
Objekt:
01 - SOCIÁLNÍ REHABILITACE NOVÉ MĚSTO NAD METUJÍ
Soupis:
004 - SO 04 - PARKOVIŠTĚ
Místo: |  |  | P.Č. 961, 2340, K.Ú. NOVÉ MĚSTO NAD METUJÍ |  |  | Datum: | 18. 12. 2024
Zadavatel: |  |  | KRÁLOVÉHRADECKÝ KRAJ |  |  | Projektant: | ATELIER ARCHITEKTURY A URBANISMU, s.r.o.
Uchazeč: |  |  | Vyplň údaj |  |  | Zpracovatel: | JIŘÍ KOCIÁN
Kód dílu - Popis | [6 empty] | Cena celkem [CZK]
Náklady ze soupisu prací | [6 empty] | 0 | [11 empty] | -1
| HSV - Práce a dodávky HSV | [5 empty] | 0
| 1 - Zemní práce | [5 empty] | 0
| 56 - Podkladní vrstvy komunikací, letišť a ploch | [5 empty] | 0
| 59 - Kryty pozemních komunikací, letišť a ploch dlážděné | [5 empty] | 0
| 91 - Doplňující konstrukce a práce pozemních komunikací, letišť a ploch | [5 empty] | 0
| 998 - Přesun hmot | [5 empty] | 0
SOUPIS PRACÍ
Stavba:
SOCIÁLNÍ REHABILITACE NOVÉ MĚSTO NAD METUJÍ
Objekt:
01 - SOCIÁLNÍ REHABILITACE NOVÉ MĚSTO NAD METUJÍ
Soupis:
004 - SO 04 - PARKOVIŠTĚ
Místo: |  |  | P.Č. 961, 2340, K.Ú. NOVÉ MĚSTO NAD METUJÍ |  |  | Datum: | 18. 12. 2024
Zadavatel: |  |  | KRÁLOVÉHRADECKÝ KRAJ |  |  | Projektant: | ATELIER ARCHITEKTURY A URBANISMU, s.r.o.
Uchazeč: |  |  | Vyplň údaj |  |  | Zpracovatel: | JIŘÍ KOCIÁN
PČ | Typ | Kód | Popis | MJ | Množství | J.cena [CZK] | Cena celkem [CZK] | Cenová soustava |  | DPH | J. Nh [h] | Nh celkem [h] | J. hmotnost [t] | Hmotnost celkem [t] | J. suť [t] | Suť Celkem [t]
Náklady soupisu celkem | [6 empty] | 0 |  |  |  |  | 0 |  | 232.9196 |  | 0 |  | D | -1 | [10 empty] | 0
| D | HSV | Práce a dodávky HSV |  |  |  | 0 |  |  |  |  | 0 |  | 232.9196 |  | 0 | 1 | D | 0 |  |  |  | ROZPOCET | [6 empty] | 0
| D | 1 | Zemní práce |  |  |  | 0 |  |  |  |  | 0 |  | 0 |  | 0 | 1 | D | 1 |  |  |  | ROZPOCET | [6 empty] | 0
1 | K | 121151113 | Sejmutí ornice plochy do 500 m2 tl vrstvy do 200 mm strojně | m2 | 389 |  | 0 |  |  | snížená |  | 0 | 0 | 0 | 0 | 0 | 4 | K | 2 |  |  |  | ROZPOCET | 0 | 0 | 0 | 0 | 0 | 2 | 0 | 4 | 455278234
| VV |  | * sejmutí ornice pro SO 04 | [14 empty] | VV | 2 | 1 | True | 0 | ROZPOCET
| VV |  | "první část" 389,0 |  | 389 | [12 empty] | VV | 2 | 2 | True | 1 | ROZPOCET
2 | K | 121151113 | Sejmutí ornice plochy do 500 m2 tl vrstvy do 200 mm strojně | m2 | 271 |  | 0 |  |  | snížená |  | 0 | 0 | 0 | 0 | 0 | 4 | K | 2 |  |  |  | ROZPOCET | 0 | 0 | 0 | 0 | 0 | 2 | 0 | 4 | 805127533
| VV |  | * sejmutí ornice pro SO 04 | [14 empty] | VV | 2 | 1 | True | 0 | ROZPOCET
| VV |  | "druhá část" 271,0 |  | 271 | [12 empty] | VV | 2 | 2 | True | 1 | ROZPOCET
3 | K | 122251103 | Odkopávky a prokopávky nezapažené v hornině třídy těžitelnosti I skupiny 3 objem do 100 m3 strojně | m3 | 94.85 |  | 0 |  |  | snížená |  | 0 | 0 | 0 | 0 | 0 | 4 | K | 2 |  |  |  | ROZPOCET | 0 | 0 | 0 | 0 | 0 | 2 | 0 | 4 | -1592392299
| VV |  | * hloubení odkopávky pro kufr zpevněné plochy | [14 empty] | VV | 2 | 1 | True | 0 | ROZPOCET
| VV |  | "druhá část" 271,0*0,35 |  | 94.85 | [12 empty] | VV | 2 | 2 | True | 1 | ROZPOCET
4 | K | 122251104 | Odkopávky a prokopávky nezapažené v hornině třídy těžitelnosti I skupiny 3 objem do 500 m3 strojně | m3 | 136.15 |  | 0 |  |  | snížená |  | 0 | 0 | 0 | 0 | 0 | 4 | K | 2 |  |  |  | ROZPOCET | 0 | 0 | 0 | 0 | 0 | 2 | 0 | 4 | 1317950790
| VV |  | * hloubení odkopávky pro kufr zpevněné plochy | [14 empty] | VV | 2 | 1 | True | 0 | ROZPOCET
| VV |  | "první část" 389,0*0,35 |  | 136.15 | [12 empty] | VV | 2 | 2 | True | 1 | ROZPOCET
5 | K | 162351103 | Vodorovné přemístění přes 50 do 500 m výkopku/sypaniny z horniny třídy těžitelnosti I skupiny 1 až 3 | m3 | 168.45 |  | 0 |  |  | snížená |  | 0 | 0 | 0 | 0 | 0 | 4 | K | 2 |  |  |  | ROZPOCET | 0 | 0 | 0 | 0 | 0 | 2 | 0 | 4 | -260418617
| VV |  | * první část zpevněné plochy | [14 empty] | VV | 2 | 1 | True | 0 | ROZPOCET
| VV |  | "odvoz ornice na meziskládku" 389,0*0,05 |  | 19.45 | [12 empty] | VV | 2 | 2 | True | 0 | ROZPOCET
| VV |  | "odvoz vytěženého výkopku na meziskládku" 136,15 |  | 136.15 | [12 empty] | VV | 2 | 2 | True | 0 | ROZPOCET
| VV |  | "odvoz výkopku z meziskládky na obsypy" 12,85 |  | 12.85 | [12 empty] | VV | 2 | 2 | True | 0 | ROZPOCET
| VV |  | Součet |  | 168.45 | [12 empty] | VV | 2 | 4 | True | 1 | ROZPOCET
6 | K | 162351103 | Vodorovné přemístění přes 50 do 500 m výkopku/sypaniny z horniny třídy těžitelnosti I skupiny 1 až 3 | m3 | 111.05 |  | 0 |  |  | snížená |  | 0 | 0 | 0 | 0 | 0 | 4 | K | 2 |  |  |  | ROZPOCET | 0 | 0 | 0 | 0 | 0 | 2 | 0 | 4 | 725123889
| VV |  | * druhá část zpevněné plochy | [14 empty] | VV | 2 | 1 | True | 0 | ROZPOCET
| VV |  | "odvoz ornice na meziskládku" 271,0*0,05 |  | 13.55 | [12 empty] | VV | 2 | 2 | True | 0 | ROZPOCET
| VV |  | "odvoz vytěženého výkopku na meziskládku" 94,85 |  | 94.85 | [12 empty] | VV | 2 | 2 | True | 0 | ROZPOCET
| VV |  | "odvoz výkopku z meziskládky na obsypy" 2,65 |  | 2.65 | [12 empty] | VV | 2 | 2 | True | 0 | ROZPOCET
| VV |  | Součet |  | 111.05 | [12 empty] | VV | 2 | 4 | True | 1 | ROZPOCET
7 | K | 167151101 | Nakládání výkopku z hornin třídy těžitelnosti I skupiny 1 až 3 do 100 m3 | m3 | 12.85 |  | 0 |  |  | snížená |  | 0 | 0 | 0 | 0 | 0 | 4 | K | 2 |  |  |  | ROZPOCET | 0 | 0 | 0 | 0 | 0 | 2 | 0 | 4 | -1696378424
| VV |  | * první část | [14 empty] | VV | 2 | 1 | True | 0 | ROZPOCET
| VV |  | "nakládání výkopku pro zásypy na meziskládce" 12,85 |  | 12.85 | [12 empty] | VV | 2 | 2 | True | 1 | ROZPOCET
8 | K | 167151101 | Nakládání výkopku z hornin třídy těžitelnosti I skupiny 1 až 3 do 100 m3 | m3 | 2.65 |  | 0 |  |  | snížená |  | 0 | 0 | 0 | 0 | 0 | 4 | K | 2 |  |  |  | ROZPOCET | 0 | 0 | 0 | 0 | 0 | 2 | 0 | 4 | 179166367
| VV |  | * druhá část | [14 empty] | VV | 2 | 1 | True | 0 | ROZPOCET
| VV |  | "nakládání výkopku pro zásypy na meziskládce" 2,65 |  | 2.65 | [12 empty] | VV | 2 | 2 | True | 1 | ROZPOCET
9 | K | 171152501 | Zhutnění podloží z hornin soudržných nebo nesoudržných pod násypy | m2 | 389 |  | 0 |  |  | snížená |  | 0 | 0 | 0 | 0 | 0 | 4 | K | 2 |  |  |  | ROZPOCET | 0 | 0 | 0 | 0 | 0 | 2 | 0 | 4 | 686077018
| VV |  | "zhutnění pro novou zpevněnou plochu - první část" 389,0 |  | 389 | [12 empty] | VV | 2 | 2 | True | 1 | ROZPOCET
10 | K | 171152501 | Zhutnění podloží z hornin soudržných nebo nesoudržných pod násypy | m2 | 271 |  | 0 |  |  | snížená |  | 0 | 0 | 0 | 0 | 0 | 4 | K | 2 |  |  |  | ROZPOCET | 0 | 0 | 0 | 0 | 0 | 2 | 0 | 4 | -1632852566
| VV |  | "zhutnění pro novou zpevněnou plochu - druhá část" 271,0 |  | 271 | [12 empty] | VV | 2 | 2 | True | 1 | ROZPOCET
11 | K | 174111101 | Zásyp jam, šachet rýh nebo kolem objektů sypaninou se zhutněním ručně | m3 | 12.85 |  | 0 |  |  | snížená |  | 0 | 0 | 0 | 0 | 0 | 4 | K | 2 |  |  |  | ROZPOCET | 0 | 0 | 0 | 0 | 0 | 2 | 0 | 4 | 640167722
| VV |  | "obsypy kolem obrubníků - první část" 12,85 |  | 12.85 | [12 empty] | VV | 2 | 2 | True | 1 | ROZPOCET
12 | K | 174111101 | Zásyp jam, šachet rýh nebo kolem objektů sypaninou se zhutněním ručně | m3 | 2.65 |  | 0 |  |  | snížená |  | 0 | 0 | 0 | 0 | 0 | 4 | K | 2 |  |  |  | ROZPOCET | 0 | 0 | 0 | 0 | 0 | 2 | 0 | 4 | -456035993
| VV |  | "obsypy kolem obrubníků - druhá část" 2,65 |  | 2.65 | [12 empty] | VV | 2 | 2 | True | 1 | ROZPOCET
| D | 56 | Podkladní vrstvy komunikací, letišť a ploch |  |  |  | 0 |  |  |  |  | 0 |  | 0 |  | 0 | 1 | D | 1 |  |  |  | ROZPOCET | [6 empty] | 0
13 | K | 564750011 | Kryt z kameniva hrubého drceného vel. 8-16 mm plochy přes 100 m2 tl 150 mm | m2 | 147 |  | 0 |  |  | snížená |  | 0 | 0 | 0 | 0 | 0 | 4 | K | 2 |  |  |  | ROZPOCET | 0 | 0 | 0 | 0 | 0 | 2 | 0 | 4 | -897071709
| VV |  | "uvedení části zpevněné plochy do původního stavu" 147,0 |  | 147 | [12 empty] | VV | 2 | 2 | True | 1 | ROZPOCET
14 | K | 564771111 | Podklad z kameniva hrubého drceného vel. 0-63 mm plochy přes 100 m2 tl 250 mm | m2 | 389 |  | 0 |  |  | snížená |  | 0 | 0 | 0 | 0 | 0 | 4 | K | 2 |  |  |  | ROZPOCET | 0 | 0 | 0 | 0 | 0 | 2 | 0 | 4 | -186182415
| VV |  | "podkladní vrstva - první část" 389,0 |  | 389 | [12 empty] | VV | 2 | 2 | True | 1 | ROZPOCET
15 | K | 564771111 | Podklad z kameniva hrubého drceného vel. 0-63 mm plochy přes 100 m2 tl 250 mm | m2 | 271 |  | 0 |  |  | snížená |  | 0 | 0 | 0 | 0 | 0 | 4 | K | 2 |  |  |  | ROZPOCET | 0 | 0 | 0 | 0 | 0 | 2 | 0 | 4 | -1722741518
| VV |  | "podkladní vrstva - druhá část" 271,0 |  | 271 | [12 empty] | VV | 2 | 2 | True | 1 | ROZPOCET
| D | 59 | Kryty pozemních komunikací, letišť a ploch dlážděné |  |  |  | 0 |  |  |  |  | 0 |  | 184.4586 |  | 0 | 1 | D | 1 |  |  |  | ROZPOCET | [6 empty] | 0
16 | K | 596811122 | Kladení betonové dlažby komunikací pro pěší do lože z kameniva velikosti do 0,09 m2 pl přes 100 do 300 m2 | m2 | 271 |  | 0 |  |  | snížená |  | 0 | 0.101 | 27.371 | 0 | 0 | 4 | K | 2 |  |  |  | ROZPOCET | 0 | 0 | 0 | 0 | 0 | 2 | 0 | 4 | 1310325256
| VV |  | "druhá část" 271,0 |  | 271 | [12 empty] | VV | 2 | 2 | True | 1 | ROZPOCET
17 | M | 59245020 | dlažba skladebná betonová 200x100mm tl 80mm přírodní | m2 | 276.42 |  | 0 |  |  | snížená |  | 0 | 0.176 | 48.6499 | 0 | 0 | 8 | M | 2 |  |  |  | ROZPOCET | 0 | 0 | 0 | 0 | 0 | 2 | 0 | 4 | 607716526
| VV |  | "druhá část" 271,0*1,02 |  | 276.42 | [12 empty] | VV | 2 | 2 | True | 1 | ROZPOCET
18 | K | 596811123 | Kladení betonové dlažby komunikací pro pěší do lože z kameniva velikosti do 0,09 m2 pl přes 300 m2 | m2 | 389 |  | 0 |  |  | snížená |  | 0 | 0.101 | 39.289 | 0 | 0 | 4 | K | 2 |  |  |  | ROZPOCET | 0 | 0 | 0 | 0 | 0 | 2 | 0 | 4 | 131026358
| VV |  | "první část" 389,0 |  | 389 | [12 empty] | VV | 2 | 2 | True | 1 | ROZPOCET
19 | M | 59245020 | dlažba skladebná betonová 200x100mm tl 80mm přírodní | m2 | 392.89 |  | 0 |  |  | snížená |  | 0 | 0.176 | 69.1486 | 0 | 0 | 8 | M | 2 |  |  |  | ROZPOCET | 0 | 0 | 0 | 0 | 0 | 2 | 0 | 4 | 983666117
| VV |  | "první část" 389,0*1,01 |  | 392.89 | [12 empty] | VV | 2 | 2 | True | 1 | ROZPOCET
| D | 91 | Doplňující konstrukce a práce pozemních komunikací, letišť a ploch |  |  |  | 0 |  |  |  |  | 0 |  | 48.4611 |  | 0 | 1 | D | 1 |  |  |  | ROZPOCET | [6 empty] | 0
20 | K | 916231213 | Osazení chodníkového obrubníku betonového stojatého s boční opěrou do lože z betonu prostého | m | 257 |  | 0 |  |  | snížená |  | 0 | 0.1295 | 33.2815 | 0 | 0 | 4 | K | 2 |  |  |  | ROZPOCET | 0 | 0 | 0 | 0 | 0 | 2 | 0 | 4 | 1984399968
| VV |  | "obruba zpevněné plochy - první část" 257,0 |  | 257 | [12 empty] | VV | 2 | 2 | True | 1 | ROZPOCET
21 | M | 59217062 | obrubník parkový betonový 1000x50x250mm přírodní | m | 262.14 |  | 0 |  |  | snížená |  | 0 | 0.0263 | 6.8943 | 0 | 0 | 8 | M | 2 |  |  |  | ROZPOCET | 0 | 0 | 0 | 0 | 0 | 2 | 0 | 4 | -1494647668
| VV |  | "obruba zpevněné plochy - první část" 257,0*1,02 |  | 262.14 | [12 empty] | VV | 2 | 2 | True | 1 | ROZPOCET
22 | K | 916231213 | Osazení chodníkového obrubníku betonového stojatého s boční opěrou do lože z betonu prostého | m | 53 |  | 0 |  |  | snížená |  | 0 | 0.1295 | 6.8635 | 0 | 0 | 4 | K | 2 |  |  |  | ROZPOCET | 0 | 0 | 0 | 0 | 0 | 2 | 0 | 4 | 1390543328
| VV |  | "obruba zpevněné plochy - druhá část" 53,0 |  | 53 | [12 empty] | VV | 2 | 2 | True | 1 | ROZPOCET
23 | M | 59217062 | obrubník parkový betonový 1000x50x250mm přírodní | m | 54.06 |  | 0 |  |  | snížená |  | 0 | 0.0263 | 1.4218 | 0 | 0 | 8 | M | 2 |  |  |  | ROZPOCET | 0 | 0 | 0 | 0 | 0 | 2 | 0 | 4 | -414397066
| VV |  | "obruba zpevněné plochy - druhá část" 53,0*1,02 |  | 54.06 | [12 empty] | VV | 2 | 2 | True | 1 | ROZPOCET
| D | 998 | Přesun hmot |  |  |  | 0 |  |  |  |  | 0 |  | 0 |  | 0 | 1 | D | 1 |  |  |  | ROZPOCET | [6 empty] | 0
24 | K | 998223011 | Přesun hmot pro pozemní komunikace s krytem dlážděným | t | 232.92 |  | 0 |  |  | snížená |  | 0 | 0 | 0 | 0 | 0 | 4 | K | 2 |  |  |  | ROZPOCET | 0 | 0 | 0 | 0 | 0 | 2 | 0 | 4 | -541241966

## 005 - SO 05 - OSTATNÍ ZPE...
{19dce222-d6d6-42c6-81e3-76f956235251}
1
| KRYCÍ LIST SOUPISU PRACÍ | [7 empty] | v --- níže se nacházejí doplnkové a pomocné údaje k sestavám --- v | [8 empty] | False
Stavba:
SOCIÁLNÍ REHABILITACE NOVÉ MĚSTO NAD METUJÍ
Objekt:
01 - SOCIÁLNÍ REHABILITACE NOVÉ MĚSTO NAD METUJÍ
Soupis:
005 - SO 05 - OSTATNÍ ZPEVNĚNÉ PLOCHY A SADOVÉ ÚPRAVY
| KSO: |  |  |  |  | CC-CZ:
| Místo: |  | P.Č. 961, 2340, K.Ú. NOVÉ MĚSTO NAD METUJÍ |  |  | Datum: | 18. 12. 2024
| Zadavatel: |  |  |  |  | IČ:
|  | KRÁLOVÉHRADECKÝ KRAJ |  |  |  | DIČ:
| Uchazeč: |  |  |  |  | IČ: | Vyplň údaj
|  | Vyplň údaj |  |  |  | DIČ: | Vyplň údaj
| Projektant: |  |  |  |  | IČ: | 03637182
|  | ATELIER ARCHITEKTURY A URBANISMU, s.r.o. |  |  |  | DIČ:
| Zpracovatel: |  |  |  |  | IČ: | 60898887
|  | JIŘÍ KOCIÁN |  |  |  | DIČ:
Poznámka:
| Cena bez DPH | [5 empty] | 0
|  |  | Základ daně |  |  | Sazba daně | Výše daně
| DPH | základní | 0 |  |  | 21% | 0
|  | snížená | 0 |  |  | 12% | 0
|  | zákl. přenesená | 0 |  |  | 21% | 0
|  | sníž. přenesená | 0 |  |  | 12% | 0
|  | nulová | 0 |  |  | 0% | 0
| Cena s DPH |  |  | v | CZK |  | 0
| Projektant |  |  | Zpracovatel
| Datum a podpis: |  | Razítko | Datum a podpis: |  |  | Razítko
| Objednavatel |  |  | Uchazeč
| Datum a podpis: |  | Razítko | Datum a podpis: |  |  | Razítko
REKAPITULACE ČLENĚNÍ SOUPISU PRACÍ
Stavba:
SOCIÁLNÍ REHABILITACE NOVÉ MĚSTO NAD METUJÍ
Objekt:
01 - SOCIÁLNÍ REHABILITACE NOVÉ MĚSTO NAD METUJÍ
Soupis:
005 - SO 05 - OSTATNÍ ZPEVNĚNÉ PLOCHY A SADOVÉ ÚPRAVY
Místo: |  |  | P.Č. 961, 2340, K.Ú. NOVÉ MĚSTO NAD METUJÍ |  |  | Datum: | 18. 12. 2024
Zadavatel: |  |  | KRÁLOVÉHRADECKÝ KRAJ |  |  | Projektant: | ATELIER ARCHITEKTURY A URBANISMU, s.r.o.
Uchazeč: |  |  | Vyplň údaj |  |  | Zpracovatel: | JIŘÍ KOCIÁN
Kód dílu - Popis | [6 empty] | Cena celkem [CZK]
Náklady ze soupisu prací | [6 empty] | 0 | [11 empty] | -1
| HSV - Práce a dodávky HSV | [5 empty] | 0
| 1 - Zemní práce | [5 empty] | 0
| 18 - Zemní práce - sadové úpravy | [5 empty] | 0
| 18-01 - Výsadba stromů | [5 empty] | 0
| 18-02 - Výsadba keřů | [5 empty] | 0
| 18-03 - Výsadba smíšených záhonů | [5 empty] | 0
| 18-04 - Trávník | [5 empty] | 0
| 18-05 - Příprava území | [5 empty] | 0
| 56 - Podkladní vrstvy komunikací, letišť a ploch | [5 empty] | 0
| 57 - Kryty pozemních komunikací letišť a ploch z kameniva nebo živičné | [5 empty] | 0
| 59 - Kryty pozemních komunikací, letišť a ploch dlážděných (předlažby) | [5 empty] | 0
| 91 - Doplňující konstrukce a práce pozemních komunikací, letišť a ploch | [5 empty] | 0
| 998 - Přesun hmot | [5 empty] | 0
SOUPIS PRACÍ
Stavba:
SOCIÁLNÍ REHABILITACE NOVÉ MĚSTO NAD METUJÍ
Objekt:
01 - SOCIÁLNÍ REHABILITACE NOVÉ MĚSTO NAD METUJÍ
Soupis:
005 - SO 05 - OSTATNÍ ZPEVNĚNÉ PLOCHY A SADOVÉ ÚPRAVY
Místo: |  |  | P.Č. 961, 2340, K.Ú. NOVÉ MĚSTO NAD METUJÍ |  |  | Datum: | 18. 12. 2024
Zadavatel: |  |  | KRÁLOVÉHRADECKÝ KRAJ |  |  | Projektant: | ATELIER ARCHITEKTURY A URBANISMU, s.r.o.
Uchazeč: |  |  | Vyplň údaj |  |  | Zpracovatel: | JIŘÍ KOCIÁN
PČ | Typ | Kód | Popis | MJ | Množství | J.cena [CZK] | Cena celkem [CZK] | Cenová soustava |  | DPH | J. Nh [h] | Nh celkem [h] | J. hmotnost [t] | Hmotnost celkem [t] | J. suť [t] | Suť Celkem [t]
Náklady soupisu celkem | [6 empty] | 0 |  |  |  |  | 0 |  | 353.5931 |  | 0 |  | D | -1 | [10 empty] | 0
| D | HSV | Práce a dodávky HSV |  |  |  | 0 |  |  |  |  | 0 |  | 353.5931 |  | 0 | 1 | D | 0 |  |  |  | ROZPOCET | [6 empty] | 0
| D | 1 | Zemní práce |  |  |  | 0 |  |  |  |  | 0 |  | 0 |  | 0 | 1 | D | 1 |  |  |  | ROZPOCET | [6 empty] | 0
1 | K | 112101121 | Odstranění stromů jehličnatých průměru kmene přes 100 do 300 mm | kus | 1 |  | 0 |  |  | snížená |  | 0 | 0 | 0 | 0 | 0 | 4 | K | 2 |  |  |  | ROZPOCET | 0 | 0 | 0 | 0 | 0 | 2 | 0 | 4 | -1027229375
| VV |  | "bříza" 1 |  | 1 | [12 empty] | VV | 2 | 2 | True | 1 | ROZPOCET
2 | K | 112101122 | Odstranění stromů jehličnatých průměru kmene přes 300 do 500 mm | kus | 2 |  | 0 |  |  | snížená |  | 0 | 0 | 0 | 0 | 0 | 4 | K | 2 |  |  |  | ROZPOCET | 0 | 0 | 0 | 0 | 0 | 2 | 0 | 4 | -1958669860
| VV |  | "borovice" 2 |  | 2 | [12 empty] | VV | 2 | 2 | True | 1 | ROZPOCET
3 | K | 112251101 | Odstranění pařezů D přes 100 do 300 mm | kus | 1 |  | 0 |  |  | snížená |  | 0 | 0 | 0 | 0 | 0 | 4 | K | 2 |  |  |  | ROZPOCET | 0 | 0 | 0 | 0 | 0 | 2 | 0 | 4 | 1733825208
| VV |  | "bříza" 1 |  | 1 | [12 empty] | VV | 2 | 2 | True | 1 | ROZPOCET
4 | K | 112251102 | Odstranění pařezů průměru přes 300 do 500 mm | kus | 2 |  | 0 |  |  | snížená |  | 0 | 0 | 0 | 0 | 0 | 4 | K | 2 |  |  |  | ROZPOCET | 0 | 0 | 0 | 0 | 0 | 2 | 0 | 4 | -1134602869
| VV |  | "borovice" 2 |  | 2 | [12 empty] | VV | 2 | 2 | True | 1 | ROZPOCET
5 | K | 121151123 | Sejmutí ornice plochy přes 500 m2 tl vrstvy do 200 mm strojně | m2 | 669 |  | 0 |  |  | snížená |  | 0 | 0 | 0 | 0 | 0 | 4 | K | 2 |  |  |  | ROZPOCET | 0 | 0 | 0 | 0 | 0 | 2 | 0 | 4 | 2062520824
| VV |  | * sejmutí ornice | [14 empty] | VV | 2 | 1 | True | 0 | ROZPOCET
| VV |  | "pro skl. 2 - dle TZ" 309,0+54,0 |  | 363 | [12 empty] | VV | 2 | 2 | True | 0 | ROZPOCET
| VV |  | "pro skl. 3 - dle TZ" 50,0 |  | 50 | [12 empty] | VV | 2 | 2 | True | 0 | ROZPOCET
| VV |  | "pro skl. 4 - dle TZ" 256,0 |  | 256 | [12 empty] | VV | 2 | 2 | True | 0 | ROZPOCET
| VV |  | Součet |  | 669 | [12 empty] | VV | 2 | 4 | True | 1 | ROZPOCET
6 | K | 122251104 | Odkopávky a prokopávky nezapažené v hornině třídy těžitelnosti I skupiny 3 objem do 500 m3 strojně | m3 | 196.13 |  | 0 |  |  | snížená |  | 0 | 0 | 0 | 0 | 0 | 4 | K | 2 |  |  |  | ROZPOCET | 0 | 0 | 0 | 0 | 0 | 2 | 0 | 4 | -472578067
| VV |  | * hloubení odkopávky pro kufr zpevněných ploch | [14 empty] | VV | 2 | 1 | True | 0 | ROZPOCET
| VV |  | "pro skl. 2 - dle TZ" (309,0+54,0)*0,35 |  | 127.05 | [12 empty] | VV | 2 | 2 | True | 0 | ROZPOCET
| VV |  | "pro skl. 3 - dle TZ" 50,0*0,46 |  | 23 | [12 empty] | VV | 2 | 2 | True | 0 | ROZPOCET
| VV |  | "pro skl. 4 - dle TZ" 256,0*0,18 |  | 46.08 | [12 empty] | VV | 2 | 2 | True | 0 | ROZPOCET
| VV |  | Součet |  | 196.13 | [12 empty] | VV | 2 | 4 | True | 1 | ROZPOCET
7 | K | 162201421a | Vodorovné přemístění větví, kmenů a pařezů do 1 km D přes 100 do 300 mm | kus | 1 |  | 0 |  |  | snížená |  | 0 | 0 | 0 | 0 | 0 | 4 | K | 2 |  |  |  | ROZPOCET | 0 | 0 | 0 | 0 | 0 | 2 | 0 | 4 | -2121477661
| VV |  | * přemístění na skládku Města | [14 empty] | VV | 2 | 1 | True | 0 | ROZPOCET
| VV |  | "bříza" 1 |  | 1 | [12 empty] | VV | 2 | 2 | True | 1 | ROZPOCET
8 | K | 162201422a | Vodorovné přemístění větví, kmenů a pařezů do 1 km D přes 300 do 500 mm | kus | 2 |  | 0 |  |  | snížená |  | 0 | 0 | 0 | 0 | 0 | 4 | K | 2 |  |  |  | ROZPOCET | 0 | 0 | 0 | 0 | 0 | 2 | 0 | 4 | 2036593173
| VV |  | * přemístění na skládku Města | [14 empty] | VV | 2 | 1 | True | 0 | ROZPOCET
| VV |  | "borovice" 2 |  | 2 | [12 empty] | VV | 2 | 2 | True | 1 | ROZPOCET
9 | K | 162301971a | Příplatek k vodorovnému přemístění větví, kmenů, pařezů D přes 100 do 300 mm ZKD 1 km | kus | 9 |  | 0 |  |  | snížená |  | 0 | 0 | 0 | 0 | 0 | 4 | K | 2 |  |  |  | ROZPOCET | 0 | 0 | 0 | 0 | 0 | 2 | 0 | 4 | -2142436558
| VV |  | * celková vzdálenost na skládku 10 km - na skládku Města | [14 empty] | VV | 2 | 1 | True | 0 | ROZPOCET
| VV |  | "bříza" 1*(10-1) |  | 9 | [12 empty] | VV | 2 | 2 | True | 1 | ROZPOCET
10 | K | 162301972a | Příplatek k vodorovnému přemístění větví, kmenů, pařezů D přes 300 do 500 mm ZKD 1 km | kus | 18 |  | 0 |  |  | snížená |  | 0 | 0 | 0 | 0 | 0 | 4 | K | 2 |  |  |  | ROZPOCET | 0 | 0 | 0 | 0 | 0 | 2 | 0 | 4 | 647651825
| VV |  | * celková vzdálenost na skládku 10 km - na skládku Města | [14 empty] | VV | 2 | 1 | True | 0 | ROZPOCET
| VV |  | "borovice" 2*(10-1) |  | 18 | [12 empty] | VV | 2 | 2 | True | 1 | ROZPOCET
11 | K | 162351103 | Vodorovné přemístění přes 50 do 500 m výkopku/sypaniny z horniny třídy těžitelnosti I skupiny 1 až 3 | m3 | 1188.9 |  | 0 |  |  | snížená |  | 0 | 0 | 0 | 0 | 0 | 4 | K | 2 |  |  |  | ROZPOCET | 0 | 0 | 0 | 0 | 0 | 2 | 0 | 4 | 934876426
| VV |  | "odvoz ornice na meziskládku" 669,0*0,05 |  | 33.45 | [12 empty] | VV | 2 | 2 | True | 0 | ROZPOCET
| VV |  | "odvoz vytěženého výkopku na meziskládku" 196,13 |  | 196.13 | [12 empty] | VV | 2 | 2 | True | 0 | ROZPOCET
| VV |  | "odvoz výkopku z meziskládky na obsypy" 11,8 |  | 11.8 | [12 empty] | VV | 2 | 2 | True | 0 | ROZPOCET
| VV |  | "odvoz přebytečných výkopků do násypů dle jednotlivých objektů | [14 empty] | VV | 2 | 1 | True | 0 | ROZPOCET
| VV |  | "SO 01" 165,146 |  | 165.146 | [12 empty] | VV | 2 | 2 | True | 0 | ROZPOCET
| VV |  | "SO 02" 156,597 |  | 156.597 | [12 empty] | VV | 2 | 2 | True | 0 | ROZPOCET
| VV |  | "SO 03" 156,597 |  | 156.597 | [12 empty] | VV | 2 | 2 | True | 0 | ROZPOCET
| VV |  | "SO 04" 273,05 |  | 273.05 | [12 empty] | VV | 2 | 2 | True | 0 | ROZPOCET
| VV |  | "SO 05" 196,13 |  | 196.13 | [12 empty] | VV | 2 | 2 | True | 0 | ROZPOCET
| VV |  | Součet |  | 1188.9 | [12 empty] | VV | 2 | 4 | True | 1 | ROZPOCET
12 | K | 167151101 | Nakládání výkopku z hornin třídy těžitelnosti I skupiny 1 až 3 do 100 m3 | m3 | 11.8 |  | 0 |  |  | snížená |  | 0 | 0 | 0 | 0 | 0 | 4 | K | 2 |  |  |  | ROZPOCET | 0 | 0 | 0 | 0 | 0 | 2 | 0 | 4 | -116015283
| VV |  | "nakládání výkopku pro zásypy na meziskládce" 11,8 |  | 11.8 | [12 empty] | VV | 2 | 2 | True | 1 | ROZPOCET
13 | K | 167151111 | Nakládání výkopku z hornin třídy těžitelnosti I skupiny 1 až 3 přes 100 m3 | m3 | 947.52 |  | 0 |  |  | snížená |  | 0 | 0 | 0 | 0 | 0 | 4 | K | 2 |  |  |  | ROZPOCET | 0 | 0 | 0 | 0 | 0 | 2 | 0 | 4 | 492417321
| VV |  | * nakládání přebytečných výkopků na meziskládce dle jednotlivých objektů - odvoz do násypů: | [14 empty] | VV | 2 | 1 | True | 0 | ROZPOCET
| VV |  | "SO 01" 165,146 |  | 165.146 | [12 empty] | VV | 2 | 2 | True | 0 | ROZPOCET
| VV |  | "SO 02" 156,597 |  | 156.597 | [12 empty] | VV | 2 | 2 | True | 0 | ROZPOCET
| VV |  | "SO 03" 156,597 |  | 156.597 | [12 empty] | VV | 2 | 2 | True | 0 | ROZPOCET
| VV |  | "SO 04" 273,05 |  | 273.05 | [12 empty] | VV | 2 | 2 | True | 0 | ROZPOCET
| VV |  | "SO 05" 196,13 |  | 196.13 | [12 empty] | VV | 2 | 2 | True | 0 | ROZPOCET
| VV |  | Součet |  | 947.52 | [12 empty] | VV | 2 | 4 | True | 1 | ROZPOCET
14 | K | 171151103 | Uložení sypaniny z hornin soudržných do násypů zhutněných strojně s rozprostřením sypaniny ve vrstvách a s hrubým vyrovnáním zhutněných | m3 | 947.52 |  | 0 |  |  | snížená |  | 0 | 0 | 0 | 0 | 0 | 4 | K | 2 |  |  |  | ROZPOCET | 0 | 0 | 0 | 0 | 0 | 2 | 0 | 4 | 381275896
| VV |  | * uložení přebytečných výkopků dle jednotlivých objektů do násypů: | [14 empty] | VV | 2 | 1 | True | 0 | ROZPOCET
| VV |  | "SO 01" 165,146 |  | 165.146 | [12 empty] | VV | 2 | 2 | True | 0 | ROZPOCET
| VV |  | "SO 02" 156,597 |  | 156.597 | [12 empty] | VV | 2 | 2 | True | 0 | ROZPOCET
| VV |  | "SO 03" 156,597 |  | 156.597 | [12 empty] | VV | 2 | 2 | True | 0 | ROZPOCET
| VV |  | "SO 04" 273,05 |  | 273.05 | [12 empty] | VV | 2 | 2 | True | 0 | ROZPOCET
| VV |  | "SO 05" 196,13 |  | 196.13 | [12 empty] | VV | 2 | 2 | True | 0 | ROZPOCET
| VV |  | Součet |  | 947.52 | [12 empty] | VV | 2 | 4 | True | 1 | ROZPOCET
15 | K | 171152501 | Zhutnění podloží z hornin soudržných nebo nesoudržných pod násypy | m2 | 684 |  | 0 |  |  | snížená |  | 0 | 0 | 0 | 0 | 0 | 4 | K | 2 |  |  |  | ROZPOCET | 0 | 0 | 0 | 0 | 0 | 2 | 0 | 4 | 763740437
| VV |  | * zhutnění pro nové zpevněné plochy | [14 empty] | VV | 2 | 1 | True | 0 | ROZPOCET
| VV |  | "pro skl. 2 - dle TZ" 309,0+54,0 |  | 363 | [12 empty] | VV | 2 | 2 | True | 0 | ROZPOCET
| VV |  | "pro skl. 3 - dle TZ" 50,0 |  | 50 | [12 empty] | VV | 2 | 2 | True | 0 | ROZPOCET
| VV |  | "pro skl. 4 - dle TZ" 256,0 |  | 256 | [12 empty] | VV | 2 | 2 | True | 0 | ROZPOCET
| VV |  | "pro skl. 5 - dle TZ" 15,0 |  | 15 | [12 empty] | VV | 2 | 2 | True | 0 | ROZPOCET
| VV |  | Součet |  | 684 | [12 empty] | VV | 2 | 4 | True | 1 | ROZPOCET
16 | K | 174111101 | Zásyp jam, šachet rýh nebo kolem objektů sypaninou se zhutněním ručně | m3 | 11.8 |  | 0 |  |  | snížená |  | 0 | 0 | 0 | 0 | 0 | 4 | K | 2 |  |  |  | ROZPOCET | 0 | 0 | 0 | 0 | 0 | 2 | 0 | 4 | -127523765
| VV |  | "obsypy kolem obrubníků" 11,8 |  | 11.8 | [12 empty] | VV | 2 | 2 | True | 1 | ROZPOCET
17 | K | 174251201 | Zásyp jam po pařezech D pařezů přes 100 do 300 mm strojně | kus | 1 |  | 0 |  |  | snížená |  | 0 | 0 | 0 | 0 | 0 | 4 | K | 2 |  |  |  | ROZPOCET | 0 | 0 | 0 | 0 | 0 | 2 | 0 | 4 | -1763539484
| VV |  | "bříza" 1 |  | 1 | [12 empty] | VV | 2 | 2 | True | 1 | ROZPOCET
18 | K | 174251202 | Zásyp jam po pařezech D pařezů přes 300 do 500 mm strojně | kus | 2 |  | 0 |  |  | snížená |  | 0 | 0 | 0 | 0 | 0 | 4 | K | 2 |  |  |  | ROZPOCET | 0 | 0 | 0 | 0 | 0 | 2 | 0 | 4 | 1228889494
| VV |  | "borovice" 2 |  | 2 | [12 empty] | VV | 2 | 2 | True | 1 | ROZPOCET
| D | 18 | Zemní práce - sadové úpravy |  |  |  | 0 |  |  |  |  | 0 |  | 78.4008 |  | 0 | 1 | D | 1 |  |  |  | ROZPOCET | [6 empty] | 0
| D | 18-01 | Výsadba stromů |  |  |  | 0 |  |  |  |  | 0 |  | 0.00078 |  | 0 | 1 | D | 2 |  |  |  | ROZPOCET | [6 empty] | 0
19 | K | 183101113 | Hloubení jamek bez výměny půdy zeminy skupiny 1 až 4 obj přes 0,02 do 0,05 m3 v rovině a svahu do 1:5 | kus | 13 |  | 0 |  |  | snížená |  | 0 | 0 | 0 | 0 | 0 | 4 | K | 3 |  |  |  | ROZPOCET | 0 | 0 | 0 | 0 | 0 | 2 | 0 | 4 | 1692631725
20 | K | 184102114 | Výsadba dřeviny s balem D přes 0,4 do 0,5 m do jamky se zalitím v rovině a svahu do 1:5 | kus | 13 |  | 0 |  |  | snížená |  | 0 | 0 | 0 | 0 | 0 | 4 | K | 3 |  |  |  | ROZPOCET | 0 | 0 | 0 | 0 | 0 | 2 | 0 | 4 | 358547838
21 | K | 184215133 | Ukotvení kmene dřevin v rovině nebo na svahu do 1:5 třemi kůly D do 0,1 m dl přes 2 do 3 m | kus | 13 |  | 0 |  |  | snížená |  | 0 | 6e-05 | 0.00078 | 0 | 0 | 4 | K | 3 |  |  |  | ROZPOCET | 0 | 0 | 0 | 0 | 0 | 2 | 0 | 4 | 1022435392
22 | K | 184215411 | Zhotovení závlahové mísy dřevin D do 0,5 m v rovině nebo na svahu do 1:5 | kus | 13 |  | 0 |  |  | snížená |  | 0 | 0 | 0 | 0 | 0 | 4 | K | 3 |  |  |  | ROZPOCET | 0 | 0 | 0 | 0 | 0 | 2 | 0 | 4 | 1380843293
23 | K | 184852321 | Řez stromu výchovný špičáků a keřových stromů v do 4 m | kus | 4 |  | 0 |  |  | snížená |  | 0 | 0 | 0 | 0 | 0 | 4 | K | 3 |  |  |  | ROZPOCET | 0 | 0 | 0 | 0 | 0 | 2 | 0 | 4 | 160665923
24 | K | 184852322 | Řez stromu výchovný alejových stromů v přes 4 do 6 m | kus | 9 |  | 0 |  |  | snížená |  | 0 | 0 | 0 | 0 | 0 | 4 | K | 3 |  |  |  | ROZPOCET | 0 | 0 | 0 | 0 | 0 | 2 | 0 | 4 | 898162581
25 | K | 18-01-901 | Aplikace půdního kondicionéru určeného ke zvýšení vodní a živné kapacity půd a růstových médií, ke zlepšení jejich struktury, provzdušnění a výkonu, vč. materiálu | t | 0.003 |  | 0 |  |  | snížená |  | 0 | 0 | 0 | 0 | 0 | 4 | K | 3 |  |  |  | ROZPOCET | 0 | 0 | 0 | 0 | 0 | 2 | 0 | 4 | 1714038555
26 | K | 185802114 | Hnojení půdy umělým hnojivem k jednotlivým rostlinám v rovině a svahu do 1:5 | t | 0.001 |  | 0 |  |  | snížená |  | 0 | 0 | 0 | 0 | 0 | 4 | K | 3 |  |  |  | ROZPOCET | 0 | 0 | 0 | 0 | 0 | 2 | 0 | 4 | -1692656765
27 | K | 899922811 | Osazení závlahového vodního vaku ke dřevině | kus | 13 |  | 0 |  |  | snížená |  | 0 | 0 | 0 | 0 | 0 | 4 | K | 3 |  |  |  | ROZPOCET | 0 | 0 | 0 | 0 | 0 | 2 | 0 | 4 | -1036979263
28 | M | 18 SPC 001 | stromy alejové (14-16) | ks | 9 |  | 0 |  |  | snížená |  | 0 | 0 | 0 | 0 | 0 | 8 | M | 3 |  |  |  | ROZPOCET | 0 | 0 | 0 | 0 | 0 | 2 | 0 | 4 | 66050686
29 | M | 18 SPC 002 | stromy vícekmen | ks | 4 |  | 0 |  |  | snížená |  | 0 | 0 | 0 | 0 | 0 | 8 | M | 3 |  |  |  | ROZPOCET | 0 | 0 | 0 | 0 | 0 | 2 | 0 | 4 | 26067193
30 | M | 18 SPC 003 | prolití výsadbové jámy vodou - 40 l/strom | m3 | 0.52 |  | 0 |  |  | snížená |  | 0 | 0 | 0 | 0 | 0 | 8 | M | 3 |  |  |  | ROZPOCET | 0 | 0 | 0 | 0 | 0 | 2 | 0 | 4 | -72389781
31 | M | 18 SPC 004 | zalití při výsadbě - 30 l/strom | m3 | 0.39 |  | 0 |  |  | snížená |  | 0 | 0 | 0 | 0 | 0 | 8 | M | 3 |  |  |  | ROZPOCET | 0 | 0 | 0 | 0 | 0 | 2 | 0 | 4 | -633305601
32 | M | 18 SPC 005 | Kůl (kulatina pr.60 mm, frézovaný s fazetou a špicí, impregnovaný, 2,5m) 3 ks/strom | ks | 39 |  | 0 |  |  | snížená |  | 0 | 0 | 0 | 0 | 0 | 8 | M | 3 |  |  |  | ROZPOCET | 0 | 0 | 0 | 0 | 0 | 2 | 0 | 4 | 1201717483
| VV |  | * Pozn. U vícekmenu bude velikost kůlu přizpůsobena velikosti dřeviny | [14 empty] | VV | 3 | 1 | True | 0 | ROZPOCET
| VV |  | 39,0 |  | 39 | [12 empty] | VV | 3 | 2 | True | 1 | ROZPOCET
33 | M | 18 SPC 006 | Popruh - úvazek dřevin (1 ks= 1,5 m/ strom) | m | 19.5 |  | 0 |  |  | snížená |  | 0 | 0 | 0 | 0 | 0 | 8 | M | 3 |  |  |  | ROZPOCET | 0 | 0 | 0 | 0 | 0 | 2 | 0 | 4 | -162384953
34 | M | 18 SPC 007 | Dřevěné příčky 3 ks/strom | ks | 39 |  | 0 |  |  | snížená |  | 0 | 0 | 0 | 0 | 0 | 8 | M | 3 |  |  |  | ROZPOCET | 0 | 0 | 0 | 0 | 0 | 2 | 0 | 4 | -1153568550
35 | M | 18 SPC 008 | Zavlahový vodní vak - 1 ks/strom | ks | 13 |  | 0 |  |  | snížená |  | 0 | 0 | 0 | 0 | 0 | 8 | M | 3 |  |  |  | ROZPOCET | 0 | 0 | 0 | 0 | 0 | 2 | 0 | 4 | 711793325
36 | M | 18 SPC 009 | štěpka | m3 | 2 |  | 0 |  |  | snížená |  | 0 | 0 | 0 | 0 | 0 | 8 | M | 3 |  |  |  | ROZPOCET | 0 | 0 | 0 | 0 | 0 | 2 | 0 | 4 | -788720358
| D | 18-02 | Výsadba keřů |  |  |  | 0 |  |  |  |  | 0 |  | 0 |  | 0 | 1 | D | 2 |  |  |  | ROZPOCET | [6 empty] | 0
37 | K | 183111112 | Hloubení jamek bez výměny půdy zeminy skupiny 1 až 4 obj přes 0,002 do 0,005 m3 v rovině a svahu do 1:5 | kus | 50 |  | 0 |  |  | snížená |  | 0 | 0 | 0 | 0 | 0 | 4 | K | 3 |  |  |  | ROZPOCET | 0 | 0 | 0 | 0 | 0 | 2 | 0 | 4 | 1048545924
38 | K | 184102112 | Výsadba dřeviny s balem D přes 0,2 do 0,3 m do jamky se zalitím v rovině a svahu do 1:5 | kus | 50 |  | 0 |  |  | snížená |  | 0 | 0 | 0 | 0 | 0 | 4 | K | 3 |  |  |  | ROZPOCET | 0 | 0 | 0 | 0 | 0 | 2 | 0 | 4 | 1249618732
39 | K | 184851412 | Zpětný řez netrnitých keřů po výsadbě v přes 0,5 do 1 m | kus | 40 |  | 0 |  |  | snížená |  | 0 | 0 | 0 | 0 | 0 | 4 | K | 3 |  |  |  | ROZPOCET | 0 | 0 | 0 | 0 | 0 | 2 | 0 | 4 | 925698150
40 | K | 184851422 | Zpětný řez trnitých keřů po výsadbě v přes 0,5 do 1 m | kus | 10 |  | 0 |  |  | snížená |  | 0 | 0 | 0 | 0 | 0 | 4 | K | 3 |  |  |  | ROZPOCET | 0 | 0 | 0 | 0 | 0 | 2 | 0 | 4 | 1713124133
41 | K | 18-02-901 | Aplikace půdního kondicionéru určeného ke zvýšení vodní a živné kapacity půd a růstových médií, ke zlepšení jejich struktury, provzdušnění a výkonu, vč. materiálu | t | 0.002 |  | 0 |  |  | snížená |  | 0 | 0 | 0 | 0 | 0 | 4 | K | 3 |  |  |  | ROZPOCET | 0 | 0 | 0 | 0 | 0 | 2 | 0 | 4 | -2039290509
42 | K | 185802114 | Hnojení půdy umělým hnojivem k jednotlivým rostlinám v rovině a svahu do 1:5 | t | 0.001 |  | 0 |  |  | snížená |  | 0 | 0 | 0 | 0 | 0 | 4 | K | 3 |  |  |  | ROZPOCET | 0 | 0 | 0 | 0 | 0 | 2 | 0 | 4 | -2104549825
43 | K | 184215411 | Zhotovení závlahové mísy dřevin D do 0,5 m v rovině nebo na svahu do 1:5 | kus | 50 |  | 0 |  |  | snížená |  | 0 | 0 | 0 | 0 | 0 | 4 | K | 3 |  |  |  | ROZPOCET | 0 | 0 | 0 | 0 | 0 | 2 | 0 | 4 | 1998031150
44 | K | 998231411 | Ruční přesun hmot pro sadovnické a krajinářské úpravy do 100 m | t | 0.6 |  | 0 |  |  | snížená |  | 0 | 0 | 0 | 0 | 0 | 4 | K | 3 |  |  |  | ROZPOCET | 0 | 0 | 0 | 0 | 0 | 2 | 0 | 4 | -644221155
45 | M | 18 SPC 101 | keře 60-80 | ks | 10 |  | 0 |  |  | snížená |  | 0 | 0 | 0 | 0 | 0 | 8 | M | 3 |  |  |  | ROZPOCET | 0 | 0 | 0 | 0 | 0 | 2 | 0 | 4 | 161173967
46 | M | 18 SPC 102 | keře 40-60 | ks | 40 |  | 0 |  |  | snížená |  | 0 | 0 | 0 | 0 | 0 | 8 | M | 3 |  |  |  | ROZPOCET | 0 | 0 | 0 | 0 | 0 | 2 | 0 | 4 | 17075840
47 | M | 18 SPC 103 | prolití výsadbové jámy vodou objemu - 2 l/ks keř | m3 | 0.1 |  | 0 |  |  | snížená |  | 0 | 0 | 0 | 0 | 0 | 8 | M | 3 |  |  |  | ROZPOCET | 0 | 0 | 0 | 0 | 0 | 2 | 0 | 4 | 2039353875
48 | M | 18 SPC 104 | zálivka po výsadbě - 3 l/ks keř | m3 | 0.15 |  | 0 |  |  | snížená |  | 0 | 0 | 0 | 0 | 0 | 8 | M | 3 |  |  |  | ROZPOCET | 0 | 0 | 0 | 0 | 0 | 2 | 0 | 4 | -64253062
49 | M | 18 SPC 105 | minerální hnojivo typu Cererit, NPK, Silvami apod. - 20 g/ keř | kg | 1 |  | 0 |  |  | snížená |  | 0 | 0 | 0 | 0 | 0 | 8 | M | 3 |  |  |  | ROZPOCET | 0 | 0 | 0 | 0 | 0 | 2 | 0 | 4 | 2112094478
50 | M | 18 SPC 106 | štěpka | m3 | 4 |  | 0 |  |  | snížená |  | 0 | 0 | 0 | 0 | 0 | 8 | M | 3 |  |  |  | ROZPOCET | 0 | 0 | 0 | 0 | 0 | 2 | 0 | 4 | 1722736807
| D | 18-03 | Výsadba smíšených záhonů |  |  |  | 0 |  |  |  |  | 0 |  | 0 |  | 0 | 1 | D | 2 |  |  |  | ROZPOCET | [6 empty] | 0
51 | K | 184813511 | Chemické odplevelení před založením kultury postřikem na široko v rovině a svahu do 1:5 ručně | m2 | 187 |  | 0 |  |  | snížená |  | 0 | 0 | 0 | 0 | 0 | 4 | K | 3 |  |  |  | ROZPOCET | 0 | 0 | 0 | 0 | 0 | 2 | 0 | 4 | -521918886
52 | K | 183111111a | Hloubení jamek bez výměny půdy zeminy skupiny 1 až 4 obj do 0,002 m3 v rovině a svahu do 1:5 | m2 | 187 |  | 0 |  |  | snížená |  | 0 | 0 | 0 | 0 | 0 | 4 | K | 3 |  |  |  | ROZPOCET | 0 | 0 | 0 | 0 | 0 | 2 | 0 | 4 | -420819176
53 | K | 183211322a | Výsadba květin krytokořenných průměru kontejneru přes 80 do 120 mm | m2 | 118 |  | 0 |  |  | snížená |  | 0 | 0 | 0 | 0 | 0 | 4 | K | 3 |  |  |  | ROZPOCET | 0 | 0 | 0 | 0 | 0 | 2 | 0 | 4 | -1431119163
54 | K | 183211313a | Výsadba cibulí nebo hlíz | m2 | 69 |  | 0 |  |  | snížená |  | 0 | 0 | 0 | 0 | 0 | 4 | K | 3 |  |  |  | ROZPOCET | 0 | 0 | 0 | 0 | 0 | 2 | 0 | 4 | 2089462155
55 | K | 184911161 | Mulčování záhonů kačírkem tl vrstvy přes 0,05 do 0,1 m v rovině a svahu do 1:5 | m2 | 60 |  | 0 |  |  | snížená |  | 0 | 0 | 0 | 0 | 0 | 4 | K | 3 |  |  |  | ROZPOCET | 0 | 0 | 0 | 0 | 0 | 2 | 0 | 4 | 310022118
56 | K | 184911421 | Mulčování rostlin kůrou tl do 0,1 m v rovině a svahu do 1:5 | m2 | 127 |  | 0 |  |  | snížená |  | 0 | 0 | 0 | 0 | 0 | 4 | K | 3 |  |  |  | ROZPOCET | 0 | 0 | 0 | 0 | 0 | 2 | 0 | 4 | 816777961
57 | K | 185802113 | Hnojení půdy umělým hnojivem na široko v rovině a svahu do 1:5 | t | 0.004 |  | 0 |  |  | snížená |  | 0 | 0 | 0 | 0 | 0 | 4 | K | 3 |  |  |  | ROZPOCET | 0 | 0 | 0 | 0 | 0 | 2 | 0 | 4 | -438631
58 | K | 185804312 | Zalití rostlin vodou plocha přes 20 m2 | m3 | 6 |  | 0 |  |  | snížená |  | 0 | 0 | 0 | 0 | 0 | 4 | K | 3 |  |  |  | ROZPOCET | 0 | 0 | 0 | 0 | 0 | 2 | 0 | 4 | 1195754081
59 | K | 998231411 | Ruční přesun hmot pro sadovnické a krajinářské úpravy do 100 m | t | 15 |  | 0 |  |  | snížená |  | 0 | 0 | 0 | 0 | 0 | 4 | K | 3 |  |  |  | ROZPOCET | 0 | 0 | 0 | 0 | 0 | 2 | 0 | 4 | -104596431
60 | M | 18 SPC 201 | trvalky | m2 | 118 |  | 0 |  |  | snížená |  | 0 | 0 | 0 | 0 | 0 | 8 | M | 3 |  |  |  | ROZPOCET | 0 | 0 | 0 | 0 | 0 | 2 | 0 | 4 | -105494177
61 | M | 18 SPC 202 | cibuloviny | m2 | 69 |  | 0 |  |  | snížená |  | 0 | 0 | 0 | 0 | 0 | 8 | M | 3 |  |  |  | ROZPOCET | 0 | 0 | 0 | 0 | 0 | 2 | 0 | 4 | 787327957
62 | M | 18 SPC 203 | Minerální hnojivo typu Cererit, NPK, Silvami apod. - cca 0,02 kg/m2 | kg | 3.5 |  | 0 |  |  | snížená |  | 0 | 0 | 0 | 0 | 0 | 8 | M | 3 |  |  |  | ROZPOCET | 0 | 0 | 0 | 0 | 0 | 2 | 0 | 4 | -901724122
63 | M | 18 SPC 204 | štěrk světlé barvy fr. 8-16 | t | 6 |  | 0 |  |  | snížená |  | 0 | 0 | 0 | 0 | 0 | 8 | M | 3 |  |  |  | ROZPOCET | 0 | 0 | 0 | 0 | 0 | 2 | 0 | 4 | 1718364952
64 | M | 18 SPC 205 | štěpka | m3 | 10 |  | 0 |  |  | snížená |  | 0 | 0 | 0 | 0 | 0 | 8 | M | 3 |  |  |  | ROZPOCET | 0 | 0 | 0 | 0 | 0 | 2 | 0 | 4 | -1730115081
| D | 18-04 | Trávník |  |  |  | 0 |  |  |  |  | 0 |  | 0 |  | 0 | 1 | D | 2 |  |  |  | ROZPOCET | [6 empty] | 0
65 | K | 184813511 | Chemické odplevelení před založením kultury postřikem na široko v rovině a svahu do 1:5 ručně | m2 | 1430 |  | 0 |  |  | snížená |  | 0 | 0 | 0 | 0 | 0 | 4 | K | 3 |  |  |  | ROZPOCET | 0 | 0 | 0 | 0 | 0 | 2 | 0 | 4 | -972248767
66 | K | 183403114 | Obdělání půdy kultivátorováním v rovině a svahu do 1:5 - 2x aplikace | m2 | 2860 |  | 0 |  |  | snížená |  | 0 | 0 | 0 | 0 | 0 | 4 | K | 3 |  |  |  | ROZPOCET | 0 | 0 | 0 | 0 | 0 | 2 | 0 | 4 | 1347836246
67 | K | 181351115 | Rozprostření ornice tl vrstvy přes 250 do 300 mm pl přes 500 m2 v rovině nebo ve svahu do 1:5 strojně | m2 | 1430 |  | 0 |  |  | snížená |  | 0 | 0 | 0 | 0 | 0 | 4 | K | 3 |  |  |  | ROZPOCET | 0 | 0 | 0 | 0 | 0 | 2 | 0 | 4 | -451283707
68 | K | 183403153 | Obdělání půdy hrabáním v rovině a svahu do 1:5 | m2 | 1430 |  | 0 |  |  | snížená |  | 0 | 0 | 0 | 0 | 0 | 4 | K | 3 |  |  |  | ROZPOCET | 0 | 0 | 0 | 0 | 0 | 2 | 0 | 4 | -1861277199
69 | K | 185802113 | Hnojení půdy umělým hnojivem na široko v rovině a svahu do 1:5 | t | 0.043 |  | 0 |  |  | snížená |  | 0 | 0 | 0 | 0 | 0 | 4 | K | 3 |  |  |  | ROZPOCET | 0 | 0 | 0 | 0 | 0 | 2 | 0 | 4 | -1280587132
70 | K | 181411131 | Založení parkového trávníku výsevem pl do 1000 m2 v rovině a ve svahu do 1:5 | m2 | 1430 |  | 0 |  |  | snížená |  | 0 | 0 | 0 | 0 | 0 | 4 | K | 3 |  |  |  | ROZPOCET | 0 | 0 | 0 | 0 | 0 | 2 | 0 | 4 | 1638418496
71 | K | 183403161 | Obdělání půdy válením v rovině a svahu do 1:5 | m2 | 1430 |  | 0 |  |  | snížená |  | 0 | 0 | 0 | 0 | 0 | 4 | K | 3 |  |  |  | ROZPOCET | 0 | 0 | 0 | 0 | 0 | 2 | 0 | 4 | 225872393
72 | M | 18-SPC 301 | krajinný trávník 25 - 30 g/m2 | kg | 42.9 |  | 0 |  |  | snížená |  | 0 | 0 | 0 | 0 | 0 | 8 | M | 3 |  |  |  | ROZPOCET | 0 | 0 | 0 | 0 | 0 | 2 | 0 | 4 | 1967354492
73 | M | 18-SPC 302 | hlína - 1,9t/m3 | kg | 271.7 |  | 0 |  |  | snížená |  | 0 | 0 | 0 | 0 | 0 | 8 | M | 3 |  |  |  | ROZPOCET | 0 | 0 | 0 | 0 | 0 | 2 | 0 | 4 | -1508626631
| D | 18-05 | Příprava území |  |  |  | 0 |  |  |  |  | 0 |  | 78.4 |  | 0 | 1 | D | 2 |  |  |  | ROZPOCET | [6 empty] | 0
74 | K | 18-100001 | Rozprostření kompostu | m2 | 187 |  | 0 |  |  | snížená |  | 0 | 0 | 0 | 0 | 0 | 4 | K | 3 |  |  |  | ROZPOCET | 0 | 0 | 0 | 0 | 0 | 2 | 0 | 4 | 818529372
75 | K | 18-100002 | Hnojivo | t | 0.019 |  | 0 |  |  | snížená |  | 0 | 0 | 0 | 0 | 0 | 4 | K | 3 |  |  |  | ROZPOCET | 0 | 0 | 0 | 0 | 0 | 2 | 0 | 4 | -1743809972
76 | M | 10364101 | zemina pro terénní úpravy - hlína | t | 18.7 |  | 0 |  |  | snížená |  | 0 | 1 | 18.7 | 0 | 0 | 8 | M | 3 |  |  |  | ROZPOCET | 0 | 0 | 0 | 0 | 0 | 2 | 0 | 4 | 999703703
77 | M | 10364101a | zemina pro terénní úpravy - kompost | t | 18.7 |  | 0 |  |  | snížená |  | 0 | 1 | 18.7 | 0 | 0 | 8 | M | 3 |  |  |  | ROZPOCET | 0 | 0 | 0 | 0 | 0 | 2 | 0 | 4 | -1297134985
78 | M | 10318-SPC 401 | chemikálie k odplevelení 40 - 60 ml na 2 l | l | 41 |  | 0 |  |  | snížená |  | 0 | 1 | 41 | 0 | 0 | 8 | M | 3 |  |  |  | ROZPOCET | 0 | 0 | 0 | 0 | 0 | 2 | 0 | 4 | 1515376069
| D | 56 | Podkladní vrstvy komunikací, letišť a ploch |  |  |  | 0 |  |  |  |  | 0 |  | 0 |  | 0 | 1 | D | 1 |  |  |  | ROZPOCET | [6 empty] | 0
79 | K | 564201111a | Podklad nebo podsyp z písku plochy přes 100 m2 tl 30 mm | m2 | 363 |  | 0 |  |  | snížená |  | 0 | 0 | 0 | 0 | 0 | 4 | K | 2 |  |  |  | ROZPOCET | 0 | 0 | 0 | 0 | 0 | 2 | 0 | 4 | -1794156221
| VV |  | "skl. 2 - dle TZ" 309,0+54,0 |  | 363 | [12 empty] | VV | 2 | 2 | True | 1 | ROZPOCET
80 | K | 564231011 | Podklad nebo podsyp ze štěrkopísku ŠP plochy do 100 m2 tl 100 mm | m2 | 50 |  | 0 |  |  | snížená |  | 0 | 0 | 0 | 0 | 0 | 4 | K | 2 |  |  |  | ROZPOCET | 0 | 0 | 0 | 0 | 0 | 2 | 0 | 4 | -1239561982
| VV |  | "skl. 3 - dle TZ" 50,0 |  | 50 | [12 empty] | VV | 2 | 2 | True | 1 | ROZPOCET
81 | K | 564710001 | Podklad z kameniva hrubého drceného vel. 8-16 mm plochy do 100 m2 tl 50 mm | m2 | 50 |  | 0 |  |  | snížená |  | 0 | 0 | 0 | 0 | 0 | 4 | K | 2 |  |  |  | ROZPOCET | 0 | 0 | 0 | 0 | 0 | 2 | 0 | 4 | -218589253
| VV |  | "skl. 3 - dle TZ" 50,0 |  | 50 | [12 empty] | VV | 2 | 2 | True | 1 | ROZPOCET
82 | K | 564710011 | Podklad z kameniva hrubého drceného vel. 8-16 mm plochy přes 100 m2 tl 50 mm | m2 | 256 |  | 0 |  |  | snížená |  | 0 | 0 | 0 | 0 | 0 | 4 | K | 2 |  |  |  | ROZPOCET | 0 | 0 | 0 | 0 | 0 | 2 | 0 | 4 | 806342479
| VV |  | "skl. 4 - dle TZ" 256,0 |  | 256 | [12 empty] | VV | 2 | 2 | True | 1 | ROZPOCET
83 | K | 564731111 | Podklad z kameniva hrubého drceného vel. 0-63 mm plochy přes 100 m2 tl 100 mm | m2 | 256 |  | 0 |  |  | snížená |  | 0 | 0 | 0 | 0 | 0 | 4 | K | 2 |  |  |  | ROZPOCET | 0 | 0 | 0 | 0 | 0 | 2 | 0 | 4 | -61772032
| VV |  | "skl. 4 - dle TZ" 256,0 |  | 256 | [12 empty] | VV | 2 | 2 | True | 1 | ROZPOCET
84 | K | 564771101 | Podklad z kameniva hrubého drceného vel. 0-63 mm plochy do 100 m2 tl 250 mm | m2 | 50 |  | 0 |  |  | snížená |  | 0 | 0 | 0 | 0 | 0 | 4 | K | 2 |  |  |  | ROZPOCET | 0 | 0 | 0 | 0 | 0 | 2 | 0 | 4 | 2125495489
| VV |  | "skl. 3 - dle TZ" 50,0 |  | 50 | [12 empty] | VV | 2 | 2 | True | 1 | ROZPOCET
85 | K | 564750101 | Podklad z kameniva hrubého drceného vel. 16-32 mm plochy do 100 m2 tl 150 mm | m2 | 15 |  | 0 |  |  | snížená |  | 0 | 0 | 0 | 0 | 0 | 4 | K | 2 |  |  |  | ROZPOCET | 0 | 0 | 0 | 0 | 0 | 2 | 0 | 4 | 1044445398
| VV |  | "skl. 5 - dle TZ" 15,0 |  | 15 | [12 empty] | VV | 2 | 2 | True | 1 | ROZPOCET
86 | K | 564761111 | Podklad z kameniva hrubého drceného vel. 0-63 mm plochy přes 100 m2 tl 200 mm | m2 | 363 |  | 0 |  |  | snížená |  | 0 | 0 | 0 | 0 | 0 | 4 | K | 2 |  |  |  | ROZPOCET | 0 | 0 | 0 | 0 | 0 | 2 | 0 | 4 | 1399588927
| VV |  | "skl. 2 - dle TZ" 309,0+54,0 |  | 363 | [12 empty] | VV | 2 | 2 | True | 1 | ROZPOCET
| D | 57 | Kryty pozemních komunikací letišť a ploch z kameniva nebo živičné |  |  |  | 0 |  |  |  |  | 0 |  | 6.12 |  | 0 | 1 | D | 1 |  |  |  | ROZPOCET | [6 empty] | 0
87 | K | 571908111a | Kryt vymývaným dekoračním kamenivem (kačírkem) tl 50 mm | m2 | 15 |  | 0 |  |  | snížená |  | 0 | 0.408 | 6.12 | 0 | 0 | 4 | K | 2 |  |  |  | ROZPOCET | 0 | 0 | 0 | 0 | 0 | 2 | 0 | 4 | 1154211602
| VV |  | "skl. 5 - dle TZ" 15,0 |  | 15 | [12 empty] | VV | 2 | 2 | True | 1 | ROZPOCET
| D | 59 | Kryty pozemních komunikací, letišť a ploch dlážděných (předlažby) |  |  |  | 0 |  |  |  |  | 0 |  | 221.0527 |  | 0 | 1 | D | 1 |  |  |  | ROZPOCET | [6 empty] | 0
88 | K | 591211111a | Kladení dlažby ze žulových odseků do lože z kameniva těženého tl 100 mm | m2 | 363 |  | 0 |  |  | snížená |  | 0 | 0.1837 | 66.6831 | 0 | 0 | 4 | K | 2 |  |  |  | ROZPOCET | 0 | 0 | 0 | 0 | 0 | 2 | 0 | 4 | -2001723104
| VV |  | "skl. 2 - dle TZ" 309,0+54,0 |  | 363 | [12 empty] | VV | 2 | 2 | True | 1 | ROZPOCET
89 | M | 58381007a | žulové odseky ze štípaných drobných kostek | m2 | 370.26 |  | 0 |  |  | snížená |  | 0 | 0.222 | 82.1977 | 0 | 0 | 8 | M | 2 |  |  |  | ROZPOCET | 0 | 0 | 0 | 0 | 0 | 2 | 0 | 4 | 1916160093
| VV |  | "žulové odseky" (309,0+54,0)*1,02 |  | 370.26 | [12 empty] | VV | 2 | 2 | True | 1 | ROZPOCET
90 | K | 596811221 | Kladení betonové dlažby komunikací pro pěší do lože z kameniva velikosti přes 0,09 do 0,25 m2 pl přes 50 do 100 m2 | m2 | 50 |  | 0 |  |  | snížená |  | 0 | 0.101 | 5.05 | 0 | 0 | 4 | K | 2 |  |  |  | ROZPOCET | 0 | 0 | 0 | 0 | 0 | 2 | 0 | 4 | -1413717678
| VV |  | "skl. 3 - dle TZ" 50,0 |  | 50 | [12 empty] | VV | 2 | 2 | True | 1 | ROZPOCET
91 | M | 59245620a | dlažba betonová 600x600x80mm přírodní | m2 | 51.5 |  | 0 |  |  | snížená |  | 0 | 0.132 | 6.798 | 0 | 0 | 8 | M | 2 |  |  |  | ROZPOCET | 0 | 0 | 0 | 0 | 0 | 2 | 0 | 4 | 150475890
| VV |  | "skl. 3 - dle TZ" 50,0*1,03 |  | 51.5 | [12 empty] | VV | 2 | 2 | True | 1 | ROZPOCET
92 | K | 596811222 | Kladení betonové dlažby komunikací pro pěší do lože z kameniva velikosti přes 0,09 do 0,25 m2 pl přes 100 do 300 m2 | m2 | 256 |  | 0 |  |  | snížená |  | 0 | 0.101 | 25.856 | 0 | 0 | 4 | K | 2 |  |  |  | ROZPOCET | 0 | 0 | 0 | 0 | 0 | 2 | 0 | 4 | 931463933
| VV |  | "skl. 4 - dle TZ" 256,0 |  | 256 | [12 empty] | VV | 2 | 2 | True | 1 | ROZPOCET
93 | M | 59245620b | dlažba betonová 600x600x50mm přírodní | m2 | 261.12 |  | 0 |  |  | snížená |  | 0 | 0.132 | 34.4678 | 0 | 0 | 8 | M | 2 |  |  |  | ROZPOCET | 0 | 0 | 0 | 0 | 0 | 2 | 0 | 4 | -1532987344
| VV |  | "skl. 4 - dle TZ" 256,0*1,02 |  | 261.12 | [12 empty] | VV | 2 | 2 | True | 1 | ROZPOCET
94 | K | 59-90001 | Chodník z odřezků z betonové dlažby včetně podkladního lože | m2 | 2.25 |  | 0 |  |  | snížená |  | 0 | 0 | 0 | 0 | 0 | 4 | K | 2 |  |  |  | ROZPOCET | 0 | 0 | 0 | 0 | 0 | 2 | 0 | 4 | -743799309
| D | 91 | Doplňující konstrukce a práce pozemních komunikací, letišť a ploch |  |  |  | 0 |  |  |  |  | 0 |  | 48.0197 |  | 0 | 1 | D | 1 |  |  |  | ROZPOCET | [6 empty] | 0
95 | K | 916111123 | Osazení obruby z drobných kostek s boční opěrou do lože z betonu prostého | m | 167 |  | 0 |  |  | snížená |  | 0 | 0.08978 | 14.9933 | 0 | 0 | 4 | K | 2 |  |  |  | ROZPOCET | 0 | 0 | 0 | 0 | 0 | 2 | 0 | 4 | 1187894848
| VV |  | "obruba zpevněné plochy" 167,0 |  | 167 | [12 empty] | VV | 2 | 2 | True | 1 | ROZPOCET
96 | M | 58381007 | kostka štípaná dlažební žula drobná 8/10 | m2 | 17.034 |  | 0 |  |  | snížená |  | 0 | 0.222 | 3.7815 | 0 | 0 | 8 | M | 2 |  |  |  | ROZPOCET | 0 | 0 | 0 | 0 | 0 | 2 | 0 | 4 | 493903680
| VV |  | "obruba zpevněné plochy" 167,0*0,10*1,02 |  | 17.034 | [12 empty] | VV | 2 | 2 | True | 1 | ROZPOCET
97 | K | 916231213 | Osazení chodníkového obrubníku betonového stojatého s boční opěrou do lože z betonu prostého | m | 186 |  | 0 |  |  | snížená |  | 0 | 0.1295 | 24.087 | 0 | 0 | 4 | K | 2 |  |  |  | ROZPOCET | 0 | 0 | 0 | 0 | 0 | 2 | 0 | 4 | -1163014588
| VV |  | "obruba zpevněné plochy" 186,0 |  | 186 | [12 empty] | VV | 2 | 2 | True | 1 | ROZPOCET
98 | M | 59217062 | obrubník parkový betonový 1000x50x250mm přírodní | m | 189.72 |  | 0 |  |  | snížená |  | 0 | 0.0263 | 4.9896 | 0 | 0 | 8 | M | 2 |  |  |  | ROZPOCET | 0 | 0 | 0 | 0 | 0 | 2 | 0 | 4 | -1967144415
| VV |  | "obruba zpevněné plochy" 186,0*1,02 |  | 189.72 | [12 empty] | VV | 2 | 2 | True | 1 | ROZPOCET
99 | K | 916131213a | D+M, osazení obrubníku z ocelové pásoviny pozinkované tl. 5 mm, š. 80 mm -kotvena roxory dl. 400 mm po vzdálenosti 400-500 mm dle tvaru | m | 69 |  | 0 |  |  | snížená |  | 0 | 0.00236 | 0.16284 | 0 | 0 | 4 | K | 2 |  |  |  | ROZPOCET | 0 | 0 | 0 | 0 | 0 | 2 | 0 | 4 | 390556588
| VV |  | "zakončení zpevněné plochy" 69,0 |  | 69 | [12 empty] | VV | 2 | 2 | True | 1 | ROZPOCET
100 | K | 919726121 | Geotextilie pro ochranu, separaci a filtraci netkaná měrná hm do 200 g/m2 | m2 | 15 |  | 0 |  |  | snížená |  | 0 | 0.00036 | 0.0054 | 0 | 0 | 4 | K | 2 |  |  |  | ROZPOCET | 0 | 0 | 0 | 0 | 0 | 2 | 0 | 4 | 977474098
| VV |  | "skl. 5 - dle TZ" 15,0 |  | 15 | [12 empty] | VV | 2 | 2 | True | 1 | ROZPOCET
101 | K | 91-99001 | 3 terénní vyrovnávací schodišťové stupně š. 630 mm, v. 160 mm z betonové dlažby včetně zemních prací a podkladních vrstev | kus | 1 |  | 0 |  |  | snížená |  | 0 | 0 | 0 | 0 | 0 | 4 | K | 2 |  |  |  | ROZPOCET | 0 | 0 | 0 | 0 | 0 | 2 | 0 | 4 | -2011222941
| D | 998 | Přesun hmot |  |  |  | 0 |  |  |  |  | 0 |  | 0 |  | 0 | 1 | D | 1 |  |  |  | ROZPOCET | [6 empty] | 0
102 | K | 998223011 | Přesun hmot pro pozemní komunikace s krytem dlážděným | t | 353.593 |  | 0 |  |  | snížená |  | 0 | 0 | 0 | 0 | 0 | 4 | K | 2 |  |  |  | ROZPOCET | 0 | 0 | 0 | 0 | 0 | 2 | 0 | 4 | 659092772

## 006 - SO 06 - OPLOCENÍ
{ccdb198f-a6a9-4f61-9a4d-b460fa3f6dbf}
1
| KRYCÍ LIST SOUPISU PRACÍ | [7 empty] | v --- níže se nacházejí doplnkové a pomocné údaje k sestavám --- v | [8 empty] | False
Stavba:
SOCIÁLNÍ REHABILITACE NOVÉ MĚSTO NAD METUJÍ
Objekt:
01 - SOCIÁLNÍ REHABILITACE NOVÉ MĚSTO NAD METUJÍ
Soupis:
006 - SO 06 - OPLOCENÍ
| KSO: |  |  |  |  | CC-CZ:
| Místo: |  | P.Č. 961, 2340, K.Ú. NOVÉ MĚSTO NAD METUJÍ |  |  | Datum: | 18. 12. 2024
| Zadavatel: |  |  |  |  | IČ:
|  | KRÁLOVÉHRADECKÝ KRAJ |  |  |  | DIČ:
| Uchazeč: |  |  |  |  | IČ: | Vyplň údaj
|  | Vyplň údaj |  |  |  | DIČ: | Vyplň údaj
| Projektant: |  |  |  |  | IČ: | 03637182
|  | ATELIER ARCHITEKTURY A URBANISMU, s.r.o. |  |  |  | DIČ:
| Zpracovatel: |  |  |  |  | IČ: | 60898887
|  | JIŘÍ KOCIÁN |  |  |  | DIČ:
Poznámka:
| Cena bez DPH | [5 empty] | 0
|  |  | Základ daně |  |  | Sazba daně | Výše daně
| DPH | základní | 0 |  |  | 21% | 0
|  | snížená | 0 |  |  | 12% | 0
|  | zákl. přenesená | 0 |  |  | 21% | 0
|  | sníž. přenesená | 0 |  |  | 12% | 0
|  | nulová | 0 |  |  | 0% | 0
| Cena s DPH |  |  | v | CZK |  | 0
| Projektant |  |  | Zpracovatel
| Datum a podpis: |  | Razítko | Datum a podpis: |  |  | Razítko
| Objednavatel |  |  | Uchazeč
| Datum a podpis: |  | Razítko | Datum a podpis: |  |  | Razítko
REKAPITULACE ČLENĚNÍ SOUPISU PRACÍ
Stavba:
SOCIÁLNÍ REHABILITACE NOVÉ MĚSTO NAD METUJÍ
Objekt:
01 - SOCIÁLNÍ REHABILITACE NOVÉ MĚSTO NAD METUJÍ
Soupis:
006 - SO 06 - OPLOCENÍ
Místo: |  |  | P.Č. 961, 2340, K.Ú. NOVÉ MĚSTO NAD METUJÍ |  |  | Datum: | 18. 12. 2024
Zadavatel: |  |  | KRÁLOVÉHRADECKÝ KRAJ |  |  | Projektant: | ATELIER ARCHITEKTURY A URBANISMU, s.r.o.
Uchazeč: |  |  | Vyplň údaj |  |  | Zpracovatel: | JIŘÍ KOCIÁN
Kód dílu - Popis | [6 empty] | Cena celkem [CZK]
Náklady ze soupisu prací | [6 empty] | 0 | [11 empty] | -1
| PSV - Práce a dodávky PSV | [5 empty] | 0
| 799 - Oplocení | [5 empty] | 0
SOUPIS PRACÍ
Stavba:
SOCIÁLNÍ REHABILITACE NOVÉ MĚSTO NAD METUJÍ
Objekt:
01 - SOCIÁLNÍ REHABILITACE NOVÉ MĚSTO NAD METUJÍ
Soupis:
006 - SO 06 - OPLOCENÍ
Místo: |  |  | P.Č. 961, 2340, K.Ú. NOVÉ MĚSTO NAD METUJÍ |  |  | Datum: | 18. 12. 2024
Zadavatel: |  |  | KRÁLOVÉHRADECKÝ KRAJ |  |  | Projektant: | ATELIER ARCHITEKTURY A URBANISMU, s.r.o.
Uchazeč: |  |  | Vyplň údaj |  |  | Zpracovatel: | JIŘÍ KOCIÁN
PČ | Typ | Kód | Popis | MJ | Množství | J.cena [CZK] | Cena celkem [CZK] | Cenová soustava |  | DPH | J. Nh [h] | Nh celkem [h] | J. hmotnost [t] | Hmotnost celkem [t] | J. suť [t] | Suť Celkem [t]
Náklady soupisu celkem | [6 empty] | 0 |  |  |  |  | 0 |  | 0 |  | 0 |  | D | -1 | [10 empty] | 0
| D | PSV | Práce a dodávky PSV |  |  |  | 0 |  |  |  |  | 0 |  | 0 |  | 0 | 2 | D | 0 |  |  |  | ROZPOCET | [6 empty] | 0
| D | 799 | Oplocení |  |  |  | 0 |  |  |  |  | 0 |  | 0 |  | 0 | 2 | D | 1 |  |  |  | ROZPOCET | [6 empty] | 0
1 | K | 799-0001 | Oprava oplocení z dřevěných latí, betonového soklu a betonových sloupků | m | 40 |  | 0 |  |  | snížená |  | 0 | 0 | 0 | 0 | 0 | 16 | K | 2 |  |  |  | ROZPOCET | 0 | 0 | 0 | 0 | 0 | 2 | 0 | 16 | -341184298
| VV |  | * betonový sokl se očistí, provede se oprava prasklin a poškozených míst | [14 empty] | VV | 2 | 1 | True | 0 | ROZPOCET
| VV |  | * demontáž stávaj. dřevěných latí a jejich ekologická likvidace | [14 empty] | VV | 2 | 1 | True | 0 | ROZPOCET
| VV |  | * očištění betonových sloupků a vyspravení | [14 empty] | VV | 2 | 1 | True | 0 | ROZPOCET
| VV |  | * montáž nových dřevěných latí a hranolů | [14 empty] | VV | 2 | 1 | True | 0 | ROZPOCET
| VV |  | * nátěr soklu, sloupků a dřevěných výplní | [14 empty] | VV | 2 | 1 | True | 0 | ROZPOCET
| VV |  | "délka" 40 |  | 40 | [12 empty] | VV | 2 | 2 | True | 1 | ROZPOCET
2 | K | 799-0002 | Oprava oplocení pletivového a ocelových sloupků - demontáž pletiva a jeho likvidace, montáž nového poplastovaného pletiva a nátěr sloupků | m | 70 |  | 0 |  |  | snížená |  | 0 | 0 | 0 | 0 | 0 | 16 | K | 2 |  |  |  | ROZPOCET | 0 | 0 | 0 | 0 | 0 | 2 | 0 | 16 | -616283454

## 0070 - VENKOVNÍ PŘÍPOJKA ...
{e5f0ce76-76fa-425f-91c5-919d5b2b7b81}
1
| KRYCÍ LIST SOUPISU PRACÍ | [7 empty] | v --- níže se nacházejí doplnkové a pomocné údaje k sestavám --- v | [8 empty] | False
Stavba:
SOCIÁLNÍ REHABILITACE NOVÉ MĚSTO NAD METUJÍ
Objekt:
01 - SOCIÁLNÍ REHABILITACE NOVÉ MĚSTO NAD METUJÍ
Soupis:
007 - SO 07 - PŘÍPOJKY INŽENÝRSKÝCH SÍTÍ
Úroveň 3:
0070 - VENKOVNÍ PŘÍPOJKA NN + VENKOVNÍ DATOVÉ ROZVODY
| KSO: |  |  |  |  | CC-CZ:
| Místo: |  | P.Č. 961, 2340, K.Ú. NOVÉ MĚSTO NAD METUJÍ |  |  | Datum: | 18. 12. 2024
| Zadavatel: |  |  |  |  | IČ:
|  | KRÁLOVÉHRADECKÝ KRAJ |  |  |  | DIČ:
| Uchazeč: |  |  |  |  | IČ: | Vyplň údaj
|  | Vyplň údaj |  |  |  | DIČ: | Vyplň údaj
| Projektant: |  |  |  |  | IČ: | 03637182
|  | ATELIER ARCHITEKTURY A URBANISMU, s.r.o. |  |  |  | DIČ:
| Zpracovatel: |  |  |  |  | IČ: | 60898887
|  | JIŘÍ KOCIÁN |  |  |  | DIČ:
Poznámka:
| Cena bez DPH | [5 empty] | 0
|  |  | Základ daně |  |  | Sazba daně | Výše daně
| DPH | základní | 0 |  |  | 21% | 0
|  | snížená | 0 |  |  | 12% | 0
|  | zákl. přenesená | 0 |  |  | 21% | 0
|  | sníž. přenesená | 0 |  |  | 12% | 0
|  | nulová | 0 |  |  | 0% | 0
| Cena s DPH |  |  | v | CZK |  | 0
| Projektant |  |  | Zpracovatel
| Datum a podpis: |  | Razítko | Datum a podpis: |  |  | Razítko
| Objednavatel |  |  | Uchazeč
| Datum a podpis: |  | Razítko | Datum a podpis: |  |  | Razítko
REKAPITULACE ČLENĚNÍ SOUPISU PRACÍ
Stavba:
SOCIÁLNÍ REHABILITACE NOVÉ MĚSTO NAD METUJÍ
Objekt:
01 - SOCIÁLNÍ REHABILITACE NOVÉ MĚSTO NAD METUJÍ
Soupis:
007 - SO 07 - PŘÍPOJKY INŽENÝRSKÝCH SÍTÍ
Úroveň 3:
0070 - VENKOVNÍ PŘÍPOJKA NN + VENKOVNÍ DATOVÉ ROZVODY
Místo: |  |  | P.Č. 961, 2340, K.Ú. NOVÉ MĚSTO NAD METUJÍ |  |  | Datum: | 18. 12. 2024
Zadavatel: |  |  | KRÁLOVÉHRADECKÝ KRAJ |  |  | Projektant: | ATELIER ARCHITEKTURY A URBANISMU, s.r.o.
Uchazeč: |  |  | Vyplň údaj |  |  | Zpracovatel: | JIŘÍ KOCIÁN
Kód dílu - Popis | [6 empty] | Cena celkem [CZK]
Náklady ze soupisu prací | [6 empty] | 0 | [11 empty] | -1
| PSV - Práce a dodávky PSV | [5 empty] | 0
| 794 - Inženýrské sítě | [5 empty] | 0
| 7941 - Venkovní přípojka NN | [5 empty] | 0
| 7941-01 - Materiál | [5 empty] | 0
| 7941-02 - Kabely | [5 empty] | 0
| 7941-03 - Rozvaděče | [5 empty] | 0
| 7941-04 - Související práce | [5 empty] | 0
| 7942 - Venkovní datové rozvody | [5 empty] | 0
| 7942-01 - Materiály | [5 empty] | 0
| 7942-02 - Kabely | [5 empty] | 0
| 7942-03 - Rozvaděče | [5 empty] | 0
| 7942-04 - Související práce | [5 empty] | 0
SOUPIS PRACÍ
Stavba:
SOCIÁLNÍ REHABILITACE NOVÉ MĚSTO NAD METUJÍ
Objekt:
01 - SOCIÁLNÍ REHABILITACE NOVÉ MĚSTO NAD METUJÍ
Soupis:
007 - SO 07 - PŘÍPOJKY INŽENÝRSKÝCH SÍTÍ
Úroveň 3:
0070 - VENKOVNÍ PŘÍPOJKA NN + VENKOVNÍ DATOVÉ ROZVODY
Místo: |  |  | P.Č. 961, 2340, K.Ú. NOVÉ MĚSTO NAD METUJÍ |  |  | Datum: | 18. 12. 2024
Zadavatel: |  |  | KRÁLOVÉHRADECKÝ KRAJ |  |  | Projektant: | ATELIER ARCHITEKTURY A URBANISMU, s.r.o.
Uchazeč: |  |  | Vyplň údaj |  |  | Zpracovatel: | JIŘÍ KOCIÁN
PČ | Typ | Kód | Popis | MJ | Množství | J.cena [CZK] | Cena celkem [CZK] | Cenová soustava |  | DPH | J. Nh [h] | Nh celkem [h] | J. hmotnost [t] | Hmotnost celkem [t] | J. suť [t] | Suť Celkem [t]
Náklady soupisu celkem | [6 empty] | 0 |  |  |  |  | 0 |  | 0 |  | 0 |  | D | -1 | [10 empty] | 0
| D | PSV | Práce a dodávky PSV |  |  |  | 0 |  |  |  |  | 0 |  | 0 |  | 0 | 2 | D | 0 |  |  |  | ROZPOCET | [6 empty] | 0
| D | 794 | Inženýrské sítě |  |  |  | 0 |  |  |  |  | 0 |  | 0 |  | 0 | 2 | D | 1 |  |  |  | ROZPOCET | [6 empty] | 0
| D | 7941 | Venkovní přípojka NN |  |  |  | 0 |  |  |  |  | 0 |  | 0 |  | 0 | 2 | D | 2 |  |  |  | ROZPOCET | [6 empty] | 0
| D | 7941-01 | Materiál |  |  |  | 0 |  |  |  |  | 0 |  | 0 |  | 0 | 2 | D | 3 |  |  |  | ROZPOCET | [6 empty] | 0
2 | K | 01-0002 | koordinace s čEZ - napojení silového kabelu 4x25 do RIS | ks | 1 |  | 0 |  |  | snížená |  | 0 | 0 | 0 | 0 | 0 | 16 | K | 4 |  |  |  | ROZPOCET | 0 | 0 | 0 | 0 | 0 | 2 | 0 | 16 | 1812445909
3 | K | 01-0003 | zemní výkop - hloubka min 800 mm šířka min 400 mm | m | 115 |  | 0 |  |  | snížená |  | 0 | 0 | 0 | 0 | 0 | 16 | K | 4 |  |  |  | ROZPOCET | 0 | 0 | 0 | 0 | 0 | 2 | 0 | 16 | -127238796
4 | K | 01-0004 | zásyp, hutnění, úpravy povrchů | m | 115 |  | 0 |  |  | snížená |  | 0 | 0 | 0 | 0 | 0 | 16 | K | 4 |  |  |  | ROZPOCET | 0 | 0 | 0 | 0 | 0 | 2 | 0 | 16 | 2123708299
5 | K | 01-0005 | kabelová chránička průměr 90 mm (KPF) | m | 295 |  | 0 |  |  | snížená |  | 0 | 0 | 0 | 0 | 0 | 16 | K | 4 |  |  |  | ROZPOCET | 0 | 0 | 0 | 0 | 0 | 2 | 0 | 16 | 1463323290
6 | K | 01-0006 | napojení kabelu do průženu 4x25 mm2 | ks | 2 |  | 0 |  |  | snížená |  | 0 | 0 | 0 | 0 | 0 | 16 | K | 4 |  |  |  | ROZPOCET | 0 | 0 | 0 | 0 | 0 | 2 | 0 | 16 | 782540784
7 | K | 01-0007 | napojení kabelu do půřezu 4x10 mm2 | ks | 3 |  | 0 |  |  | snížená |  | 0 | 0 | 0 | 0 | 0 | 16 | K | 4 |  |  |  | ROZPOCET | 0 | 0 | 0 | 0 | 0 | 2 | 0 | 16 | 1146025125
8 | K | 01-0008 | napojení kabelu do průřezu 5x2,5mm2 - ukončení na svorkách | ks | 6 |  | 0 |  |  | snížená |  | 0 | 0 | 0 | 0 | 0 | 16 | K | 4 |  |  |  | ROZPOCET | 0 | 0 | 0 | 0 | 0 | 2 | 0 | 16 | -1240068154
9 | K | 01-0009 | výkopy pro usazení typizovaného pilíře RE + R1 | ks | 1 |  | 0 |  |  | snížená |  | 0 | 0 | 0 | 0 | 0 | 16 | K | 4 |  |  |  | ROZPOCET | 0 | 0 | 0 | 0 | 0 | 2 | 0 | 16 | -614980960
10 | K | 01-0010 | betonáž základů pro pilíře + zásyp, terénní úpravy | ks | 2 |  | 0 |  |  | snížená |  | 0 | 0 | 0 | 0 | 0 | 16 | K | 4 |  |  |  | ROZPOCET | 0 | 0 | 0 | 0 | 0 | 2 | 0 | 16 | -839645733
11 | K | 01-0011 | plastové trubky měkké ohebné pro kabely průměr do 50 mm | m | 50 |  | 0 |  |  | snížená |  | 0 | 0 | 0 | 0 | 0 | 16 | K | 4 |  |  |  | ROZPOCET | 0 | 0 | 0 | 0 | 0 | 2 | 0 | 16 | 7236185
12 | K | 01-0012 | stahovací pásky plast 200 mm | ks | 50 |  | 0 |  |  | snížená |  | 0 | 0 | 0 | 0 | 0 | 16 | K | 4 |  |  |  | ROZPOCET | 0 | 0 | 0 | 0 | 0 | 2 | 0 | 16 | -1190343274
13 | K | 01-0013 | FeZn 30x4 | m | 20 |  | 0 |  |  | snížená |  | 0 | 0 | 0 | 0 | 0 | 16 | K | 4 |  |  |  | ROZPOCET | 0 | 0 | 0 | 0 | 0 | 2 | 0 | 16 | -653388129
14 | K | 01-0014 | svorky FeZn | ks | 6 |  | 0 |  |  | snížená |  | 0 | 0 | 0 | 0 | 0 | 16 | K | 4 |  |  |  | ROZPOCET | 0 | 0 | 0 | 0 | 0 | 2 | 0 | 16 | -2110310629
15 | K | 01-0015 | antikorozní ochrana zemních spojů | ks | 1 |  | 0 |  |  | snížená |  | 0 | 0 | 0 | 0 | 0 | 16 | K | 4 |  |  |  | ROZPOCET | 0 | 0 | 0 | 0 | 0 | 2 | 0 | 16 | 1800655950
16 | K | 01-0016 | ocelové konstrukce - pozink | kg | 50 |  | 0 |  |  | snížená |  | 0 | 0 | 0 | 0 | 0 | 16 | K | 4 |  |  |  | ROZPOCET | 0 | 0 | 0 | 0 | 0 | 2 | 0 | 16 | 1792936472
| D | 7941-02 | Kabely |  |  |  | 0 |  |  |  |  | 0 |  | 0 |  | 0 | 2 | D | 3 |  |  |  | ROZPOCET | [6 empty] | 0
17 | K | 02-0001 | CYKY 4x25 | m | 18 |  | 0 |  |  | snížená |  | 0 | 0 | 0 | 0 | 0 | 16 | K | 4 |  |  |  | ROZPOCET | 0 | 0 | 0 | 0 | 0 | 2 | 0 | 16 | -231862132
18 | K | 02-0002 | CYKY 4x10 | m | 215 |  | 0 |  |  | snížená |  | 0 | 0 | 0 | 0 | 0 | 16 | K | 4 |  |  |  | ROZPOCET | 0 | 0 | 0 | 0 | 0 | 2 | 0 | 16 | -725173289
19 | K | 02-0003 | CYKY 5x2,5 | m | 245 |  | 0 |  |  | snížená |  | 0 | 0 | 0 | 0 | 0 | 16 | K | 4 |  |  |  | ROZPOCET | 0 | 0 | 0 | 0 | 0 | 2 | 0 | 16 | 1717918855
20 | K | 02-0004 | CYA 16 ZŽ | m | 5 |  | 0 |  |  | snížená |  | 0 | 0 | 0 | 0 | 0 | 16 | K | 4 |  |  |  | ROZPOCET | 0 | 0 | 0 | 0 | 0 | 2 | 0 | 16 | 1772478995
| D | 7941-03 | Rozvaděče |  |  |  | 0 |  |  |  |  | 0 |  | 0 |  | 0 | 2 | D | 3 |  |  |  | ROZPOCET | [6 empty] | 0
21 | K | 03-0001 | Rozvaděč RE_Typizovaný elektroměrový rozvaděč pro měření do 80 A + HDO dle připojovacích podmínek ČEZ hl. jisitč 50A v(např. DCK ER212/NKP7P-C/80A-P+V50mm2) | ks | 1 |  | 0 |  |  | snížená |  | 0 | 0 | 0 | 0 | 0 | 16 | K | 4 |  |  |  | ROZPOCET | 0 | 0 | 0 | 0 | 0 | 2 | 0 | 16 | -1394436778
22 | K | 03-0002 | R1_Typizovaný pilíř - rozvaděč ve stejném provedení jako RE (např. NKP7P) odsazený montážní deskou s 2 řadami DIN lišt | ks | 1 |  | 0 |  |  | snížená |  | 0 | 0 | 0 | 0 | 0 | 16 | K | 4 |  |  |  | ROZPOCET | 0 | 0 | 0 | 0 | 0 | 2 | 0 | 16 | 531774548
| VV |  | ** součástí rozvaděče je: | [14 empty] | VV | 4 | 1 | True | 0 | ROZPOCET
| VV |  | * svorka připojovací DIN 4 póly pro vodiče do průřezu 35 mm2 | [14 empty] | VV | 4 | 1 | True | 0 | ROZPOCET
| VV |  | * SPD FLP 25 T1+T2 V/3 | [14 empty] | VV | 4 | 1 | True | 0 | ROZPOCET
| VV |  | * jistič 3x32A/B | [14 empty] | VV | 4 | 1 | True | 0 | ROZPOCET
| VV |  | * jistiř 1x16A/B | [14 empty] | VV | 4 | 1 | True | 0 | ROZPOCET
| VV |  | * spínací hodiny - digitální s Astro funkcí a noční přestávkou - provedení na DIN, Relé 16A | [14 empty] | VV | 4 | 1 | True | 0 | ROZPOCET
| VV |  | * svorky řadové do průřezu 6 mm2 | [14 empty] | VV | 4 | 1 | True | 0 | ROZPOCET
| VV |  | * svorky řadové PE do průřezu 6 mm2 | [14 empty] | VV | 4 | 1 | True | 0 | ROZPOCET
| VV |  | * svorky žarové do průřezu 16 mm2 | [14 empty] | VV | 4 | 1 | True | 0 | ROZPOCET
| VV |  | * pomocný inslalační materiál | [14 empty] | VV | 4 | 1 | True | 0 | ROZPOCET
| VV |  | * označení , štítkování | [14 empty] | VV | 4 | 1 | True | 0 | ROZPOCET
| VV |  | 1 |  | 1 | [12 empty] | VV | 4 | 2 | True | 1 | ROZPOCET
| D | 7941-04 | Související práce |  |  |  | 0 |  |  |  |  | 0 |  | 0 |  | 0 | 2 | D | 3 |  |  |  | ROZPOCET | [6 empty] | 0
24 | K | 04-0002 | Stavební přípomoce | hod | 9 |  | 0 |  |  | snížená |  | 0 | 0 | 0 | 0 | 0 | 16 | K | 4 |  |  |  | ROZPOCET | 0 | 0 | 0 | 0 | 0 | 2 | 0 | 16 | 112125247
25 | K | 04-0003 | Výchozí revize, 5 - paré včetně dokladů | ks | 1 |  | 0 |  |  | snížená |  | 0 | 0 | 0 | 0 | 0 | 16 | K | 4 |  |  |  | ROZPOCET | 0 | 0 | 0 | 0 | 0 | 2 | 0 | 16 | -1390537769
| D | 7942 | Venkovní datové rozvody |  |  |  | 0 |  |  |  |  | 0 |  | 0 |  | 0 | 2 | D | 2 |  |  |  | ROZPOCET | [6 empty] | 0
| D | 7942-01 | Materiály |  |  |  | 0 |  |  |  |  | 0 |  | 0 |  | 0 | 2 | D | 3 |  |  |  | ROZPOCET | [6 empty] | 0
28 | K | 01-1002 | koordinace s CETIN - napojení optikého kabelu na datovou síť - zavedení vlákna do RD | ks | 1 |  | 0 |  |  | snížená |  | 0 | 0 | 0 | 0 | 0 | 16 | K | 4 |  |  |  | ROZPOCET | 0 | 0 | 0 | 0 | 0 | 2 | 0 | 16 | 1497911595
29 | K | 01-1003 | zemní výkop - hloubka min 800 mm šířka min 400 mm (koordinace s NN) | m | 110 |  | 0 |  |  | snížená |  | 0 | 0 | 0 | 0 | 0 | 16 | K | 4 |  |  |  | ROZPOCET | 0 | 0 | 0 | 0 | 0 | 2 | 0 | 16 | 1758909485
| VV |  | 0,146666666666667*750 'Přepočtené koeficientem množství |  | 110 | [12 empty] | VV | 4 | 2 | False | 1 | ROZPOCET
30 | K | 01-1004 | zásyp, hutnění, úpravy povrchů | m | 110 |  | 0 |  |  | snížená |  | 0 | 0 | 0 | 0 | 0 | 16 | K | 4 |  |  |  | ROZPOCET | 0 | 0 | 0 | 0 | 0 | 2 | 0 | 16 | -189576699
31 | K | 01-1005 | kabelová chránička průměr 50 mm (KPF) | m | 215 |  | 0 |  |  | snížená |  | 0 | 0 | 0 | 0 | 0 | 16 | K | 4 |  |  |  | ROZPOCET | 0 | 0 | 0 | 0 | 0 | 2 | 0 | 16 | 735239501
32 | K | 01-1006 | chránička HDPE 40/33- pevnostní pro optický kabel | m | 215 |  | 0 |  |  | snížená |  | 0 | 0 | 0 | 0 | 0 | 16 | K | 4 |  |  |  | ROZPOCET | 0 | 0 | 0 | 0 | 0 | 2 | 0 | 16 | 1252896215
33 | K | 01-1007 | zavíčkování chráničky HDPe | ks | 3 |  | 0 |  |  | snížená |  | 0 | 0 | 0 | 0 | 0 | 16 | K | 4 |  |  |  | ROZPOCET | 0 | 0 | 0 | 0 | 0 | 2 | 0 | 16 | 1180385484
34 | K | 01-1008 | napojení na síť CETIN | ks | 1 |  | 0 |  |  | snížená |  | 0 | 0 | 0 | 0 | 0 | 16 | K | 4 |  |  |  | ROZPOCET | 0 | 0 | 0 | 0 | 0 | 2 | 0 | 16 | 2011064323
35 | K | 01-1009 | vaření optický spojů - SM - spoje v RD | ks | 6 |  | 0 |  |  | snížená |  | 0 | 0 | 0 | 0 | 0 | 16 | K | 4 |  |  |  | ROZPOCET | 0 | 0 | 0 | 0 | 0 | 2 | 0 | 16 | 923275063
36 | K | 01-1010 | pomocný instalační materiál | ks | 1 |  | 0 |  |  | snížená |  | 0 | 0 | 0 | 0 | 0 | 16 | K | 4 |  |  |  | ROZPOCET | 0 | 0 | 0 | 0 | 0 | 2 | 0 | 16 | 1102583223
| D | 7942-02 | Kabely |  |  |  | 0 |  |  |  |  | 0 |  | 0 |  | 0 | 2 | D | 3 |  |  |  | ROZPOCET | [6 empty] | 0
37 | K | 02-1001 | FTP cat.6 - zemní | m | 90 |  | 0 |  |  | snížená |  | 0 | 0 | 0 | 0 | 0 | 16 | K | 4 |  |  |  | ROZPOCET | 0 | 0 | 0 | 0 | 0 | 2 | 0 | 16 | 1613636811
38 | K | 02-1002 | optický kabel SM 8 vláken pro venkovní použití | m | 250 |  | 0 |  |  | snížená |  | 0 | 0 | 0 | 0 | 0 | 16 | K | 4 |  |  |  | ROZPOCET | 0 | 0 | 0 | 0 | 0 | 2 | 0 | 16 | 1869016081
| D | 7942-03 | Rozvaděče |  |  |  | 0 |  |  |  |  | 0 |  | 0 |  | 0 | 2 | D | 3 |  |  |  | ROZPOCET | [6 empty] | 0
39 | K | 03-1001 | Rozvaděč RD (datový)_Typizovaný venkovní pilíř pro optickou síť s možností umístění aktivního prvku pro metalickou síť ( 5 portů) - design sloupku koordinovat s pilíři NN - typicky DCK (uzamykatelný FAB) | ks | 1 |  | 0 |  |  | snížená |  | 0 | 0 | 0 | 0 | 0 | 16 | K | 4 |  |  |  | ROZPOCET | 0 | 0 | 0 | 0 | 0 | 2 | 0 | 16 | -1142379188
| VV |  | * součástí rozvadače nejsou aktivní prvky - není známý požadavek na budoucí datové připojení | [14 empty] | VV | 4 | 1 | True | 0 | ROZPOCET
| VV |  | * bude doplněno na základě požadavku finálního poskytovatele služeb | [14 empty] | VV | 4 | 1 | True | 0 | ROZPOCET
| VV |  | 1 |  | 1 | [12 empty] | VV | 4 | 2 | True | 1 | ROZPOCET
| D | 7942-04 | Související práce |  |  |  | 0 |  |  |  |  | 0 |  | 0 |  | 0 | 2 | D | 3 |  |  |  | ROZPOCET | [6 empty] | 0
41 | K | 04-1002 | Stavební přípomoce | hod | 5 |  | 0 |  |  | snížená |  | 0 | 0 | 0 | 0 | 0 | 16 | K | 4 |  |  |  | ROZPOCET | 0 | 0 | 0 | 0 | 0 | 2 | 0 | 16 | -645258723
42 | K | 04-1003 | Výchozí měření datovách rozvodů - spojů | ks | 1 |  | 0 |  |  | snížená |  | 0 | 0 | 0 | 0 | 0 | 16 | K | 4 |  |  |  | ROZPOCET | 0 | 0 | 0 | 0 | 0 | 2 | 0 | 16 | 1850320818

## 0071 - KANALIZAČNÍ, VODOV...
{384e6448-aaa7-48e7-b683-e46eb6cd12dd}
1
| KRYCÍ LIST SOUPISU PRACÍ | [7 empty] | v --- níže se nacházejí doplnkové a pomocné údaje k sestavám --- v | [8 empty] | False
Stavba:
SOCIÁLNÍ REHABILITACE NOVÉ MĚSTO NAD METUJÍ
Objekt:
01 - SOCIÁLNÍ REHABILITACE NOVÉ MĚSTO NAD METUJÍ
Soupis:
007 - SO 07 - PŘÍPOJKY INŽENÝRSKÝCH SÍTÍ
Úroveň 3:
0071 - KANALIZAČNÍ, VODOVODNÍ A PLYNOVODNÍ PŘÍPOJKA
| KSO: |  |  |  |  | CC-CZ:
| Místo: |  | P.Č. 961, 2340, K.Ú. NOVÉ MĚSTO NAD METUJÍ |  |  | Datum: | 18. 12. 2024
| Zadavatel: |  |  |  |  | IČ:
|  | KRÁLOVÉHRADECKÝ KRAJ |  |  |  | DIČ:
| Uchazeč: |  |  |  |  | IČ: | Vyplň údaj
|  | Vyplň údaj |  |  |  | DIČ: | Vyplň údaj
| Projektant: |  |  |  |  | IČ: | 03637182
|  | ATELIER ARCHITEKTURY A URBANISMU, s.r.o. |  |  |  | DIČ:
| Zpracovatel: |  |  |  |  | IČ: | 60898887
|  | JIŘÍ KOCIÁN |  |  |  | DIČ:
Poznámka:
| Cena bez DPH | [5 empty] | 0
|  |  | Základ daně |  |  | Sazba daně | Výše daně
| DPH | základní | 0 |  |  | 21% | 0
|  | snížená | 0 |  |  | 12% | 0
|  | zákl. přenesená | 0 |  |  | 21% | 0
|  | sníž. přenesená | 0 |  |  | 12% | 0
|  | nulová | 0 |  |  | 0% | 0
| Cena s DPH |  |  | v | CZK |  | 0
| Projektant |  |  | Zpracovatel
| Datum a podpis: |  | Razítko | Datum a podpis: |  |  | Razítko
| Objednavatel |  |  | Uchazeč
| Datum a podpis: |  | Razítko | Datum a podpis: |  |  | Razítko
REKAPITULACE ČLENĚNÍ SOUPISU PRACÍ
Stavba:
SOCIÁLNÍ REHABILITACE NOVÉ MĚSTO NAD METUJÍ
Objekt:
01 - SOCIÁLNÍ REHABILITACE NOVÉ MĚSTO NAD METUJÍ
Soupis:
007 - SO 07 - PŘÍPOJKY INŽENÝRSKÝCH SÍTÍ
Úroveň 3:
0071 - KANALIZAČNÍ, VODOVODNÍ A PLYNOVODNÍ PŘÍPOJKA
Místo: |  |  | P.Č. 961, 2340, K.Ú. NOVÉ MĚSTO NAD METUJÍ |  |  | Datum: | 18. 12. 2024
Zadavatel: |  |  | KRÁLOVÉHRADECKÝ KRAJ |  |  | Projektant: | ATELIER ARCHITEKTURY A URBANISMU, s.r.o.
Uchazeč: |  |  | Vyplň údaj |  |  | Zpracovatel: | JIŘÍ KOCIÁN
Kód dílu - Popis | [6 empty] | Cena celkem [CZK]
Náklady ze soupisu prací | [6 empty] | 0 | [11 empty] | -1
| HSV - Práce a dodávky HSV | [5 empty] | 0
| 1 - Zemní práce | [5 empty] | 0
| 3 - Svislé a kompletní konstrukce | [5 empty] | 0
| 4 - Vodorovné konstrukce | [5 empty] | 0
| 5 - Komunikace pozemní | [5 empty] | 0
| 8 - Trubní vedení | [5 empty] | 0
| 9 - Ostatní konstrukce a práce, bourání | [5 empty] | 0
| 997 - Přesun sutě | [5 empty] | 0
| 998 - Přesun hmot | [5 empty] | 0
| M - Práce a dodávky M | [5 empty] | 0
| 23-M - Montáže potrubí | [5 empty] | 0
SOUPIS PRACÍ
Stavba:
SOCIÁLNÍ REHABILITACE NOVÉ MĚSTO NAD METUJÍ
Objekt:
01 - SOCIÁLNÍ REHABILITACE NOVÉ MĚSTO NAD METUJÍ
Soupis:
007 - SO 07 - PŘÍPOJKY INŽENÝRSKÝCH SÍTÍ
Úroveň 3:
0071 - KANALIZAČNÍ, VODOVODNÍ A PLYNOVODNÍ PŘÍPOJKA
Místo: |  |  | P.Č. 961, 2340, K.Ú. NOVÉ MĚSTO NAD METUJÍ |  |  | Datum: | 18. 12. 2024
Zadavatel: |  |  | KRÁLOVÉHRADECKÝ KRAJ |  |  | Projektant: | ATELIER ARCHITEKTURY A URBANISMU, s.r.o.
Uchazeč: |  |  | Vyplň údaj |  |  | Zpracovatel: | JIŘÍ KOCIÁN
PČ | Typ | Kód | Popis | MJ | Množství | J.cena [CZK] | Cena celkem [CZK] | Cenová soustava |  | DPH | J. Nh [h] | Nh celkem [h] | J. hmotnost [t] | Hmotnost celkem [t] | J. suť [t] | Suť Celkem [t]
Náklady soupisu celkem | [6 empty] | 0 |  |  |  |  | 0 |  | 0 |  | 0 |  | D | -1 | [10 empty] | 0
| D | HSV | Práce a dodávky HSV |  |  |  | 0 |  |  |  |  | 0 |  | 0 |  | 0 | 1 | D | 0 |  |  |  | ROZPOCET | [6 empty] | 0
| D | 1 | Zemní práce |  |  |  | 0 |  |  |  |  | 0 |  | 0 |  | 0 | 1 | D | 1 |  |  |  | ROZPOCET | [6 empty] | 0
1 | K | 113106111 | Rozebrání dlažeb z mozaiky komunikací pro pěší ručně | m2 | 7.25 |  | 0 |  |  | snížená |  | 0 | 0 | 0 | 0 | 0 | 4 | K | 2 |  |  |  | ROZPOCET | 0 | 0 | 0 | 0 | 0 | 2 | 0 | 4 | -1191585734
| VV |  | 1,50*1,50 "napojení plynovodu" |  | 2.25 | [12 empty] | VV | 2 | 2 | True | 0 | ROZPOCET
| VV |  | 1,00*3,00 "jáma vodovody - část v chodníku" |  | 3 | [12 empty] | VV | 2 | 2 | True | 0 | ROZPOCET
| VV |  | 1,00*2,00 "jáma přípojka spl. kan. - část v chodníku" |  | 2 | [12 empty] | VV | 2 | 2 | True | 0 | ROZPOCET
| VV |  | Součet |  | 7.25 | [12 empty] | VV | 2 | 4 | True | 1 | ROZPOCET
2 | K | 113107112 | Odstranění podkladu z kameniva těženého tl přes 100 do 200 mm ručně | m2 | 22 |  | 0 |  |  | snížená |  | 0 | 0 | 0 | 0 | 0 | 4 | K | 2 |  |  |  | ROZPOCET | 0 | 0 | 0 | 0 | 0 | 2 | 0 | 4 | 111319123
| VV |  | 1,50*1,00 "napojení plynovodu" |  | 1.5 | [12 empty] | VV | 2 | 2 | True | 0 | ROZPOCET
| VV |  | 1,00*3,00 "jáma vodovody - část v chodníku" |  | 3 | [12 empty] | VV | 2 | 2 | True | 0 | ROZPOCET
| VV |  | 3,50*3,00 "jáma vodovody - část v komunikaci" |  | 10.5 | [12 empty] | VV | 2 | 2 | True | 0 | ROZPOCET
| VV |  | 1,00*2,00 "jáma přípojka spl. kan. - část v chodníku" |  | 2 | [12 empty] | VV | 2 | 2 | True | 0 | ROZPOCET
| VV |  | 2,50*2,00 "jáma přípojka spl. kan. - část v komunikaci" |  | 5 | [12 empty] | VV | 2 | 2 | True | 0 | ROZPOCET
| VV |  | Součet |  | 22 | [12 empty] | VV | 2 | 4 | True | 1 | ROZPOCET
3 | K | 113107122 | Odstranění podkladu z kameniva drceného tl přes 100 do 200 mm ručně | m2 | 6.5 |  | 0 |  |  | snížená |  | 0 | 0 | 0 | 0 | 0 | 4 | K | 2 |  |  |  | ROZPOCET | 0 | 0 | 0 | 0 | 0 | 2 | 0 | 4 | 1688159738
| VV |  | 1,50*1,00 "napojení plynovodu" |  | 1.5 | [12 empty] | VV | 2 | 2 | True | 0 | ROZPOCET
| VV |  | 1,00*3,00 "jáma vodovody - část v chodníku" |  | 3 | [12 empty] | VV | 2 | 2 | True | 0 | ROZPOCET
| VV |  | 1,00*2,00 "jáma přípojka spl. kan. - část v chodníku" |  | 2 | [12 empty] | VV | 2 | 2 | True | 0 | ROZPOCET
| VV |  | Součet |  | 6.5 | [12 empty] | VV | 2 | 4 | True | 1 | ROZPOCET
4 | K | 113107332 | Odstranění podkladu z betonu prostého tl přes 150 do 300 mm strojně pl do 50 m2 | m2 | 15.5 |  | 0 |  |  | snížená |  | 0 | 0 | 0 | 0 | 0 | 4 | K | 2 |  |  |  | ROZPOCET | 0 | 0 | 0 | 0 | 0 | 2 | 0 | 4 | -251870187
| VV |  | 3,50*3,00 "jáma vodovody - část v komunikaci" |  | 10.5 | [12 empty] | VV | 2 | 2 | True | 0 | ROZPOCET
| VV |  | 2,50*2,00 "jáma přípojka spl. kan. - část v komunikaci" |  | 5 | [12 empty] | VV | 2 | 2 | True | 0 | ROZPOCET
| VV |  | Součet |  | 15.5 | [12 empty] | VV | 2 | 4 | True | 1 | ROZPOCET
5 | K | 113107342 | Odstranění podkladu živičného tl přes 50 do 100 mm strojně pl do 50 m2 | m2 | 15.5 |  | 0 |  |  | snížená |  | 0 | 0 | 0 | 0 | 0 | 4 | K | 2 |  |  |  | ROZPOCET | 0 | 0 | 0 | 0 | 0 | 2 | 0 | 4 | 953554201
| VV |  | 3,50*3,00 "jáma vodovody - část v komunikaci" |  | 10.5 | [12 empty] | VV | 2 | 2 | True | 0 | ROZPOCET
| VV |  | 2,50*2,00 "jáma přípojka spl. kan. - část v komunikaci" |  | 5 | [12 empty] | VV | 2 | 2 | True | 0 | ROZPOCET
| VV |  | Součet |  | 15.5 | [12 empty] | VV | 2 | 4 | True | 1 | ROZPOCET
6 | K | 113201112 | Vytrhání obrub silničních ležatých | m | 7 |  | 0 |  |  | snížená |  | 0 | 0 | 0 | 0 | 0 | 4 | K | 2 |  |  |  | ROZPOCET | 0 | 0 | 0 | 0 | 0 | 2 | 0 | 4 | -759506692
| VV |  | 3,00+4,00 |  | 7 | [12 empty] | VV | 2 | 2 | True | 0 | ROZPOCET
| VV |  | Součet |  | 7 | [12 empty] | VV | 2 | 4 | True | 1 | ROZPOCET
7 | K | 115101201 | Čerpání vody na dopravní výšku do 10 m průměrný přítok do 500 l/min | hod | 80 |  | 0 |  |  | snížená |  | 0 | 0 | 0 | 0 | 0 | 4 | K | 2 |  |  |  | ROZPOCET | 0 | 0 | 0 | 0 | 0 | 2 | 0 | 4 | 1712592403
8 | K | 115101301 | Pohotovost čerpací soupravy pro dopravní výšku do 10 m přítok do 500 l/min | den | 10 |  | 0 |  |  | snížená |  | 0 | 0 | 0 | 0 | 0 | 4 | K | 2 |  |  |  | ROZPOCET | 0 | 0 | 0 | 0 | 0 | 2 | 0 | 4 | 303008129
9 | K | 119001405 | Dočasné zajištění potrubí z PE DN do 200 mm | m | 3 |  | 0 |  |  | snížená |  | 0 | 0 | 0 | 0 | 0 | 4 | K | 2 |  |  |  | ROZPOCET | 0 | 0 | 0 | 0 | 0 | 2 | 0 | 4 | -629900133
| VV |  | 3*1 "3x plynovod" |  | 3 | [12 empty] | VV | 2 | 2 | True | 0 | ROZPOCET
| VV |  | Součet |  | 3 | [12 empty] | VV | 2 | 4 | True | 1 | ROZPOCET
10 | K | 119001406 | Dočasné zajištění potrubí z PE DN přes 200 do 500 mm | m | 5 |  | 0 |  |  | snížená |  | 0 | 0 | 0 | 0 | 0 | 4 | K | 2 |  |  |  | ROZPOCET | 0 | 0 | 0 | 0 | 0 | 2 | 0 | 4 | -1950571221
| VV |  | 5*1,0 "5x kanalizace" |  | 5 | [12 empty] | VV | 2 | 2 | True | 0 | ROZPOCET
| VV |  | Součet |  | 5 | [12 empty] | VV | 2 | 4 | True | 1 | ROZPOCET
11 | K | 119001421 | Dočasné zajištění kabelů a kabelových tratí ze 3 volně ložených kabelů | m | 8 |  | 0 |  |  | snížená |  | 0 | 0 | 0 | 0 | 0 | 4 | K | 2 |  |  |  | ROZPOCET | 0 | 0 | 0 | 0 | 0 | 2 | 0 | 4 | -560744620
| VV |  | 8*1,0 "8x kabel" |  | 8 | [12 empty] | VV | 2 | 2 | True | 0 | ROZPOCET
| VV |  | Součet |  | 8 | [12 empty] | VV | 2 | 4 | True | 1 | ROZPOCET
12 | K | 131251203 | Hloubení jam zapažených v hornině třídy těžitelnosti I skupiny 3 objem do 100 m3 strojně | m3 | 63.65 |  | 0 |  |  | snížená |  | 0 | 0 | 0 | 0 | 0 | 4 | K | 2 |  |  |  | ROZPOCET | 0 | 0 | 0 | 0 | 0 | 2 | 0 | 4 | -1302803419
13 | K | 132254203 | Hloubení zapažených rýh š do 2000 mm v hornině třídy těžitelnosti I skupiny 3 objem do 100 m3 | m3 | 29.59 |  | 0 |  |  | snížená |  | 0 | 0 | 0 | 0 | 0 | 4 | K | 2 |  |  |  | ROZPOCET | 0 | 0 | 0 | 0 | 0 | 2 | 0 | 4 | 2089562778
| VV |  | "Přeložka přípojky vodovodu" | [14 empty] | VV | 2 | 1 | True | 0 | ROZPOCET
| VV |  | ((1,45+1,34)/2)*1,00*18,00 "hm 7,00-25,00" |  | 25.11 | [12 empty] | VV | 2 | 2 | True | 0 | ROZPOCET
| VV |  | "Přípojka plynovodu" | [14 empty] | VV | 2 | 1 | True | 0 | ROZPOCET
| VV |  | (((1,30-0,50)+(1,28-0,50))/2)*1,00*1,00 "hm 0,00-1,00" |  | 0.79 | [12 empty] | VV | 2 | 2 | True | 0 | ROZPOCET
| VV |  | ((1,28+2,41)/2)*1,00*2,00 "hm 1,00-3,00" |  | 3.69 | [12 empty] | VV | 2 | 2 | True | 0 | ROZPOCET
| VV |  | Součet |  | 29.59 | [12 empty] | VV | 2 | 4 | True | 1 | ROZPOCET
14 | K | 139001101 | Příplatek za ztížení vykopávky v blízkosti podzemního vedení | m3 | 42.1 |  | 0 |  |  | snížená |  | 0 | 0 | 0 | 0 | 0 | 4 | K | 2 |  |  |  | ROZPOCET | 0 | 0 | 0 | 0 | 0 | 2 | 0 | 4 | -1990921848
| VV |  | 1,50*4 "4x napojení na stávající řad/stoku" |  | 6 | [12 empty] | VV | 2 | 2 | True | 0 | ROZPOCET
| VV |  | 1,10*1,60*8 "8x kabel" |  | 14.08 | [12 empty] | VV | 2 | 2 | True | 0 | ROZPOCET
| VV |  | 1,30*1,80*3 "plynovody" |  | 7.02 | [12 empty] | VV | 2 | 2 | True | 0 | ROZPOCET
| VV |  | 1,50*2,00*5 "kanalizace" |  | 15 | [12 empty] | VV | 2 | 2 | True | 0 | ROZPOCET
| VV |  | Součet |  | 42.1 | [12 empty] | VV | 2 | 4 | True | 1 | ROZPOCET
15 | K | 141721211 | Řízený zemní protlak délky do 50 m hl do 6 m se zatažením potrubí průměru vrtu do 90 mm v hornině třídy těžitelnosti I a II skupiny 1 až 4 | m | 8 |  | 0 |  |  | snížená |  | 0 | 0 | 0 | 0 | 0 | 4 | K | 2 |  |  |  | ROZPOCET | 0 | 0 | 0 | 0 | 0 | 2 | 0 | 4 | 665496222
| VV |  | 2*4,00 "2x vodovod" |  | 8 | [12 empty] | VV | 2 | 2 | True | 0 | ROZPOCET
| VV |  | Součet |  | 8 | [12 empty] | VV | 2 | 4 | True | 1 | ROZPOCET
16 | K | 141721215 | Řízený zemní protlak délky do 50 m hl do 6 m se zatažením potrubí průměru vrtu přes 180 do 225 mm v hornině třídy těžitelnosti I a II skupiny 1 až 4 | m | 4 |  | 0 |  |  | snížená |  | 0 | 0 | 0 | 0 | 0 | 4 | K | 2 |  |  |  | ROZPOCET | 0 | 0 | 0 | 0 | 0 | 2 | 0 | 4 | 897346109
| VV |  | 4,00 "kan. příp." |  | 4 | [12 empty] | VV | 2 | 2 | True | 0 | ROZPOCET
| VV |  | Součet |  | 4 | [12 empty] | VV | 2 | 4 | True | 1 | ROZPOCET
17 | K | 151201101 | Zřízení zátažného pažení a rozepření stěn rýh hl do 2 m | m2 | 59.18 |  | 0 |  |  | snížená |  | 0 | 0 | 0 | 0 | 0 | 4 | K | 2 |  |  |  | ROZPOCET | 0 | 0 | 0 | 0 | 0 | 2 | 0 | 4 | 1682502857
| VV |  | "Přeložka přípojky vodovodu" | [14 empty] | VV | 2 | 1 | True | 0 | ROZPOCET
| VV |  | ((1,45+1,34)/2)*2*18,00 "hm 7,00-25,00" |  | 50.22 | [12 empty] | VV | 2 | 2 | True | 0 | ROZPOCET
| VV |  | "Přípojka plynovodu" | [14 empty] | VV | 2 | 1 | True | 0 | ROZPOCET
| VV |  | (((1,30-0,50)+(1,28-0,50))/2)*2*1,00 "hm 0,00-1,00" |  | 1.58 | [12 empty] | VV | 2 | 2 | True | 0 | ROZPOCET
| VV |  | ((1,28+2,41)/2)*2*2,00 "hm 1,00-3,00" |  | 7.38 | [12 empty] | VV | 2 | 2 | True | 0 | ROZPOCET
| VV |  | Součet |  | 59.18 | [12 empty] | VV | 2 | 4 | True | 1 | ROZPOCET
18 | K | 151201111 | Odstranění zátažného pažení a rozepření stěn rýh hl do 2 m | m2 | 59.18 |  | 0 |  |  | snížená |  | 0 | 0 | 0 | 0 | 0 | 4 | K | 2 |  |  |  | ROZPOCET | 0 | 0 | 0 | 0 | 0 | 2 | 0 | 4 | 1556220811
19 | K | 151201201 | Zřízení zátažného pažení stěn výkopu hl do 4 m | m2 | 100.01 |  | 0 |  |  | snížená |  | 0 | 0 | 0 | 0 | 0 | 4 | K | 2 |  |  |  | ROZPOCET | 0 | 0 | 0 | 0 | 0 | 2 | 0 | 4 | -1185165813
| VV |  | (4,50*(1,72-0,50)+3,00*(1,72-0,50))*2 "jáma vodovody - část v komunikaci -> začátek protlaku" |  | 18.3 | [12 empty] | VV | 2 | 2 | True | 0 | ROZPOCET
| VV |  | (3,50+2,00)*2*(2,41-0,50) "jáma přípojka spl. kan. - část v komunikaci -> začátek protlaku" |  | 21.01 | [12 empty] | VV | 2 | 2 | True | 0 | ROZPOCET
| VV |  | 3,97*2,50*4 "jáma šachta 1 -> konec protlaku" |  | 39.7 | [12 empty] | VV | 2 | 2 | True | 0 | ROZPOCET
| VV |  | (1,50+2,00)*2*3,00 "jáma pro vodovodní přípojku a přeložku -> konec protlaku" |  | 21 | [12 empty] | VV | 2 | 2 | True | 0 | ROZPOCET
| VV |  | Součet |  | 100.01 | [12 empty] | VV | 2 | 4 | True | 1 | ROZPOCET
20 | K | 151201211 | Odstranění pažení stěn zátažného hl do 4 m | m2 | 100.01 |  | 0 |  |  | snížená |  | 0 | 0 | 0 | 0 | 0 | 4 | K | 2 |  |  |  | ROZPOCET | 0 | 0 | 0 | 0 | 0 | 2 | 0 | 4 | 465042063
21 | K | 162751117 | Vodorovné přemístění přes 9 000 do 10000 m výkopku/sypaniny z horniny třídy těžitelnosti I skupiny 1 až 3 | m3 | 35.99 |  | 0 |  |  | snížená |  | 0 | 0 | 0 | 0 | 0 | 4 | K | 2 |  |  |  | ROZPOCET | 0 | 0 | 0 | 0 | 0 | 2 | 0 | 4 | -867328574
22 | K | 167151101 | Nakládání výkopku z hornin třídy těžitelnosti I skupiny 1 až 3 do 100 m3 | m3 | 35.99 |  | 0 |  |  | snížená |  | 0 | 0 | 0 | 0 | 0 | 4 | K | 2 |  |  |  | ROZPOCET | 0 | 0 | 0 | 0 | 0 | 2 | 0 | 4 | -1077699210
23 | K | 171201231 | Poplatek za uložení zeminy a kamení na recyklační skládce (skládkovné) kód odpadu 17 05 04 | t | 71.98 |  | 0 |  |  | snížená |  | 0 | 0 | 0 | 0 | 0 | 4 | K | 2 |  |  |  | ROZPOCET | 0 | 0 | 0 | 0 | 0 | 2 | 0 | 4 | -1340625246
| VV |  | 35,99*2,0 "přepočet na tuny" |  | 71.98 | [12 empty] | VV | 2 | 2 | True | 0 | ROZPOCET
| VV |  | Součet |  | 71.98 | [12 empty] | VV | 2 | 4 | True | 1 | ROZPOCET
24 | K | 171251201 | Uložení sypaniny na skládky nebo meziskládky | m3 | 35.99 |  | 0 |  |  | snížená |  | 0 | 0 | 0 | 0 | 0 | 4 | K | 2 |  |  |  | ROZPOCET | 0 | 0 | 0 | 0 | 0 | 2 | 0 | 4 | -1522440059
25 | K | 174151101 | Zásyp jam, šachet rýh nebo kolem objektů sypaninou se zhutněním | m3 | 77.73 |  | 0 |  |  | snížená |  | 0 | 0 | 0 | 0 | 0 | 4 | K | 2 |  |  |  | ROZPOCET | 0 | 0 | 0 | 0 | 0 | 2 | 0 | 4 | 497424745
26 | M | 58344197 | štěrkodrť frakce 0/63 | t | 48.34 |  | 0 |  |  | snížená |  | 0 | 0 | 0 | 0 | 0 | 8 | M | 2 |  |  |  | ROZPOCET | 0 | 0 | 0 | 0 | 0 | 2 | 0 | 4 | 1670415192
27 | K | 175111101 | Obsypání potrubí ručně sypaninou bez prohození, uloženou do 3 m | m3 | 7.2 |  | 0 |  |  | snížená |  | 0 | 0 | 0 | 0 | 0 | 4 | K | 2 |  |  |  | ROZPOCET | 0 | 0 | 0 | 0 | 0 | 2 | 0 | 4 | 1319825586
| VV |  | (2,00+4,00)*0,36 "obsyp PE 63" |  | 2.16 | [12 empty] | VV | 2 | 2 | True | 0 | ROZPOCET
| VV |  | (1,00+4,00)*0,34 "obsyp PE40" |  | 1.7 | [12 empty] | VV | 2 | 2 | True | 0 | ROZPOCET
| VV |  | (1,00+4,00)*0,47 "obsyp DN 200" |  | 2.35 | [12 empty] | VV | 2 | 2 | True | 0 | ROZPOCET
| VV |  | 3,00*0,33 "obsyp PE32" |  | 0.99 | [12 empty] | VV | 2 | 2 | True | 0 | ROZPOCET
| VV |  | Součet |  | 7.2 | [12 empty] | VV | 2 | 4 | True | 1 | ROZPOCET
28 | M | 58331351 | kamenivo těžené drobné frakce 0/4 | t | 14.4 |  | 0 |  |  | snížená |  | 0 | 0 | 0 | 0 | 0 | 8 | M | 2 |  |  |  | ROZPOCET | 0 | 0 | 0 | 0 | 0 | 2 | 0 | 4 | -227326375
| VV |  | 7,20*2 "převod na tuny" |  | 14.4 | [12 empty] | VV | 2 | 2 | True | 0 | ROZPOCET
| VV |  | Součet |  | 14.4 | [12 empty] | VV | 2 | 4 | True | 1 | ROZPOCET
| D | 3 | Svislé a kompletní konstrukce |  |  |  | 0 |  |  |  |  | 0 |  | 0 |  | 0 | 1 | D | 1 |  |  |  | ROZPOCET | [6 empty] | 0
29 | K | 339921132 | Osazování betonových palisád do betonového základu v řadě výšky prvku přes 0,5 do 1 m | m | 1.5 |  | 0 |  |  | snížená |  | 0 | 0 | 0 | 0 | 0 | 4 | K | 2 |  |  |  | ROZPOCET | 0 | 0 | 0 | 0 | 0 | 2 | 0 | 4 | 2056422057
30 | M | 59228420 | palisáda betonová vzhled dobové dlažební kameny 160x160 v 600mm | kus | 10 |  | 0 |  |  | snížená |  | 0 | 0 | 0 | 0 | 0 | 8 | M | 2 |  |  |  | ROZPOCET | 0 | 0 | 0 | 0 | 0 | 2 | 0 | 4 | -404273806
| VV |  | 1,74978127734033*5,715 "Přepočtené koeficientem množství |  | 10 | [12 empty] | VV | 2 | 2 | True | 0 | ROZPOCET
| VV |  | Součet |  | 10 | [12 empty] | VV | 2 | 4 | True | 1 | ROZPOCET
| D | 4 | Vodorovné konstrukce |  |  |  | 0 |  |  |  |  | 0 |  | 0 |  | 0 | 1 | D | 1 |  |  |  | ROZPOCET | [6 empty] | 0
31 | K | 451573111 | Lože pod potrubí otevřený výkop ze štěrkopísku | m3 | 1.9 |  | 0 |  |  | snížená |  | 0 | 0 | 0 | 0 | 0 | 4 | K | 2 |  |  |  | ROZPOCET | 0 | 0 | 0 | 0 | 0 | 2 | 0 | 4 | 667743567
| VV |  | (2,00+4,00)*0,10 "lože PE63" |  | 0.6 | [12 empty] | VV | 2 | 2 | True | 0 | ROZPOCET
| VV |  | (1,00+4,00)*0,10 "lože PE40" |  | 0.5 | [12 empty] | VV | 2 | 2 | True | 0 | ROZPOCET
| VV |  | (1,00+4,00)*0,10 "lože DN 200" |  | 0.5 | [12 empty] | VV | 2 | 2 | True | 0 | ROZPOCET
| VV |  | 3,00*0,10 "lože PE32" |  | 0.3 | [12 empty] | VV | 2 | 2 | True | 0 | ROZPOCET
| VV |  | Součet |  | 1.9 | [12 empty] | VV | 2 | 4 | True | 1 | ROZPOCET
32 | K | 452112112 | Osazení betonových prstenců nebo rámů v do 100 mm pod poklopy a mříže | kus | 1 |  | 0 |  |  | snížená |  | 0 | 0 | 0 | 0 | 0 | 4 | K | 2 |  |  |  | ROZPOCET | 0 | 0 | 0 | 0 | 0 | 2 | 0 | 4 | 229294827
33 | M | 59224185 | prstenec šachtový vyrovnávací betonový 625x120x60mm | kus | 1 |  | 0 |  |  | snížená |  | 0 | 0 | 0 | 0 | 0 | 8 | M | 2 |  |  |  | ROZPOCET | 0 | 0 | 0 | 0 | 0 | 2 | 0 | 4 | -1750141734
34 | K | 452311141 | Podkladní desky z betonu prostého bez zvýšených nároků na prostředí tř. C 16/20 otevřený výkop | m3 | 0.25 |  | 0 |  |  | snížená |  | 0 | 0 | 0 | 0 | 0 | 4 | K | 2 |  |  |  | ROZPOCET | 0 | 0 | 0 | 0 | 0 | 2 | 0 | 4 | -787831187
35 | K | 452351111 | Bednění podkladních desek nebo sedlového lože pod potrubí, stoky a drobné objekty otevřený výkop zřízení | m2 | 0.78 |  | 0 |  |  | snížená |  | 0 | 0 | 0 | 0 | 0 | 4 | K | 2 |  |  |  | ROZPOCET | 0 | 0 | 0 | 0 | 0 | 2 | 0 | 4 | 445290894
| VV |  | 1,30*0,15*4 "deska VDM šachty" |  | 0.78 | [12 empty] | VV | 2 | 2 | True | 0 | ROZPOCET
| VV |  | Součet |  | 0.78 | [12 empty] | VV | 2 | 4 | True | 1 | ROZPOCET
36 | K | 452351112 | Bednění podkladních desek nebo sedlového lože pod potrubí, stoky a drobné objekty otevřený výkop odstranění | m2 | 0.78 |  | 0 |  |  | snížená |  | 0 | 0 | 0 | 0 | 0 | 4 | K | 2 |  |  |  | ROZPOCET | 0 | 0 | 0 | 0 | 0 | 2 | 0 | 4 | -423788032
| D | 5 | Komunikace pozemní |  |  |  | 0 |  |  |  |  | 0 |  | 0 |  | 0 | 1 | D | 1 |  |  |  | ROZPOCET | [6 empty] | 0
37 | K | 564761101 | Podklad z kameniva hrubého drceného vel. 32-63 mm plochy do 100 m2 tl 200 mm | m2 | 22 |  | 0 |  |  | snížená |  | 0 | 0 | 0 | 0 | 0 | 4 | K | 2 |  |  |  | ROZPOCET | 0 | 0 | 0 | 0 | 0 | 2 | 0 | 4 | 968066446
38 | K | 567134111 | Podklad ze směsi stmelené cementem SC C 20/25 (PB I) tl 200 mm | m2 | 22 |  | 0 |  |  | snížená |  | 0 | 0 | 0 | 0 | 0 | 4 | K | 2 |  |  |  | ROZPOCET | 0 | 0 | 0 | 0 | 0 | 2 | 0 | 4 | 950823346
39 | K | 573111111 | Postřik živičný infiltrační s posypem z asfaltu množství 0,60 kg/m2 | m2 | 15.5 |  | 0 |  |  | snížená |  | 0 | 0 | 0 | 0 | 0 | 4 | K | 2 |  |  |  | ROZPOCET | 0 | 0 | 0 | 0 | 0 | 2 | 0 | 4 | -648678527
40 | K | 577144131 | Asfaltový beton vrstva obrusná ACO 11 (ABS) tl 50 mm š do 3 m z modifikovaného asfaltu | m2 | 15.5 |  | 0 |  |  | snížená |  | 0 | 0 | 0 | 0 | 0 | 4 | K | 2 |  |  |  | ROZPOCET | 0 | 0 | 0 | 0 | 0 | 2 | 0 | 4 | -1216520408
41 | K | 577145131 | Asfaltový beton vrstva obrusná ACO 16 (ABH) tl 50 mm š do 3 m z modifikovaného asfaltu | m2 | 15.5 |  | 0 |  |  | snížená |  | 0 | 0 | 0 | 0 | 0 | 4 | K | 2 |  |  |  | ROZPOCET | 0 | 0 | 0 | 0 | 0 | 2 | 0 | 4 | 522799332
42 | K | 591411111 | Kladení dlažby z mozaiky jednobarevné komunikací pro pěší lože z kameniva | m2 | 7.25 |  | 0 |  |  | snížená |  | 0 | 0 | 0 | 0 | 0 | 4 | K | 2 |  |  |  | ROZPOCET | 0 | 0 | 0 | 0 | 0 | 2 | 0 | 4 | -1347814655
| D | 8 | Trubní vedení |  |  |  | 0 |  |  |  |  | 0 |  | 0 |  | 0 | 1 | D | 1 |  |  |  | ROZPOCET | [6 empty] | 0
43 | K | 871161211 | Montáž potrubí z PE100 RC SDR 11 otevřený výkop svařovaných elektrotvarovkou d 32 x 3,0 mm | m | 5.5 |  | 0 |  |  | snížená |  | 0 | 0 | 0 | 0 | 0 | 4 | K | 2 |  |  |  | ROZPOCET | 0 | 0 | 0 | 0 | 0 | 2 | 0 | 4 | -1447145827
44 | M | 28613911 | potrubí plynovodní PE 100RC SDR 11 PN 0,4MPa D 32x3,0mm | m | 5.5 |  | 0 |  |  | snížená |  | 0 | 0 | 0 | 0 | 0 | 8 | M | 2 |  |  |  | ROZPOCET | 0 | 0 | 0 | 0 | 0 | 2 | 0 | 4 | 346228541
45 | K | 871171211 | Montáž potrubí z PE100 RC SDR 11 otevřený výkop svařovaných elektrotvarovkou d 40 x 3,7 mm | m | 7.5 |  | 0 |  |  | snížená |  | 0 | 0 | 0 | 0 | 0 | 4 | K | 2 |  |  |  | ROZPOCET | 0 | 0 | 0 | 0 | 0 | 2 | 0 | 4 | -854005850
46 | M | 28613525 | potrubí vodovodní třívrstvé PE100 RC SDR11 40x3,70mm | m | 7.61 |  | 0 |  |  | snížená |  | 0 | 0 | 0 | 0 | 0 | 8 | M | 2 |  |  |  | ROZPOCET | 0 | 0 | 0 | 0 | 0 | 2 | 0 | 4 | -1222009076
47 | K | 871211211 | Montáž potrubí z PE100 RC SDR 11 otevřený výkop svařovaných elektrotvarovkou d 63 x 5,8 mm | m | 25 |  | 0 |  |  | snížená |  | 0 | 0 | 0 | 0 | 0 | 4 | K | 2 |  |  |  | ROZPOCET | 0 | 0 | 0 | 0 | 0 | 2 | 0 | 4 | -1511715999
48 | M | 28613527 | potrubí vodovodní třívrstvé PE100 RC SDR11 63x5,80mm | m | 25.38 |  | 0 |  |  | snížená |  | 0 | 0 | 0 | 0 | 0 | 8 | M | 2 |  |  |  | ROZPOCET | 0 | 0 | 0 | 0 | 0 | 2 | 0 | 4 | 473506394
49 | K | 871353121 | Montáž kanalizačního potrubí hladkého plnostěnného SN 8 z PVC-U DN 200 | m | 6.5 |  | 0 |  |  | snížená |  | 0 | 0 | 0 | 0 | 0 | 4 | K | 2 |  |  |  | ROZPOCET | 0 | 0 | 0 | 0 | 0 | 2 | 0 | 4 | 1274135235
50 | M | 28611167 | trubka kanalizační PVC-U plnostěnná jednovrstvá DN 200x1000mm SN8 | m | 6.7 |  | 0 |  |  | snížená |  | 0 | 0 | 0 | 0 | 0 | 8 | M | 2 |  |  |  | ROZPOCET | 0 | 0 | 0 | 0 | 0 | 2 | 0 | 4 | 1701222928
51 | K | 877161112 | Montáž elektrokolen 90° na vodovodním potrubí z PE trub d 32 | kus | 1 |  | 0 |  |  | snížená |  | 0 | 0 | 0 | 0 | 0 | 4 | K | 2 |  |  |  | ROZPOCET | 0 | 0 | 0 | 0 | 0 | 2 | 0 | 4 | 1071132776
52 | M | 28653052 | elektrokoleno 90° PE 100 D 32mm | kus | 1 |  | 0 |  |  | snížená |  | 0 | 0 | 0 | 0 | 0 | 8 | M | 2 |  |  |  | ROZPOCET | 0 | 0 | 0 | 0 | 0 | 2 | 0 | 4 | -896693749
53 | K | 877171112 | Montáž elektrokolen 90° na vodovodním potrubí z PE trub d 40 | kus | 2 |  | 0 |  |  | snížená |  | 0 | 0 | 0 | 0 | 0 | 4 | K | 2 |  |  |  | ROZPOCET | 0 | 0 | 0 | 0 | 0 | 2 | 0 | 4 | 1349196216
54 | M | 28653053 | elektrokoleno 90° PE 100 D 40mm | kus | 2 |  | 0 |  |  | snížená |  | 0 | 0 | 0 | 0 | 0 | 8 | M | 2 |  |  |  | ROZPOCET | 0 | 0 | 0 | 0 | 0 | 2 | 0 | 4 | -1003411982
55 | K | 877211110 | Montáž elektrokolen 45° na vodovodním potrubí z PE trub d 63 | kus | 2 |  | 0 |  |  | snížená |  | 0 | 0 | 0 | 0 | 0 | 4 | K | 2 |  |  |  | ROZPOCET | 0 | 0 | 0 | 0 | 0 | 2 | 0 | 4 | -1136180858
56 | M | 28614946 | elektrokoleno 45° PE 100 PN16 D 63mm | kus | 2 |  | 0 |  |  | snížená |  | 0 | 0 | 0 | 0 | 0 | 8 | M | 2 |  |  |  | ROZPOCET | 0 | 0 | 0 | 0 | 0 | 2 | 0 | 4 | 1175311499
57 | K | 877211112 | Montáž elektrokolen 90° na vodovodním potrubí z PE trub d 63 | kus | 2 |  | 0 |  |  | snížená |  | 0 | 0 | 0 | 0 | 0 | 4 | K | 2 |  |  |  | ROZPOCET | 0 | 0 | 0 | 0 | 0 | 2 | 0 | 4 | 263868565
58 | M | 28653055 | elektrokoleno 90° PE 100 D 63mm | kus | 2 |  | 0 |  |  | snížená |  | 0 | 0 | 0 | 0 | 0 | 8 | M | 2 |  |  |  | ROZPOCET | 0 | 0 | 0 | 0 | 0 | 2 | 0 | 4 | -943289374
59 | K | 879171111 | Montáž vodovodní přípojky na potrubí DN 32 | kus | 1 |  | 0 |  |  | snížená |  | 0 | 0 | 0 | 0 | 0 | 4 | K | 2 |  |  |  | ROZPOCET | 0 | 0 | 0 | 0 | 0 | 2 | 0 | 4 | 1786703005
60 | K | 891162211 | Montáž závitového vodoměru G 1 v šachtě | kus | 1 |  | 0 |  |  | snížená |  | 0 | 0 | 0 | 0 | 0 | 4 | K | 2 |  |  |  | ROZPOCET | 0 | 0 | 0 | 0 | 0 | 2 | 0 | 4 | -1245291551
61 | M | 38821463 | vodoměr domovní na studenou vodu vícevtokový mokroběžný G1"x105mm Qn 2,5 | kus | 1 |  | 0 |  |  | snížená |  | 0 | 0 | 0 | 0 | 0 | 8 | M | 2 |  |  |  | ROZPOCET | 0 | 0 | 0 | 0 | 0 | 2 | 0 | 4 | -1564772257
62 | M | 42290100 | souprava vodoměrná závitová se šroubením kohouty a zpětnou klapkou 1"-1" | kus | 1 |  | 0 |  |  | snížená |  | 0 | 0 | 0 | 0 | 0 | 8 | M | 2 |  |  |  | ROZPOCET | 0 | 0 | 0 | 0 | 0 | 2 | 0 | 4 | -1682996424
63 | K | 891171321 | Montáž vodovodních šoupátek domovní přípojky se závitovými konci PN16 otevřený výkop G 5/4" | kus | 1 |  | 0 |  |  | snížená |  | 0 | 0 | 0 | 0 | 0 | 4 | K | 2 |  |  |  | ROZPOCET | 0 | 0 | 0 | 0 | 0 | 2 | 0 | 4 | 854505571
64 | M | 42291030 | souprava zemní přípojková 3/4"-2" Rd 1,5m | kus | 2 |  | 0 |  |  | snížená |  | 0 | 0 | 0 | 0 | 0 | 8 | M | 2 |  |  |  | ROZPOCET | 0 | 0 | 0 | 0 | 0 | 2 | 0 | 4 | 404034382
65 | M | 42221552 | šoupátko domovní přípojky litinové vnitřní/vnitřní závit PN16 5/4"x5/4" | kus | 1 |  | 0 |  |  | snížená |  | 0 | 0 | 0 | 0 | 0 | 8 | M | 2 |  |  |  | ROZPOCET | 0 | 0 | 0 | 0 | 0 | 2 | 0 | 4 | 990535590
66 | K | 891211321 | Montáž vodovodních šoupátek domovní přípojky se závitovými konci PN16 otevřený výkop G 2" | kus | 1 |  | 0 |  |  | snížená |  | 0 | 0 | 0 | 0 | 0 | 4 | K | 2 |  |  |  | ROZPOCET | 0 | 0 | 0 | 0 | 0 | 2 | 0 | 4 | 1729028901
67 | M | 42223010 | šoupátko domovní přípojky litinové vnitřní/vnitřní závit PN16 2"x2" | kus | 1 |  | 0 |  |  | snížená |  | 0 | 0 | 0 | 0 | 0 | 8 | M | 2 |  |  |  | ROZPOCET | 0 | 0 | 0 | 0 | 0 | 2 | 0 | 4 | 166014920
68 | K | 891269111 | Montáž navrtávacích pasů na potrubí z jakýchkoli trub DN 100 | kus | 2 |  | 0 |  |  | snížená |  | 0 | 0 | 0 | 0 | 0 | 4 | K | 2 |  |  |  | ROZPOCET | 0 | 0 | 0 | 0 | 0 | 2 | 0 | 4 | 391876877
69 | M | 42273449 | pás navrtávací z tvárné litiny DN 100, univerzální, se závitovým výstupem 5/4" | kus | 1 |  | 0 |  |  | snížená |  | 0 | 0 | 0 | 0 | 0 | 8 | M | 2 |  |  |  | ROZPOCET | 0 | 0 | 0 | 0 | 0 | 2 | 0 | 4 | -152968280
70 | M | 42273451 | pás navrtávací z tvárné litiny DN 100, univerzální, se závitovým výstupem 2" | kus | 1 |  | 0 |  |  | snížená |  | 0 | 0 | 0 | 0 | 0 | 8 | M | 2 |  |  |  | ROZPOCET | 0 | 0 | 0 | 0 | 0 | 2 | 0 | 4 | -2072016545
71 | K | 892233122 | Proplach a dezinfekce vodovodního potrubí DN od 40 do 70 | m | 32.5 |  | 0 |  |  | snížená |  | 0 | 0 | 0 | 0 | 0 | 4 | K | 2 |  |  |  | ROZPOCET | 0 | 0 | 0 | 0 | 0 | 2 | 0 | 4 | 1500907258
| VV |  | 25,0+7,50 |  | 32.5 | [12 empty] | VV | 2 | 2 | True | 0 | ROZPOCET
| VV |  | Součet |  | 32.5 | [12 empty] | VV | 2 | 4 | True | 1 | ROZPOCET
72 | K | 892241111 | Tlaková zkouška vodou potrubí DN do 80 | m | 32.5 |  | 0 |  |  | snížená |  | 0 | 0 | 0 | 0 | 0 | 4 | K | 2 |  |  |  | ROZPOCET | 0 | 0 | 0 | 0 | 0 | 2 | 0 | 4 | 1307768882
| VV |  | 25,0+7,50 |  | 32.5 | [12 empty] | VV | 2 | 2 | True | 0 | ROZPOCET
| VV |  | Součet |  | 32.5 | [12 empty] | VV | 2 | 4 | True | 1 | ROZPOCET
73 | K | 892352121 | Tlaková zkouška vzduchem potrubí DN 200 těsnícím vakem ucpávkovým | úsek | 1 |  | 0 |  |  | snížená |  | 0 | 0 | 0 | 0 | 0 | 4 | K | 2 |  |  |  | ROZPOCET | 0 | 0 | 0 | 0 | 0 | 2 | 0 | 4 | 1332851905
74 | K | 892372111 | Zabezpečení konců potrubí DN do 300 při tlakových zkouškách vodou | kus | 4 |  | 0 |  |  | snížená |  | 0 | 0 | 0 | 0 | 0 | 4 | K | 2 |  |  |  | ROZPOCET | 0 | 0 | 0 | 0 | 0 | 2 | 0 | 4 | -1511705389
75 | K | 893811152 | Osazení vodoměrné šachty kruhové z PP samonosné pro běžné zatížení D do 1,0 m hl přes 1,2 do 1,5 m | kus | 1 |  | 0 |  |  | snížená |  | 0 | 0 | 0 | 0 | 0 | 4 | K | 2 |  |  |  | ROZPOCET | 0 | 0 | 0 | 0 | 0 | 2 | 0 | 4 | 334046482
76 | M | 56230582 | šachta plastová vodoměrná samonosná kruhová 1,0/1,3m | kus | 1 |  | 0 |  |  | snížená |  | 0 | 0 | 0 | 0 | 0 | 8 | M | 2 |  |  |  | ROZPOCET | 0 | 0 | 0 | 0 | 0 | 2 | 0 | 4 | -310835388
77 | K | 894411111 | Zřízení šachet kanalizačních z betonových dílců na potrubí DN do 200 dno beton tř. C 25/30 | kus | 1 |  | 0 |  |  | snížená |  | 0 | 0 | 0 | 0 | 0 | 4 | K | 2 |  |  |  | ROZPOCET | 0 | 0 | 0 | 0 | 0 | 2 | 0 | 4 | 20845431
78 | M | 59224312 | konus betonové šachty DN 1000 kanalizační 100x62,5x58cm tl stěny 12 stupadla poplastovaná | kus | 1 |  | 0 |  |  | snížená |  | 0 | 0 | 0 | 0 | 0 | 8 | M | 2 |  |  |  | ROZPOCET | 0 | 0 | 0 | 0 | 0 | 2 | 0 | 4 | 12002029
79 | M | 59224069 | skruž betonová DN 1000x1000 100x100x12cm | kus | 2 |  | 0 |  |  | snížená |  | 0 | 0 | 0 | 0 | 0 | 8 | M | 2 |  |  |  | ROZPOCET | 0 | 0 | 0 | 0 | 0 | 2 | 0 | 4 | -2127291702
80 | M | 59224067 | skruž betonová DN 1000x500 100x50x12cm | kus | 1 |  | 0 |  |  | snížená |  | 0 | 0 | 0 | 0 | 0 | 8 | M | 2 |  |  |  | ROZPOCET | 0 | 0 | 0 | 0 | 0 | 2 | 0 | 4 | 6235094
81 | M | 59224348 | těsnění elastomerové pro spojení šachetních dílů DN 1000 | kus | 4 |  | 0 |  |  | snížená |  | 0 | 0 | 0 | 0 | 0 | 8 | M | 2 |  |  |  | ROZPOCET | 0 | 0 | 0 | 0 | 0 | 2 | 0 | 4 | 940639005
82 | M | 59224351 | dno betonové šachty kanalizační jednolité 100x58x20cm | kus | 1 |  | 0 |  |  | snížená |  | 0 | 0 | 0 | 0 | 0 | 8 | M | 2 |  |  |  | ROZPOCET | 0 | 0 | 0 | 0 | 0 | 2 | 0 | 4 | -807935164
83 | K | 896211212 | Spadiště kanalizační z betonu kruhové jednoduché dno z čediče horní potrubí DN 250 nebo 300 | kus | 1 |  | 0 |  |  | snížená |  | 0 | 0 | 0 | 0 | 0 | 4 | K | 2 |  |  |  | ROZPOCET | 0 | 0 | 0 | 0 | 0 | 2 | 0 | 4 | -1778818107
84 | K | 896290113 | Příplatek ke spadišti jednoduchému nebo bočnímu ZKD 300 mm výšky | kus | 5 |  | 0 |  |  | snížená |  | 0 | 0 | 0 | 0 | 0 | 4 | K | 2 |  |  |  | ROZPOCET | 0 | 0 | 0 | 0 | 0 | 2 | 0 | 4 | -504522644
85 | K | 899104112 | Osazení poklopů litinových, ocelových nebo železobetonových včetně rámů pro třídu zatížení D400, E600 | kus | 1 |  | 0 |  |  | snížená |  | 0 | 0 | 0 | 0 | 0 | 4 | K | 2 |  |  |  | ROZPOCET | 0 | 0 | 0 | 0 | 0 | 2 | 0 | 4 | -1971142243
86 | M | 63126039 | poklop šachtový s BEGU rámem a zámky kruhový, DN 600 D400 | kus | 1 |  | 0 |  |  | snížená |  | 0 | 0 | 0 | 0 | 0 | 8 | M | 2 |  |  |  | ROZPOCET | 0 | 0 | 0 | 0 | 0 | 2 | 0 | 4 | -1969534170
87 | K | 899401112 | Osazení poklopů uličních litinových šoupátkových | kus | 2 |  | 0 |  |  | snížená |  | 0 | 0 | 0 | 0 | 0 | 4 | K | 2 |  |  |  | ROZPOCET | 0 | 0 | 0 | 0 | 0 | 2 | 0 | 4 | 941018337
88 | M | 42210050 | deska podkladová uličního poklopu litinového šoupatového | kus | 2 |  | 0 |  |  | snížená |  | 0 | 0 | 0 | 0 | 0 | 8 | M | 2 |  |  |  | ROZPOCET | 0 | 0 | 0 | 0 | 0 | 2 | 0 | 4 | 1710446701
89 | M | 42291352 | poklop litinový šoupátkový pro zemní soupravy osazení do terénu a do vozovky | kus | 2 |  | 0 |  |  | snížená |  | 0 | 0 | 0 | 0 | 0 | 8 | M | 2 |  |  |  | ROZPOCET | 0 | 0 | 0 | 0 | 0 | 2 | 0 | 4 | -230608031
90 | K | 899712111 | Orientační tabulky na zdivu | kus | 2 |  | 0 |  |  | snížená |  | 0 | 0 | 0 | 0 | 0 | 4 | K | 2 |  |  |  | ROZPOCET | 0 | 0 | 0 | 0 | 0 | 2 | 0 | 4 | 1858153103
91 | K | 899721111 | Signalizační vodič DN do 150 mm na potrubí | m | 35.5 |  | 0 |  |  | snížená |  | 0 | 0 | 0 | 0 | 0 | 4 | K | 2 |  |  |  | ROZPOCET | 0 | 0 | 0 | 0 | 0 | 2 | 0 | 4 | -1910946240
| VV |  | 3,0+25,0+7,50 |  | 35.5 | [12 empty] | VV | 2 | 2 | True | 0 | ROZPOCET
| VV |  | Součet |  | 35.5 | [12 empty] | VV | 2 | 4 | True | 1 | ROZPOCET
92 | K | 899722112 | Krytí potrubí z plastů výstražnou fólií z PVC přes 20 do 25 cm | m | 35.5 |  | 0 |  |  | snížená |  | 0 | 0 | 0 | 0 | 0 | 4 | K | 2 |  |  |  | ROZPOCET | 0 | 0 | 0 | 0 | 0 | 2 | 0 | 4 | 396745028
| VV |  | 3,0+7,5+25,0 |  | 35.5 | [12 empty] | VV | 2 | 2 | True | 0 | ROZPOCET
| VV |  | Součet |  | 35.5 | [12 empty] | VV | 2 | 4 | True | 1 | ROZPOCET
93 | K | pc1 | Osazení pilíře (HUP) včetně vykopání jámy, osazení, zasypání a zapojení | kus | 1 |  | 0 |  |  | snížená |  | 0 | 0 | 0 | 0 | 0 | 4 | K | 2 |  |  |  | ROZPOCET | 0 | 0 | 0 | 0 | 0 | 2 | 0 | 4 | -144370696
94 | M | 59213446 | pilíř prefabrikovaný monolitický plynoměrný | kus | 1 |  | 0 |  |  | snížená |  | 0 | 0 | 0 | 0 | 0 | 8 | M | 2 |  |  |  | ROZPOCET | 0 | 0 | 0 | 0 | 0 | 2 | 0 | 4 | -1732167216
95 | K | pc2 | Napojení na stávající vodovodní řad z PE DN 100 | kus | 1 |  | 0 |  |  | snížená |  | 0 | 0 | 0 | 0 | 0 | 4 | K | 2 |  |  |  | ROZPOCET | 0 | 0 | 0 | 0 | 0 | 2 | 0 | 4 | -1364823540
96 | K | pc3 | Napojení do stávající šachty včetně zhotovení otvoru, osazení, utěsnění a případné dobetonávky | kus | 1 |  | 0 |  |  | snížená |  | 0 | 0 | 0 | 0 | 0 | 4 | K | 2 |  |  |  | ROZPOCET | 0 | 0 | 0 | 0 | 0 | 2 | 0 | 4 | 160405274
97 | K | pc4 | Dodávka + montáž - ISO tvarovka red. d40 mm - 1" | kus | 2 |  | 0 |  |  | snížená |  | 0 | 0 | 0 | 0 | 0 | 4 | K | 2 |  |  |  | ROZPOCET | 0 | 0 | 0 | 0 | 0 | 2 | 0 | 4 | -1440258737
98 | K | pc5 | Dodávka + montáž - vystrojení plynoměrného pilíře - kulovými kohouty, regulátorem, přechodkami,... | kus | 1 |  | 0 |  |  | snížená |  | 0 | 0 | 0 | 0 | 0 | 4 | K | 2 |  |  |  | ROZPOCET | 0 | 0 | 0 | 0 | 0 | 2 | 0 | 4 | -639265407
| D | 9 | Ostatní konstrukce a práce, bourání |  |  |  | 0 |  |  |  |  | 0 |  | 0 |  | 0 | 1 | D | 1 |  |  |  | ROZPOCET | [6 empty] | 0
99 | K | 916131112 | Osazení silničního obrubníku betonového ležatého bez boční opěry do lože z betonu prostého | m | 7 |  | 0 |  |  | snížená |  | 0 | 0 | 0 | 0 | 0 | 4 | K | 2 |  |  |  | ROZPOCET | 0 | 0 | 0 | 0 | 0 | 2 | 0 | 4 | -843357166
100 | K | 919112114 | Řezání dilatačních spár š 4 mm hl přes 90 do 100 mm příčných nebo podélných v živičném krytu | m | 17 |  | 0 |  |  | snížená |  | 0 | 0 | 0 | 0 | 0 | 4 | K | 2 |  |  |  | ROZPOCET | 0 | 0 | 0 | 0 | 0 | 2 | 0 | 4 | 795877363
| VV |  | (3,50+3,50+3,00) "jáma vodovody" |  | 10 | [12 empty] | VV | 2 | 2 | True | 0 | ROZPOCET
| VV |  | (2,50+2,50+2,00) "jáma příp. spl. kan" |  | 7 | [12 empty] | VV | 2 | 2 | True | 0 | ROZPOCET
| VV |  | Součet |  | 17 | [12 empty] | VV | 2 | 4 | True | 1 | ROZPOCET
101 | K | 919121132 | Těsnění spár zálivkou za studena pro komůrky š 20 mm hl 40 mm s těsnicím profilem | m | 17 |  | 0 |  |  | snížená |  | 0 | 0 | 0 | 0 | 0 | 4 | K | 2 |  |  |  | ROZPOCET | 0 | 0 | 0 | 0 | 0 | 2 | 0 | 4 | 575228624
102 | K | 966051111 | Bourání betonových palisád osazovaných v řadě | m3 | 0.5 |  | 0 |  |  | snížená |  | 0 | 0 | 0 | 0 | 0 | 4 | K | 2 |  |  |  | ROZPOCET | 0 | 0 | 0 | 0 | 0 | 2 | 0 | 4 | -103850029
103 | K | 979021113 | Očištění vybouraných obrubníků a krajníků silničních při překopech inženýrských sítí | m | 7 |  | 0 |  |  | snížená |  | 0 | 0 | 0 | 0 | 0 | 4 | K | 2 |  |  |  | ROZPOCET | 0 | 0 | 0 | 0 | 0 | 2 | 0 | 4 | -1464525252
104 | K | 979071131 | Očištění dlažebních kostek mozaikových kamenivem těženým nebo MV | m2 | 7.25 |  | 0 |  |  | snížená |  | 0 | 0 | 0 | 0 | 0 | 4 | K | 2 |  |  |  | ROZPOCET | 0 | 0 | 0 | 0 | 0 | 2 | 0 | 4 | 1821040348
105 | K | pc6 | Zhotovení drážky v betonové zdi včetně pro vedení plynovodního potrubí do HUP včetně rozebrání plotu se zpětným vyspravením drážky, osazením potrubí a úpravy plotu k novému HUP | kus | 1 |  | 0 |  |  | snížená |  | 0 | 0 | 0 | 0 | 0 | 4 | K | 2 |  |  |  | ROZPOCET | 0 | 0 | 0 | 0 | 0 | 2 | 0 | 4 | 962057863
| D | 997 | Přesun sutě |  |  |  | 0 |  |  |  |  | 0 |  | 0 |  | 0 | 1 | D | 1 |  |  |  | ROZPOCET | [6 empty] | 0
106 | K | 997221571 | Vodorovná doprava vybouraných hmot do 1 km | t | 26.95 |  | 0 |  |  | snížená |  | 0 | 0 | 0 | 0 | 0 | 4 | K | 2 |  |  |  | ROZPOCET | 0 | 0 | 0 | 0 | 0 | 2 | 0 | 4 | -383940208
107 | K | 997221579 | Příplatek ZKD 1 km u vodorovné dopravy vybouraných hmot | t | 242.55 |  | 0 |  |  | snížená |  | 0 | 0 | 0 | 0 | 0 | 4 | K | 2 |  |  |  | ROZPOCET | 0 | 0 | 0 | 0 | 0 | 2 | 0 | 4 | -1578792807
| VV |  | 26,95*9 "Přepočtené koeficientem množství |  | 242.55 | [12 empty] | VV | 2 | 2 | True | 0 | ROZPOCET
| VV |  | Součet |  | 242.55 | [12 empty] | VV | 2 | 4 | True | 1 | ROZPOCET
108 | K | 997221611 | Nakládání suti na dopravní prostředky pro vodorovnou dopravu | t | 26.95 |  | 0 |  |  | snížená |  | 0 | 0 | 0 | 0 | 0 | 4 | K | 2 |  |  |  | ROZPOCET | 0 | 0 | 0 | 0 | 0 | 2 | 0 | 4 | -1187360929
109 | K | 997221615 | Poplatek za uložení na skládce (skládkovné) stavebního odpadu betonového kód odpadu 17 01 01 | t | 9.69 |  | 0 |  |  | snížená |  | 0 | 0 | 0 | 0 | 0 | 4 | K | 2 |  |  |  | ROZPOCET | 0 | 0 | 0 | 0 | 0 | 2 | 0 | 4 | -836583747
110 | K | 997221645 | Poplatek za uložení na skládce (skládkovné) odpadu asfaltového bez dehtu kód odpadu 17 03 02 | t | 3.41 |  | 0 |  |  | snížená |  | 0 | 0 | 0 | 0 | 0 | 4 | K | 2 |  |  |  | ROZPOCET | 0 | 0 | 0 | 0 | 0 | 2 | 0 | 4 | -161285304
111 | K | 997221655 | Poplatek za uložení na skládce (skládkovné) zeminy a kamení kód odpadu 17 05 04 | t | 13.85 |  | 0 |  |  | snížená |  | 0 | 0 | 0 | 0 | 0 | 4 | K | 2 |  |  |  | ROZPOCET | 0 | 0 | 0 | 0 | 0 | 2 | 0 | 4 | 856096636
| VV |  | 26,95-9,69-3,41 |  | 13.85 | [12 empty] | VV | 2 | 2 | True | 0 | ROZPOCET
| VV |  | Součet |  | 13.85 | [12 empty] | VV | 2 | 4 | True | 1 | ROZPOCET
| D | 998 | Přesun hmot |  |  |  | 0 |  |  |  |  | 0 |  | 0 |  | 0 | 1 | D | 1 |  |  |  | ROZPOCET | [6 empty] | 0
112 | K | 998276101 | Přesun hmot pro trubní vedení z trub z plastických hmot otevřený výkop | t | 113.75 |  | 0 |  |  | snížená |  | 0 | 0 | 0 | 0 | 0 | 4 | K | 2 |  |  |  | ROZPOCET | 0 | 0 | 0 | 0 | 0 | 2 | 0 | 4 | -1256007264
| D | M | Práce a dodávky M |  |  |  | 0 |  |  |  |  | 0 |  | 0 |  | 0 | 3 | D | 0 |  |  |  | ROZPOCET | [6 empty] | 0
| D | 23-M | Montáže potrubí |  |  |  | 0 |  |  |  |  | 0 |  | 0 |  | 0 | 3 | D | 1 |  |  |  | ROZPOCET | [6 empty] | 0
113 | K | 230205025 | Montáž potrubí plastového svařované na tupo nebo elektrospojkou dn 32 mm en 3,0 mm | m | 5.5 |  | 0 |  |  | snížená |  | 0 | 0 | 0 | 0 | 0 | 64 | K | 2 |  |  |  | ROZPOCET | 0 | 0 | 0 | 0 | 0 | 2 | 0 | 64 | 1488707491
114 | M | 28613911 | potrubí plynovodní PE 100RC SDR 11 PN 0,4MPa D 32x3,0mm | m | 5.5 |  | 0 |  |  | snížená |  | 0 | 0 | 0 | 0 | 0 | 256 | M | 2 |  |  |  | ROZPOCET | 0 | 0 | 0 | 0 | 0 | 2 | 0 | 64 | -1784421138
115 | K | 230205256 | Montáž trubního dílu PE elektrotvarovky nebo svařovaného na tupo dn 110 mm en 10,0 mm | kus | 1 |  | 0 |  |  | snížená |  | 0 | 0 | 0 | 0 | 0 | 64 | K | 2 |  |  |  | ROZPOCET | 0 | 0 | 0 | 0 | 0 | 2 | 0 | 64 | 103283223
116 | M | 286139 01r | Odbočka elektro navrtávací s ventilem 110/ 32 SDR 11 |  | 1 |  | 0 |  |  | snížená |  | 0 | 0 | 0 | 0 | 0 | 256 | M | 2 |  |  |  | ROZPOCET | 0 | 0 | 0 | 0 | 0 | 2 | 0 | 64 | 1017217429
117 | K | 230220001 | Montáž zemní soupravy pro šoupátka ON 13 6580 | kus | 1 |  | 0 |  |  | snížená |  | 0 | 0 | 0 | 0 | 0 | 64 | K | 2 |  |  |  | ROZPOCET | 0 | 0 | 0 | 0 | 0 | 2 | 0 | 64 | 849868685
118 | M | 42291030 | souprava zemní přípojková 3/4"-2" Rd 1,5m | kus | 1 |  | 0 |  |  | snížená |  | 0 | 0 | 0 | 0 | 0 | 256 | M | 2 |  |  |  | ROZPOCET | 0 | 0 | 0 | 0 | 0 | 2 | 0 | 64 | -780947456
119 | K | 230220006 | Montáž litinového poklopu | kus | 1 |  | 0 |  |  | snížená |  | 0 | 0 | 0 | 0 | 0 | 64 | K | 2 |  |  |  | ROZPOCET | 0 | 0 | 0 | 0 | 0 | 2 | 0 | 64 | -1106906899
120 | M | 42291454 | poklop uliční litinový samonivelační šoupátkový | kus | 1 |  | 0 |  |  | snížená |  | 0 | 0 | 0 | 0 | 0 | 256 | M | 2 |  |  |  | ROZPOCET | 0 | 0 | 0 | 0 | 0 | 2 | 0 | 64 | 331644775
121 | K | 230230016 | Hlavní tlaková zkouška vzduchem 0,6 MPa DN 50 | m | 5.5 |  | 0 |  |  | snížená |  | 0 | 0 | 0 | 0 | 0 | 64 | K | 2 |  |  |  | ROZPOCET | 0 | 0 | 0 | 0 | 0 | 2 | 0 | 64 | 1594007334

## 0080 - VENKOVNÍ AREÁLOVÉ ...
{3d45556e-a2a4-49bb-b05e-9e425290d35c}
1
| KRYCÍ LIST SOUPISU PRACÍ | [7 empty] | v --- níže se nacházejí doplnkové a pomocné údaje k sestavám --- v | [8 empty] | False
Stavba:
SOCIÁLNÍ REHABILITACE NOVÉ MĚSTO NAD METUJÍ
Objekt:
01 - SOCIÁLNÍ REHABILITACE NOVÉ MĚSTO NAD METUJÍ
Soupis:
008 - SO 08 - AREÁLOVÉ ROZVODY INŽENÝRSKÝCH SÍTÍ
Úroveň 3:
0080 - VENKOVNÍ AREÁLOVÉ OSVĚTLENÍ + AREÁLOVÝ KAMEROVÝ SYSTÉM, VRÁTNÍK
| KSO: |  |  |  |  | CC-CZ:
| Místo: |  | P.Č. 961, 2340, K.Ú. NOVÉ MĚSTO NAD METUJÍ |  |  | Datum: | 18. 12. 2024
| Zadavatel: |  |  |  |  | IČ:
|  | KRÁLOVÉHRADECKÝ KRAJ |  |  |  | DIČ:
| Uchazeč: |  |  |  |  | IČ: | Vyplň údaj
|  | Vyplň údaj |  |  |  | DIČ: | Vyplň údaj
| Projektant: |  |  |  |  | IČ: | 03637182
|  | ATELIER ARCHITEKTURY A URBANISMU, s.r.o. |  |  |  | DIČ:
| Zpracovatel: |  |  |  |  | IČ: | 60898887
|  | JIŘÍ KOCIÁN |  |  |  | DIČ:
Poznámka:
| Cena bez DPH | [5 empty] | 0
|  |  | Základ daně |  |  | Sazba daně | Výše daně
| DPH | základní | 0 |  |  | 21% | 0
|  | snížená | 0 |  |  | 12% | 0
|  | zákl. přenesená | 0 |  |  | 21% | 0
|  | sníž. přenesená | 0 |  |  | 12% | 0
|  | nulová | 0 |  |  | 0% | 0
| Cena s DPH |  |  | v | CZK |  | 0
| Projektant |  |  | Zpracovatel
| Datum a podpis: |  | Razítko | Datum a podpis: |  |  | Razítko
| Objednavatel |  |  | Uchazeč
| Datum a podpis: |  | Razítko | Datum a podpis: |  |  | Razítko
REKAPITULACE ČLENĚNÍ SOUPISU PRACÍ
Stavba:
SOCIÁLNÍ REHABILITACE NOVÉ MĚSTO NAD METUJÍ
Objekt:
01 - SOCIÁLNÍ REHABILITACE NOVÉ MĚSTO NAD METUJÍ
Soupis:
008 - SO 08 - AREÁLOVÉ ROZVODY INŽENÝRSKÝCH SÍTÍ
Úroveň 3:
0080 - VENKOVNÍ AREÁLOVÉ OSVĚTLENÍ + AREÁLOVÝ KAMEROVÝ SYSTÉM, VRÁTNÍK
Místo: |  |  | P.Č. 961, 2340, K.Ú. NOVÉ MĚSTO NAD METUJÍ |  |  | Datum: | 18. 12. 2024
Zadavatel: |  |  | KRÁLOVÉHRADECKÝ KRAJ |  |  | Projektant: | ATELIER ARCHITEKTURY A URBANISMU, s.r.o.
Uchazeč: |  |  | Vyplň údaj |  |  | Zpracovatel: | JIŘÍ KOCIÁN
Kód dílu - Popis | [6 empty] | Cena celkem [CZK]
Náklady ze soupisu prací | [6 empty] | 0 | [11 empty] | -1
| PSV - Práce a dodávky PSV | [5 empty] | 0
| 794 - Inženýrské sítě | [5 empty] | 0
| 7943 - Venkovní areálové osvětlení | [5 empty] | 0
| 7943-01 - Materiál | [5 empty] | 0
| 7943-02 - Kabely | [5 empty] | 0
| 7943-03 - Související práce | [5 empty] | 0
| 7944 - Areálový kamerový systém, vrátník | [5 empty] | 0
| 7944-01 - Materiál | [5 empty] | 0
| 7944-02 - Kabely | [5 empty] | 0
| 7944-03 - Související práce | [5 empty] | 0
SOUPIS PRACÍ
Stavba:
SOCIÁLNÍ REHABILITACE NOVÉ MĚSTO NAD METUJÍ
Objekt:
01 - SOCIÁLNÍ REHABILITACE NOVÉ MĚSTO NAD METUJÍ
Soupis:
008 - SO 08 - AREÁLOVÉ ROZVODY INŽENÝRSKÝCH SÍTÍ
Úroveň 3:
0080 - VENKOVNÍ AREÁLOVÉ OSVĚTLENÍ + AREÁLOVÝ KAMEROVÝ SYSTÉM, VRÁTNÍK
Místo: |  |  | P.Č. 961, 2340, K.Ú. NOVÉ MĚSTO NAD METUJÍ |  |  | Datum: | 18. 12. 2024
Zadavatel: |  |  | KRÁLOVÉHRADECKÝ KRAJ |  |  | Projektant: | ATELIER ARCHITEKTURY A URBANISMU, s.r.o.
Uchazeč: |  |  | Vyplň údaj |  |  | Zpracovatel: | JIŘÍ KOCIÁN
PČ | Typ | Kód | Popis | MJ | Množství | J.cena [CZK] | Cena celkem [CZK] | Cenová soustava |  | DPH | J. Nh [h] | Nh celkem [h] | J. hmotnost [t] | Hmotnost celkem [t] | J. suť [t] | Suť Celkem [t]
Náklady soupisu celkem | [6 empty] | 0 |  |  |  |  | 0 |  | 0 |  | 0 |  | D | -1 | [7 empty] | 0
| D | PSV | Práce a dodávky PSV |  |  |  | 0 |  |  |  |  | 0 |  | 0 |  | 0 | 2 | D | 0 | ROZPOCET | [6 empty] | 0
| D | 794 | Inženýrské sítě |  |  |  | 0 |  |  |  |  | 0 |  | 0 |  | 0 | 2 | D | 1 | ROZPOCET | [6 empty] | 0
| D | 7943 | Venkovní areálové osvětlení |  |  |  | 0 |  |  |  |  | 0 |  | 0 |  | 0 | 2 | D | 2 | ROZPOCET | [6 empty] | 0
| D | 7943-01 | Materiál |  |  |  | 0 |  |  |  |  | 0 |  | 0 |  | 0 | 2 | D | 3 | ROZPOCET | [6 empty] | 0
2 | K | 01-2002 | napojení silových kabelů v R1 (cyky 5x2,5) | ks | 2 |  | 0 |  |  | snížená |  | 0 | 0 | 0 | 0 | 0 | 16 | K | 4 | ROZPOCET | 0 | 0 | 0 | 0 | 0 | 2 | 0 | 16 | 951125209
3 | K | 01-2003 | zemní výkop - hloubka min 800 mm šířka min 400 mm | m | 150 |  | 0 |  |  | snížená |  | 0 | 0 | 0 | 0 | 0 | 16 | K | 4 | ROZPOCET | 0 | 0 | 0 | 0 | 0 | 2 | 0 | 16 | 1281602350
4 | K | 01-2004 | zásyp, hutnění, úpravy povrchů | m | 150 |  | 0 |  |  | snížená |  | 0 | 0 | 0 | 0 | 0 | 16 | K | 4 | ROZPOCET | 0 | 0 | 0 | 0 | 0 | 2 | 0 | 16 | 1213215345
5 | K | 01-2005 | kabelová chránička průměr 90 mm (KPF) | m | 250 |  | 0 |  |  | snížená |  | 0 | 0 | 0 | 0 | 0 | 16 | K | 4 | ROZPOCET | 0 | 0 | 0 | 0 | 0 | 2 | 0 | 16 | -1749758094
6 | K | 01-2006 | připojení svítidla | ks | 8 |  | 0 |  |  | snížená |  | 0 | 0 | 0 | 0 | 0 | 16 | K | 4 | ROZPOCET | 0 | 0 | 0 | 0 | 0 | 2 | 0 | 16 | 760129645
7 | K | 01-2007 | betonový podklad svítidla - parkové osvětlení - výška 1000 mm | ks | 6 |  | 0 |  |  | snížená |  | 0 | 0 | 0 | 0 | 0 | 16 | K | 4 | ROZPOCET | 0 | 0 | 0 | 0 | 0 | 2 | 0 | 16 | -1269925907
8 | K | 01-2008 | stožárové pouzdro - komplet včetně zásypu, hutnění, betonáže | ks | 2 |  | 0 |  |  | snížená |  | 0 | 0 | 0 | 0 | 0 | 16 | K | 4 | ROZPOCET | 0 | 0 | 0 | 0 | 0 | 2 | 0 | 16 | -1312519399
9 | K | 01-2009 | sloup VO - třístupňový - vrcholový průměr 60 mm - výška 6 m | ks | 2 |  | 0 |  |  | snížená |  | 0 | 0 | 0 | 0 | 0 | 16 | K | 4 | ROZPOCET | 0 | 0 | 0 | 0 | 0 | 2 | 0 | 16 | -797704755
10 | K | 01-2010 | stožárová výzbroj včetně SPD pro VO | ks | 2 |  | 0 |  |  | snížená |  | 0 | 0 | 0 | 0 | 0 | 16 | K | 4 | ROZPOCET | 0 | 0 | 0 | 0 | 0 | 2 | 0 | 16 | -1268915577
11 | K | 01-2011 | svítidlo parkové - sloupkové - LED, 2700 K, 15 W - vybavené vlastní pohybovým senzorem - barva černá mat. IP54, IK10 | ks | 6 |  | 0 |  |  | snížená |  | 0 | 0 | 0 | 0 | 0 | 16 | K | 4 | ROZPOCET | 0 | 0 | 0 | 0 | 0 | 2 | 0 | 16 | -22810968
12 | K | 01-2012 | svítidlo VO - 15 W, 2700 K široká asymetrická optika pro nsavícení parkoviště, LED, L90/100 000 hod, tvrzené sklo, materiál Al, šedá - matná, příruba 60 mm | ks | 2 |  | 0 |  |  | snížená |  | 0 | 0 | 0 | 0 | 0 | 16 | K | 4 | ROZPOCET | 0 | 0 | 0 | 0 | 0 | 2 | 0 | 16 | 981646470
13 | K | 01-2013 | KG 150 - ochrana vedení | m | 10 |  | 0 |  |  | snížená |  | 0 | 0 | 0 | 0 | 0 | 16 | K | 4 | ROZPOCET | 0 | 0 | 0 | 0 | 0 | 2 | 0 | 16 | -760233565
14 | K | 01-2014 | krabice rozbočná - instalační - IP54 včetně svorkovnice do průřezu 6 mm2 | ks | 2 |  | 0 |  |  | snížená |  | 0 | 0 | 0 | 0 | 0 | 16 | K | 4 | ROZPOCET | 0 | 0 | 0 | 0 | 0 | 2 | 0 | 16 | 1595082735
15 | K | 01-2015 | ocelové konstrukce - pozink | kg | 100 |  | 0 |  |  | snížená |  | 0 | 0 | 0 | 0 | 0 | 16 | K | 4 | ROZPOCET | 0 | 0 | 0 | 0 | 0 | 2 | 0 | 16 | 807762184
| D | 7943-02 | Kabely |  |  |  | 0 |  |  |  |  | 0 |  | 0 |  | 0 | 2 | D | 3 | ROZPOCET | [6 empty] | 0
16 | K | 02-3001 | CYKY 5x2,5 | m | 220 |  | 0 |  |  | snížená |  | 0 | 0 | 0 | 0 | 0 | 16 | K | 4 | ROZPOCET | 0 | 0 | 0 | 0 | 0 | 2 | 0 | 16 | -976676051
17 | K | 02-3002 | CYKY 3x1,5 | m | 20 |  | 0 |  |  | snížená |  | 0 | 0 | 0 | 0 | 0 | 16 | K | 4 | ROZPOCET | 0 | 0 | 0 | 0 | 0 | 2 | 0 | 16 | 592686854
18 | K | 02-3003 | CYA 6 ZŽ | m | 5 |  | 0 |  |  | snížená |  | 0 | 0 | 0 | 0 | 0 | 16 | K | 4 | ROZPOCET | 0 | 0 | 0 | 0 | 0 | 2 | 0 | 16 | 2043977330
| D | 7943-03 | Související práce |  |  |  | 0 |  |  |  |  | 0 |  | 0 |  | 0 | 2 | D | 3 | ROZPOCET | [6 empty] | 0
20 | K | 03-4002 | Stavební přípomoce | hod | 5 |  | 0 |  |  | snížená |  | 0 | 0 | 0 | 0 | 0 | 16 | K | 4 | ROZPOCET | 0 | 0 | 0 | 0 | 0 | 2 | 0 | 16 | 1833667364
21 | K | 03-4003 | Výchozí revize, 5 - paré včetně dokladů | ks | 1 |  | 0 |  |  | snížená |  | 0 | 0 | 0 | 0 | 0 | 16 | K | 4 | ROZPOCET | 0 | 0 | 0 | 0 | 0 | 2 | 0 | 16 | -1722354935
| D | 7944 | Areálový kamerový systém, vrátník |  |  |  | 0 |  |  |  |  | 0 |  | 0 |  | 0 | 2 | D | 2 | ROZPOCET | [6 empty] | 0
| D | 7944-01 | Materiál |  |  |  | 0 |  |  |  |  | 0 |  | 0 |  | 0 | 2 | D | 3 | ROZPOCET | [6 empty] | 0
24 | K | 01-100002 | napojení kabelů FTP do RD (krimpování RJ45) | ks | 6 |  | 0 |  |  | snížená |  | 0 | 0 | 0 | 0 | 0 | 16 | K | 4 | ROZPOCET | 0 | 0 | 0 | 0 | 0 | 2 | 0 | 16 | -244818185
25 | K | 01-100003 | venkovní IP kamera - nástěnná na kloubovém výložníku, napájení Poe, IP54, IR přísvit, FullHD, 120° | ks | 4 |  | 0 |  |  | snížená |  | 0 | 0 | 0 | 0 | 0 | 16 | K | 4 | ROZPOCET | 0 | 0 | 0 | 0 | 0 | 2 | 0 | 16 | 1864198873
26 | K | 01-100004 | příruba na sloup VO pro kameru. Včetně pruchodky přes sloup | ks | 1 |  | 0 |  |  | snížená |  | 0 | 0 | 0 | 0 | 0 | 16 | K | 4 | ROZPOCET | 0 | 0 | 0 | 0 | 0 | 2 | 0 | 16 | -645317164
27 | K | 01-100005 | směrování kamer | ks | 1 |  | 0 |  |  | snížená |  | 0 | 0 | 0 | 0 | 0 | 16 | K | 4 | ROZPOCET | 0 | 0 | 0 | 0 | 0 | 2 | 0 | 16 | 1231341679
28 | K | 01-100006 | Poe+ schwitch 4 porty 60W | ks | 1 |  | 0 |  |  | snížená |  | 0 | 0 | 0 | 0 | 0 | 16 | K | 4 | ROZPOCET | 0 | 0 | 0 | 0 | 0 | 2 | 0 | 16 | 1608012932
29 | K | 01-100007 | chránička zemní KPF 40 mm | m | 50 |  | 0 |  |  | snížená |  | 0 | 0 | 0 | 0 | 0 | 16 | K | 4 | ROZPOCET | 0 | 0 | 0 | 0 | 0 | 2 | 0 | 16 | -1833912925
30 | K | 01-100008 | vrátník - venkovní jednotka video telefon - s tlačítkovým tablem 4 tlačítka, IP provedení, nástěnnná, venkovní, IP54, min. IK7, napájení Poe, výstupní relé pro ovldání branky 12V 2A | ks | 1 |  | 0 |  |  | snížená |  | 0 | 0 | 0 | 0 | 0 | 16 | K | 4 | ROZPOCET | 0 | 0 | 0 | 0 | 0 | 2 | 0 | 16 | -641619267
31 | K | 01-100009 | vnitřní jednotka vrátníku, IP, nástěnné porovedení, obrazovka, mikrofon, ovládání zámku, napájení PoE, sluchátko, bílé provedení | ks | 1 |  | 0 |  |  | snížená |  | 0 | 0 | 0 | 0 | 0 | 16 | K | 4 | ROZPOCET | 0 | 0 | 0 | 0 | 0 | 2 | 0 | 16 | -687837143
32 | K | 01-100010 | integrace do datové sítě provozovatele | hod | 10 |  | 0 |  |  | snížená |  | 0 | 0 | 0 | 0 | 0 | 16 | K | 4 | ROZPOCET | 0 | 0 | 0 | 0 | 0 | 2 | 0 | 16 | -467131233
33 | K | 01-100011 | nastavení, oživení vrátníku a kamer | hod | 10 |  | 0 |  |  | snížená |  | 0 | 0 | 0 | 0 | 0 | 16 | K | 4 | ROZPOCET | 0 | 0 | 0 | 0 | 0 | 2 | 0 | 16 | -22971447
34 | K | 01-100012 | zaškolení obsluhy | hod | 2 |  | 0 |  |  | snížená |  | 0 | 0 | 0 | 0 | 0 | 16 | K | 4 | ROZPOCET | 0 | 0 | 0 | 0 | 0 | 2 | 0 | 16 | 561709494
35 | K | 01-100013 | ocelové konstrukce - pozink | kg | 50 |  | 0 |  |  | snížená |  | 0 | 0 | 0 | 0 | 0 | 16 | K | 4 | ROZPOCET | 0 | 0 | 0 | 0 | 0 | 2 | 0 | 16 | -1519814945
| D | 7944-02 | Kabely |  |  |  | 0 |  |  |  |  | 0 |  | 0 |  | 0 | 2 | D | 3 | ROZPOCET | [6 empty] | 0
36 | K | 01-200001 | FTP cat 5e | m | 75 |  | 0 |  |  | snížená |  | 0 | 0 | 0 | 0 | 0 | 16 | K | 4 | ROZPOCET | 0 | 0 | 0 | 0 | 0 | 2 | 0 | 16 | -1583098887
| D | 7944-03 | Související práce |  |  |  | 0 |  |  |  |  | 0 |  | 0 |  | 0 | 2 | D | 3 | ROZPOCET | [6 empty] | 0
38 | K | 01-300002 | Stavební přípomoce | hod | 2 |  | 0 |  |  | snížená |  | 0 | 0 | 0 | 0 | 0 | 16 | K | 4 | ROZPOCET | 0 | 0 | 0 | 0 | 0 | 2 | 0 | 16 | -874968458

## 0081 - AREÁLOVÉ ROZVODY V...
{7f793a7a-e4ee-4fc7-8e71-d70ab43e1c62}
1
| KRYCÍ LIST SOUPISU PRACÍ | [7 empty] | v --- níže se nacházejí doplnkové a pomocné údaje k sestavám --- v | [8 empty] | False
Stavba:
SOCIÁLNÍ REHABILITACE NOVÉ MĚSTO NAD METUJÍ
Objekt:
01 - SOCIÁLNÍ REHABILITACE NOVÉ MĚSTO NAD METUJÍ
Soupis:
008 - SO 08 - AREÁLOVÉ ROZVODY INŽENÝRSKÝCH SÍTÍ
Úroveň 3:
0081 - AREÁLOVÉ ROZVODY VODOVODU, KANALIZACE A PLYNOVODU
| KSO: |  |  |  |  | CC-CZ:
| Místo: |  | P.Č. 961, 2340, K.Ú. NOVÉ MĚSTO NAD METUJÍ |  |  | Datum: | 18. 12. 2024
| Zadavatel: |  |  |  |  | IČ:
|  | KRÁLOVÉHRADECKÝ KRAJ |  |  |  | DIČ:
| Uchazeč: |  |  |  |  | IČ: | Vyplň údaj
|  | Vyplň údaj |  |  |  | DIČ: | Vyplň údaj
| Projektant: |  |  |  |  | IČ: | 03637182
|  | ATELIER ARCHITEKTURY A URBANISMU, s.r.o. |  |  |  | DIČ:
| Zpracovatel: |  |  |  |  | IČ: | 60898887
|  | JIŘÍ KOCIÁN |  |  |  | DIČ:
Poznámka:
| Cena bez DPH | [5 empty] | 0
|  |  | Základ daně |  |  | Sazba daně | Výše daně
| DPH | základní | 0 |  |  | 21% | 0
|  | snížená | 0 |  |  | 12% | 0
|  | zákl. přenesená | 0 |  |  | 21% | 0
|  | sníž. přenesená | 0 |  |  | 12% | 0
|  | nulová | 0 |  |  | 0% | 0
| Cena s DPH |  |  | v | CZK |  | 0
| Projektant |  |  | Zpracovatel
| Datum a podpis: |  | Razítko | Datum a podpis: |  |  | Razítko
| Objednavatel |  |  | Uchazeč
| Datum a podpis: |  | Razítko | Datum a podpis: |  |  | Razítko
REKAPITULACE ČLENĚNÍ SOUPISU PRACÍ
Stavba:
SOCIÁLNÍ REHABILITACE NOVÉ MĚSTO NAD METUJÍ
Objekt:
01 - SOCIÁLNÍ REHABILITACE NOVÉ MĚSTO NAD METUJÍ
Soupis:
008 - SO 08 - AREÁLOVÉ ROZVODY INŽENÝRSKÝCH SÍTÍ
Úroveň 3:
0081 - AREÁLOVÉ ROZVODY VODOVODU, KANALIZACE A PLYNOVODU
Místo: |  |  | P.Č. 961, 2340, K.Ú. NOVÉ MĚSTO NAD METUJÍ |  |  | Datum: | 18. 12. 2024
Zadavatel: |  |  | KRÁLOVÉHRADECKÝ KRAJ |  |  | Projektant: | ATELIER ARCHITEKTURY A URBANISMU, s.r.o.
Uchazeč: |  |  | Vyplň údaj |  |  | Zpracovatel: | JIŘÍ KOCIÁN
Kód dílu - Popis | [6 empty] | Cena celkem [CZK]
Náklady ze soupisu prací | [6 empty] | 0 | [11 empty] | -1
| HSV - Práce a dodávky HSV | [5 empty] | 0
| 1 - Zemní práce | [5 empty] | 0
| 4 - Vodorovné konstrukce | [5 empty] | 0
| 8 - Trubní vedení | [5 empty] | 0
| 998 - Přesun hmot | [5 empty] | 0
| M - Práce a dodávky M | [5 empty] | 0
| 21-M - Elektromontáže | [5 empty] | 0
| 23-M - Montáže potrubí | [5 empty] | 0
SOUPIS PRACÍ
Stavba:
SOCIÁLNÍ REHABILITACE NOVÉ MĚSTO NAD METUJÍ
Objekt:
01 - SOCIÁLNÍ REHABILITACE NOVÉ MĚSTO NAD METUJÍ
Soupis:
008 - SO 08 - AREÁLOVÉ ROZVODY INŽENÝRSKÝCH SÍTÍ
Úroveň 3:
0081 - AREÁLOVÉ ROZVODY VODOVODU, KANALIZACE A PLYNOVODU
Místo: |  |  | P.Č. 961, 2340, K.Ú. NOVÉ MĚSTO NAD METUJÍ |  |  | Datum: | 18. 12. 2024
Zadavatel: |  |  | KRÁLOVÉHRADECKÝ KRAJ |  |  | Projektant: | ATELIER ARCHITEKTURY A URBANISMU, s.r.o.
Uchazeč: |  |  | Vyplň údaj |  |  | Zpracovatel: | JIŘÍ KOCIÁN
PČ | Typ | Kód | Popis | MJ | Množství | J.cena [CZK] | Cena celkem [CZK] | Cenová soustava |  | DPH | J. Nh [h] | Nh celkem [h] | J. hmotnost [t] | Hmotnost celkem [t] | J. suť [t] | Suť Celkem [t]
Náklady soupisu celkem | [6 empty] | 0 |  |  |  |  | 0 |  | 0 |  | 0 |  | D | -1 | [10 empty] | 0
| D | HSV | Práce a dodávky HSV |  |  |  | 0 |  |  |  |  | 0 |  | 0 |  | 0 | 1 | D | 0 |  |  |  | ROZPOCET | [6 empty] | 0
| D | 1 | Zemní práce |  |  |  | 0 |  |  |  |  | 0 |  | 0 |  | 0 | 1 | D | 1 |  |  |  | ROZPOCET | [6 empty] | 0
1 | K | 115101201 | Čerpání vody na dopravní výšku do 10 m průměrný přítok do 500 l/min | hod | 80 |  | 0 |  |  | snížená |  | 0 | 0 | 0 | 0 | 0 | 4 | K | 2 |  |  |  | ROZPOCET | 0 | 0 | 0 | 0 | 0 | 2 | 0 | 4 | 1612246341
2 | K | 115101301 | Pohotovost čerpací soupravy pro dopravní výšku do 10 m přítok do 500 l/min | den | 20 |  | 0 |  |  | snížená |  | 0 | 0 | 0 | 0 | 0 | 4 | K | 2 |  |  |  | ROZPOCET | 0 | 0 | 0 | 0 | 0 | 2 | 0 | 4 | 1697478817
3 | K | 132254205 | Hloubení zapažených rýh š do 2000 mm v hornině třídy těžitelnosti I skupiny 3 objem do 1000 m3 | m3 | 561.24 |  | 0 |  |  | snížená |  | 0 | 0 | 0 | 0 | 0 | 4 | K | 2 |  |  |  | ROZPOCET | 0 | 0 | 0 | 0 | 0 | 2 | 0 | 4 | 1180043869
4 | K | 133254101 | Hloubení šachet zapažených v hornině třídy těžitelnosti I skupiny 3 objem do 20 m3 | m3 | 19.26 |  | 0 |  |  | snížená |  | 0 | 0 | 0 | 0 | 0 | 4 | K | 2 |  |  |  | ROZPOCET | 0 | 0 | 0 | 0 | 0 | 2 | 0 | 4 | -1327417706
5 | K | 151201101 | Zřízení zátažného pažení a rozepření stěn rýh hl do 2 m | m2 | 382.74 |  | 0 |  |  | snížená |  | 0 | 0 | 0 | 0 | 0 | 4 | K | 2 |  |  |  | ROZPOCET | 0 | 0 | 0 | 0 | 0 | 2 | 0 | 4 | -2059734281
6 | K | 151201102 | Zřízení zátažného pažení a rozepření stěn rýh hl přes 2 do 4 m | m2 | 139.98 |  | 0 |  |  | snížená |  | 0 | 0 | 0 | 0 | 0 | 4 | K | 2 |  |  |  | ROZPOCET | 0 | 0 | 0 | 0 | 0 | 2 | 0 | 4 | -1505615976
| VV |  | Splašková kanaliazce | [14 empty] | VV | 2 | 1 | True | 0 | ROZPOCET
| VV |  | ((2,05+2,29)/2)*2*12,50 "1-2" |  | 54.25 | [12 empty] | VV | 2 | 2 | True | 0 | ROZPOCET
| VV |  | ((2,29+2,23)/2)*2*4,00 "2-3" |  | 18.08 | [12 empty] | VV | 2 | 2 | True | 0 | ROZPOCET
| VV |  | ((2,23+1,87)/2)*2*16,50 "3-4" |  | 67.65 | [12 empty] | VV | 2 | 2 | True | 0 | ROZPOCET
| VV |  | Součet |  | 139.98 | [12 empty] | VV | 2 | 4 | True | 1 | ROZPOCET
7 | K | 151201111 | Odstranění zátažného pažení a rozepření stěn rýh hl do 2 m | m2 | 382.74 |  | 0 |  |  | snížená |  | 0 | 0 | 0 | 0 | 0 | 4 | K | 2 |  |  |  | ROZPOCET | 0 | 0 | 0 | 0 | 0 | 2 | 0 | 4 | -336666517
8 | K | 151201112 | Odstranění zátažného pažení a rozepření stěn rýh hl přes 2 do 4 m | m2 | 139.98 |  | 0 |  |  | snížená |  | 0 | 0 | 0 | 0 | 0 | 4 | K | 2 |  |  |  | ROZPOCET | 0 | 0 | 0 | 0 | 0 | 2 | 0 | 4 | -1616350327
9 | K | 162351103 | Vodorovné přemístění přes 50 do 500 m výkopku/sypaniny z horniny třídy těžitelnosti I skupiny 1 až 3 | m3 | 197.89 |  | 0 |  |  | snížená |  | 0 | 0 | 0 | 0 | 0 | 4 | K | 2 |  |  |  | ROZPOCET | 0 | 0 | 0 | 0 | 0 | 2 | 0 | 4 | -1971638341
10 | K | 167151111 | Nakládání výkopku z hornin třídy těžitelnosti I skupiny 1 až 3 přes 100 m3 | m3 | 197.89 |  | 0 |  |  | snížená |  | 0 | 0 | 0 | 0 | 0 | 4 | K | 2 |  |  |  | ROZPOCET | 0 | 0 | 0 | 0 | 0 | 2 | 0 | 4 | 908951250
11 | K | 171151103 | Uložení sypaniny z hornin soudržných do násypů zhutněných strojně | m3 | 197.89 |  | 0 |  |  | snížená |  | 0 | 0 | 0 | 0 | 0 | 4 | K | 2 |  |  |  | ROZPOCET | 0 | 0 | 0 | 0 | 0 | 2 | 0 | 4 | 1923952908
12 | K | 171251201 | Uložení sypaniny na skládky nebo meziskládky | m3 | 197.89 |  | 0 |  |  | snížená |  | 0 | 0 | 0 | 0 | 0 | 4 | K | 2 |  |  |  | ROZPOCET | 0 | 0 | 0 | 0 | 0 | 2 | 0 | 4 | -1738297498
13 | K | 174151101 | Zásyp jam, šachet rýh nebo kolem objektů sypaninou se zhutněním | m3 | 425.7 |  | 0 |  |  | snížená |  | 0 | 0 | 0 | 0 | 0 | 4 | K | 2 |  |  |  | ROZPOCET | 0 | 0 | 0 | 0 | 0 | 2 | 0 | 4 | -1377570783
14 | M | 58344197 | štěrkodrť frakce 0/63 | t | 79.66 |  | 0 |  |  | snížená |  | 0 | 0 | 0 | 0 | 0 | 8 | M | 2 |  |  |  | ROZPOCET | 0 | 0 | 0 | 0 | 0 | 2 | 0 | 4 | 1031660596
15 | K | 175111101 | Obsypání potrubí ručně sypaninou bez prohození, uloženou do 3 m | m3 | 115.69 |  | 0 |  |  | snížená |  | 0 | 0 | 0 | 0 | 0 | 4 | K | 2 |  |  |  | ROZPOCET | 0 | 0 | 0 | 0 | 0 | 2 | 0 | 4 | 1220212291
16 | M | 58331351 | kamenivo těžené drobné frakce 0/4 | t | 231.38 |  | 0 |  |  | snížená |  | 0 | 0 | 0 | 0 | 0 | 8 | M | 2 |  |  |  | ROZPOCET | 0 | 0 | 0 | 0 | 0 | 2 | 0 | 4 | -1506823592
| VV |  | 115,69*2 "převod na tuny" |  | 231.38 | [12 empty] | VV | 2 | 2 | True | 0 | ROZPOCET
| VV |  | Součet |  | 231.38 | [12 empty] | VV | 2 | 4 | True | 1 | ROZPOCET
| D | 4 | Vodorovné konstrukce |  |  |  | 0 |  |  |  |  | 0 |  | 0 |  | 0 | 1 | D | 1 |  |  |  | ROZPOCET | [6 empty] | 0
17 | K | 451573111 | Lože pod potrubí otevřený výkop ze štěrkopísku | m3 | 33 |  | 0 |  |  | snížená |  | 0 | 0 | 0 | 0 | 0 | 4 | K | 2 |  |  |  | ROZPOCET | 0 | 0 | 0 | 0 | 0 | 2 | 0 | 4 | -1841826800
| VV |  | (44,00+19,50)*0,10 "lože DN 150" |  | 6.35 | [12 empty] | VV | 2 | 2 | True | 0 | ROZPOCET
| VV |  | (5,50+17,00+21,00)*0,10 "lože PE40" |  | 4.35 | [12 empty] | VV | 2 | 2 | True | 0 | ROZPOCET
| VV |  | (54,50+41,00+3,00+57,50+63,00+4,00)*0,10 "lože PE32" |  | 22.3 | [12 empty] | VV | 2 | 2 | True | 0 | ROZPOCET
| VV |  | Součet |  | 33 | [12 empty] | VV | 2 | 4 | True | 1 | ROZPOCET
18 | K | 452112112 | Osazení betonových prstenců nebo rámů v do 100 mm pod poklopy a mříže | kus | 1 |  | 0 |  |  | snížená |  | 0 | 0 | 0 | 0 | 0 | 4 | K | 2 |  |  |  | ROZPOCET | 0 | 0 | 0 | 0 | 0 | 2 | 0 | 4 | 1550008509
19 | M | 59224184 | prstenec šachtový vyrovnávací betonový 625x120x40mm | kus | 1 |  | 0 |  |  | snížená |  | 0 | 0 | 0 | 0 | 0 | 8 | M | 2 |  |  |  | ROZPOCET | 0 | 0 | 0 | 0 | 0 | 2 | 0 | 4 | 1504919818
| D | 8 | Trubní vedení |  |  |  | 0 |  |  |  |  | 0 |  | 0 |  | 0 | 1 | D | 1 |  |  |  | ROZPOCET | [6 empty] | 0
20 | K | 871161211 | Montáž potrubí z PE100 RC SDR 11 otevřený výkop svařovaných elektrotvarovkou d 32 x 3,0 mm | m | 98.5 |  | 0 |  |  | snížená |  | 0 | 0 | 0 | 0 | 0 | 4 | K | 2 |  |  |  | ROZPOCET | 0 | 0 | 0 | 0 | 0 | 2 | 0 | 4 | 464281907
| VV |  | 54,50+41,00+3,00 |  | 98.5 | [12 empty] | VV | 2 | 2 | True | 0 | ROZPOCET
| VV |  | Součet |  | 98.5 | [12 empty] | VV | 2 | 4 | True | 1 | ROZPOCET
21 | M | 28613524 | potrubí vodovodní třívrstvé PE100 RC SDR11 32x3,0mm | m | 98.5 |  | 0 |  |  | snížená |  | 0 | 0 | 0 | 0 | 0 | 8 | M | 2 |  |  |  | ROZPOCET | 0 | 0 | 0 | 0 | 0 | 2 | 0 | 4 | 1320364420
| VV |  | 98,50 |  | 98.5 | [12 empty] | VV | 2 | 2 | True | 0 | ROZPOCET
| VV |  | Součet |  | 98.5 | [12 empty] | VV | 2 | 4 | True | 1 | ROZPOCET
22 | K | 871171211 | Montáž potrubí z PE100 RC SDR 11 otevřený výkop svařovaných elektrotvarovkou d 40 x 3,7 mm | m | 22.5 |  | 0 |  |  | snížená |  | 0 | 0 | 0 | 0 | 0 | 4 | K | 2 |  |  |  | ROZPOCET | 0 | 0 | 0 | 0 | 0 | 2 | 0 | 4 | -1050405233
| VV |  | 5,50+17,00 |  | 22.5 | [12 empty] | VV | 2 | 2 | True | 0 | ROZPOCET
| VV |  | Součet |  | 22.5 | [12 empty] | VV | 2 | 4 | True | 1 | ROZPOCET
23 | M | 28613525 | potrubí vodovodní třívrstvé PE100 RC SDR11 40x3,70mm | m | 22.84 |  | 0 |  |  | snížená |  | 0 | 0 | 0 | 0 | 0 | 8 | M | 2 |  |  |  | ROZPOCET | 0 | 0 | 0 | 0 | 0 | 2 | 0 | 4 | 88796528
24 | K | 871313121 | Montáž kanalizačního potrubí hladkého plnostěnného SN 8 z PVC-U DN 160 | m | 63.5 |  | 0 |  |  | snížená |  | 0 | 0 | 0 | 0 | 0 | 4 | K | 2 |  |  |  | ROZPOCET | 0 | 0 | 0 | 0 | 0 | 2 | 0 | 4 | -802779148
| VV |  | 44,00+19,50 |  | 63.5 | [12 empty] | VV | 2 | 2 | True | 0 | ROZPOCET
| VV |  | Součet |  | 63.5 | [12 empty] | VV | 2 | 4 | True | 1 | ROZPOCET
25 | M | 28611210 | trubka kanalizační PVC-U plnostěnná jednovrstvá DN 160x6000mm SN8 | m | 65.41 |  | 0 |  |  | snížená |  | 0 | 0 | 0 | 0 | 0 | 8 | M | 2 |  |  |  | ROZPOCET | 0 | 0 | 0 | 0 | 0 | 2 | 0 | 4 | -1592151414
26 | K | 877161110 | Montáž elektrokolen 45° na vodovodním potrubí z PE trub d 32 | kus | 1 |  | 0 |  |  | snížená |  | 0 | 0 | 0 | 0 | 0 | 4 | K | 2 |  |  |  | ROZPOCET | 0 | 0 | 0 | 0 | 0 | 2 | 0 | 4 | -1601397550
27 | M | 28615010 | elektrokoleno 45° PE 100 PN16 D 32mm | kus | 1 |  | 0 |  |  | snížená |  | 0 | 0 | 0 | 0 | 0 | 8 | M | 2 |  |  |  | ROZPOCET | 0 | 0 | 0 | 0 | 0 | 2 | 0 | 4 | 326763096
28 | K | 877161112 | Montáž elektrokolen 90° na vodovodním potrubí z PE trub d 32 | kus | 6 |  | 0 |  |  | snížená |  | 0 | 0 | 0 | 0 | 0 | 4 | K | 2 |  |  |  | ROZPOCET | 0 | 0 | 0 | 0 | 0 | 2 | 0 | 4 | 1657174350
29 | M | 28653052 | elektrokoleno 90° PE 100 D 32mm | kus | 6 |  | 0 |  |  | snížená |  | 0 | 0 | 0 | 0 | 0 | 8 | M | 2 |  |  |  | ROZPOCET | 0 | 0 | 0 | 0 | 0 | 2 | 0 | 4 | 1665865491
30 | K | 877161118 | Montáž elektrozáslepek na vodovodním potrubí z PE trub d 32 | kus | 3 |  | 0 |  |  | snížená |  | 0 | 0 | 0 | 0 | 0 | 4 | K | 2 |  |  |  | ROZPOCET | 0 | 0 | 0 | 0 | 0 | 2 | 0 | 4 | 130393589
31 | M | 28615020 | elektrozáslepka SDR11 PE 100 PN16 D 32mm | kus | 3 |  | 0 |  |  | snížená |  | 0 | 0 | 0 | 0 | 0 | 8 | M | 2 |  |  |  | ROZPOCET | 0 | 0 | 0 | 0 | 0 | 2 | 0 | 4 | 675837455
32 | K | 877171101 | Montáž elektrospojek na vodovodním potrubí z PE trub d 40 | kus | 2 |  | 0 |  |  | snížená |  | 0 | 0 | 0 | 0 | 0 | 4 | K | 2 |  |  |  | ROZPOCET | 0 | 0 | 0 | 0 | 0 | 2 | 0 | 4 | 1587150946
33 | M | 28614971 | elektroredukce PE 100 PN16 D 40-32mm | kus | 2 |  | 0 |  |  | snížená |  | 0 | 0 | 0 | 0 | 0 | 8 | M | 2 |  |  |  | ROZPOCET | 0 | 0 | 0 | 0 | 0 | 2 | 0 | 4 | -219888727
34 | K | 877171110 | Montáž elektrokolen 45° na vodovodním potrubí z PE trub d 40 | kus | 2 |  | 0 |  |  | snížená |  | 0 | 0 | 0 | 0 | 0 | 4 | K | 2 |  |  |  | ROZPOCET | 0 | 0 | 0 | 0 | 0 | 2 | 0 | 4 | -1283944771
35 | M | 28614944 | elektrokoleno 45° PE 100 PN16 D 40mm | kus | 2 |  | 0 |  |  | snížená |  | 0 | 0 | 0 | 0 | 0 | 8 | M | 2 |  |  |  | ROZPOCET | 0 | 0 | 0 | 0 | 0 | 2 | 0 | 4 | 1413925767
36 | K | 877171112p | Montáž elektrokolen 90° na plynovodním potrubí z PE trub d 40 | kus | 2 |  | 0 |  |  | snížená |  | 0 | 0 | 0 | 0 | 0 | 4 | K | 2 |  |  |  | ROZPOCET | 0 | 0 | 0 | 0 | 0 | 2 | 0 | 4 | -166308747
37 | M | 28653053p | elektrokoleno 90° PE 100 D 40mm | kus | 2 |  | 0 |  |  | snížená |  | 0 | 0 | 0 | 0 | 0 | 8 | M | 2 |  |  |  | ROZPOCET | 0 | 0 | 0 | 0 | 0 | 2 | 0 | 4 | -700084235
38 | K | 877171113 | Montáž elektro T-kusů na vodovodním potrubí z PE trub d 40 | kus | 2 |  | 0 |  |  | snížená |  | 0 | 0 | 0 | 0 | 0 | 4 | K | 2 |  |  |  | ROZPOCET | 0 | 0 | 0 | 0 | 0 | 2 | 0 | 4 | 75391339
39 | M | 28614956 | elektrotvarovka T-kus rovnoramenný PE 100 PN16 D 40mm | kus | 1 |  | 0 |  |  | snížená |  | 0 | 0 | 0 | 0 | 0 | 8 | M | 2 |  |  |  | ROZPOCET | 0 | 0 | 0 | 0 | 0 | 2 | 0 | 4 | -1627203995
40 | M | 28614956a | elektrotvarovka T-kus rovnoramenný PE 100 PN16 D 40mm | kus | 1 |  | 0 |  |  | snížená |  | 0 | 0 | 0 | 0 | 0 | 8 | M | 2 |  |  |  | ROZPOCET | 0 | 0 | 0 | 0 | 0 | 2 | 0 | 4 | 1528267645
41 | K | 892233122 | Proplach a dezinfekce vodovodního potrubí DN od 40 do 70 | m | 98.5 |  | 0 |  |  | snížená |  | 0 | 0 | 0 | 0 | 0 | 4 | K | 2 |  |  |  | ROZPOCET | 0 | 0 | 0 | 0 | 0 | 2 | 0 | 4 | -583696468
| VV |  | 54,5+41,0+3,0 |  | 98.5 | [12 empty] | VV | 2 | 2 | True | 0 | ROZPOCET
| VV |  | Součet |  | 98.5 | [12 empty] | VV | 2 | 4 | True | 1 | ROZPOCET
42 | K | 892241111 | Tlaková zkouška vodou potrubí DN do 80 | m | 98.5 |  | 0 |  |  | snížená |  | 0 | 0 | 0 | 0 | 0 | 4 | K | 2 |  |  |  | ROZPOCET | 0 | 0 | 0 | 0 | 0 | 2 | 0 | 4 | -1826796692
43 | K | 892352121 | Tlaková zkouška vzduchem potrubí DN 200 těsnícím vakem ucpávkovým | úsek | 3 |  | 0 |  |  | snížená |  | 0 | 0 | 0 | 0 | 0 | 4 | K | 2 |  |  |  | ROZPOCET | 0 | 0 | 0 | 0 | 0 | 2 | 0 | 4 | -660561177
44 | K | 892372111 | Zabezpečení konců potrubí DN do 300 při tlakových zkouškách vodou | kus | 6 |  | 0 |  |  | snížená |  | 0 | 0 | 0 | 0 | 0 | 4 | K | 2 |  |  |  | ROZPOCET | 0 | 0 | 0 | 0 | 0 | 2 | 0 | 4 | -1142888007
45 | K | 894411111 | Zřízení šachet kanalizačních z betonových dílců na potrubí DN do 200 dno beton tř. C 25/30 | kus | 1 |  | 0 |  |  | snížená |  | 0 | 0 | 0 | 0 | 0 | 4 | K | 2 |  |  |  | ROZPOCET | 0 | 0 | 0 | 0 | 0 | 2 | 0 | 4 | -1092343994
46 | M | 59224312 | konus betonové šachty DN 1000 kanalizační 100x62,5x58cm tl stěny 12 stupadla poplastovaná | kus | 1 |  | 0 |  |  | snížená |  | 0 | 0 | 0 | 0 | 0 | 8 | M | 2 |  |  |  | ROZPOCET | 0 | 0 | 0 | 0 | 0 | 2 | 0 | 4 | -1696788353
47 | M | 59224067 | skruž betonová DN 1000x500 100x50x12cm | kus | 1 |  | 0 |  |  | snížená |  | 0 | 0 | 0 | 0 | 0 | 8 | M | 2 |  |  |  | ROZPOCET | 0 | 0 | 0 | 0 | 0 | 2 | 0 | 4 | -187168079
48 | M | 59224065 | skruž betonová DN 1000x250 100x25x12cm | kus | 1 |  | 0 |  |  | snížená |  | 0 | 0 | 0 | 0 | 0 | 8 | M | 2 |  |  |  | ROZPOCET | 0 | 0 | 0 | 0 | 0 | 2 | 0 | 4 | 1985990556
49 | M | 59224348 | těsnění elastomerové pro spojení šachetních dílů DN 1000 | kus | 3 |  | 0 |  |  | snížená |  | 0 | 0 | 0 | 0 | 0 | 8 | M | 2 |  |  |  | ROZPOCET | 0 | 0 | 0 | 0 | 0 | 2 | 0 | 4 | 803138187
50 | M | 59224350 | dno betonové šachty kanalizační jednolité 100x53x15cm | kus | 1 |  | 0 |  |  | snížená |  | 0 | 0 | 0 | 0 | 0 | 8 | M | 2 |  |  |  | ROZPOCET | 0 | 0 | 0 | 0 | 0 | 2 | 0 | 4 | 793770319
51 | K | 894812314 | Revizní a čistící šachta z PP typ DN 600/160 šachtové dno s přítokem tvaru X | kus | 4 |  | 0 |  |  | snížená |  | 0 | 0 | 0 | 0 | 0 | 4 | K | 2 |  |  |  | ROZPOCET | 0 | 0 | 0 | 0 | 0 | 2 | 0 | 4 | -640483244
52 | K | 894812332 | Revizní a čistící šachta z PP DN 600 šachtová roura korugovaná světlé hloubky 2000 mm | kus | 3 |  | 0 |  |  | snížená |  | 0 | 0 | 0 | 0 | 0 | 4 | K | 2 |  |  |  | ROZPOCET | 0 | 0 | 0 | 0 | 0 | 2 | 0 | 4 | -614806778
53 | K | 894812333 | Revizní a čistící šachta z PP DN 600 šachtová roura korugovaná světlé hloubky 3000 mm | kus | 1 |  | 0 |  |  | snížená |  | 0 | 0 | 0 | 0 | 0 | 4 | K | 2 |  |  |  | ROZPOCET | 0 | 0 | 0 | 0 | 0 | 2 | 0 | 4 | 468539006
54 | K | 894812339 | Příplatek k rourám revizní a čistící šachty z PP DN 600 za uříznutí šachtové roury | kus | 4 |  | 0 |  |  | snížená |  | 0 | 0 | 0 | 0 | 0 | 4 | K | 2 |  |  |  | ROZPOCET | 0 | 0 | 0 | 0 | 0 | 2 | 0 | 4 | -1274728298
55 | K | 894812376 | Revizní a čistící šachta z PP DN 600 poklop litinový pro třídu zatížení D400 s betonovým prstencem | kus | 4 |  | 0 |  |  | snížená |  | 0 | 0 | 0 | 0 | 0 | 4 | K | 2 |  |  |  | ROZPOCET | 0 | 0 | 0 | 0 | 0 | 2 | 0 | 4 | -350033673
56 | K | 899104112 | Osazení poklopů litinových, ocelových nebo železobetonových včetně rámů pro třídu zatížení D400, E600 | kus | 2 |  | 0 |  |  | snížená |  | 0 | 0 | 0 | 0 | 0 | 4 | K | 2 |  |  |  | ROZPOCET | 0 | 0 | 0 | 0 | 0 | 2 | 0 | 4 | 1461086472
57 | M | 63126039 | poklop šachtový s BEGU rámem a zámky kruhový, DN 600 D400 | kus | 2 |  | 0 |  |  | snížená |  | 0 | 0 | 0 | 0 | 0 | 8 | M | 2 |  |  |  | ROZPOCET | 0 | 0 | 0 | 0 | 0 | 2 | 0 | 4 | 1910057891
58 | K | 899721111 | Signalizační vodič DN do 150 mm na potrubí | m | 115.5 |  | 0 |  |  | snížená |  | 0 | 0 | 0 | 0 | 0 | 4 | K | 2 |  |  |  | ROZPOCET | 0 | 0 | 0 | 0 | 0 | 2 | 0 | 4 | -369557942
| VV |  | 54,5+58,0+3,0 |  | 115.5 | [12 empty] | VV | 2 | 2 | True | 0 | ROZPOCET
| VV |  | Součet |  | 115.5 | [12 empty] | VV | 2 | 4 | True | 1 | ROZPOCET
59 | K | 899722112 | Krytí potrubí z plastů výstražnou fólií z PVC přes 20 do 25 cm | m | 98.5 |  | 0 |  |  | snížená |  | 0 | 0 | 0 | 0 | 0 | 4 | K | 2 |  |  |  | ROZPOCET | 0 | 0 | 0 | 0 | 0 | 2 | 0 | 4 | 1441468897
| VV |  | 54,5+41,0+3,0 |  | 98.5 | [12 empty] | VV | 2 | 2 | True | 0 | ROZPOCET
| VV |  | Součet |  | 98.5 | [12 empty] | VV | 2 | 4 | True | 1 | ROZPOCET
60 | K | pc1 | Napojení PVC DN 150 do skruže včetně zhotovení otvoru, osazení, utěsnění a případné dobetonávky | kus | 1 |  | 0 |  |  | snížená |  | 0 | 0 | 0 | 0 | 0 | 4 | K | 2 |  |  |  | ROZPOCET | 0 | 0 | 0 | 0 | 0 | 2 | 0 | 4 | -494270496
61 | K | pc3 | Napojení rozvodu vodovodu do vodoměrné šachty a připojení na vodoměr včetně tvarovek a kontroly těsnosti | kus | 1 |  | 0 |  |  | snížená |  | 0 | 0 | 0 | 0 | 0 | 4 | K | 2 |  |  |  | ROZPOCET | 0 | 0 | 0 | 0 | 0 | 2 | 0 | 4 | 1134820242
| D | 998 | Přesun hmot |  |  |  | 0 |  |  |  |  | 0 |  | 0 |  | 0 | 1 | D | 1 |  |  |  | ROZPOCET | [6 empty] | 0
62 | K | 998276101 | Přesun hmot pro trubní vedení z trub z plastických hmot otevřený výkop | t | 384.76 |  | 0 |  |  | snížená |  | 0 | 0 | 0 | 0 | 0 | 4 | K | 2 |  |  |  | ROZPOCET | 0 | 0 | 0 | 0 | 0 | 2 | 0 | 4 | -1951534515
| D | M | Práce a dodávky M |  |  |  | 0 |  |  |  |  | 0 |  | 0 |  | 0 | 3 | D | 0 |  |  |  | ROZPOCET | [6 empty] | 0
| D | 21-M | Elektromontáže |  |  |  | 0 |  |  |  |  | 0 |  | 0 |  | 0 | 3 | D | 1 |  |  |  | ROZPOCET | [6 empty] | 0
63 | K | 211 | Montáž signálního drátu CYY 4mm2 | m | 150 |  | 0 |  |  | snížená |  | 0 | 0 | 0 | 0 | 0 | 64 | K | 2 |  |  |  | ROZPOCET | 0 | 0 | 0 | 0 | 0 | 2 | 0 | 64 | -145782357
| VV |  | 129,0+21,0 |  | 150 | [12 empty] | VV | 2 | 2 | True | 0 | ROZPOCET
| VV |  | Součet |  | 150 | [12 empty] | VV | 2 | 4 | True | 1 | ROZPOCET
64 | M | pc211 | Drát CYY 2,5 mm2 | m | 150 |  | 0 |  |  | snížená |  | 0 | 0 | 0 | 0 | 0 | 256 | M | 2 |  |  |  | ROZPOCET | 0 | 0 | 0 | 0 | 0 | 2 | 0 | 64 | 1178586681
65 | K | PPV | Podíl přidružených výkonů | % |  |  | 0 |  |  | snížená |  | 0 | 0 | 0 | 0 | 0 | 64 | K | 2 |  |  |  | ROZPOCET | 0 | 0 | 0 | 0 | 0 | 2 | 0 | 64 | -1540288993
| D | 23-M | Montáže potrubí |  |  |  | 0 |  |  |  |  | 0 |  | 0 |  | 0 | 3 | D | 1 |  |  |  | ROZPOCET | [6 empty] | 0
66 | K | 230205025 | Montáž potrubí plastového svařované na tupo nebo elektrospojkou dn 32 mm en 3,0 mm | m | 129 |  | 0 |  |  | snížená |  | 0 | 0 | 0 | 0 | 0 | 64 | K | 2 |  |  |  | ROZPOCET | 0 | 0 | 0 | 0 | 0 | 2 | 0 | 64 | 182668202
| VV |  | 57,50+63,0+4+3*1,5 |  | 129 | [12 empty] | VV | 2 | 2 | True | 0 | ROZPOCET
| VV |  | Součet |  | 129 | [12 empty] | VV | 2 | 4 | True | 1 | ROZPOCET
67 | M | 28613911 | potrubí plynovodní PE 100RC SDR 11 PN 0,4MPa D 32x3,0mm | m | 129 |  | 0 |  |  | snížená |  | 0 | 0 | 0 | 0 | 0 | 256 | M | 2 |  |  |  | ROZPOCET | 0 | 0 | 0 | 0 | 0 | 2 | 0 | 64 | -1283342975
68 | K | 230205031 | Montáž potrubí plastového svařované na tupo nebo elektrospojkou dn 40 mm en 3,7 mm | m | 21 |  | 0 |  |  | snížená |  | 0 | 0 | 0 | 0 | 0 | 64 | K | 2 |  |  |  | ROZPOCET | 0 | 0 | 0 | 0 | 0 | 2 | 0 | 64 | 1653637803
69 | M | 28613912 | potrubí plynovodní PE 100RC SDR 11 PN 0,4MPa D 40x3,7mm | m | 21 |  | 0 |  |  | snížená |  | 0 | 0 | 0 | 0 | 0 | 256 | M | 2 |  |  |  | ROZPOCET | 0 | 0 | 0 | 0 | 0 | 2 | 0 | 64 | 1570847368
70 | K | 230205225 | Montáž trubního dílu PE elektrotvarovky nebo svařovaného na tupo dn 32 mm en 2,0 mm | kus | 7 |  | 0 |  |  | snížená |  | 0 | 0 | 0 | 0 | 0 | 64 | K | 2 |  |  |  | ROZPOCET | 0 | 0 | 0 | 0 | 0 | 2 | 0 | 64 | 1532602701
71 | M | 28653052 | elektrokoleno 90° PE 100 D 32mm | kus | 3 |  | 0 |  |  | snížená |  | 0 | 0 | 0 | 0 | 0 | 256 | M | 2 |  |  |  | ROZPOCET | 0 | 0 | 0 | 0 | 0 | 2 | 0 | 64 | 1377132714
72 | M | 28615011 | elektrotvarovka T-kus rovnoramenný PE 100 PN16 D 32mm | kus | 1 |  | 0 |  |  | snížená |  | 0 | 0 | 0 | 0 | 0 | 256 | M | 2 |  |  |  | ROZPOCET | 0 | 0 | 0 | 0 | 0 | 2 | 0 | 64 | -1418948180
73 | M | 28614956r | elektrotvarovka T-kus redukovaný PE 100 PN16 D 40/32/40 mm | kus | 1 |  | 0 |  |  | snížená |  | 0 | 0 | 0 | 0 | 0 | 256 | M | 2 |  |  |  | ROZPOCET | 0 | 0 | 0 | 0 | 0 | 2 | 0 | 64 | -943925249
74 | M | 28614971 | elektroredukce PE 100 PN16 D 40-32mm | kus | 2 |  | 0 |  |  | snížená |  | 0 | 0 | 0 | 0 | 0 | 256 | M | 2 |  |  |  | ROZPOCET | 0 | 0 | 0 | 0 | 0 | 2 | 0 | 64 | 398442925
75 | K | 2302300 | Čištění potrubí do DN 50 | m | 150 |  | 0 |  |  | snížená |  | 0 | 0 | 0 | 0 | 0 | 64 | K | 2 |  |  |  | ROZPOCET | 0 | 0 | 0 | 0 | 0 | 2 | 0 | 64 | -1938731153
| VV |  | 129,0+21,0 |  | 150 | [12 empty] | VV | 2 | 2 | True | 0 | ROZPOCET
| VV |  | Součet |  | 150 | [12 empty] | VV | 2 | 4 | True | 1 | ROZPOCET
76 | K | 230230016 | Hlavní tlaková zkouška vzduchem 0,6 MPa DN 50 | m | 150 |  | 0 |  |  | snížená |  | 0 | 0 | 0 | 0 | 0 | 64 | K | 2 |  |  |  | ROZPOCET | 0 | 0 | 0 | 0 | 0 | 2 | 0 | 64 | 1619750464
77 | K | pc00 | Napojení nového rozvodu plynovodu do hlavního uzávěru plynu (HUP) včetně kontroly těsnosti | soubor | 1 |  | 0 |  |  | snížená |  | 0 | 0 | 0 | 0 | 0 | 64 | K | 2 |  |  |  | ROZPOCET | 0 | 0 | 0 | 0 | 0 | 2 | 0 | 64 | 2051209504
78 | K | pc10 | Revizní zpráva plynovodu | kus | 1 |  | 0 |  |  | snížená |  | 0 | 0 | 0 | 0 | 0 | 64 | K | 2 |  |  |  | ROZPOCET | 0 | 0 | 0 | 0 | 0 | 2 | 0 | 64 | 1956068161
79 | K | pc11 | Dodávka + montáž - PE fólie výstražná žlutá šířky 330 mm včetně uložení | m | 150 |  | 0 |  |  | snížená |  | 0 | 0 | 0 | 0 | 0 | 64 | K | 2 |  |  |  | ROZPOCET | 0 | 0 | 0 | 0 | 0 | 2 | 0 | 64 | -42122127
| VV |  | 129,0+21,0 |  | 150 | [12 empty] | VV | 2 | 2 | True | 0 | ROZPOCET
| VV |  | Součet |  | 150 | [12 empty] | VV | 2 | 4 | True | 1 | ROZPOCET
80 | K | pc999-3 | Zaslepení plynovodního potrubí | soubor | 3 |  | 0 |  |  | snížená |  | 0 | 0 | 0 | 0 | 0 | 64 | K | 2 |  |  |  | ROZPOCET | 0 | 0 | 0 | 0 | 0 | 2 | 0 | 64 | -2008840392

## 009 - SO 09 - LIKVIDACE S...
{cdecaa25-9ba6-4281-aca4-bd160f1c82dc}
1
| KRYCÍ LIST SOUPISU PRACÍ | [7 empty] | v --- níže se nacházejí doplnkové a pomocné údaje k sestavám --- v | [8 empty] | False
Stavba:
SOCIÁLNÍ REHABILITACE NOVÉ MĚSTO NAD METUJÍ
Objekt:
01 - SOCIÁLNÍ REHABILITACE NOVÉ MĚSTO NAD METUJÍ
Soupis:
009 - SO 09 - LIKVIDACE SRÁŽKOVÝCH VOD
| KSO: |  |  |  |  | CC-CZ:
| Místo: |  | P.Č. 961, 2340, K.Ú. NOVÉ MĚSTO NAD METUJÍ |  |  | Datum: | 18. 12. 2024
| Zadavatel: |  |  |  |  | IČ:
|  | KRÁLOVÉHRADECKÝ KRAJ |  |  |  | DIČ:
| Uchazeč: |  |  |  |  | IČ: | Vyplň údaj
|  | Vyplň údaj |  |  |  | DIČ: | Vyplň údaj
| Projektant: |  |  |  |  | IČ: | 03637182
|  | ATELIER ARCHITEKTURY A URBANISMU, s.r.o. |  |  |  | DIČ:
| Zpracovatel: |  |  |  |  | IČ: | 60898887
|  | JIŘÍ KOCIÁN |  |  |  | DIČ:
Poznámka:
| Cena bez DPH | [5 empty] | 0
|  |  | Základ daně |  |  | Sazba daně | Výše daně
| DPH | základní | 0 |  |  | 21% | 0
|  | snížená | 0 |  |  | 12% | 0
|  | zákl. přenesená | 0 |  |  | 21% | 0
|  | sníž. přenesená | 0 |  |  | 12% | 0
|  | nulová | 0 |  |  | 0% | 0
| Cena s DPH |  |  | v | CZK |  | 0
| Projektant |  |  | Zpracovatel
| Datum a podpis: |  | Razítko | Datum a podpis: |  |  | Razítko
| Objednavatel |  |  | Uchazeč
| Datum a podpis: |  | Razítko | Datum a podpis: |  |  | Razítko
REKAPITULACE ČLENĚNÍ SOUPISU PRACÍ
Stavba:
SOCIÁLNÍ REHABILITACE NOVÉ MĚSTO NAD METUJÍ
Objekt:
01 - SOCIÁLNÍ REHABILITACE NOVÉ MĚSTO NAD METUJÍ
Soupis:
009 - SO 09 - LIKVIDACE SRÁŽKOVÝCH VOD
Místo: |  |  | P.Č. 961, 2340, K.Ú. NOVÉ MĚSTO NAD METUJÍ |  |  | Datum: | 18. 12. 2024
Zadavatel: |  |  | KRÁLOVÉHRADECKÝ KRAJ |  |  | Projektant: | ATELIER ARCHITEKTURY A URBANISMU, s.r.o.
Uchazeč: |  |  | Vyplň údaj |  |  | Zpracovatel: | JIŘÍ KOCIÁN
Kód dílu - Popis | [6 empty] | Cena celkem [CZK]
Náklady ze soupisu prací | [6 empty] | 0 | [11 empty] | -1
| HSV - Práce a dodávky HSV | [5 empty] | 0
| 1 - Zemní práce | [5 empty] | 0
| 3 - Svislé a kompletní konstrukce | [5 empty] | 0
| 4 - Vodorovné konstrukce | [5 empty] | 0
| 8 - Trubní vedení | [5 empty] | 0
| 9 - Ostatní konstrukce a práce, bourání | [5 empty] | 0
| 998 - Přesun hmot | [5 empty] | 0
SOUPIS PRACÍ
Stavba:
SOCIÁLNÍ REHABILITACE NOVÉ MĚSTO NAD METUJÍ
Objekt:
01 - SOCIÁLNÍ REHABILITACE NOVÉ MĚSTO NAD METUJÍ
Soupis:
009 - SO 09 - LIKVIDACE SRÁŽKOVÝCH VOD
Místo: |  |  | P.Č. 961, 2340, K.Ú. NOVÉ MĚSTO NAD METUJÍ |  |  | Datum: | 18. 12. 2024
Zadavatel: |  |  | KRÁLOVÉHRADECKÝ KRAJ |  |  | Projektant: | ATELIER ARCHITEKTURY A URBANISMU, s.r.o.
Uchazeč: |  |  | Vyplň údaj |  |  | Zpracovatel: | JIŘÍ KOCIÁN
PČ | Typ | Kód | Popis | MJ | Množství | J.cena [CZK] | Cena celkem [CZK] | Cenová soustava |  | DPH | J. Nh [h] | Nh celkem [h] | J. hmotnost [t] | Hmotnost celkem [t] | J. suť [t] | Suť Celkem [t]
Náklady soupisu celkem | [6 empty] | 0 |  |  |  |  | 0 |  | 0 |  | 0 |  | D | -1 | [10 empty] | 0
| D | HSV | Práce a dodávky HSV |  |  |  | 0 |  |  |  |  | 0 |  | 0 |  | 0 | 1 | D | 0 |  |  |  | ROZPOCET | [6 empty] | 0
| D | 1 | Zemní práce |  |  |  | 0 |  |  |  |  | 0 |  | 0 |  | 0 | 1 | D | 1 |  |  |  | ROZPOCET | [6 empty] | 0
1 | K | 115101201 | Čerpání vody na dopravní výšku do 10 m průměrný přítok do 500 l/min | hod | 120 |  | 0 |  |  | snížená |  | 0 | 0 | 0 | 0 | 0 | 4 | K | 2 |  |  |  | ROZPOCET | 0 | 0 | 0 | 0 | 0 | 2 | 0 | 4 | 728421911
2 | K | 115101301 | Pohotovost čerpací soupravy pro dopravní výšku do 10 m přítok do 500 l/min | den | 20 |  | 0 |  |  | snížená |  | 0 | 0 | 0 | 0 | 0 | 4 | K | 2 |  |  |  | ROZPOCET | 0 | 0 | 0 | 0 | 0 | 2 | 0 | 4 | 1555716972
3 | K | 122211101 | Odkopávky a prokopávky v hornině třídy těžitelnosti I, skupiny 3 ručně | m3 | 0.66 |  | 0 |  |  | snížená |  | 0 | 0 | 0 | 0 | 0 | 4 | K | 2 |  |  |  | ROZPOCET | 0 | 0 | 0 | 0 | 0 | 2 | 0 | 4 | -92902337
4 | K | 131251204 | Hloubení jam zapažených v hornině třídy těžitelnosti I skupiny 3 objem do 500 m3 strojně | m3 | 169.04 |  | 0 |  |  | snížená |  | 0 | 0 | 0 | 0 | 0 | 4 | K | 2 |  |  |  | ROZPOCET | 0 | 0 | 0 | 0 | 0 | 2 | 0 | 4 | 894825619
5 | K | 132254203 | Hloubení zapažených rýh š do 2000 mm v hornině třídy těžitelnosti I skupiny 3 objem do 100 m3 | m3 | 126.56 |  | 0 |  |  | snížená |  | 0 | 0 | 0 | 0 | 0 | 4 | K | 2 |  |  |  | ROZPOCET | 0 | 0 | 0 | 0 | 0 | 2 | 0 | 4 | -1501486240
6 | K | 133254102 | Hloubení šachet zapažených v hornině třídy těžitelnosti I skupiny 3 objem do 50 m3 | m3 | 40.9 |  | 0 |  |  | snížená |  | 0 | 0 | 0 | 0 | 0 | 4 | K | 2 |  |  |  | ROZPOCET | 0 | 0 | 0 | 0 | 0 | 2 | 0 | 4 | 1609274414
7 | K | 151201101 | Zřízení zátažného pažení a rozepření stěn rýh hl do 2 m | m2 | 7.18 |  | 0 |  |  | snížená |  | 0 | 0 | 0 | 0 | 0 | 4 | K | 2 |  |  |  | ROZPOCET | 0 | 0 | 0 | 0 | 0 | 2 | 0 | 4 | 1704622093
8 | K | 151201111 | Odstranění zátažného pažení a rozepření stěn rýh hl do 2 m | m2 | 7.18 |  | 0 |  |  | snížená |  | 0 | 0 | 0 | 0 | 0 | 4 | K | 2 |  |  |  | ROZPOCET | 0 | 0 | 0 | 0 | 0 | 2 | 0 | 4 | 3991159
9 | K | 151201201 | Zřízení zátažného pažení stěn výkopu hl do 4 m | m2 | 142.33 |  | 0 |  |  | snížená |  | 0 | 0 | 0 | 0 | 0 | 4 | K | 2 |  |  |  | ROZPOCET | 0 | 0 | 0 | 0 | 0 | 2 | 0 | 4 | -1689713864
10 | K | 151201211 | Odstranění pažení stěn zátažného hl do 4 m | m2 | 142.33 |  | 0 |  |  | snížená |  | 0 | 0 | 0 | 0 | 0 | 4 | K | 2 |  |  |  | ROZPOCET | 0 | 0 | 0 | 0 | 0 | 2 | 0 | 4 | 359220652
11 | K | 162351103 | Vodorovné přemístění přes 50 do 500 m výkopku/sypaniny z horniny třídy těžitelnosti I skupiny 1 až 3 | m3 | 168.13 |  | 0 |  |  | snížená |  | 0 | 0 | 0 | 0 | 0 | 4 | K | 2 |  |  |  | ROZPOCET | 0 | 0 | 0 | 0 | 0 | 2 | 0 | 4 | 1968886214
12 | K | 167151111 | Nakládání výkopku z hornin třídy těžitelnosti I skupiny 1 až 3 přes 100 m3 | m3 | 168.13 |  | 0 |  |  | snížená |  | 0 | 0 | 0 | 0 | 0 | 4 | K | 2 |  |  |  | ROZPOCET | 0 | 0 | 0 | 0 | 0 | 2 | 0 | 4 | -1964368025
13 | K | 171151103 | Uložení sypaniny z hornin soudržných do násypů zhutněných strojně | m3 | 168.13 |  | 0 |  |  | snížená |  | 0 | 0 | 0 | 0 | 0 | 4 | K | 2 |  |  |  | ROZPOCET | 0 | 0 | 0 | 0 | 0 | 2 | 0 | 4 | -138361584
14 | K | 171251201 | Uložení sypaniny na skládky nebo meziskládky | m3 | 168.13 |  | 0 |  |  | snížená |  | 0 | 0 | 0 | 0 | 0 | 4 | K | 2 |  |  |  | ROZPOCET | 0 | 0 | 0 | 0 | 0 | 2 | 0 | 4 | -594814398
15 | K | 174151101 | Zásyp jam, šachet rýh nebo kolem objektů sypaninou se zhutněním | m3 | 168.37 |  | 0 |  |  | snížená |  | 0 | 0 | 0 | 0 | 0 | 4 | K | 2 |  |  |  | ROZPOCET | 0 | 0 | 0 | 0 | 0 | 2 | 0 | 4 | 936495120
| VV |  | 169,04 "hloubení jam" |  | 169.04 | [12 empty] | VV | 2 | 2 | True | 0 | ROZPOCET
| VV |  | 126,56 "hloubení rýh" |  | 126.56 | [12 empty] | VV | 2 | 2 | True | 0 | ROZPOCET
| VV |  | 40,90 "hloubení šachet" |  | 40.9 | [12 empty] | VV | 2 | 2 | True | 0 | ROZPOCET
| VV |  | -168,13 "vytlačená zemina |  | -168.13 | [12 empty] | VV | 2 | 2 | True | 0 | ROZPOCET
| VV |  | Součet |  | 168.37 | [12 empty] | VV | 2 | 4 | True | 1 | ROZPOCET
16 | M | 58333674 | kamenivo těžené hrubé frakce 16/32 | t | 24.62 |  | 0 |  |  | snížená |  | 0 | 0 | 0 | 0 | 0 | 8 | M | 2 |  |  |  | ROZPOCET | 0 | 0 | 0 | 0 | 0 | 2 | 0 | 4 | -1672311799
17 | M | 58344197 | štěrkodrť frakce 0/63 | t | 26.64 |  | 0 |  |  | snížená |  | 0 | 0 | 0 | 0 | 0 | 8 | M | 2 |  |  |  | ROZPOCET | 0 | 0 | 0 | 0 | 0 | 2 | 0 | 4 | -154261888
18 | K | 175111101 | Obsypání potrubí ručně sypaninou bez prohození, uloženou do 3 m | m3 | 51.76 |  | 0 |  |  | snížená |  | 0 | 0 | 0 | 0 | 0 | 4 | K | 2 |  |  |  | ROZPOCET | 0 | 0 | 0 | 0 | 0 | 2 | 0 | 4 | 874263928
19 | M | 58331351 | kamenivo těžené drobné frakce 0/4 | t | 77.7 |  | 0 |  |  | snížená |  | 0 | 0 | 0 | 0 | 0 | 8 | M | 2 |  |  |  | ROZPOCET | 0 | 0 | 0 | 0 | 0 | 2 | 0 | 4 | 962662656
| VV |  | 38,85*2 "převedeno na tuny" |  | 77.7 | [12 empty] | VV | 2 | 2 | True | 0 | ROZPOCET
| VV |  | Součet |  | 77.7 | [12 empty] | VV | 2 | 4 | True | 1 | ROZPOCET
| D | 3 | Svislé a kompletní konstrukce |  |  |  | 0 |  |  |  |  | 0 |  | 0 |  | 0 | 1 | D | 1 |  |  |  | ROZPOCET | [6 empty] | 0
20 | K | 382122123 | Montáž dna ŽB prefabrikovaných pravoúhlých nádrží včetně těsnění výšky přes 1 do 3 m hmotnosti do 22 t délky přes 5 do 6,5 m | kus | 1 |  | 0 |  |  | snížená |  | 0 | 0 | 0 | 0 | 0 | 4 | K | 2 |  |  |  | ROZPOCET | 0 | 0 | 0 | 0 | 0 | 2 | 0 | 4 | 1969923277
21 | M | 59226132 | dno pravoúhlé nádrže vysoké 2100x6100x1930mm stěna tl 140mm užitný objem 24,72m3 | kus | 1 |  | 0 |  |  | snížená |  | 0 | 0 | 0 | 0 | 0 | 8 | M | 2 |  |  |  | ROZPOCET | 0 | 0 | 0 | 0 | 0 | 2 | 0 | 4 | 319635960
22 | K | 382122313 | Montáž zákrytové desky ŽB prefabrikovaných pravoúhlých nádrží délky přes 5 do 6,5 m | kus | 1 |  | 0 |  |  | snížená |  | 0 | 0 | 0 | 0 | 0 | 4 | K | 2 |  |  |  | ROZPOCET | 0 | 0 | 0 | 0 | 0 | 2 | 0 | 4 | 1493855254
23 | M | 59226168 | deska zákrytová pravoúhlé nádrže vysoké se stěnou tl 140mm 2100x6100x250mm otvor 1x d 600mm | kus | 1 |  | 0 |  |  | snížená |  | 0 | 0 | 0 | 0 | 0 | 8 | M | 2 |  |  |  | ROZPOCET | 0 | 0 | 0 | 0 | 0 | 2 | 0 | 4 | -1792367514
| D | 4 | Vodorovné konstrukce |  |  |  | 0 |  |  |  |  | 0 |  | 0 |  | 0 | 1 | D | 1 |  |  |  | ROZPOCET | [6 empty] | 0
24 | K | 451573111 | Lože pod potrubí otevřený výkop ze štěrkopísku | m3 | 11.95 |  | 0 |  |  | snížená |  | 0 | 0 | 0 | 0 | 0 | 4 | K | 2 |  |  |  | ROZPOCET | 0 | 0 | 0 | 0 | 0 | 2 | 0 | 4 | 217616085
| VV |  | (50,5+12,5+12,5+1,50+1,50+2,00)*0,10 "lože DN 150" |  | 8.05 | [12 empty] | VV | 2 | 2 | True | 0 | ROZPOCET
| VV |  | (3,0+1,5+1,5+1,0+1,0+1,0)*0,10 "lože DN 200" |  | 0.9 | [12 empty] | VV | 2 | 2 | True | 0 | ROZPOCET
| VV |  | 30,00*0,10 "lože PE32" |  | 3 | [12 empty] | VV | 2 | 2 | True | 0 | ROZPOCET
| VV |  | Součet |  | 11.95 | [12 empty] | VV | 2 | 4 | True | 1 | ROZPOCET
25 | K | 452112112 | Osazení betonových prstenců nebo rámů v do 100 mm pod poklopy a mříže | kus | 4 |  | 0 |  |  | snížená |  | 0 | 0 | 0 | 0 | 0 | 4 | K | 2 |  |  |  | ROZPOCET | 0 | 0 | 0 | 0 | 0 | 2 | 0 | 4 | -1155265111
26 | M | 59224184 | prstenec šachtový vyrovnávací betonový 625x120x40mm | kus | 1 |  | 0 |  |  | snížená |  | 0 | 0 | 0 | 0 | 0 | 8 | M | 2 |  |  |  | ROZPOCET | 0 | 0 | 0 | 0 | 0 | 2 | 0 | 4 | 1180918507
27 | M | 59224185 | prstenec šachtový vyrovnávací betonový 625x120x60mm | kus | 3 |  | 0 |  |  | snížená |  | 0 | 0 | 0 | 0 | 0 | 8 | M | 2 |  |  |  | ROZPOCET | 0 | 0 | 0 | 0 | 0 | 2 | 0 | 4 | 342384008
28 | K | 452112122 | Osazení betonových prstenců nebo rámů v přes 100 do 200 mm pod poklopy a mříže | kus | 1 |  | 0 |  |  | snížená |  | 0 | 0 | 0 | 0 | 0 | 4 | K | 2 |  |  |  | ROZPOCET | 0 | 0 | 0 | 0 | 0 | 2 | 0 | 4 | 49059088
| VV |  | 1 "RN" |  | 1 | [12 empty] | VV | 2 | 2 | True | 0 | ROZPOCET
| VV |  | Součet |  | 1 | [12 empty] | VV | 2 | 4 | True | 1 | ROZPOCET
29 | M | 59224188 | prstenec šachtový vyrovnávací betonový 625x120x120mm | kus | 1 |  | 0 |  |  | snížená |  | 0 | 0 | 0 | 0 | 0 | 8 | M | 2 |  |  |  | ROZPOCET | 0 | 0 | 0 | 0 | 0 | 2 | 0 | 4 | -1036981061
| VV |  | 1 "RN" |  | 1 | [12 empty] | VV | 2 | 2 | True | 0 | ROZPOCET
| VV |  | Součet |  | 1 | [12 empty] | VV | 2 | 4 | True | 1 | ROZPOCET
30 | K | 452311141 | Podkladní desky z betonu prostého bez zvýšených nároků na prostředí tř. C 16/20 otevřený výkop | m3 | 3.58 |  | 0 |  |  | snížená |  | 0 | 0 | 0 | 0 | 0 | 4 | K | 2 |  |  |  | ROZPOCET | 0 | 0 | 0 | 0 | 0 | 2 | 0 | 4 | -228088487
| VV |  | 6,68*2,68*0,20 "deska RN" |  | 3.58 | [12 empty] | VV | 2 | 2 | True | 0 | ROZPOCET
| VV |  | Součet |  | 3.58 | [12 empty] | VV | 2 | 4 | True | 1 | ROZPOCET
31 | K | 452351111 | Bednění podkladních desek nebo sedlového lože pod potrubí, stoky a drobné objekty otevřený výkop zřízení | m2 | 3.74 |  | 0 |  |  | snížená |  | 0 | 0 | 0 | 0 | 0 | 4 | K | 2 |  |  |  | ROZPOCET | 0 | 0 | 0 | 0 | 0 | 2 | 0 | 4 | -1290797253
32 | K | 452351112 | Bednění podkladních desek nebo sedlového lože pod potrubí, stoky a drobné objekty otevřený výkop odstranění | m2 | 3.74 |  | 0 |  |  | snížená |  | 0 | 0 | 0 | 0 | 0 | 4 | K | 2 |  |  |  | ROZPOCET | 0 | 0 | 0 | 0 | 0 | 2 | 0 | 4 | 846586791
33 | K | 452368211 | Výztuž podkladních desek nebo bloků nebo pražců otevřený výkop ze svařovaných sítí Kari | t | 0.29 |  | 0 |  |  | snížená |  | 0 | 0 | 0 | 0 | 0 | 4 | K | 2 |  |  |  | ROZPOCET | 0 | 0 | 0 | 0 | 0 | 2 | 0 | 4 | -1556902082
| D | 8 | Trubní vedení |  |  |  | 0 |  |  |  |  | 0 |  | 0 |  | 0 | 1 | D | 1 |  |  |  | ROZPOCET | [6 empty] | 0
34 | K | 871161211 | Montáž potrubí z PE100 RC SDR 11 otevřený výkop svařovaných elektrotvarovkou d 32 x 3,0 mm | m | 34 |  | 0 |  |  | snížená |  | 0 | 0 | 0 | 0 | 0 | 4 | K | 2 |  |  |  | ROZPOCET | 0 | 0 | 0 | 0 | 0 | 2 | 0 | 4 | -1335613704
| VV |  | 30,00 "užitková voda" |  | 30 | [12 empty] | VV | 2 | 2 | True | 0 | ROZPOCET
| VV |  | 2,00+2,00 "napojení z čerpací šachty" |  | 4 | [12 empty] | VV | 2 | 2 | True | 0 | ROZPOCET
| VV |  | Součet |  | 34 | [12 empty] | VV | 2 | 4 | True | 1 | ROZPOCET
35 | M | 28613524 | potrubí vodovodní třívrstvé PE100 RC SDR11 32x3,0mm | m | 34 |  | 0 |  |  | snížená |  | 0 | 0 | 0 | 0 | 0 | 8 | M | 2 |  |  |  | ROZPOCET | 0 | 0 | 0 | 0 | 0 | 2 | 0 | 4 | -62247156
| VV |  | 34,0 |  | 34 | [12 empty] | VV | 2 | 2 | True | 0 | ROZPOCET
| VV |  | Součet |  | 34 | [12 empty] | VV | 2 | 4 | True | 1 | ROZPOCET
36 | K | 871263121 | Montáž kanalizačního potrubí hladkého plnostěnného SN 8 z PVC-U DN 110 | m | 7 |  | 0 |  |  | snížená |  | 0 | 0 | 0 | 0 | 0 | 4 | K | 2 |  |  |  | ROZPOCET | 0 | 0 | 0 | 0 | 0 | 2 | 0 | 4 | 660341529
| VV |  | 2,5+4,5 |  | 7 | [12 empty] | VV | 2 | 2 | True | 0 | ROZPOCET
| VV |  | Součet |  | 7 | [12 empty] | VV | 2 | 4 | True | 1 | ROZPOCET
37 | M | 28611118 | trubka kanalizační PVC-U plnostěnná jednovrstvá DN 110x1000mm SN8 | m | 7.21 |  | 0 |  |  | snížená |  | 0 | 0 | 0 | 0 | 0 | 8 | M | 2 |  |  |  | ROZPOCET | 0 | 0 | 0 | 0 | 0 | 2 | 0 | 4 | 847896440
| VV |  | 7*1,03 "Přepočtené koeficientem množství |  | 7.21 | [12 empty] | VV | 2 | 2 | True | 0 | ROZPOCET
| VV |  | Součet |  | 7.21 | [12 empty] | VV | 2 | 4 | True | 1 | ROZPOCET
38 | K | 871273120 | Montáž kanalizačního potrubí hladkého plnostěnného SN 4 z PVC-U DN 125 | m | 5 |  | 0 |  |  | snížená |  | 0 | 0 | 0 | 0 | 0 | 4 | K | 2 |  |  |  | ROZPOCET | 0 | 0 | 0 | 0 | 0 | 2 | 0 | 4 | 1228518684
| VV |  | 1,50+1,50+2,00 |  | 5 | [12 empty] | VV | 2 | 2 | True | 0 | ROZPOCET
| VV |  | Součet |  | 5 | [12 empty] | VV | 2 | 4 | True | 1 | ROZPOCET
39 | M | 28611129 | trubka kanalizační PVC DN 125x5000mm SN4 | m | 5.15 |  | 0 |  |  | snížená |  | 0 | 0 | 0 | 0 | 0 | 8 | M | 2 |  |  |  | ROZPOCET | 0 | 0 | 0 | 0 | 0 | 2 | 0 | 4 | -2135718659
40 | K | 871313121 | Montáž kanalizačního potrubí hladkého plnostěnného SN 8 z PVC-U DN 160 | m | 59.5 |  | 0 |  |  | snížená |  | 0 | 0 | 0 | 0 | 0 | 4 | K | 2 |  |  |  | ROZPOCET | 0 | 0 | 0 | 0 | 0 | 2 | 0 | 4 | -390099521
| VV |  | 34,5+12,5+12,5 |  | 59.5 | [12 empty] | VV | 2 | 2 | True | 0 | ROZPOCET
| VV |  | Součet |  | 59.5 | [12 empty] | VV | 2 | 4 | True | 1 | ROZPOCET
41 | M | 28611210 | trubka kanalizační PVC-U plnostěnná jednovrstvá DN 160x6000mm SN8 | m | 59.5 |  | 0 |  |  | snížená |  | 0 | 0 | 0 | 0 | 0 | 8 | M | 2 |  |  |  | ROZPOCET | 0 | 0 | 0 | 0 | 0 | 2 | 0 | 4 | 1664851661
| VV |  | 59,5 |  | 59.5 | [12 empty] | VV | 2 | 2 | True | 0 | ROZPOCET
| VV |  | Součet |  | 59.5 | [12 empty] | VV | 2 | 4 | True | 1 | ROZPOCET
42 | K | 871353121 | Montáž kanalizačního potrubí hladkého plnostěnného SN 8 z PVC-U DN 200 | m | 9 |  | 0 |  |  | snížená |  | 0 | 0 | 0 | 0 | 0 | 4 | K | 2 |  |  |  | ROZPOCET | 0 | 0 | 0 | 0 | 0 | 2 | 0 | 4 | -2050539315
| VV |  | 3,0+1,5+1,5+1,0+1,0+1,0 |  | 9 | [12 empty] | VV | 2 | 2 | True | 0 | ROZPOCET
| VV |  | Součet |  | 9 | [12 empty] | VV | 2 | 4 | True | 1 | ROZPOCET
43 | M | 28611211 | trubka kanalizační PVC-U plnostěnná jednovrstvá DN 200x6000mm SN8 | m | 9 |  | 0 |  |  | snížená |  | 0 | 0 | 0 | 0 | 0 | 8 | M | 2 |  |  |  | ROZPOCET | 0 | 0 | 0 | 0 | 0 | 2 | 0 | 4 | -1589881511
44 | K | 877161110 | Montáž elektrokolen 45° na vodovodním potrubí z PE trub d 32 | kus | 1 |  | 0 |  |  | snížená |  | 0 | 0 | 0 | 0 | 0 | 4 | K | 2 |  |  |  | ROZPOCET | 0 | 0 | 0 | 0 | 0 | 2 | 0 | 4 | -895605855
45 | M | 28615010 | elektrokoleno 45° PE 100 PN16 D 32mm | kus | 1 |  | 0 |  |  | snížená |  | 0 | 0 | 0 | 0 | 0 | 8 | M | 2 |  |  |  | ROZPOCET | 0 | 0 | 0 | 0 | 0 | 2 | 0 | 4 | -138540732
46 | K | 877161112 | Montáž elektrokolen 90° na vodovodním potrubí z PE trub d 32 | kus | 4 |  | 0 |  |  | snížená |  | 0 | 0 | 0 | 0 | 0 | 4 | K | 2 |  |  |  | ROZPOCET | 0 | 0 | 0 | 0 | 0 | 2 | 0 | 4 | -1591981977
47 | M | 28653052 | elektrokoleno 90° PE 100 D 32mm | kus | 4 |  | 0 |  |  | snížená |  | 0 | 0 | 0 | 0 | 0 | 8 | M | 2 |  |  |  | ROZPOCET | 0 | 0 | 0 | 0 | 0 | 2 | 0 | 4 | 1400519344
48 | K | 877161113 | Montáž elektro T-kusů na vodovodním potrubí z PE trub d 32 | kus | 1 |  | 0 |  |  | snížená |  | 0 | 0 | 0 | 0 | 0 | 4 | K | 2 |  |  |  | ROZPOCET | 0 | 0 | 0 | 0 | 0 | 2 | 0 | 4 | -1317165370
49 | M | 28615011 | elektrotvarovka T-kus rovnoramenný PE 100 PN16 D 32mm | kus | 1 |  | 0 |  |  | snížená |  | 0 | 0 | 0 | 0 | 0 | 8 | M | 2 |  |  |  | ROZPOCET | 0 | 0 | 0 | 0 | 0 | 2 | 0 | 4 | -358305501
50 | K | 877260310 | Montáž kolen na kanalizačním potrubí z PP nebo tvrdého PVC-U trub hladkých plnostěnných DN 100 | kus | 2 |  | 0 |  |  | snížená |  | 0 | 0 | 0 | 0 | 0 | 4 | K | 2 |  |  |  | ROZPOCET | 0 | 0 | 0 | 0 | 0 | 2 | 0 | 4 | 490303458
51 | M | 28611353 | koleno kanalizační PVC KG 110x87° | kus | 2 |  | 0 |  |  | snížená |  | 0 | 0 | 0 | 0 | 0 | 8 | M | 2 |  |  |  | ROZPOCET | 0 | 0 | 0 | 0 | 0 | 2 | 0 | 4 | -188826073
52 | K | 877260341 | Montáž lapačů střešních splavenin na kanalizačním potrubí z PP nebo tvrdého PVC-U trub hladkých plnostěnných DN 100 | kus | 3 |  | 0 |  |  | snížená |  | 0 | 0 | 0 | 0 | 0 | 4 | K | 2 |  |  |  | ROZPOCET | 0 | 0 | 0 | 0 | 0 | 2 | 0 | 4 | 38076204
53 | M | 56231163 | lapač střešních splavenin se zápachovou klapkou a lapacím košem DN 125/110 | kus | 3 |  | 0 |  |  | snížená |  | 0 | 0 | 0 | 0 | 0 | 8 | M | 2 |  |  |  | ROZPOCET | 0 | 0 | 0 | 0 | 0 | 2 | 0 | 4 | -1841653712
54 | K | 877310320 | Montáž odboček na kanalizačním potrubí z PP nebo tvrdého PVC-U trub hladkých plnostěnných DN 150 | kus | 2 |  | 0 |  |  | snížená |  | 0 | 0 | 0 | 0 | 0 | 4 | K | 2 |  |  |  | ROZPOCET | 0 | 0 | 0 | 0 | 0 | 2 | 0 | 4 | -180319743
55 | M | 28611427 | odbočka kanalizační plastová s hrdlem KG 160/110/87° | kus | 7 |  | 0 |  |  | snížená |  | 0 | 0 | 0 | 0 | 0 | 8 | M | 2 |  |  |  | ROZPOCET | 0 | 0 | 0 | 0 | 0 | 2 | 0 | 4 | 1074982212
56 | M | 28611912 | odbočka kanalizační plastová s hrdlem KG 160/110/45° | kus | 7 |  | 0 |  |  | snížená |  | 0 | 0 | 0 | 0 | 0 | 8 | M | 2 |  |  |  | ROZPOCET | 0 | 0 | 0 | 0 | 0 | 2 | 0 | 4 | -522183181
57 | K | 894410232 | Osazení betonových dílců pro kanalizační šachty DN 1000 skruž přechodová (konus) | kus | 1 |  | 0 |  |  | snížená |  | 0 | 0 | 0 | 0 | 0 | 4 | K | 2 |  |  |  | ROZPOCET | 0 | 0 | 0 | 0 | 0 | 2 | 0 | 4 | -558231575
| VV |  | 1 "RN" |  | 1 | [12 empty] | VV | 2 | 2 | True | 0 | ROZPOCET
| VV |  | Součet |  | 1 | [12 empty] | VV | 2 | 4 | True | 1 | ROZPOCET
58 | K | 894411111 | Zřízení šachet kanalizačních z betonových dílců na potrubí DN do 200 dno beton tř. C 25/30 | kus | 4 |  | 0 |  |  | snížená |  | 0 | 0 | 0 | 0 | 0 | 4 | K | 2 |  |  |  | ROZPOCET | 0 | 0 | 0 | 0 | 0 | 2 | 0 | 4 | -168894263
59 | M | 59224312 | konus betonové šachty DN 1000 kanalizační 100x62,5x58cm tl stěny 12 stupadla poplastovaná | kus | 5 |  | 0 |  |  | snížená |  | 0 | 0 | 0 | 0 | 0 | 8 | M | 2 |  |  |  | ROZPOCET | 0 | 0 | 0 | 0 | 0 | 2 | 0 | 4 | -199085575
| VV |  | 1 "RN" |  | 1 | [12 empty] | VV | 2 | 2 | True | 0 | ROZPOCET
| VV |  | 1 "I" |  | 1 | [12 empty] | VV | 2 | 2 | True | 0 | ROZPOCET
| VV |  | 1 "II" |  | 1 | [12 empty] | VV | 2 | 2 | True | 0 | ROZPOCET
| VV |  | 1 "VŠ3" |  | 1 | [12 empty] | VV | 2 | 2 | True | 0 | ROZPOCET
| VV |  | 1 "šachta-užitková" |  | 1 | [12 empty] | VV | 2 | 2 | True | 0 | ROZPOCET
| VV |  | Součet |  | 5 | [12 empty] | VV | 2 | 4 | True | 1 | ROZPOCET
60 | M | 59224069 | skruž betonová DN 1000x1000 100x100x12cm | kus | 2 |  | 0 |  |  | snížená |  | 0 | 0 | 0 | 0 | 0 | 8 | M | 2 |  |  |  | ROZPOCET | 0 | 0 | 0 | 0 | 0 | 2 | 0 | 4 | 89026648
61 | M | 59224067 | skruž betonová DN 1000x500 100x50x12cm | kus | 3 |  | 0 |  |  | snížená |  | 0 | 0 | 0 | 0 | 0 | 8 | M | 2 |  |  |  | ROZPOCET | 0 | 0 | 0 | 0 | 0 | 2 | 0 | 4 | 985058255
62 | M | 59224065 | skruž betonová DN 1000x250 100x25x12cm | kus | 3 |  | 0 |  |  | snížená |  | 0 | 0 | 0 | 0 | 0 | 8 | M | 2 |  |  |  | ROZPOCET | 0 | 0 | 0 | 0 | 0 | 2 | 0 | 4 | 779922819
63 | M | 59224348 | těsnění elastomerové pro spojení šachetních dílů DN 1000 | kus | 11 |  | 0 |  |  | snížená |  | 0 | 0 | 0 | 0 | 0 | 8 | M | 2 |  |  |  | ROZPOCET | 0 | 0 | 0 | 0 | 0 | 2 | 0 | 4 | -1529022707
64 | M | 59224339 | dno betonové šachty DN 1000 kanalizační výšky 100cm | kus | 2 |  | 0 |  |  | snížená |  | 0 | 0 | 0 | 0 | 0 | 8 | M | 2 |  |  |  | ROZPOCET | 0 | 0 | 0 | 0 | 0 | 2 | 0 | 4 | -1492927049
65 | K | 894812314 | Revizní a čistící šachta z PP typ DN 600/160 šachtové dno s přítokem tvaru X | kus | 6 |  | 0 |  |  | snížená |  | 0 | 0 | 0 | 0 | 0 | 4 | K | 2 |  |  |  | ROZPOCET | 0 | 0 | 0 | 0 | 0 | 2 | 0 | 4 | 763457191
66 | K | 894812332 | Revizní a čistící šachta z PP DN 600 šachtová roura korugovaná světlé hloubky 2000 mm | kus | 6 |  | 0 |  |  | snížená |  | 0 | 0 | 0 | 0 | 0 | 4 | K | 2 |  |  |  | ROZPOCET | 0 | 0 | 0 | 0 | 0 | 2 | 0 | 4 | -2046796048
67 | K | 894812339 | Příplatek k rourám revizní a čistící šachty z PP DN 600 za uříznutí šachtové roury | kus | 6 |  | 0 |  |  | snížená |  | 0 | 0 | 0 | 0 | 0 | 4 | K | 2 |  |  |  | ROZPOCET | 0 | 0 | 0 | 0 | 0 | 2 | 0 | 4 | 1215403745
68 | K | 894812376 | Revizní a čistící šachta z PP DN 600 poklop litinový pro třídu zatížení D400 s betonovým prstencem | kus | 6 |  | 0 |  |  | snížená |  | 0 | 0 | 0 | 0 | 0 | 4 | K | 2 |  |  |  | ROZPOCET | 0 | 0 | 0 | 0 | 0 | 2 | 0 | 4 | -1057141141
69 | K | 896211212 | Spadiště kanalizační z betonu kruhové jednoduché dno z čediče horní potrubí DN 250 nebo 300 | kus | 1 |  | 0 |  |  | snížená |  | 0 | 0 | 0 | 0 | 0 | 4 | K | 2 |  |  |  | ROZPOCET | 0 | 0 | 0 | 0 | 0 | 2 | 0 | 4 | 1118641275
70 | K | 896290113 | Příplatek ke spadišti jednoduchému nebo bočnímu ZKD 300 mm výšky | kus | 5 |  | 0 |  |  | snížená |  | 0 | 0 | 0 | 0 | 0 | 4 | K | 2 |  |  |  | ROZPOCET | 0 | 0 | 0 | 0 | 0 | 2 | 0 | 4 | -2121302789
71 | K | 899104112 | Osazení poklopů litinových, ocelových nebo železobetonových včetně rámů pro třídu zatížení D400, E600 | kus | 5 |  | 0 |  |  | snížená |  | 0 | 0 | 0 | 0 | 0 | 4 | K | 2 |  |  |  | ROZPOCET | 0 | 0 | 0 | 0 | 0 | 2 | 0 | 4 | -1606420163
| VV |  | 1 "I" |  | 1 | [12 empty] | VV | 2 | 2 | True | 0 | ROZPOCET
| VV |  | 1 "II" |  | 1 | [12 empty] | VV | 2 | 2 | True | 0 | ROZPOCET
| VV |  | 1 "RN" |  | 1 | [12 empty] | VV | 2 | 2 | True | 0 | ROZPOCET
| VV |  | 1 "VŠ3" |  | 1 | [12 empty] | VV | 2 | 2 | True | 0 | ROZPOCET
| VV |  | 1 "šachta-užitková" |  | 1 | [12 empty] | VV | 2 | 2 | True | 0 | ROZPOCET
| VV |  | Součet |  | 5 | [12 empty] | VV | 2 | 4 | True | 1 | ROZPOCET
72 | M | 63126039 | poklop šachtový s BEGU rámem a zámky kruhový, DN 600 D400 | kus | 5 |  | 0 |  |  | snížená |  | 0 | 0 | 0 | 0 | 0 | 8 | M | 2 |  |  |  | ROZPOCET | 0 | 0 | 0 | 0 | 0 | 2 | 0 | 4 | -1975063252
73 | K | 899721111 | Signalizační vodič DN do 150 mm na potrubí | m | 30 |  | 0 |  |  | snížená |  | 0 | 0 | 0 | 0 | 0 | 4 | K | 2 |  |  |  | ROZPOCET | 0 | 0 | 0 | 0 | 0 | 2 | 0 | 4 | 1596912382
74 | K | 899722112 | Krytí potrubí z plastů výstražnou fólií z PVC přes 20 do 25 cm | m | 30 |  | 0 |  |  | snížená |  | 0 | 0 | 0 | 0 | 0 | 4 | K | 2 |  |  |  | ROZPOCET | 0 | 0 | 0 | 0 | 0 | 2 | 0 | 4 | -531209658
75 | K | pc2 | Zhotovení otvoru do DN 200 do šachetní skruže včetně těsnění, osazení, utěsnění a případné dobetonávky | kus | 16 |  | 0 |  |  | snížená |  | 0 | 0 | 0 | 0 | 0 | 4 | K | 2 |  |  |  | ROZPOCET | 0 | 0 | 0 | 0 | 0 | 2 | 0 | 4 | -1231651750
76 | K | pc3 | Dodávka + montáž - Kulový kohout 1" s vypouštěním včetně přechodky a šroubení | kus | 1 |  | 0 |  |  | snížená |  | 0 | 0 | 0 | 0 | 0 | 4 | K | 2 |  |  |  | ROZPOCET | 0 | 0 | 0 | 0 | 0 | 2 | 0 | 4 | 12438020
77 | K | pc6 | Dodávka + montáž - Čerpadlo 1", kabel 15m, motor 0,55 kW/3,6 A/2900rpm/230V | kus | 1 |  | 0 |  |  | snížená |  | 0 | 0 | 0 | 0 | 0 | 4 | K | 2 |  |  |  | ROZPOCET | 0 | 0 | 0 | 0 | 0 | 2 | 0 | 4 | 929743606
78 | K | PC7 | Dodávka + montáž - Připojovací sada složená z expanzní nádoby, uzavíracího ventilu s manometrem (nainstalováno do výtlačného potrubí nad úroveň hladiny) | kus | 1 |  | 0 |  |  | snížená |  | 0 | 0 | 0 | 0 | 0 | 4 | K | 2 |  |  |  | ROZPOCET | 0 | 0 | 0 | 0 | 0 | 2 | 0 | 4 | 1804970649
| D | 9 | Ostatní konstrukce a práce, bourání |  |  |  | 0 |  |  |  |  | 0 |  | 0 |  | 0 | 1 | D | 1 |  |  |  | ROZPOCET | [6 empty] | 0
79 | K | 935113111 | Osazení odvodňovacího polymerbetonového žlabu s krycím roštem šířky do 200 mm | m | 7 |  | 0 |  |  | snížená |  | 0 | 0 | 0 | 0 | 0 | 4 | K | 2 |  |  |  | ROZPOCET | 0 | 0 | 0 | 0 | 0 | 2 | 0 | 4 | 558346278
| VV |  | 2,50+4,50 |  | 7 | [12 empty] | VV | 2 | 2 | True | 0 | ROZPOCET
| VV |  | Součet |  | 7 | [12 empty] | VV | 2 | 4 | True | 1 | ROZPOCET
80 | M | 59227107 | žlab odvodňovací z polymerbetonu bez spádu s předtvarováním pro svislý odtok pozinkovaná hrana š 100mm | m | 7 |  | 0 |  |  | snížená |  | 0 | 0 | 0 | 0 | 0 | 8 | M | 2 |  |  |  | ROZPOCET | 0 | 0 | 0 | 0 | 0 | 2 | 0 | 4 | 566617645
81 | M | 59227021 | čelo plné na začátek a konec odvodňovacího žlabu polymerbeton pozink hrana š 100mm | kus | 4 |  | 0 |  |  | snížená |  | 0 | 0 | 0 | 0 | 0 | 8 | M | 2 |  |  |  | ROZPOCET | 0 | 0 | 0 | 0 | 0 | 2 | 0 | 4 | 906186524
| D | 998 | Přesun hmot |  |  |  | 0 |  |  |  |  | 0 |  | 0 |  | 0 | 1 | D | 1 |  |  |  | ROZPOCET | [6 empty] | 0
82 | K | 998276101 | Přesun hmot pro trubní vedení z trub z plastických hmot otevřený výkop | t | 192.13 |  | 0 |  |  | snížená |  | 0 | 0 | 0 | 0 | 0 | 4 | K | 2 |  |  |  | ROZPOCET | 0 | 0 | 0 | 0 | 0 | 2 | 0 | 4 | 1775815900

## 010 - SO 10 - DEMOLICE ST...
{4ec3f884-e48f-462d-b6e5-acabfda551cf}
1
| KRYCÍ LIST SOUPISU PRACÍ | [7 empty] | v --- níže se nacházejí doplnkové a pomocné údaje k sestavám --- v | [8 empty] | False
Stavba:
SOCIÁLNÍ REHABILITACE NOVÉ MĚSTO NAD METUJÍ
Objekt:
01 - SOCIÁLNÍ REHABILITACE NOVÉ MĚSTO NAD METUJÍ
Soupis:
010 - SO 10 - DEMOLICE STÁVAJÍCÍ ČOV
| KSO: |  |  |  |  | CC-CZ:
| Místo: |  | P.Č. 961, 2340, K.Ú. NOVÉ MĚSTO NAD METUJÍ |  |  | Datum: | 18. 12. 2024
| Zadavatel: |  |  |  |  | IČ:
|  | KRÁLOVÉHRADECKÝ KRAJ |  |  |  | DIČ:
| Uchazeč: |  |  |  |  | IČ: | Vyplň údaj
|  | Vyplň údaj |  |  |  | DIČ: | Vyplň údaj
| Projektant: |  |  |  |  | IČ: | 03637182
|  | ATELIER ARCHITEKTURY A URBANISMU, s.r.o. |  |  |  | DIČ:
| Zpracovatel: |  |  |  |  | IČ: | 60898887
|  | JIŘÍ KOCIÁN |  |  |  | DIČ:
Poznámka:
| Cena bez DPH | [5 empty] | 0
|  |  | Základ daně |  |  | Sazba daně | Výše daně
| DPH | základní | 0 |  |  | 21% | 0
|  | snížená | 0 |  |  | 12% | 0
|  | zákl. přenesená | 0 |  |  | 21% | 0
|  | sníž. přenesená | 0 |  |  | 12% | 0
|  | nulová | 0 |  |  | 0% | 0
| Cena s DPH |  |  | v | CZK |  | 0
| Projektant |  |  | Zpracovatel
| Datum a podpis: |  | Razítko | Datum a podpis: |  |  | Razítko
| Objednavatel |  |  | Uchazeč
| Datum a podpis: |  | Razítko | Datum a podpis: |  |  | Razítko
REKAPITULACE ČLENĚNÍ SOUPISU PRACÍ
Stavba:
SOCIÁLNÍ REHABILITACE NOVÉ MĚSTO NAD METUJÍ
Objekt:
01 - SOCIÁLNÍ REHABILITACE NOVÉ MĚSTO NAD METUJÍ
Soupis:
010 - SO 10 - DEMOLICE STÁVAJÍCÍ ČOV
Místo: |  |  | P.Č. 961, 2340, K.Ú. NOVÉ MĚSTO NAD METUJÍ |  |  | Datum: | 18. 12. 2024
Zadavatel: |  |  | KRÁLOVÉHRADECKÝ KRAJ |  |  | Projektant: | ATELIER ARCHITEKTURY A URBANISMU, s.r.o.
Uchazeč: |  |  | Vyplň údaj |  |  | Zpracovatel: | JIŘÍ KOCIÁN
Kód dílu - Popis | [6 empty] | Cena celkem [CZK]
Náklady ze soupisu prací | [6 empty] | 0 | [11 empty] | -1
| HSV - Práce a dodávky HSV | [5 empty] | 0
| 1 - Zemní práce | [5 empty] | 0
| 98 - Demolice a sanace | [5 empty] | 0
| 997 - Přesun sutě | [5 empty] | 0
SOUPIS PRACÍ
Stavba:
SOCIÁLNÍ REHABILITACE NOVÉ MĚSTO NAD METUJÍ
Objekt:
01 - SOCIÁLNÍ REHABILITACE NOVÉ MĚSTO NAD METUJÍ
Soupis:
010 - SO 10 - DEMOLICE STÁVAJÍCÍ ČOV
Místo: |  |  | P.Č. 961, 2340, K.Ú. NOVÉ MĚSTO NAD METUJÍ |  |  | Datum: | 18. 12. 2024
Zadavatel: |  |  | KRÁLOVÉHRADECKÝ KRAJ |  |  | Projektant: | ATELIER ARCHITEKTURY A URBANISMU, s.r.o.
Uchazeč: |  |  | Vyplň údaj |  |  | Zpracovatel: | JIŘÍ KOCIÁN
PČ | Typ | Kód | Popis | MJ | Množství | J.cena [CZK] | Cena celkem [CZK] | Cenová soustava |  | DPH | J. Nh [h] | Nh celkem [h] | J. hmotnost [t] | Hmotnost celkem [t] | J. suť [t] | Suť Celkem [t]
Náklady soupisu celkem | [6 empty] | 0 |  |  |  |  | 0 |  | 0 |  | 19.0944 |  | D | -1 | [10 empty] | 0
| D | HSV | Práce a dodávky HSV |  |  |  | 0 |  |  |  |  | 0 |  | 0 |  | 19.0944 | 1 | D | 0 |  |  |  | ROZPOCET | [6 empty] | 0
| D | 1 | Zemní práce |  |  |  | 0 |  |  |  |  | 0 |  | 0 |  | 0 | 1 | D | 1 |  |  |  | ROZPOCET | [6 empty] | 0
1 | K | 174151102a | Zásyp v prostoru s omezeným pohybem stroje sypaninou se zhutněním - stávajícím vytěženým výkopkem na stavbě, včetně naložení a dopravy | m3 | 146.88 |  | 0 |  |  | snížená |  | 0 | 0 | 0 | 0 | 0 | 4 | K | 2 |  |  |  | ROZPOCET | 0 | 0 | 0 | 0 | 0 | 2 | 0 | 4 | -1959355270
| VV |  | "zásyp spodní stávající části" 5,1*9,0*3,2 |  | 146.88 | [12 empty] | VV | 2 | 2 | True | 1 | ROZPOCET
| D | 98 | Demolice a sanace |  |  |  | 0 |  |  |  |  | 0 |  | 0 |  | 19.0944 | 1 | D | 1 |  |  |  | ROZPOCET | [6 empty] | 0
2 | K | 981011412 | Demolice budov zděných na MC nebo z betonu podíl konstrukcí přes 10 do 15 % postupným rozebíráním | m3 | 73.44 |  | 0 |  |  | snížená |  | 0 | 0 | 0 | 0.26 | 19.0944 | 4 | K | 2 |  |  |  | ROZPOCET | 0 | 0 | 0 | 0 | 0 | 2 | 0 | 4 | 1511105599
| VV |  | "vrchní část objektu" 5,1*9,0*1,6 |  | 73.44 | [12 empty] | VV | 2 | 2 | True | 1 | ROZPOCET
| D | 997 | Přesun sutě |  |  |  | 0 |  |  |  |  | 0 |  | 0 |  | 0 | 1 | D | 1 |  |  |  | ROZPOCET | [6 empty] | 0
3 | K | 997006512 | Vodorovné doprava suti s naložením a složením na skládku přes 100 m do 1 km | t | 19.094 |  | 0 |  |  | snížená |  | 0 | 0 | 0 | 0 | 0 | 4 | K | 2 |  |  |  | ROZPOCET | 0 | 0 | 0 | 0 | 0 | 2 | 0 | 4 | -1091329965
4 | K | 997006519 | Příplatek k vodorovnému přemístění suti na skládku ZKD 1 km přes 1 km | t | 171.846 |  | 0 |  |  | snížená |  | 0 | 0 | 0 | 0 | 0 | 4 | K | 2 |  |  |  | ROZPOCET | 0 | 0 | 0 | 0 | 0 | 2 | 0 | 4 | -1796143505
| VV |  | "celková vzdálenost na skládku do 10 km" 19,094*(10-1) |  | 171.846 | [12 empty] | VV | 2 | 2 | True | 1 | ROZPOCET
5 | K | 997013863 | Poplatek za uložení stavebního odpadu na recyklační skládce (skládkovné) cihelného kód odpadu 17 01 02 | t | 19.094 |  | 0 |  |  | snížená |  | 0 | 0 | 0 | 0 | 0 | 4 | K | 2 |  |  |  | ROZPOCET | 0 | 0 | 0 | 0 | 0 | 2 | 0 | 4 | -1978691038

## 011 - SO 11 - VRN
{958eb686-db44-4445-a1b2-e23526a51e88}
1
| KRYCÍ LIST SOUPISU PRACÍ | [7 empty] | v --- níže se nacházejí doplnkové a pomocné údaje k sestavám --- v | [8 empty] | False
Stavba:
SOCIÁLNÍ REHABILITACE NOVÉ MĚSTO NAD METUJÍ
Objekt:
01 - SOCIÁLNÍ REHABILITACE NOVÉ MĚSTO NAD METUJÍ
Soupis:
011 - SO 11 - VRN
| KSO: |  |  |  |  | CC-CZ:
| Místo: |  | P.Č. 961, 2340, K.Ú. NOVÉ MĚSTO NAD METUJÍ |  |  | Datum: | 18. 12. 2024
| Zadavatel: |  |  |  |  | IČ:
|  | KRÁLOVÉHRADECKÝ KRAJ |  |  |  | DIČ:
| Uchazeč: |  |  |  |  | IČ: | Vyplň údaj
|  | Vyplň údaj |  |  |  | DIČ: | Vyplň údaj
| Projektant: |  |  |  |  | IČ: | 03637182
|  | ATELIER ARCHITEKTURY A URBANISMU, s.r.o. |  |  |  | DIČ:
| Zpracovatel: |  |  |  |  | IČ: | 60898887
|  | JIŘÍ KOCIÁN |  |  |  | DIČ:
Poznámka:
| Cena bez DPH | [5 empty] | 0
|  |  | Základ daně |  |  | Sazba daně | Výše daně
| DPH | základní | 0 |  |  | 21% | 0
|  | snížená | 0 |  |  | 12% | 0
|  | zákl. přenesená | 0 |  |  | 21% | 0
|  | sníž. přenesená | 0 |  |  | 12% | 0
|  | nulová | 0 |  |  | 0% | 0
| Cena s DPH |  |  | v | CZK |  | 0
| Projektant |  |  | Zpracovatel
| Datum a podpis: |  | Razítko | Datum a podpis: |  |  | Razítko
| Objednavatel |  |  | Uchazeč
| Datum a podpis: |  | Razítko | Datum a podpis: |  |  | Razítko
REKAPITULACE ČLENĚNÍ SOUPISU PRACÍ
Stavba:
SOCIÁLNÍ REHABILITACE NOVÉ MĚSTO NAD METUJÍ
Objekt:
01 - SOCIÁLNÍ REHABILITACE NOVÉ MĚSTO NAD METUJÍ
Soupis:
011 - SO 11 - VRN
Místo: |  |  | P.Č. 961, 2340, K.Ú. NOVÉ MĚSTO NAD METUJÍ |  |  | Datum: | 18. 12. 2024
Zadavatel: |  |  | KRÁLOVÉHRADECKÝ KRAJ |  |  | Projektant: | ATELIER ARCHITEKTURY A URBANISMU, s.r.o.
Uchazeč: |  |  | Vyplň údaj |  |  | Zpracovatel: | JIŘÍ KOCIÁN
Kód dílu - Popis | [6 empty] | Cena celkem [CZK]
Náklady ze soupisu prací | [6 empty] | 0 | [11 empty] | -1
| VRN - Vedlejší rozpočtové náklady | [5 empty] | 0
SOUPIS PRACÍ
Stavba:
SOCIÁLNÍ REHABILITACE NOVÉ MĚSTO NAD METUJÍ
Objekt:
01 - SOCIÁLNÍ REHABILITACE NOVÉ MĚSTO NAD METUJÍ
Soupis:
011 - SO 11 - VRN
Místo: |  |  | P.Č. 961, 2340, K.Ú. NOVÉ MĚSTO NAD METUJÍ |  |  | Datum: | 18. 12. 2024
Zadavatel: |  |  | KRÁLOVÉHRADECKÝ KRAJ |  |  | Projektant: | ATELIER ARCHITEKTURY A URBANISMU, s.r.o.
Uchazeč: |  |  | Vyplň údaj |  |  | Zpracovatel: | JIŘÍ KOCIÁN
PČ | Typ | Kód | Popis | MJ | Množství | J.cena [CZK] | Cena celkem [CZK] | Cenová soustava |  | DPH | J. Nh [h] | Nh celkem [h] | J. hmotnost [t] | Hmotnost celkem [t] | J. suť [t] | Suť Celkem [t]
Náklady soupisu celkem | [6 empty] | 0 |  |  |  |  | 0 |  | 0 |  | 0 |  | D | -1 | [10 empty] | 0
| D | VRN | Vedlejší rozpočtové náklady |  |  |  | 0 |  |  |  |  | 0 |  | 0 |  | 0 | 5 | D | 0 |  |  |  | ROZPOCET | [6 empty] | 0
1 | K | 012002000 | Geodetické práce včetně geometrického plánu | kus | 1 |  | 0 |  |  | snížená |  | 0 | 0 | 0 | 0 | 0 | 1024 | K | 1 |  |  |  | ROZPOCET | 0 | 0 | 0 | 0 | 0 | 2 | 0 | 1024 | 598153059
2 | K | 013254000 | Dokumentace skutečného provedení stavby | kus | 1 |  | 0 |  |  | snížená |  | 0 | 0 | 0 | 0 | 0 | 1024 | K | 1 |  |  |  | ROZPOCET | 0 | 0 | 0 | 0 | 0 | 2 | 0 | 1024 | -1251530982
3 | K | 030001000 | Zařízení staveniště zajišťující provoz dodavatele | kus | 1 |  | 0 |  |  | snížená |  | 0 | 0 | 0 | 0 | 0 | 1024 | K | 1 |  |  |  | ROZPOCET | 0 | 0 | 0 | 0 | 0 | 2 | 0 | 1024 | 2015240554
4 | K | 032002000 | Sanitární buňka (muži, ženy) - pro provoz objednatele | kus | 1 |  | 0 |  |  | snížená |  | 0 | 0 | 0 | 0 | 0 | 1024 | K | 1 |  |  |  | ROZPOCET | 0 | 0 | 0 | 0 | 0 | 2 | 0 | 1024 | 13506238
5 | K | 032103000 | Náklady na stavební buňky - stavební dvojbuňka pro provoz objednatele, TDS, AD a koodinátora BOZP | kus | 1 |  | 0 |  |  | snížená |  | 0 | 0 | 0 | 0 | 0 | 1024 | K | 1 |  |  |  | ROZPOCET | 0 | 0 | 0 | 0 | 0 | 2 | 0 | 1024 | 2133423040
| VV |  | ** vybavení buňky: | [14 empty] | VV | 1 | 1 | True | 0 | ROZPOCET
| VV |  | * elektřina, vytápění a chlazení, osvětlení, barevná tiskárna A4 | [14 empty] | VV | 1 | 1 | True | 0 | ROZPOCET
| VV |  | * 1x velký stůl pro min. 10 osob, 1x židle, min. 2x skříň s policemi, 1x věšák na kabáty, odpadkový koš | [14 empty] | VV | 1 | 1 | True | 0 | ROZPOCET
| VV |  | * připojení k internetu | [14 empty] | VV | 1 | 1 | True | 0 | ROZPOCET
| VV |  | * kávovar, lednice | [14 empty] | VV | 1 | 1 | True | 0 | ROZPOCET
| VV |  | * kancelář bude ve formě stavební buňky, okna a dveře budou zajištěny uzamykatelnou bezpečnostní mříží | [14 empty] | VV | 1 | 1 | True | 0 | ROZPOCET
| VV |  | 1 |  | 1 | [12 empty] | VV | 1 | 2 | True | 1 | ROZPOCET
6 | K | 045002000 | Kompletační a koordinační činnost | kus | 1 |  | 0 |  |  | snížená |  | 0 | 0 | 0 | 0 | 0 | 1024 | K | 1 |  |  |  | ROZPOCET | 0 | 0 | 0 | 0 | 0 | 2 | 0 | 1024 | -59164902
7 | K | 049103000 | Náklady vzniklé v souvislosti s realizací stavby - inženýrská činnost | hod | 85 |  | 0 |  |  | snížená |  | 0 | 0 | 0 | 0 | 0 | 1024 | K | 1 |  |  |  | ROZPOCET | 0 | 0 | 0 | 0 | 0 | 2 | 0 | 1024 | 2130759349
8 | K | 090001000 | Vytyčení stávajících podzemních inženýrských sítí | kus | 1 |  | 0 |  |  | snížená |  | 0 | 0 | 0 | 0 | 0 | 1024 | K | 1 |  |  |  | ROZPOCET | 0 | 0 | 0 | 0 | 0 | 2 | 0 | 1024 | 588481081
9 | K | 091503000 | Náklady související s publikační činností - trvalá pamětní deska | kus | 1 |  | 0 |  |  | snížená |  | 0 | 0 | 0 | 0 | 0 | 1024 | K | 1 |  |  |  | ROZPOCET | 0 | 0 | 0 | 0 | 0 | 2 | 0 | 1024 | -1047526414
10 | K | 091503000a | Náklady související s publikační činností - časosběr po dobu výstavby, následné zpracování krátkého klipu | kus | 1 |  | 0 |  |  | snížená |  | 0 | 0 | 0 | 0 | 0 | 1024 | K | 1 |  |  |  | ROZPOCET | 0 | 0 | 0 | 0 | 0 | 2 | 0 | 1024 | 1260847055
11 | K | 094002000 | Ostatní náklady související s výstavbou - dočasný billbord po dobu výstavby | kus | 1 |  | 0 |  |  | snížená |  | 0 | 0 | 0 | 0 | 0 | 1024 | K | 1 |  |  |  | ROZPOCET | 0 | 0 | 0 | 0 | 0 | 2 | 0 | 1024 | -1649830080