## SO-101
EstiCon |  |  |  | Firma: | [6 empty] | 3
Soupis prací objektu
S | Stavba: | 33163ab |  | III/2861 Dřevěnice 1. a 2. část - OBEC - chodník větrov_neoceněný |  |  | SO-101 | 0 |  | 0 | 2
O | Rozpočet: | SO-101 |  | Chodník | [5 empty] | 0.15 | 2
Typ | Poř. číslo | Kód položky | Varianta | Název Položky | MJ | Množství | Cena |  | Cenová soustava | 0.21
[7 empty] | Jednotková | Celkem
0 | 1 | 2 | 3 | 4 | 5 | 6 | 7 | 8 | 9
SD |  | 1 |  | Zemní práce |  |  |  | 0
P | 14 | 00572470 |  | osivo směs travní univerzál | KG | 0.989 | 0 | 0 |  | 0 | 3
PP
VV |  |  |  | "48,0*0,02*1,03"
TS
P | 1 | 113107330 |  | Odstranění podkladu z betonu prostého tl do 100 mm strojně pl do 50 m2 | M2 | 4.9 | 0 | 0 |  | 0 | 3
PP |  |  |  | Odstranění podkladů nebo krytů strojně plochy jednotlivě do 50 m2 s přemístěním hmot na skládku na vzdálenost do 3 m nebo s naložením na dopravní prostředek z betonu prostého, o tl. vrstvy do 100 mm
VV |  |  |  | "`betonová plocha - viz. D.1.1.2.1. + D.1.1.2.5.` 2,2+2,7"
TS
P | 2 | 113107342 |  | Odstranění podkladu živičného tl přes 50 do 100 mm strojně pl do 50 m2 | M2 | 3.075 | 0 | 0 |  | 0 | 3
PP |  |  |  | Odstranění podkladů nebo krytů strojně plochy jednotlivě do 50 m2 s přemístěním hmot na skládku na vzdálenost do 3 m nebo s naložením na dopravní prostředek živičných, o tl. vrstvy přes 50 do 100 mm
VV |  |  |  | "`KM 0,000 00-0,020 50 - viz. Vzorový příčný řez D.1.1.2.4.` 20,5*0,15"
TS
P | 3 | 121151113 |  | Sejmutí ornice plochy do 500 m2 tl vrstvy do 200 mm strojně | M2 | 276.5 | 0 | 0 |  | 0 | 3
PP |  |  |  | Sejmutí ornice strojně při souvislé ploše přes 100 do 500 m2, tl. vrstvy do 200 mm
VV |  |  |  | "`viz. D.1.1.2.5.` 55,3/0,2"
TS
P | 4 | 131251103 |  | Hloubení jam nezapažených v hornině třídy těžitelnosti I skupiny 3 objem do 100 m3 strojně | M3 | 71.4 | 0 | 0 |  | 0 | 3
PP |  |  |  | Hloubení nezapažených jam a zářezů strojně s urovnáním dna do předepsaného profilu a spádu v hornině třídy těžitelnosti I skupiny 3 přes 50 do 100 m3
VV |  |  |  | "`viz. D.1.1.2.5.` 71,4"
TS
P | 5 | 139001101 |  | Příplatek za ztížení vykopávky v blízkosti podzemního vedení | M3 | 12.48 | 0 | 0 |  | 0 | 3
PP |  |  |  | Příplatek k cenám hloubených vykopávek za ztížení vykopávky v blízkosti podzemního vedení nebo výbušnin pro jakoukoliv třídu horniny
VV |  |  |  | "`křížení s podz. vedením NN - viz. D.1.1.2.1.` 25,0*1,6*0,3" "`sloup na KÚ - viz. D.1.1.2.1.` 1,0*1,6*0,3"
TS
P | 6 | 162351104 |  | Vodorovné přemístění přes 500 do 1000 m výkopku/sypaniny z horniny třídy těžitelnosti I skupiny 1 až 3 | M3 | 50.5 | 0 | 0 |  | 0 | 3
PP |  |  |  | Vodorovné přemístění výkopku nebo sypaniny po suchu na obvyklém dopravním prostředku, bez naložení výkopku, avšak se složením bez rozhrnutí z horniny třídy těžitelnosti I skupiny 1 až 3 na vzdálenost přes 500 do 1 000 m
VV |  |  |  | "`přebytečná ornice` 55,3-48,0*0,1"
TS
P | 7 | 162751117 |  | Vodorovné přemístění přes 9 000 do 10000 m výkopku/sypaniny z horniny třídy těžitelnosti I skupiny 1 až 3 | M3 | 67.7 | 0 | 0 |  | 0 | 3
PP |  |  |  | Vodorovné přemístění výkopku nebo sypaniny po suchu na obvyklém dopravním prostředku, bez naložení výkopku, avšak se složením bez rozhrnutí z horniny třídy těžitelnosti I skupiny 1 až 3 na vzdálenost přes 9 000 do 10 000 m
VV |  |  |  | "`přebytečná zemina` 71,4-3,7"
TS
P | 8 | 162751119 |  | Příplatek k vodorovnému přemístění výkopku/sypaniny z horniny třídy těžitelnosti I skupiny 1 až 3 ZKD 1000 m přes 10000 m | M3 | 1354 | 0 | 0 |  | 0 | 3
PP |  |  |  | Vodorovné přemístění výkopku nebo sypaniny po suchu na obvyklém dopravním prostředku, bez naložení výkopku, avšak se složením bez rozhrnutí z horniny třídy těžitelnosti I skupiny 1 až 3 na vzdálenost Příplatek k ceně za každých dalších i započatých 1 000 m
VV |  |  |  | "`přebytečná zemina` 20*67,7"
TS
P | 9 | 167151101 |  | Nakládání výkopku z hornin třídy těžitelnosti I skupiny 1 až 3 do 100 m3 | M3 | 118.2 | 0 | 0 |  | 0 | 3
PP |  |  |  | Nakládání, skládání a překládání neulehlého výkopku nebo sypaniny strojně nakládání, množství do 100 m3, z horniny třídy těžitelnosti I, skupiny 1 až 3
VV |  |  |  | "`přebytečná ornice` 55,3-48,0*0,1" "`přebytečná zemina` 71,4-3,7"
TS
P | 10 | 171151131 |  | Uložení sypaniny z hornin nesoudržných a soudržných střídavě do násypů zhutněných strojně | M3 | 3.7 | 0 | 0 |  | 0 | 3
PP |  |  |  | Uložení sypanin do násypů strojně s rozprostřením sypaniny ve vrstvách a s hrubým urovnáním zhutněných z hornin nesoudržných a soudržných střídavě ukládaných
VV |  |  |  | "`viz. D.1.1.2.5.` 3,7"
TS
P | 11 | 171201231 |  | Poplatek za uložení zeminy a kamení na recyklační skládce (skládkovné) kód odpadu 17 05 04 | T | 121.86 | 0 | 0 |  | 0 | 3
PP |  |  |  | Poplatek za uložení stavebního odpadu na recyklační skládce (skládkovné) zeminy a kamení zatříděného do Katalogu odpadů pod kódem 17 05 04
VV |  |  |  | "`přebytečná zemina` 67,7*1,8"
TS
P | 12 | 171251201 |  | Uložení sypaniny na skládky nebo meziskládky | M3 | 118.2 | 0 | 0 |  | 0 | 3
PP |  |  |  | Uložení sypaniny na skládky nebo meziskládky bez hutnění s upravením uložené sypaniny do předepsaného tvaru
VV |  |  |  | "`přebytečná ornice` 50,5" "`přebytečná zemina` 67,7"
TS
P | 13 | 181411123 |  | Založení lučního trávníku výsevem pl do 1000 m2 ve svahu přes 1:2 do 1:1 | M2 | 48 | 0 | 0 |  | 0 | 3
PP |  |  |  | Založení trávníku na půdě předem připravené plochy do 1000 m2 výsevem včetně utažení lučního na svahu přes 1:2 do 1:1
VV |  |  |  | 48.000000 = 48,000 [A]
TS
P | 15 | 181951112 |  | Úprava pláně v hornině třídy těžitelnosti I skupiny 1 až 3 se zhutněním strojně | M2 | 470 | 0 | 0 |  | 0 | 3
PP |  |  |  | Úprava pláně vyrovnáním výškových rozdílů strojně v hornině třídy těžitelnosti I, skupiny 1 až 3 se zhutněním
VV |  |  |  | "`viz. D.1.1.2.5.` 470,0"
TS
P | 16 | 182151111 |  | Svahování v zářezech v hornině třídy těžitelnosti I skupiny 1 až 3 strojně | M2 | 48 | 0 | 0 |  | 0 | 3
PP |  |  |  | Svahování trvalých svahů do projektovaných profilů strojně s potřebným přemístěním výkopku při svahování v zářezech v hornině třídy těžitelnosti I, skupiny 1 až 3
VV |  |  |  | "`viz. D.1.1.2.5.` 48,0"
TS
P | 17 | 182351023 |  | Rozprostření ornice pl do 100 m2 ve svahu přes 1:5 tl vrstvy do 200 mm strojně | M2 | 48 | 0 | 0 |  | 0 | 3
PP |  |  |  | Rozprostření a urovnání ornice ve svahu sklonu přes 1:5 strojně při souvislé ploše do 100 m2, tl. vrstvy do 200 mm
VV |  |  |  | "`viz. D.1.1.2.5.` 48,0"
TS
SD |  | 3 |  | Svislé a kompletní konstrukce |  |  |  | 0
P | 18 | 339921132 |  | Osazování betonových palisád do betonového základu v řadě výšky prvku přes 0,5 do 1 m | M | 14.4 | 0 | 0 |  | 0 | 3
PP |  |  |  | Osazování palisád betonových v řadě se zabetonováním výšky palisády přes 500 do 1000 mm
VV |  |  |  | "`viz. Vzorové příčné řezy D.1.1.2.4. + D.1.1.2.5.` 14,4"
TS
P | 19 | 59229011 |  | palisáda hranatá betonová 180x120mm v 600mm přírodní | KUS | 80 | 0 | 0 |  | 0 | 3
PP
VV |  |  |  | 80.000000 = 80,000 [A]
TS
SD |  | 5 |  | Komunikace pozemní |  |  |  | 0
P | 20 | 564861111 |  | Podklad ze štěrkodrtě ŠD plochy přes 100 m2 tl 200 mm | M2 | 417.1 | 0 | 0 |  | 0 | 3
PP |  |  |  | Podklad ze štěrkodrti ŠD s rozprostřením a zhutněním plochy přes 100 m2, po zhutnění tl. 200 mm
VV |  |  |  | "`chodník - viz. Vzorové příčné řezy D.1.1.2.4.` 229,3+21,1" "`sjezdy - viz. D.1.1.2.5.` 95,6+28,5" "`umělá vodicí linie - viz. D.1.1.2.5. (sjezd KM 0,105 35-0,116 85)` 11,5*0,4" "`okolo varovných pásů a umělé vodicí linie` 38,0"
TS
P | 21 | 577134211 |  | Asfaltový beton vrstva obrusná ACO 11 (ABS) tř. II tl 40 mm š do 3 m z nemodifikovaného asfaltu | M2 | 3.075 | 0 | 0 |  | 0 | 3
PP |  |  |  | Asfaltový beton vrstva obrusná ACO 11 (ABS) s rozprostřením a se zhutněním z nemodifikovaného asfaltu v pruhu šířky do 3 m tř. II, po zhutnění tl. 40 mm
VV |  |  |  | "`KM 0,000 00-0,020 50 - viz. Vzorový příčný řez D.1.1.2.4.` 20,5*0,15"
TS
P | 24 | 59245006 |  | dlažba pro nevidomé betonová 200x100mm tl 60mm barevná | M2 | 21.733 | 0 | 0 |  | 0 | 3
PP
VV |  |  |  | "21,1*1,03"
TS
P | 23 | 59245018 |  | dlažba skladebná betonová 200x100mm tl 60mm přírodní | M2 | 233.886 | 0 | 0 |  | 0 | 3
PP
VV |  |  |  | "229,3*1,02"
TS
P | 26 | 59245020 |  | dlažba skladebná betonová 200x100mm tl 80mm přírodní | M2 | 98.468 | 0 | 0 |  | 0 | 3
PP
VV |  |  |  | "95,6*1,03"
TS
P | 30 | 59245030 |  | dlažba skladebná betonová 200x200mm tl 80mm přírodní (rovná bez zkosených hran) | M2 | 39.14 | 0 | 0 |  | 0 | 3
PP
VV |  |  |  | "`okolo varovných pásů a umělé vodicí linie` 38,0*1,03"
TS
P | 27 | 59245226 |  | dlažba pro nevidomé betonová 200x100mm tl 80mm barevná | M2 | 29.355 | 0 | 0 |  | 0 | 3
PP
VV |  |  |  | "28,5*1,03"
TS
P | 29 | 59246087 |  | dlažba pro nevidomé betonová 200x200mm tl 80mm přírodní | M2 | 4.738 | 0 | 0 |  | 0 | 3
PP
VV |  |  |  | "`umělá vodicí linie` 4,6*1,03"
TS
P | 22 | 596211112 |  | Kladení zámkové dlažby komunikací pro pěší ručně tl 60 mm skupiny A pl přes 100 do 300 m2 | M2 | 250.4 | 0 | 0 |  | 0 | 3
PP |  |  |  | Kladení dlažby z betonových zámkových dlaždic komunikací pro pěší ručně s ložem z kameniva těženého nebo drceného tl. do 40 mm, s vyplněním spár s dvojitým hutněním, vibrováním a se smetením přebytečného materiálu na krajnici tl. 60 mm skupiny A, pro plochy přes 100 do 300 m2
VV |  |  |  | "`viz. D.1.1.2.5.` 229,3+21,1"
TS
P | 25 | 596211212 |  | Kladení zámkové dlažby komunikací pro pěší ručně tl 80 mm skupiny A pl přes 100 do 300 m2 | M2 | 124.1 | 0 | 0 |  | 0 | 3
PP |  |  |  | Kladení dlažby z betonových zámkových dlaždic komunikací pro pěší ručně s ložem z kameniva těženého nebo drceného tl. do 40 mm, s vyplněním spár s dvojitým hutněním, vibrováním a se smetením přebytečného materiálu na krajnici tl. 80 mm skupiny A, pro plochy přes 100 do 300 m2
VV |  |  |  | "`viz. D.1.1.2.5.` 95,6+28,5"
TS
P | 28 | 596811120 |  | Kladení betonové dlažby komunikací pro pěší do lože z kameniva velikosti do 0,09 m2 pl do 50 m2 | M2 | 42.6 | 0 | 0 |  | 0 | 3
PP |  |  |  | Kladení dlažby z betonových nebo kameninových dlaždic komunikací pro pěší s vyplněním spár a se smetením přebytečného materiálu na vzdálenost do 3 m s ložem z kameniva těženého tl. do 30 mm velikosti dlaždic do 0,09 m2 (bez zámku), pro plochy do 50 m2
VV |  |  |  | "`umělá vodicí linie - viz. D.1.1.2.5. (sjezd KM 0,105 35-0,116 85)` 11,5*0,4" "`okolo varovných pásů a umělé vodicí linie` 38,0"
TS
P | 31 | 599142111 |  | Úprava zálivky dilatačních nebo pracovních spár v cementobetonovém krytu hl do 40 mm š přes 20 do 40 mm | M | 20.5 | 0 | 0 |  | 0 | 3
PP |  |  |  | Úprava zálivky dilatačních nebo pracovních spár v cementobetonovém krytu, hloubky do 40 mm, šířky přes 20 do 40 mm
VV |  |  |  | "`viz. D.1.1.2.5.` 20,5"
TS
SD |  | 8 |  | Trubní vedení |  |  |  | 0
P | 32 | 895999001-1 |  | Obrubníková vpusť vč. napojení na kanalizaci | KUS | 1 | 0 | 0 |  | 0 | 3
PP
VV |  |  |  | "`viz. D.1.1.2.1.` 1"
TS
P | 33 | 899999033-R |  | Zaslepení vpusti | KUS | 2 | 0 | 0 |  | 0 | 3
PP
VV |  |  |  | "`viz. D.1.1.2.1.` 2"
TS
SD |  | 9 |  | Ostatní konstrukce a práce, bourání |  |  |  | 0
P | 40 | 59217003 |  | obrubník zahradní betonový 500x50x250mm | M | 132.3 | 0 | 0 |  | 0 | 3
PP
VV |  |  |  | 132.300000 = 132,300 [A]
TS
P | 37 | 59217029 |  | obrubník silniční betonový nájezdový 1000x150x150mm | M | 113.8 | 0 | 0 |  | 0 | 3
PP
VV |  |  |  | 113.800000 = 113,800 [A]
TS
P | 38 | 59217030 |  | obrubník silniční betonový přechodový 1000x150x150-250mm | M | 28 | 0 | 0 |  | 0 | 3
PP
VV |  |  |  | 28.000000 = 28,000 [A]
TS
P | 36 | 59217031 |  | obrubník silniční betonový 1000x150x250mm | M | 139.5 | 0 | 0 |  | 0 | 3
PP
VV |  |  |  | 139.500000 = 139,500 [A]
TS
P | 34 | 914511111 |  | Montáž sloupku dopravních značek délky do 3,5 m s betonovým základem | KUS | 3 | 0 | 0 |  | 0 | 3
PP |  |  |  | Montáž sloupku dopravních značek délky do 3,5 m do betonového základu
VV |  |  |  | "`přesunutí dopravních značek - viz. D.1.1.2.1.` 3"
TS
P | 35 | 916131213 |  | Osazení silničního obrubníku betonového stojatého s boční opěrou do lože z betonu prostého | M | 281.3 | 0 | 0 |  | 0 | 3
PP |  |  |  | Osazení silničního obrubníku betonového se zřízením lože, s vyplněním a zatřením spár cementovou maltou stojatého s boční opěrou z betonu prostého, do lože z betonu prostého
VV |  |  |  | "`silniční - viz. D.1.1.2.5.` 139,5" "`nájezdový - viz. D.1.1.2.5.` 113,8" "`přechodový - viz. D.1.1.2.5.` 28,0"
TS
P | 39 | 916331112 |  | Osazení zahradního obrubníku betonového do lože z betonu s boční opěrou | M | 132.3 | 0 | 0 |  | 0 | 3
PP |  |  |  | Osazení zahradního obrubníku betonového s ložem tl. od 50 do 100 mm z betonu prostého tř. C 12/15 s boční opěrou z betonu prostého tř. C 12/15
VV |  |  |  | "`zahradní - viz. D.1.1.2.5.` 132,3"
TS
P | 41 | 916991121 |  | Lože pod obrubníky, krajníky nebo obruby z dlažebních kostek z betonu prostého | M3 | 6.329 | 0 | 0 |  | 0 | 3
PP
VV |  |  |  | "`lože nad 100 mm` 281,3*0,45*0,05"
TS
P | 42 | 919731122 |  | Zarovnání styčné plochy podkladu nebo krytu živičného tl přes 50 do 100 mm | M | 20.5 | 0 | 0 |  | 0 | 3
PP |  |  |  | Zarovnání styčné plochy podkladu nebo krytu podél vybourané části komunikace nebo zpevněné plochy živičné tl. přes 50 do 100 mm
VV |  |  |  | 20.500000 = 20,500 [A]
TS
P | 43 | 919735112 |  | Řezání stávajícího živičného krytu hl přes 50 do 100 mm | M | 20.5 | 0 | 0 |  | 0 | 3
PP |  |  |  | Řezání stávajícího živičného krytu nebo podkladu hloubky přes 50 do 100 mm
VV |  |  |  | "`viz. D.1.1.2.5.` 20,5"
TS
P | 44 | 966006132 |  | Odstranění značek dopravních nebo orientačních se sloupky s betonovými patkami | KUS | 3 | 0 | 0 |  | 0 | 3
PP |  |  |  | Odstranění dopravních nebo orientačních značek se sloupkem s uložením hmot na vzdálenost do 20 m nebo s naložením na dopravní prostředek, se zásypem jam a jeho zhutněním s betonovou patkou
VV |  |  |  | "`přesunutí dopravních značek - viz. D.1.1.2.1.` 3"
TS
SD |  | 997 |  | Přesun sutě |  |  |  | 0
P | 45 | 997221551 |  | Vodorovná doprava suti ze sypkých materiálů do 1 km | T | 1.853 | 0 | 0 |  | 0 | 3
PP |  |  |  | Vodorovná doprava suti bez naložení, ale se složením a s hrubým urovnáním ze sypkých materiálů, na vzdálenost do 1 km
VV |  |  |  | "`beton` 1,176" "`asfalt` 0,677"
TS
P | 46 | 997221559 |  | Příplatek ZKD 1 km u vodorovné dopravy suti ze sypkých materiálů | T | 53.737 | 0 | 0 |  | 0 | 3
PP |  |  |  | Vodorovná doprava suti bez naložení, ale se složením a s hrubým urovnáním Příplatek k ceně za každý další započatý 1 km přes 1 km
VV |  |  |  | "29*1,853"
TS
P | 47 | 997221861 |  | Poplatek za uložení na recyklační skládce (skládkovné) stavebního odpadu z prostého betonu pod kódem 17 01 01 | T | 1.176 | 0 | 0 |  | 0 | 3
PP |  |  |  | Poplatek za uložení stavebního odpadu na recyklační skládce (skládkovné) z prostého betonu zatříděného do Katalogu odpadů pod kódem 17 01 01
VV |  |  |  | "`beton` 1,176"
TS
P | 48 | 997221875 |  | Poplatek za uložení na recyklační skládce (skládkovné) stavebního odpadu asfaltového bez obsahu dehtu zatříděného do Katalogu odpadů pod kódem 17 03 02 | T | 0.677 | 0 | 0 |  | 0 | 3
PP |  |  |  | Poplatek za uložení stavebního odpadu na recyklační skládce (skládkovné) asfaltového bez obsahu dehtu zatříděného do Katalogu odpadů pod kódem 17 03 02
VV |  |  |  | "`asfalt z kraje komunikace` 0,677"
TS
SD |  | 998 |  | Přesun hmot |  |  |  | 0
P | 49 | 998223011 |  | Přesun hmot pro pozemní komunikace s krytem dlážděným | T | 393.146 | 0 | 0 |  | 0 | 3
PP |  |  |  | Přesun hmot pro pozemní komunikace s krytem dlážděným dopravní vzdálenost do 200 m jakékoliv délky objektu
VV |  |  |  | 393.146000 = 393,146 [A]
TS

## SO-401
EstiCon |  |  |  | Firma: | [6 empty] | 3
Soupis prací objektu
S | Stavba: | 33163ab |  | III/2861 Dřevěnice 1. a 2. část - OBEC - chodník větrov_neoceněný |  |  | SO-401 | 0 |  | 0 | 2
O | Rozpočet: | SO-401 |  | Úpravy sdělovacího vedení spol. Cetin, a.s. | [5 empty] | 0.15 | 2
Typ | Poř. číslo | Kód položky | Varianta | Název Položky | MJ | Množství | Cena |  | Cenová soustava | 0.21
[7 empty] | Jednotková | Celkem
0 | 1 | 2 | 3 | 4 | 5 | 6 | 7 | 8 | 9
SD |  | 742 |  | Elektromontáže - rozvodný systém |  |  |  | 0
P | 4 | 742999001-R |  | Směrový posun vedení spol. Cetin, a.s. | M | 100 | 0 | 0 |  | 0 | 3
PP
VV |  |  |  | "`viz. TZ D.1.6.1. + D.1.1.2.1.` 100,0"
TS
P | 5 | 742999002-R |  | Rozvaděčový sloupek volně stojící | KUS | 1 | 0 | 0 |  | 0 | 3
PP
VV |  |  |  | "`viz. TZ D.1.6.1. + D.1.1.2.1.` 1"
TS
SD |  | 8 |  | Trubní vedení |  |  |  | 0
P | 1 | 899999003-R |  | M+D dělené kabelové chráničky PE 110 | M | 47.5 | 0 | 0 |  | 0 | 3
PP |  |  |  | M+D dělené kabelové chráničky PE 110
VV |  |  |  | "`sdělovací vedení pod sjezdy - viz. TZ D.1.6.1. + D.1.1.2.1.` 47,5"
TS
P | 2 | 899999005-R |  | Rezervní trubka PE 110 mm | M | 47.5 | 0 | 0 |  | 0 | 3
PP
VV |  |  |  | "`sdělovací vedení pod sjezdy - viz. TZ D.1.6.1. + D.1.1.2.1.` 47,5"
TS
SD |  | 9 |  | Ostatní konstrukce a práce, bourání |  |  |  | 0
P | 3 | 966999003-R |  | Odstranění dřevěného sloupu sdělovacího vedení vč. likvidace | KS | 1 | 0 | 0 |  | 0 | 3
PP |  |  |  | Odstranění dřevěného sloupu sdělovacího vedeníí vč. likvidace
VV |  |  |  | "`viz. TZ D.1.6.1. + D.1.1.2.1.` 1"
TS

## VON
EstiCon |  |  |  | Firma: | [6 empty] | 3
Soupis prací objektu
S | Stavba: | 33163ab |  | III/2861 Dřevěnice 1. a 2. část - OBEC - chodník větrov_neoceněný |  |  | VON | 0 |  | 0 | 2
O | Rozpočet: | VON |  | Vedlejší a ostatní náklady | [5 empty] | 0.15 | 2
Typ | Poř. číslo | Kód položky | Varianta | Název Položky | MJ | Množství | Cena |  | Cenová soustava | 0.21
[7 empty] | Jednotková | Celkem
0 | 1 | 2 | 3 | 4 | 5 | 6 | 7 | 8 | 9
SD |  | VRN2 |  | Vedlejší náklady |  |  |  | 0
P | 1 | 031002000.1 |  | Zařízení staveniště | SOUBOR | 1 | 0 | 0 |  | 0 | 3
PP
VV |  |  |  | 1.000000 = 1,000 [A]
TS
P | 2 | 031002002 |  | Dopravní značení na staveništi | SOUBOR | 1 | 0 | 0 |  | 0 | 3
PP
VV |  |  |  | 1.000000 = 1,000 [A]
TS
P | 3 | 031002003 |  | Provozní vlivy - práce v ochranném pásmu | SOUBOR | 1 | 0 | 0 |  | 0 | 3
PP
VV |  |  |  | 1.000000 = 1,000 [A]
TS
SD |  | VRN9 |  | Ostatní náklady |  |  |  | 0
P | 4 | 090001000 |  | Geodetické vytýčení před zahájením realizace stavebních prací vč. vytýčení hranic dotčených pozemků | SOUBOR | 1 | 0 | 0 |  | 0 | 3
PP
VV |  |  |  | 1.000000 = 1,000 [A]
TS
P | 5 | 091003000 |  | Geodetické práce po výstavbě vč. geometrických plánů | SOUBOR | 1 | 0 | 0 |  | 0 | 3
PP
VV |  |  |  | 1.000000 = 1,000 [A]
TS
P | 6 | 091003001 |  | Vytýčení podzemních inženýrských sítí | SOUBOR | 1 | 0 | 0 |  | 0 | 3
PP
VV |  |  |  | 1.000000 = 1,000 [A]
TS
P | 7 | 091204000 |  | Dokumentace skutečného provedení stavby | KS | 1 | 0 | 0 |  | 0 | 3
PP
VV |  |  |  | 1.000000 = 1,000 [A]
TS
P | 8 | 091806000 |  | Zajištění všech nezbytných průzkumů nutných pro řádné provádění a dokončení díla | SOUBOR | 1 | 0 | 0 |  | 0 | 3
PP
VV |  |  |  | 1.000000 = 1,000 [A]
TS
P | 9 | 091806001 |  | Analýza všech druhů odpadů ukládaných na skládku | SOUBOR | 1 | 0 | 0 |  | 0 | 3
PP
VV |  |  |  | 1.000000 = 1,000 [A]
TS