## Rekapitulace stavby
Export Komplet | [24 empty] | VZ | 2.0 | ZAMOK |  |  |  |  | False | False | {44bddf0e-8da4-4148-bf76-879faa3ccc84}
[31 empty] | 0,01 | 21
[31 empty] | 0,01 | 12
|  | REKAPITULACE STAVBY | [15 empty] | v --- níže se nacházejí doplnkové a pomocné údaje k sestavám --- v | [11 empty] | Návod na vyplnění | 0,001
|  | Kód: |  |  |  |  | 2024/05 | [22 empty] | Měnit lze pouze buňky se žlutým podbarvením! 1) v Rekapitulaci stavby vyplňte údaje o Uchazeči (přenesou se do ostatních sestav i v jiných listech) 2) na vybraných listech vyplňte v sestavě Soupis prací ceny u položek | 0,01
|  | Stavba: |  |  |  |  | Snížení energetické náročnosti DM a ŠJ ul. Denisova 212, Jičín | [23 empty] | 0,01
|  | KSO: | [11 empty] | CC-CZ: | [16 empty] | 0,01
|  | Místo: |  |  |  |  | p.č.st.663,k.ú. Jičín | [6 empty] | Datum: |  | 27. 3. 2024 | [14 empty] | 0,01
0,01
|  | Zadavatel: | [11 empty] | IČ: | [16 empty] | 0,01
|  |  | Královehradecký kraj,Pivovarské náměstí 1245/2,HK | [10 empty] | DIČ: | [16 empty] | 0,01
0,01
|  | Uchazeč: | [11 empty] | IČ: |  | Vyplň údaj | [14 empty] | 0,01
|  |  | Vyplň údaj | [10 empty] | DIČ: |  | Vyplň údaj | [14 empty] | 0,01
False
|  | Projektant: | [11 empty] | IČ: | [16 empty] | False
|  |  | Projecticon s.r.o.,A.Kopeckého 151,Nový Hrádek | [10 empty] | DIČ: | [16 empty] | True
0,01
|  | Zpracovatel: | [11 empty] | IČ: | [16 empty] | 0,01
[14 empty] | DIČ: | [16 empty] | False
Poznámka:
Soupis prací je sestaven s využitím Cenové soustavy ÚRS. Položky, které pochází z této cenové soustavy, jsou ve sloupci 'Cenová soustava' označeny popisem 'CS ÚRS' a úrovní příslušného kalendářního pololetí. Veškeré další informace vymezující popis a podmínky použití těchto položek z Cenové soustavy, které nejsou uvedeny přímo v soupisu prací, jsou neomezeně dálkově k dispozici na webu podminky.urs.cz.
|  | Cena bez DPH | [11 empty] | 0
[8 empty] | Sazba daně |  | Základ daně |  |  |  | Výše daně
|  | DPH |  | základní |  |  |  | 21% |  | 0 |  |  |  | 0
|  |  |  | snížená |  |  |  | 12% |  | 0 |  |  |  | 0
|  |  |  | zákl. přenesená |  |  |  | 21% |  | 0 |  |  |  | 0
|  |  |  | sníž. přenesená |  |  |  | 12% |  | 0 |  |  |  | 0
|  |  |  | nulová |  |  |  | 0% |  | 0 |  |  |  | 0
|  | Cena s DPH | [6 empty] | v |  | CZK |  |  | 0
REKAPITULACE OBJEKTŮ STAVBY A SOUPISŮ PRACÍ
| Kód: | [6 empty] | 2024/05
| Stavba: | [6 empty] | Snížení energetické náročnosti DM a ŠJ ul. Denisova 212, Jičín
| Místo: | [6 empty] | p.č.st.663,k.ú. Jičín |  |  |  |  | Datum: |  | 27. 3. 2024
| Zadavatel: | [6 empty] | Královehradecký kraj,Pivovarské náměstí 1245/2,HK |  |  |  |  | Projektant: |  | Projecticon s.r.o.,A.Kopeckého 151,Nový Hrádek |  |  | Informatívní údaje z listů zakázek
| Uchazeč: | [11 empty] | Zpracovatel:
| Kód |  |  |  | Popis | [6 empty] | Cena bez DPH [CZK] |  |  |  | Cena s DPH [CZK] | Typ | z toho Ostat. náklady [CZK] | DPH [CZK] | Normohodiny [h] | DPH základní [CZK] | DPH snížená [CZK] | DPH základní přenesená [CZK] | DPH snížená přenesená [CZK] | Základna DPH základní | Základna DPH snížená | Základna DPH zákl. přenesená | Základna DPH sníž. přenesená | Základna DPH nulová
| Náklady stavby celkem | [10 empty] | 0 |  |  |  | 0 |  | 0 | 0 | 0 | 0 | 0 | 0 | 0 | 0 | 0 | 0 | 0 | 0 |  | D | 0 | ###NOIMPORT### | IMPORT | {44bddf0e-8da4-4148-bf76-879faa3ccc84} | {00000000-0000-0000-0000-000000000000}
/ |  | 01 |  |  |  | Výměna výplní otvorů a zateplení části fasády | [5 empty] | 0 |  |  |  | 0 | STA | 0 | 0 | 0 | 0 | 0 | 0 | 0 | 0 | 0 | 0 | 0 | 0 |  |  | 1 |  | IMPORT | {12db92af-df44-446a-a114-e914ae0bc241} | {44bddf0e-8da4-4148-bf76-879faa3ccc84} | 2
/ |  | 02 |  |  |  | Výměna střešní krytiny | [5 empty] | 0 |  |  |  | 0 | STA | 0 | 0 | 0 | 0 | 0 | 0 | 0 | 0 | 0 | 0 | 0 | 0 |  |  | 1 |  | IMPORT | {d6287905-5a6c-42c7-8abf-d933254059db} | {44bddf0e-8da4-4148-bf76-879faa3ccc84} | 2
/ |  | 03 |  |  |  | Osvětlení - výměna vnitřních svítidel | [5 empty] | 0 |  |  |  | 0 | STA | 0 | 0 | 0 | 0 | 0 | 0 | 0 | 0 | 0 | 0 | 0 | 0 |  |  | 1 |  | IMPORT | {97459c12-6759-41ef-a45e-1ac4530d71dd} | {44bddf0e-8da4-4148-bf76-879faa3ccc84} | 2
/ |  | 04 |  |  |  | Vedlejší a ostatní rozpočtové náklady | [5 empty] | 0 |  |  |  | 0 | STA | 0 | 0 | 0 | 0 | 0 | 0 | 0 | 0 | 0 | 0 | 0 | 0 |  |  | 1 |  | IMPORT | {ee09f2eb-acc5-4681-beed-ade76da4b9a1} | {44bddf0e-8da4-4148-bf76-879faa3ccc84} | 2

## 01 - Výměna výplní otvorů...
[18 empty] | {12db92af-df44-446a-a114-e914ae0bc241} | [5 empty] | Lešení | plocha lešení | 2348 | 2
[18 empty] | 2 | [5 empty] | MV_160 | zateplení mV tl. 160 mm | 846 | 2
| KRYCÍ LIST SOUPISU PRACÍ | [7 empty] | v --- níže se nacházejí doplnkové a pomocné údaje k sestavám --- v | [8 empty] | False | [5 empty] | MV_50 | zateplení MV tl. 50 mm | 3,4 | 2
[24 empty] | OM_C | Celková plocha vnějších omítek | 908,539 | 2
Stavba:
Snížení energetické náročnosti DM a ŠJ ul. Denisova 212, Jičín
Objekt:
01 - Výměna výplní otvorů a zateplení části fasády
| KSO: |  |  |  |  | CC-CZ:
| Místo: |  | p.č.st.663,k.ú. Jičín |  |  | Datum: | 27. 3. 2024
| Zadavatel: |  |  |  |  | IČ:
|  | Královehradecký kraj,Pivovarské náměstí 1245/2,HK |  |  |  | DIČ:
| Uchazeč: |  |  |  |  | IČ: | Vyplň údaj
|  | Vyplň údaj |  |  |  | DIČ: | Vyplň údaj
| Projektant: |  |  |  |  | IČ:
|  | Projecticon s.r.o.,A.Kopeckého 151,Nový Hrádek |  |  |  | DIČ:
| Zpracovatel: |  |  |  |  | IČ:
DIČ:
Poznámka:
| Cena bez DPH | [5 empty] | 0
|  |  | Základ daně |  |  | Sazba daně | Výše daně
| DPH | základní | 0 |  |  | 21% | 0
|  | snížená | 0 |  |  | 12% | 0
|  | zákl. přenesená | 0 |  |  | 21% | 0
|  | sníž. přenesená | 0 |  |  | 12% | 0
|  | nulová | 0 |  |  | 0% | 0
| Cena s DPH |  |  | v | CZK |  | 0
REKAPITULACE ČLENĚNÍ SOUPISU PRACÍ
Stavba:
Snížení energetické náročnosti DM a ŠJ ul. Denisova 212, Jičín
Objekt:
01 - Výměna výplní otvorů a zateplení části fasády
Místo: |  |  | p.č.st.663,k.ú. Jičín |  |  | Datum: | 27. 3. 2024
Zadavatel: |  |  | Královehradecký kraj,Pivovarské náměstí 1245/2,HK |  |  | Projektant: | Projecticon s.r.o.,A.Kopeckého 151,Nový Hrádek
Uchazeč: |  |  | Vyplň údaj |  |  | Zpracovatel:
Kód dílu - Popis | [6 empty] | Cena celkem [CZK]
Náklady stavby celkem | [6 empty] | 0 | [11 empty] | -1
| HSV - Práce a dodávky HSV | [5 empty] | 0
| 3 - Svislé a kompletní konstrukce | [5 empty] | 0
| 6 - Úpravy povrchů, podlahy a osazování výplní | [5 empty] | 0
| 9 - Ostatní konstrukce a práce-bourání | [5 empty] | 0
| 997 - Přesun sutě | [5 empty] | 0
| 998 - Přesun hmot | [5 empty] | 0
| PSV - Práce a dodávky PSV | [5 empty] | 0
| 713 - Izolace tepelné | [5 empty] | 0
| 761 - Konstrukce prosvětlovací | [5 empty] | 0
| 762 - Konstrukce tesařské | [5 empty] | 0
| 764 - Konstrukce klempířské | [5 empty] | 0
| 766 - Konstrukce truhlářské | [5 empty] | 0
| 782 - Dokončovací práce - obklady z kamene | [5 empty] | 0
| 783 - Dokončovací práce - nátěry | [5 empty] | 0
| 784 - Dokončovací práce - malby a tapety | [5 empty] | 0
SOUPIS PRACÍ
Stavba:
Snížení energetické náročnosti DM a ŠJ ul. Denisova 212, Jičín
Objekt:
01 - Výměna výplní otvorů a zateplení části fasády
Místo: |  |  | p.č.st.663,k.ú. Jičín |  |  | Datum: | 27. 3. 2024
Zadavatel: |  |  | Královehradecký kraj,Pivovarské náměstí 1245/2,HK |  |  | Projektant: | Projecticon s.r.o.,A.Kopeckého 151,Nový Hrádek
Uchazeč: |  |  | Vyplň údaj |  |  | Zpracovatel:
PČ | Typ | Kód | Popis | MJ | Množství | J.cena [CZK] | Cena celkem [CZK] | Cenová soustava |  | DPH | J. Nh [h] | Nh celkem [h] | J. hmotnost [t] | Hmotnost celkem [t] | J. suť [t] | Suť Celkem [t]
Náklady soupisu celkem | [6 empty] | 0 |  |  |  |  | 0 |  | 81.7623 |  | 26.1766 |  | D | -1 | [14 empty] | 0
| D | HSV | Práce a dodávky HSV |  |  |  | 0 |  |  |  |  | 0 |  | 59.9791 |  | 23.5758 | 1 | D | 0 |  |  |  | ROZPOCET | [10 empty] | 0
| D | 3 | Svislé a kompletní konstrukce |  |  |  | 0 |  |  |  |  | 0 |  | 0.10254 |  | 0 | 1 | D | 1 |  |  |  | ROZPOCET | [10 empty] | 0
1 | K | 340239212 | Zazdívka otvorů v příčkách nebo stěnách cihlami pálenými plnými plochy přes 1 m2 do 4 m2, tloušťky přes 100 mm | m2 | 0.378 |  | 0 | CS ÚRS 2024 01 |  | základní |  | 0 | 0.27128 | 0.10254 | 0 | 0 | 4 | K | 2 |  |  |  | ROZPOCET |  |  |  |  | 0 | 0 | 0 | 0 | 0 | 1 | 0 | 4 | 981051397
| Online PSC |  | https://podminky.urs.cz/item/CS_URS_2024_01/340239212 | [14 empty] | Online PSC | 2
| VV |  | "zazdění otvoru po luxferech nade dveřmi" 0,36*1,05 |  | 0.378 | [12 empty] | VV | 2 | 2 | True | 1 | ROZPOCET
| D | 6 | Úpravy povrchů, podlahy a osazování výplní |  |  |  | 0 |  |  |  |  | 0 |  | 59.7884 |  | 1.2037 | 1 | D | 1 |  |  |  | ROZPOCET | [10 empty] | 0
2 | K | 612131121 | Podkladní a spojovací vrstva vnitřních omítaných ploch penetrace disperzní nanášená ručně stěn | m2 | 50 |  | 0 | CS ÚRS 2024 01 |  | základní |  | 0 | 0.00026 | 0.013 | 0 | 0 | 4 | K | 2 |  |  |  | ROZPOCET |  |  |  |  | 0 | 0 | 0 | 0 | 0 | 1 | 0 | 4 | 592111801
| Online PSC |  | https://podminky.urs.cz/item/CS_URS_2024_01/612131121 | [14 empty] | Online PSC | 2
3 | K | 612142001 | Pletivo vnitřních ploch v ploše nebo pruzích, na plném podkladu sklovláknité vtlačené do tmelu včetně tmelu stěn | m2 | 50 |  | 0 | CS ÚRS 2024 01 |  | základní |  | 0 | 0.00438 | 0.219 | 0 | 0 | 4 | K | 2 |  |  |  | ROZPOCET |  |  |  |  | 0 | 0 | 0 | 0 | 0 | 1 | 0 | 4 | 504703664
| Online PSC |  | https://podminky.urs.cz/item/CS_URS_2024_01/612142001 | [14 empty] | Online PSC | 2
4 | K | 612321111 | Omítka vápenocementová vnitřních ploch nanášená ručně jednovrstvá, tloušťky do 10 mm hrubá zatřená svislých konstrukcí stěn | m2 | 50 |  | 0 | CS ÚRS 2024 01 |  | základní |  | 0 | 0.01575 | 0.7875 | 0 | 0 | 4 | K | 2 |  |  |  | ROZPOCET |  |  |  |  | 0 | 0 | 0 | 0 | 0 | 1 | 0 | 4 | 919697817
| Online PSC |  | https://podminky.urs.cz/item/CS_URS_2024_01/612321111 | [14 empty] | Online PSC | 2
| VV |  | " zateplení stěny v podkroví"50 |  | 50 | [12 empty] | VV | 2 | 2 | True | 1 | ROZPOCET
5 | K | 612135001 | Vyrovnání nerovností podkladu vnitřních omítaných ploch maltou, tloušťky do 10 mm vápenocementovou stěn | m2 | 319 |  | 0 | CS ÚRS 2024 01 |  | základní |  | 0 | 0.02048 | 6.5331 | 0 | 0 | 4 | K | 2 |  |  |  | ROZPOCET |  |  |  |  | 0 | 0 | 0 | 0 | 0 | 1 | 0 | 4 | -1021337129
| Online PSC |  | https://podminky.urs.cz/item/CS_URS_2024_01/612135001 | [14 empty] | Online PSC | 2
| VV |  | " po osazení oken a dveří | [14 empty] | VV | 2 | 1 | True | 0 | ROZPOCET
| VV |  | 797,5*0,4 |  | 319 | [12 empty] | VV | 2 | 2 | True | 0 | ROZPOCET
| VV |  | Součet |  | 319 | [12 empty] | VV | 2 | 4 | True | 1 | ROZPOCET
6 | K | 612135091 | Vyrovnání nerovností podkladu vnitřních omítaných ploch Příplatek k ceně za každých dalších 5 mm tloušťky podkladní vrstvy přes 10 mm maltou vápenocementovou stěn | m2 | 319 |  | 0 | CS ÚRS 2024 01 |  | základní |  | 0 | 0.0079 | 2.5201 | 0 | 0 | 4 | K | 2 |  |  |  | ROZPOCET |  |  |  |  | 0 | 0 | 0 | 0 | 0 | 1 | 0 | 4 | -756998845
| Online PSC |  | https://podminky.urs.cz/item/CS_URS_2024_01/612135091 | [14 empty] | Online PSC | 2
7 | K | 612325301 | Vápenocementová omítka ostění nebo nadpraží hladká | m2 | 3.708 |  | 0 | CS ÚRS 2024 01 |  | základní |  | 0 | 0.03045 | 0.11291 | 0 | 0 | 4 | K | 2 |  |  |  | ROZPOCET |  |  |  |  | 0 | 0 | 0 | 0 | 0 | 1 | 0 | 4 | -1210325226
| Online PSC |  | https://podminky.urs.cz/item/CS_URS_2024_01/612325301 | [14 empty] | Online PSC | 2
| VV |  | " balkonové dveře - 2.NP" (1,5+3,37*2)*0,45 |  | 3.708 | [12 empty] | VV | 2 | 2 | True | 1 | ROZPOCET
8 | K | 612325412 | Oprava vápenocementové omítky vnitřních ploch hladké, tloušťky do 20 mm stěn, v rozsahu opravované plochy přes 10 do 30% | m2 | 380 |  | 0 | CS ÚRS 2024 01 |  | základní |  | 0 | 0.0156 | 5.928 | 0 | 0 | 4 | K | 2 |  |  |  | ROZPOCET |  |  |  |  | 0 | 0 | 0 | 0 | 0 | 1 | 0 | 4 | -1472895304
| Online PSC |  | https://podminky.urs.cz/item/CS_URS_2024_01/612325412 | [14 empty] | Online PSC | 2
9 | K | 619995001 | Začištění omítek (s dodáním hmot) kolem oken, dveří, podlah, obkladů apod. | m | 797.556 |  | 0 | CS ÚRS 2024 01 |  | základní |  | 0 | 0.0015 | 1.1963 | 0 | 0 | 4 | K | 2 |  |  |  | ROZPOCET |  |  |  |  | 0 | 0 | 0 | 0 | 0 | 1 | 0 | 4 | 293274612
| Online PSC |  | https://podminky.urs.cz/item/CS_URS_2024_01/619995001 | [14 empty] | Online PSC | 2
| VV |  | "okna" | [14 empty] | VV | 2 | 1 | True | 0 | ROZPOCET
| VV |  | "3.NP" | [14 empty] | VV | 2 | 1 | True | 0 | ROZPOCET
| VV |  | (1,2*2+1,2*2)*1+(1,15*2+0,84*2)*1+(1,42*2+1,16*2)*1+(2,05*2+2,15*2)*10+(1,4*2+1,15*2)*1 |  | 103.04 | [12 empty] | VV | 2 | 2 | True | 0 | ROZPOCET
| VV |  | +(1,4*2+0,86*2)*3+(0,896*2+0,64*2)*3+(0,9*2+0,65*2)*2+(1,15*2+1,23*2)*2 |  | 38.496 | [12 empty] | VV | 2 | 2 | True | 0 | ROZPOCET
| VV |  | Mezisoučet |  | 141.536 | [12 empty] | VV | 2 | 3 | True | 0 | ROZPOCET
| VV |  | "2.NP" | [14 empty] | VV | 2 | 1 | True | 0 | ROZPOCET
| VV |  | (2,05*2+2,55*2)*10+(1,55*2+2,55*2)*16+(1,15*2+0,84*2)*1+(1,2*2+1,0*2)*1+(1,2*2+1,0*2)*1+(1,5*2+2,5*2)*3 |  | 259.98 | [12 empty] | VV | 2 | 2 | True | 0 | ROZPOCET
| VV |  | (1,35*2+2,4*2)*3+(1,15*2+2,47*2)*2+(1,14*2+2,45*2)*2+(1,25*2+2,4*2)*1+(1,35*2+2,4*2)*2 |  | 73.64 | [12 empty] | VV | 2 | 2 | True | 0 | ROZPOCET
| VV |  | Mezisoučet |  | 333.62 | [12 empty] | VV | 2 | 3 | True | 0 | ROZPOCET
| VV |  | "1.NP" | [14 empty] | VV | 2 | 1 | True | 0 | ROZPOCET
| VV |  | (1,55*2+2,5*2)*13+(1,55*2+2,55*2)*2+(2,05*2+2,5*2)*4+(2,05*2+2,2*2)*6+(1,15*2+2,2*2)*1+(1,2*2+1,3*2)*1+(1,3*2+1,3*2)*2+(1,25*2+2,45*2)*1 |  | 238.6 | [12 empty] | VV | 2 | 2 | True | 0 | ROZPOCET
| VV |  | (1,5*2+1,3*2)*2+(0,5*2+1,5*2)*1+(0,4*2+0,4*2)*1+(1,4*2+1,65*2)*1+(1,14*2+2,45*2)*2+(1,55*2+2,6*2)*2 |  | 53.86 | [12 empty] | VV | 2 | 2 | True | 0 | ROZPOCET
| VV |  | Mezisoučet |  | 292.46 | [12 empty] | VV | 2 | 3 | True | 0 | ROZPOCET
| VV |  | "dveře " (1,4*2+2,15*2)*1+(0,9*2+2,0*2)*1+(1,4*2+2,25*2)*1+(1,5*2+3,37*2)*1 |  | 29.94 | [12 empty] | VV | 2 | 2 | True | 0 | ROZPOCET
| VV |  | Mezisoučet |  | 29.94 | [12 empty] | VV | 2 | 3 | True | 0 | ROZPOCET
| VV |  | Součet |  | 797.556 | [12 empty] | VV | 2 | 4 | True | 1 | ROZPOCET
10 | K | 622131321 | Podkladní a spojovací vrstva vnějších omítaných ploch penetrace nanášená strojně stěn | m2 | 908.539 |  | 0 | CS ÚRS 2024 01 |  | základní |  | 0 | 0.00026 | 0.23622 | 0 | 0 | 4 | K | 2 |  |  |  | ROZPOCET |  |  |  |  | 0 | 0 | 0 | 0 | 0 | 1 | 0 | 4 | 870382006
| Online PSC |  | https://podminky.urs.cz/item/CS_URS_2024_01/622131321 | [14 empty] | Online PSC | 2
| VV |  | MV_160+MV_50 |  | 849.4 | [12 empty] | VV | 2 | 2 | True | 0 | ROZPOCET
| VV |  | " ostění a nadpraží" 59,139 |  | 59.139 | [12 empty] | VV | 2 | 2 | True | 0 | ROZPOCET
| VV | OM_C | Součet |  | 908.539 | [12 empty] | VV | 2 | 4 | True | 1 | ROZPOCET
11 | K | 622142001 | Pletivo vnějších ploch v ploše nebo pruzích, na plném podkladu sklovláknité vtlačené do tmelu stěn | m2 | 908.539 |  | 0 | CS ÚRS 2024 01 |  | základní |  | 0 | 0.00438 | 3.9794 | 0 | 0 | 4 | K | 2 |  |  |  | ROZPOCET |  |  |  |  | 0 | 0 | 0 | 0 | 0 | 1 | 0 | 4 | -1676178377
| Online PSC |  | https://podminky.urs.cz/item/CS_URS_2024_01/622142001 | [14 empty] | Online PSC | 2
| VV |  | OM_C |  | 908.539 | [12 empty] | VV | 2 | 2 | True | 1 | ROZPOCET
12 | K | 622521022 | Omítka tenkovrstvá silikátová vnějších ploch probarvená bez penetrace zatíraná (škrábaná ), zrnitost 2,0 mm stěn | m2 | 908.539 |  | 0 | CS ÚRS 2024 01 |  | základní |  | 0 | 0.00338 | 3.0709 | 0 | 0 | 4 | K | 2 |  |  |  | ROZPOCET |  |  |  |  | 0 | 0 | 0 | 0 | 0 | 1 | 0 | 4 | -1119321670
| Online PSC |  | https://podminky.urs.cz/item/CS_URS_2024_01/622521022 | [14 empty] | Online PSC | 2
| VV |  | OM_C |  | 908.539 | [12 empty] | VV | 2 | 2 | True | 1 | ROZPOCET
13 | K | 622212051 | Montáž kontaktního zateplení vnějšího ostění, nadpraží nebo parapetu lepením z polystyrenových desek (dodávka ve specifikaci) hloubky špalet přes 200 do 400 mm, tloušťky desek do 40 mm | m | 245.82 |  | 0 | CS ÚRS 2024 01 |  | základní |  | 0 | 0.00339 | 0.83333 | 0 | 0 | 4 | K | 2 |  |  |  | ROZPOCET |  |  |  |  | 0 | 0 | 0 | 0 | 0 | 1 | 0 | 4 | -576604060
| Online PSC |  | https://podminky.urs.cz/item/CS_URS_2024_01/622212051 | [14 empty] | Online PSC | 2
| VV |  | " zateplení parapet - Perimetr tl. 20 mm | [14 empty] | VV | 2 | 1 | True | 0 | ROZPOCET
| VV |  | "okna" | [14 empty] | VV | 2 | 1 | True | 0 | ROZPOCET
| VV |  | "3.NP" | [14 empty] | VV | 2 | 1 | True | 0 | ROZPOCET
| VV |  | 1,2*1+1,4*1+1,4*3+0,86*3+0,9*2+1,15*2 |  | 13.48 | [12 empty] | VV | 2 | 2 | True | 0 | ROZPOCET
| VV |  | "2.NP" | [14 empty] | VV | 2 | 1 | True | 0 | ROZPOCET
| VV |  | 1,2*1+1,2*1+1,5*3+1,35*3+1,15*2+1,14*2+1,25*1+1,35*2 |  | 19.48 | [12 empty] | VV | 2 | 2 | True | 0 | ROZPOCET
| VV |  | "1.NP" | [14 empty] | VV | 2 | 1 | True | 0 | ROZPOCET
| VV |  | 1,2*1+1,3*2+1,25*1+1,5*2+0,5*1+0,4*1+1,4*1+1,14*2+1,55*2 |  | 15.73 | [12 empty] | VV | 2 | 2 | True | 0 | ROZPOCET
| VV |  | Mezisoučet |  | 48.69 | [12 empty] | VV | 2 | 3 | True | 0 | ROZPOCET
| VV |  | zateplení ostění a nadpraží . PIR tl. 40 mm | [14 empty] | VV | 2 | 1 | True | 0 | ROZPOCET
| VV |  | "3.NP" | [14 empty] | VV | 2 | 1 | True | 0 | ROZPOCET
| VV |  | (1,2+1,2*2)*1+(1,42+1,16*2)*1+(1,4+1,15*2)*1 |  | 11.04 | [12 empty] | VV | 2 | 2 | True | 0 | ROZPOCET
| VV |  | +(1,4+0,86*2)*3+(0,86+0,64*2)*3+(0,9+0,65*2)*2+(1,15+1,23*2)*2 |  | 27.4 | [12 empty] | VV | 2 | 2 | True | 0 | ROZPOCET
| VV |  | "2.NP" | [14 empty] | VV | 2 | 1 | True | 0 | ROZPOCET
| VV |  | (1,2+1,0*2)*1+(1,2+1,0*2)*1+(1,5+2,5*2)*3 |  | 25.9 | [12 empty] | VV | 2 | 2 | True | 0 | ROZPOCET
| VV |  | (1,35+2,4*2)*3+(1,15+2,47*2)*2+(1,14+2,45*2)*2+(1,25+2,4*2)*1+(1,35+2,4*2)*2 |  | 61.06 | [12 empty] | VV | 2 | 2 | True | 0 | ROZPOCET
| VV |  | "1.NP" | [14 empty] | VV | 2 | 1 | True | 0 | ROZPOCET
| VV |  | (1,2+1,3*2)*1+(1,3+1,3*2)*2+(1,25+2,45*2)*1 |  | 17.75 | [12 empty] | VV | 2 | 2 | True | 0 | ROZPOCET
| VV |  | (1,5+1,3*2)*2+(0,5+1,5*2)*1+(0,4+0,4*2)*1+(1,4+1,65*2)*1+(1,14+2,45*2)*2+(1,55+2,6*2)*2 |  | 43.18 | [12 empty] | VV | 2 | 2 | True | 0 | ROZPOCET
| VV |  | "dveře " (0,9+2,0*2)*1+(1,4+2,25*2)*1 |  | 10.8 | [12 empty] | VV | 2 | 2 | True | 0 | ROZPOCET
| VV |  | Mezisoučet |  | 197.13 | [12 empty] | VV | 2 | 3 | True | 0 | ROZPOCET
| VV |  | Součet |  | 245.82 | [12 empty] | VV | 2 | 4 | True | 1 | ROZPOCET
14 | M | 28376010 | deska perimetrická fasádní soklová 150kPa λ=0,035 tl 20mm | m2 | 15.936 |  | 0 | CS ÚRS 2024 01 |  | základní |  | 0 | 0.0007 | 0.011155 | 0 | 0 | 8 | M | 2 |  |  |  | ROZPOCET |  |  |  |  | 0 | 0 | 0 | 0 | 0 | 1 | 0 | 4 | -484080570
| VV |  | 48,29*0,3 |  | 14.487 | [12 empty] | VV | 2 | 2 | True | 1 | ROZPOCET
| VV |  | 14,487*1,1 'Přepočtené koeficientem množství |  | 15.936 | [12 empty] | VV | 2 | 2 | False | 1 | ROZPOCET
15 | M | 28376524 | deska izolační PIR s oboustranným textilním rounem λ=0,026 tl 40mm | m2 | 65.053 |  | 0 | CS ÚRS 2024 01 |  | základní |  | 0 | 0.0012 | 0.078064 | 0 | 0 | 8 | M | 2 |  |  |  | ROZPOCET |  |  |  |  | 0 | 0 | 0 | 0 | 0 | 1 | 0 | 4 | 1482050591
| VV |  | 197,13*0,3 |  | 59.139 | [12 empty] | VV | 2 | 2 | True | 1 | ROZPOCET
| VV |  | 59,139*1,1 'Přepočtené koeficientem množství |  | 65.053 | [12 empty] | VV | 2 | 2 | False | 1 | ROZPOCET
16 | K | 622221011 | Montáž kontaktního zateplení lepením a mechanickým kotvením z desek minerální vlny s podélnou orientací vláken nebo kombinovaných (dodávka ve specifikaci) na vnější stěny, na podklad betonový nebo z lehčeného betonu, z tvárnic keramických nebo vápenopískových, tloušťky desek přes 40 do 80 mm | m2 | 3.4 |  | 0 | CS ÚRS 2024 01 |  | základní |  | 0 | 0.01135 | 0.03859 | 0 | 0 | 4 | K | 2 |  |  |  | ROZPOCET |  |  |  |  | 0 | 0 | 0 | 0 | 0 | 1 | 0 | 4 | -250933207
| Online PSC |  | https://podminky.urs.cz/item/CS_URS_2024_01/622221011 | [14 empty] | Online PSC | 2
| VV |  | "1.NP - zateplaní stěny u zadního vchodu" 2*1,7 |  | 3.4 | [12 empty] | VV | 2 | 2 | True | 0 | ROZPOCET
| VV | MV_50 | Součet |  | 3.4 | [12 empty] | VV | 2 | 4 | True | 1 | ROZPOCET
17 | M | 63142038 | deska tepelně izolační minerální kontaktních fasád podélné vlákno λ=0,037-0,038 tl 50mm | m2 | 3.57 |  | 0 | CS ÚRS 2024 01 |  | základní |  | 0 | 0.005 | 0.01785 | 0 | 0 | 8 | M | 2 |  |  |  | ROZPOCET |  |  |  |  | 0 | 0 | 0 | 0 | 0 | 1 | 0 | 4 | -1484075043
| VV |  | 3,4*1,05 'Přepočtené koeficientem množství |  | 3.57 | [12 empty] | VV | 2 | 2 | False | 1 | ROZPOCET
18 | K | 622221031 | Montáž kontaktního zateplení lepením a mechanickým kotvením z desek minerální vlny s podélnou orientací vláken nebo kombinovaných (dodávka ve specifikaci) na vnější stěny, na podklad betonový nebo z lehčeného betonu, z tvárnic keramických nebo vápenopískových, tloušťky desek přes 120 do 160 mm | m2 | 846 |  | 0 | CS ÚRS 2024 01 |  | základní |  | 0 | 0.0116 | 9.8136 | 0 | 0 | 4 | K | 2 |  |  |  | ROZPOCET |  |  |  |  | 0 | 0 | 0 | 0 | 0 | 1 | 0 | 4 | 822170035
| Online PSC |  | https://podminky.urs.cz/item/CS_URS_2024_01/622221031 | [14 empty] | Online PSC | 2
| VV |  | " SZ" 155+64 |  | 219 | [12 empty] | VV | 2 | 2 | True | 0 | ROZPOCET
| VV |  | Mezisoučet |  | 219 | [12 empty] | VV | 2 | 3 | True | 0 | ROZPOCET
| VV |  | "SV" | [14 empty] | VV | 2 | 1 | True | 0 | ROZPOCET
| VV |  | 41+44+15+34 |  | 134 | [12 empty] | VV | 2 | 2 | True | 0 | ROZPOCET
| VV |  | 25+37+85+47+155+70+29+45 |  | 493 | [12 empty] | VV | 2 | 2 | True | 0 | ROZPOCET
| VV |  | Mezisoučet |  | 627 | [12 empty] | VV | 2 | 3 | True | 0 | ROZPOCET
| VV | MV_160 | Součet |  | 846 | [12 empty] | VV | 2 | 4 | True | 1 | ROZPOCET
19 | M | 63142046 | deska tepelně izolační minerální kontaktních fasád podélné vlákno λ=0,037-0,038 tl 160mm | m2 | 930.6 |  | 0 | CS ÚRS 2024 01 |  | základní |  | 0 | 0.016 | 14.8896 | 0 | 0 | 8 | M | 2 |  |  |  | ROZPOCET |  |  |  |  | 0 | 0 | 0 | 0 | 0 | 1 | 0 | 4 | 1052590160
| VV |  | MV_160 |  | 846 | [12 empty] | VV | 2 | 2 | True | 1 | ROZPOCET
| VV |  | 846*1,1 'Přepočtené koeficientem množství |  | 930.6 | [12 empty] | VV | 2 | 2 | False | 1 | ROZPOCET
20 | K | 622251105 | Montáž kontaktního zateplení lepením a mechanickým kotvením Příplatek k cenám za zápustnou montáž kotev s použitím tepelněizolačních zátek na vnější stěny z minerální vlny | m2 | 846 |  | 0 | CS ÚRS 2024 01 |  | základní |  | 0 | 8e-05 | 0.06768 | 0 | 0 | 4 | K | 2 |  |  |  | ROZPOCET |  |  |  |  | 0 | 0 | 0 | 0 | 0 | 1 | 0 | 4 | -388052296
| Online PSC |  | https://podminky.urs.cz/item/CS_URS_2024_01/622251105 | [14 empty] | Online PSC | 2
| VV |  | MV_160 |  | 846 | [12 empty] | VV | 2 | 2 | True | 1 | ROZPOCET
21 | K | 622251201 | Montáž kontaktního zateplení lepením a mechanickým kotvením Příplatek k cenám za použití disperzní (organické) armovací hmoty při stěrkování izolačních desek | m2 | 846 |  | 0 | CS ÚRS 2024 01 |  | základní |  | 0 | 0 | 0 | 0 | 0 | 4 | K | 2 |  |  |  | ROZPOCET |  |  |  |  | 0 | 0 | 0 | 0 | 0 | 1 | 0 | 4 | -507102846
| Online PSC |  | https://podminky.urs.cz/item/CS_URS_2024_01/622251201 | [14 empty] | Online PSC | 2
| VV |  | MV_160 |  | 846 | [12 empty] | VV | 2 | 2 | True | 1 | ROZPOCET
22 | K | 622143004 | Montáž omítkových profilů plastových, pozinkovaných nebo dřevěných upevněných vtlačením do podkladní vrstvy nebo přibitím začišťovacích samolepících pro vytvoření dilatujícího spoje s okenním rámem | m | 632.738 |  | 0 | CS ÚRS 2024 01 |  | základní |  | 0 | 0 | 0 | 0 | 0 | 4 | K | 2 |  |  |  | ROZPOCET |  |  |  |  | 0 | 0 | 0 | 0 | 0 | 1 | 0 | 4 | 1588387106
| Online PSC |  | https://podminky.urs.cz/item/CS_URS_2024_01/622143004 | [14 empty] | Online PSC | 2
| VV |  | "okna" | [14 empty] | VV | 2 | 1 | True | 0 | ROZPOCET
| VV |  | "3.NP" | [14 empty] | VV | 2 | 1 | True | 0 | ROZPOCET
| VV |  | (1,2+1,2*2)*1+(1,15+0,84*2)*1+(1,42+1,16*2)*1+(2,05+2,15*2)*10+(1,4+1,15*2)*1 |  | 77.37 | [12 empty] | VV | 2 | 2 | True | 0 | ROZPOCET
| VV |  | +(1,4+0,86*2)*3+(0,896+0,64*2)*3+(0,9+0,65*2)*2+(1,15+1,23*2)*2 |  | 27.508 | [12 empty] | VV | 2 | 2 | True | 0 | ROZPOCET
| VV |  | Mezisoučet |  | 104.878 | [12 empty] | VV | 2 | 3 | True | 0 | ROZPOCET
| VV |  | "2.NP" | [14 empty] | VV | 2 | 1 | True | 0 | ROZPOCET
| VV |  | (2,05+2,55*2)*10+(1,55+2,55*2)*16+(1,15+0,84*2)*1+(1,2+1,0*2)*1+(1,2+1,0*2)*1+(1,5+2,5*2)*3 |  | 206.63 | [12 empty] | VV | 2 | 2 | True | 0 | ROZPOCET
| VV |  | (1,35+2,4*2)*3+(1,15+2,47*2)*2+(1,14+2,45*2)*2+(1,25+2,4*2)*1+(1,35+2,4*2)*2 |  | 61.06 | [12 empty] | VV | 2 | 2 | True | 0 | ROZPOCET
| VV |  | Mezisoučet |  | 267.69 | [12 empty] | VV | 2 | 3 | True | 0 | ROZPOCET
| VV |  | "1.NP" | [14 empty] | VV | 2 | 1 | True | 0 | ROZPOCET
| VV |  | (1,55+2,5*2)*13+(1,55+2,55*2)*2+(2,05+2,5*2)*10+(1,15+2,2*2)*1+(1,2+1,3*2)*1+(1,3+1,3*2)*2+(1,25+2,45*2)*1 |  | 192.25 | [12 empty] | VV | 2 | 2 | True | 0 | ROZPOCET
| VV |  | (1,5+1,3*2)*2+(0,5+1,5*2)*1+(0,4+0,4*2)*1+(1,4+1,65*2)*1+(1,14+2,45*2)*2+(1,55+2,6*2)*2 |  | 43.18 | [12 empty] | VV | 2 | 2 | True | 0 | ROZPOCET
| VV |  | Mezisoučet |  | 235.43 | [12 empty] | VV | 2 | 3 | True | 0 | ROZPOCET
| VV |  | "dveře " (1,4+2,15*2)*1+(0,9+2,0*2)*1+(1,4+2,25*2)*1+(1,5+3,37*2)*1 |  | 24.74 | [12 empty] | VV | 2 | 2 | True | 0 | ROZPOCET
| VV |  | Mezisoučet |  | 24.74 | [12 empty] | VV | 2 | 3 | True | 0 | ROZPOCET
| VV |  | Součet |  | 632.738 | [12 empty] | VV | 2 | 4 | True | 1 | ROZPOCET
23 | M | 59051476 | profil začišťovací PVC 9mm s výztužnou tkaninou pro ostění ETICS | m | 696.012 |  | 0 | CS ÚRS 2024 01 |  | základní |  | 0 | 4e-05 | 0.02784 | 0 | 0 | 8 | M | 2 |  |  |  | ROZPOCET |  |  |  |  | 0 | 0 | 0 | 0 | 0 | 1 | 0 | 4 | 1127766267
| VV |  | 632,738*1,1 'Přepočtené koeficientem množství |  | 696.012 | [12 empty] | VV | 2 | 2 | False | 1 | ROZPOCET
24 | K | 622252001 | Montáž profilů kontaktního zateplení zakládacích soklových připevněných hmoždinkami | m | 45.32 |  | 0 | CS ÚRS 2024 01 |  | základní |  | 0 | 3e-05 | 0.0013596 | 0 | 0 | 4 | K | 2 |  |  |  | ROZPOCET |  |  |  |  | 0 | 0 | 0 | 0 | 0 | 1 | 0 | 4 | 933181031
| Online PSC |  | https://podminky.urs.cz/item/CS_URS_2024_01/622252001 | [14 empty] | Online PSC | 2
| VV |  | 11,76+6,11+0,16+0,35+6,39+19,6+0,95 |  | 45.32 | [12 empty] | VV | 2 | 2 | True | 1 | ROZPOCET
25 | M | 28342212 | profil zakládací sada upevňovacího a nasouvacího profilu pro ETICS pro izolant tl 140-180mm | m | 49.852 |  | 0 | CS ÚRS 2024 01 |  | základní |  | 0 | 0.0005 | 0.024926 | 0 | 0 | 8 | M | 2 |  |  |  | ROZPOCET |  |  |  |  | 0 | 0 | 0 | 0 | 0 | 1 | 0 | 4 | 386270809
| VV |  | 45,32*1,1 'Přepočtené koeficientem množství |  | 49.852 | [12 empty] | VV | 2 | 2 | False | 1 | ROZPOCET
26 | K | 622252002 | Montáž profilů kontaktního zateplení ostatních stěnových, dilatačních apod. lepených do tmelu | m | 858.358 |  | 0 | CS ÚRS 2024 01 |  | základní |  | 0 | 0 | 0 | 0 | 0 | 4 | K | 2 |  |  |  | ROZPOCET |  |  |  |  | 0 | 0 | 0 | 0 | 0 | 1 | 0 | 4 | 600222581
| Online PSC |  | https://podminky.urs.cz/item/CS_URS_2024_01/622252002 | [14 empty] | Online PSC | 2
| VV |  | " parapet "0,85*2+1,15*4+4+3,65+4 |  | 17.95 | [12 empty] | VV | 2 | 2 | True | 0 | ROZPOCET
| VV |  | "okna" | [14 empty] | VV | 2 | 1 | True | 0 | ROZPOCET
| VV |  | "3.NP" | [14 empty] | VV | 2 | 1 | True | 0 | ROZPOCET
| VV |  | 1,2*1+1,15*1+1,42*1+2,05*10+1,4*1+1,4*3+0,86*3+0,9*2+1,15*2 |  | 36.55 | [12 empty] | VV | 2 | 2 | True | 0 | ROZPOCET
| VV |  | "2.NP" | [14 empty] | VV | 2 | 1 | True | 0 | ROZPOCET
| VV |  | 2,05*10+1,55*16+1,15*1+1,2*1+1,2*1+1,5*3+1,35*3+1,15*2+1,14*2+1,25*1+1,35*2 |  | 65.93 | [12 empty] | VV | 2 | 2 | True | 0 | ROZPOCET
| VV |  | "1.NP" | [14 empty] | VV | 2 | 1 | True | 0 | ROZPOCET
| VV |  | 1,55*13+1,55*2+2,05*10+1,15*1+1,2*1+1,3*2+1,25*1+1,5*2+0,5*1+0,4*1+1,4*1+1,14*2+1,55*2 |  | 60.63 | [12 empty] | VV | 2 | 2 | True | 0 | ROZPOCET
| VV |  | Mezisoučet |  | 181.06 | [12 empty] | VV | 2 | 3 | True | 0 | ROZPOCET
| VV |  | "nadpraží"181,06 |  | 181.06 | [12 empty] | VV | 2 | 2 | True | 0 | ROZPOCET
| VV |  | Mezisoučet |  | 181.06 | [12 empty] | VV | 2 | 3 | True | 0 | ROZPOCET
| VV |  | " rohové profily - okna a dveře " | [14 empty] | VV | 2 | 1 | True | 0 | ROZPOCET
| VV |  | "3.NP" | [14 empty] | VV | 2 | 1 | True | 0 | ROZPOCET
| VV |  | (1,2+1,2*2)*1+(1,42+1,16*2)*1+(1,4+1,15*2)*1 |  | 11.04 | [12 empty] | VV | 2 | 2 | True | 0 | ROZPOCET
| VV |  | +(1,4+0,86*2)*3+(0,896+0,64*2)*3+(0,9+0,65*2)*2+(1,15+1,23*2)*2 |  | 27.508 | [12 empty] | VV | 2 | 2 | True | 0 | ROZPOCET
| VV |  | "2.NP" | [14 empty] | VV | 2 | 1 | True | 0 | ROZPOCET
| VV |  | (1,2+1,0*2)*1+(1,2+1,0*2)*1+(1,5+2,5*2)*3 |  | 25.9 | [12 empty] | VV | 2 | 2 | True | 0 | ROZPOCET
| VV |  | (1,35+2,4*2)*3+(1,15+2,47*2)*2+(1,14+2,45*2)*2+(1,25+2,4*2)*1+(1,35+2,4*2)*2 |  | 61.06 | [12 empty] | VV | 2 | 2 | True | 0 | ROZPOCET
| VV |  | "1.NP" | [14 empty] | VV | 2 | 1 | True | 0 | ROZPOCET
| VV |  | (1,2+1,3*2)*1+(1,3+1,3*2)*2+(1,25+2,45*2)*1 |  | 17.75 | [12 empty] | VV | 2 | 2 | True | 0 | ROZPOCET
| VV |  | (1,5+1,3*2)*2+(0,5+1,5*2)*1+(0,4+0,4*2)*1+(1,4+1,65*2)*1+(1,14+2,45*2)*2+(1,55+2,6*2)*2 |  | 43.18 | [12 empty] | VV | 2 | 2 | True | 0 | ROZPOCET
| VV |  | "dveře " (0,9+2,0*2)*1+(1,4+2,25*2)*1 |  | 10.8 | [12 empty] | VV | 2 | 2 | True | 0 | ROZPOCET
| VV |  | " římsy"245 |  | 245 | [12 empty] | VV | 2 | 2 | True | 0 | ROZPOCET
| VV |  | Mezisoučet |  | 442.238 | [12 empty] | VV | 2 | 3 | True | 0 | ROZPOCET
| VV |  | " rohové profily - ostatní" | [14 empty] | VV | 2 | 1 | True | 0 | ROZPOCET
| VV |  | 54 |  | 54 | [12 empty] | VV | 2 | 2 | True | 0 | ROZPOCET
| VV |  | Mezisoučet |  | 54 | [12 empty] | VV | 2 | 3 | True | 0 | ROZPOCET
| VV |  | Součet |  | 858.358 | [12 empty] | VV | 2 | 4 | True | 1 | ROZPOCET
27 | M | 59051512 | profil začišťovací s okapnicí PVC s výztužnou tkaninou pro parapet ETICS | m | 199.166 |  | 0 | CS ÚRS 2024 01 |  | základní |  | 0 | 0.0002 | 0.039833 | 0 | 0 | 8 | M | 2 |  |  |  | ROZPOCET |  |  |  |  | 0 | 0 | 0 | 0 | 0 | 1 | 0 | 4 | -1334498164
| VV |  | 181,06*1,1 'Přepočtené koeficientem množství |  | 199.166 | [12 empty] | VV | 2 | 2 | False | 1 | ROZPOCET
28 | M | 59051510 | profil začišťovací s okapnicí PVC s výztužnou tkaninou pro nadpraží ETICS | m | 199.166 |  | 0 | CS ÚRS 2024 01 |  | základní |  | 0 | 0.0003 | 0.05975 | 0 | 0 | 8 | M | 2 |  |  |  | ROZPOCET |  |  |  |  | 0 | 0 | 0 | 0 | 0 | 1 | 0 | 4 | -1640077685
| VV |  | 181,06*1,1 'Přepočtené koeficientem množství |  | 199.166 | [12 empty] | VV | 2 | 2 | False | 1 | ROZPOCET
29 | M | 59051486 | profil rohový PVC 15x15mm s výztužnou tkaninou š 100mm pro ETICS | m | 486.462 |  | 0 | CS ÚRS 2024 01 |  | základní |  | 0 | 3e-05 | 0.014594 | 0 | 0 | 8 | M | 2 |  |  |  | ROZPOCET |  |  |  |  | 0 | 0 | 0 | 0 | 0 | 1 | 0 | 4 | -527194450
| VV |  | 442,238*1,1 'Přepočtené koeficientem množství |  | 486.462 | [12 empty] | VV | 2 | 2 | False | 1 | ROZPOCET
30 | M | 63127416 | profil rohový PVC 23x23mm s výztužnou tkaninou š 100mm pro ETICS | m | 59.4 |  | 0 | CS ÚRS 2024 01 |  | základní |  | 0 | 0.00012 | 0.007128 | 0 | 0 | 8 | M | 2 |  |  |  | ROZPOCET |  |  |  |  | 0 | 0 | 0 | 0 | 0 | 1 | 0 | 4 | 242893253
| VV |  | 54*1,1 'Přepočtené koeficientem množství |  | 59.4 | [12 empty] | VV | 2 | 2 | False | 1 | ROZPOCET
31 | K | 628110R01 | Příprava podkladu pro parotěsné pásky oken - stěrkování podkladu | kpl | 1 |  | 0 |  |  | základní |  | 0 | 0 | 0 | 0 | 0 | 4 | K | 2 |  |  |  | ROZPOCET |  |  |  |  | 0 | 0 | 0 | 0 | 0 | 1 | 0 | 4 | -935345009
32 | K | 767627306 | Ostatní práce a doplňky při montáži oken a stěn připojovací spára oken a stěn mezi ostěním a rámem vnitřní parotěsná páska | m | 801.156 |  | 0 | CS ÚRS 2024 01 |  | základní |  | 0 | 6e-05 | 0.048069 | 0 | 0 | 16 | K | 2 |  |  |  | ROZPOCET |  |  |  |  | 0 | 0 | 0 | 0 | 0 | 1 | 0 | 16 | -2091983342
| Online PSC |  | https://podminky.urs.cz/item/CS_URS_2024_01/767627306 | [14 empty] | Online PSC | 2
| VV |  | "okna" | [14 empty] | VV | 2 | 1 | True | 0 | ROZPOCET
| VV |  | "3.NP" | [14 empty] | VV | 2 | 1 | True | 0 | ROZPOCET
| VV |  | (1,2*2+1,2*2)*1+(1,15*2+0,84*2)*1+(1,42*2+1,16*2)*1+(2,05*2+2,15*2)*10+(1,4*2+1,15*2)*1 |  | 103.04 | [12 empty] | VV | 2 | 2 | True | 0 | ROZPOCET
| VV |  | +(1,4*2+0,86*2)*3+(0,896*2+0,64*2)*3+(0,9*2+0,65*2)*2+(1,15*2+1,23*2)*2 |  | 38.496 | [12 empty] | VV | 2 | 2 | True | 0 | ROZPOCET
| VV |  | Mezisoučet |  | 141.536 | [12 empty] | VV | 2 | 3 | True | 0 | ROZPOCET
| VV |  | "2.NP" | [14 empty] | VV | 2 | 1 | True | 0 | ROZPOCET
| VV |  | (2,05*2+2,55*2)*10+(1,55*2+2,55*2)*16+(1,15*2+0,84*2)*1+(1,2*2+1,0*2)*1+(1,2*2+1,0*2)*1+(1,5*2+2,5*2)*3 |  | 259.98 | [12 empty] | VV | 2 | 2 | True | 0 | ROZPOCET
| VV |  | (1,35*2+2,4*2)*3+(1,15*2+2,47*2)*2+(1,14*2+2,45*2)*2+(1,25*2+2,4*2)*1+(1,35*2+2,4*2)*2 |  | 73.64 | [12 empty] | VV | 2 | 2 | True | 0 | ROZPOCET
| VV |  | Mezisoučet |  | 333.62 | [12 empty] | VV | 2 | 3 | True | 0 | ROZPOCET
| VV |  | "1.NP" | [14 empty] | VV | 2 | 1 | True | 0 | ROZPOCET
| VV |  | (1,55*2+2,5*2)*13+(1,55*2+2,55*2)*2+(2,05*2+2,5*2)*10+(1,15*2+2,2*2)*1+(1,2*2+1,3*2)*1+(1,3*2+1,3*2)*2+(1,25*2+2,45*2)*1 |  | 242.2 | [12 empty] | VV | 2 | 2 | True | 0 | ROZPOCET
| VV |  | (1,5*2+1,3*2)*2+(0,5*2+1,5*2)*1+(0,4*2+0,4*2)*1+(1,4*2+1,65*2)*1+(1,14*2+2,45*2)*2+(1,55*2+2,6*2)*2 |  | 53.86 | [12 empty] | VV | 2 | 2 | True | 0 | ROZPOCET
| VV |  | Mezisoučet |  | 296.06 | [12 empty] | VV | 2 | 3 | True | 0 | ROZPOCET
| VV |  | "dveře " (1,4*2+2,15*2)*1+(0,9*2+2,0*2)*1+(1,4*2+2,25*2)*1+(1,5*2+3,37*2)*1 |  | 29.94 | [12 empty] | VV | 2 | 2 | True | 0 | ROZPOCET
| VV |  | Mezisoučet |  | 29.94 | [12 empty] | VV | 2 | 3 | True | 0 | ROZPOCET
| VV |  | Součet |  | 801.156 | [12 empty] | VV | 2 | 4 | True | 1 | ROZPOCET
33 | K | 767627307 | Ostatní práce a doplňky při montáži oken a stěn připojovací spára oken a stěn mezi ostěním a rámem venkovní paropropustna páska | m | 801.156 |  | 0 | CS ÚRS 2024 01 |  | základní |  | 0 | 7e-05 | 0.056081 | 0 | 0 | 16 | K | 2 |  |  |  | ROZPOCET |  |  |  |  | 0 | 0 | 0 | 0 | 0 | 1 | 0 | 16 | -1254479291
| Online PSC |  | https://podminky.urs.cz/item/CS_URS_2024_01/767627307 | [14 empty] | Online PSC | 2
34 | K | 629135101 | Vyrovnávací vrstva z cementové malty pod klempířskými prvky šířky do 150 mm | m | 340 |  | 0 | CS ÚRS 2024 01 |  | základní |  | 0 | 0.01032 | 3.5088 | 0 | 0 | 4 | K | 2 |  |  |  | ROZPOCET |  |  |  |  | 0 | 0 | 0 | 0 | 0 | 1 | 0 | 4 | 2044240348
| Online PSC |  | https://podminky.urs.cz/item/CS_URS_2024_01/629135101 | [14 empty] | Online PSC | 2
35 | K | 629135102 | Vyrovnávací vrstva z cementové malty pod klempířskými prvky šířky přes 150 do 300 mm | m | 215 |  | 0 | CS ÚRS 2024 01 |  | základní |  | 0 | 0.02065 | 4.4398 | 0 | 0 | 4 | K | 2 |  |  |  | ROZPOCET |  |  |  |  | 0 | 0 | 0 | 0 | 0 | 1 | 0 | 4 | 455898888
| Online PSC |  | https://podminky.urs.cz/item/CS_URS_2024_01/629135102 | [14 empty] | Online PSC | 2
36 | K | 628110R05 | Požadavek na vysazení 3 barevných vzorků silikonové omítky od každé barvy dle barevného řešení | kpl | 1 |  | 0 |  |  | základní |  | 0 | 0 | 0 | 0 | 0 | 4 | K | 2 |  |  |  | ROZPOCET |  |  |  |  | 0 | 0 | 0 | 0 | 0 | 1 | 0 | 4 | 515130976
37 | K | 628195R03 | Výtažné zkoušky na hmoždinky | kpl | 1 |  | 0 |  |  | základní |  | 0 | 0 | 0 | 0 | 0 | 4 | K | 2 |  |  |  | ROZPOCET |  |  |  |  | 0 | 0 | 0 | 0 | 0 | 1 | 0 | 4 | 985985663
38 | K | 628110R04 | Zkouška přídržnosti a soudržnosti systému ETICS | ks | 1 |  | 0 |  |  | základní |  | 0 | 0 | 0 | 0 | 0 | 4 | K | 2 |  |  |  | ROZPOCET |  |  |  |  | 0 | 0 | 0 | 0 | 0 | 1 | 0 | 4 | -2146785970
39 | K | 629991011 | Zakrytí vnějších ploch před znečištěním včetně pozdějšího odkrytí výplní otvorů a svislých ploch fólií přilepenou lepící páskou | m2 | 369.752 |  | 0 | CS ÚRS 2024 01 |  | základní |  | 0 | 0 | 0 | 1e-05 | 0.0036975 | 4 | K | 2 |  |  |  | ROZPOCET |  |  |  |  | 0 | 0 | 0 | 0 | 0 | 1 | 0 | 4 | 2139012194
| Online PSC |  | https://podminky.urs.cz/item/CS_URS_2024_01/629991011 | [14 empty] | Online PSC | 2
| VV |  | "okna" | [14 empty] | VV | 2 | 1 | True | 0 | ROZPOCET
| VV |  | "3.NP" 1,2*1,2*1+1,15*0,84*1+1,42*1,16*1+2,05*2,15*10+1,4*1,15*1+1,4*0,86*3+0,86*0,64*3+0,9*0,65*2+1,15*1,23*2 |  | 59 | [12 empty] | VV | 2 | 2 | True | 0 | ROZPOCET
| VV |  | "2.NP" 2,05*2,55*10+1,55*2,55*16+1,15*0,84*1+1,2*1,0*1+1,2*1,0*1+1,5*2,5*3+1,35*2,4*3+1,15*2,47*2+1,14*2,45*2+1,25*2,4*1+1,35*2,4*2 |  | 160.598 | [12 empty] | VV | 2 | 2 | True | 0 | ROZPOCET
| VV |  | "1.NP" 1,55*2,5*13+1,55*2,55*2+2,05*2,5*4+2,05*2,2*6+1,15*2,2*1+1,2*1,3*1+1,3*1,3*2+1,25*2,45*1 |  | 116.373 | [12 empty] | VV | 2 | 2 | True | 0 | ROZPOCET
| VV |  | 1,5*1,3*2+0,5*1,5*1+0,4*0,4*1+1,4*1,65*1+1,14*2,45*2+1,55*2,6*2 |  | 20.766 | [12 empty] | VV | 2 | 2 | True | 0 | ROZPOCET
| VV |  | "dveře vstupní " 1,4*2,15*1+0,9*2,0*1+1,4*2,25*1+1,5*3,37*1 |  | 13.015 | [12 empty] | VV | 2 | 2 | True | 0 | ROZPOCET
| VV |  | Součet |  | 369.752 | [12 empty] | VV | 2 | 4 | True | 1 | ROZPOCET
40 | K | 629995101 | Očištění vnějších ploch tlakovou vodou omytím | m2 | 1829 |  | 0 | CS ÚRS 2024 01 |  | základní |  | 0 | 0 | 0 | 0 | 0 | 4 | K | 2 |  |  |  | ROZPOCET |  |  |  |  | 0 | 0 | 0 | 0 | 0 | 1 | 0 | 4 | -79077136
| Online PSC |  | https://podminky.urs.cz/item/CS_URS_2024_01/629995101 | [14 empty] | Online PSC | 2
| VV |  | " zateplená část fasády " 909 |  | 909 | [12 empty] | VV | 2 | 2 | True | 0 | ROZPOCET
| VV |  | " nezateplená část fasády " 755 |  | 755 | [12 empty] | VV | 2 | 2 | True | 0 | ROZPOCET
| VV |  | " vnější cihlový obklad" 165 |  | 165 | [12 empty] | VV | 2 | 2 | True | 0 | ROZPOCET
| VV |  | Součet |  | 1829 | [12 empty] | VV | 2 | 4 | True | 1 | ROZPOCET
41 | K | 629995213 | Očištění vnějších ploch tryskáním křemičitým pískem nesušeným ( metodou torbo tryskání), povrchu kamenného přírodního tvrdého | m2 | 200 |  | 0 | CS ÚRS 2024 01 |  | základní |  | 0 | 0.00607 | 1.214 | 0.006 | 1.2 | 4 | K | 2 |  |  |  | ROZPOCET |  |  |  |  | 0 | 0 | 0 | 0 | 0 | 1 | 0 | 4 | 17753673
| Online PSC |  | https://podminky.urs.cz/item/CS_URS_2024_01/629995213 | [14 empty] | Online PSC | 2
| VV |  | " kamenný obklad fasády" 200 |  | 200 | [12 empty] | VV | 2 | 2 | True | 1 | ROZPOCET
| D | 9 | Ostatní konstrukce a práce-bourání |  |  |  | 0 |  |  |  |  | 0 |  | 0.08811 |  | 22.3721 | 1 | D | 1 |  |  |  | ROZPOCET | [10 empty] | 0
42 | K | 941111132 | Lešení řadové trubkové lehké pracovní s podlahami s provozním zatížením tř. 3 do 200 kg/m2 šířky tř. W12 od 1,2 do 1,5 m, výšky výšky přes 10 do 25 m montáž | m2 | 2348 |  | 0 | CS ÚRS 2024 01 |  | základní |  | 0 | 0 | 0 | 0 | 0 | 4 | K | 2 |  |  |  | ROZPOCET |  |  |  |  | 0 | 0 | 0 | 0 | 0 | 1 | 0 | 4 | -725842865
| Online PSC |  | https://podminky.urs.cz/item/CS_URS_2024_01/941111132 | [14 empty] | Online PSC | 2
| VV |  | 15*14+63*15+18*14+21*12+18*12+43*11 |  | 2348 | [12 empty] | VV | 2 | 2 | True | 0 | ROZPOCET
| VV | Lešení | Součet |  | 2348 | [12 empty] | VV | 2 | 4 | True | 1 | ROZPOCET
43 | K | 941111232 | Lešení řadové trubkové lehké pracovní s podlahami s provozním zatížením tř. 3 do 200 kg/m2 šířky tř. W12 od 1,2 do 1,5 m, výšky výšky přes 10 do 25 m příplatek k ceně za každý den použití | m2 | 140880 |  | 0 | CS ÚRS 2024 01 |  | základní |  | 0 | 0 | 0 | 0 | 0 | 4 | K | 2 |  |  |  | ROZPOCET |  |  |  |  | 0 | 0 | 0 | 0 | 0 | 1 | 0 | 4 | 517094086
| Online PSC |  | https://podminky.urs.cz/item/CS_URS_2024_01/941111232 | [14 empty] | Online PSC | 2
| VV |  | Lešení*60 |  | 140880 | [12 empty] | VV | 2 | 2 | True | 1 | ROZPOCET
44 | K | 941111832 | Lešení řadové trubkové lehké pracovní s podlahami s provozním zatížením tř. 3 do 200 kg/m2 šířky tř. W12 od 1,2 do 1,5 m, výšky výšky přes 10 do 25 m demontáž | m2 | 2348 |  | 0 | CS ÚRS 2024 01 |  | základní |  | 0 | 0 | 0 | 0 | 0 | 4 | K | 2 |  |  |  | ROZPOCET |  |  |  |  | 0 | 0 | 0 | 0 | 0 | 1 | 0 | 4 | -1829648285
| Online PSC |  | https://podminky.urs.cz/item/CS_URS_2024_01/941111832 | [14 empty] | Online PSC | 2
| VV |  | Lešení |  | 2348 | [12 empty] | VV | 2 | 2 | True | 1 | ROZPOCET
45 | K | 944511111 | Síť ochranná zavěšená na konstrukci lešení z textilie z umělých vláken montáž | m2 | 2348 |  | 0 | CS ÚRS 2024 01 |  | základní |  | 0 | 0 | 0 | 0 | 0 | 4 | K | 2 |  |  |  | ROZPOCET |  |  |  |  | 0 | 0 | 0 | 0 | 0 | 1 | 0 | 4 | 333497539
| Online PSC |  | https://podminky.urs.cz/item/CS_URS_2024_01/944511111 | [14 empty] | Online PSC | 2
| VV |  | Lešení |  | 2348 | [12 empty] | VV | 2 | 2 | True | 1 | ROZPOCET
46 | K | 944511211 | Síť ochranná zavěšená na konstrukci lešení z textilie z umělých vláken příplatek k ceně za každý den použití | m2 | 140880 |  | 0 | CS ÚRS 2024 01 |  | základní |  | 0 | 0 | 0 | 0 | 0 | 4 | K | 2 |  |  |  | ROZPOCET |  |  |  |  | 0 | 0 | 0 | 0 | 0 | 1 | 0 | 4 | 1092935408
| Online PSC |  | https://podminky.urs.cz/item/CS_URS_2024_01/944511211 | [14 empty] | Online PSC | 2
| VV |  | Lešení*60 |  | 140880 | [12 empty] | VV | 2 | 2 | True | 1 | ROZPOCET
47 | K | 944511811 | Síť ochranná zavěšená na konstrukci lešení z textilie z umělých vláken demontáž | m2 | 2348 |  | 0 | CS ÚRS 2024 01 |  | základní |  | 0 | 0 | 0 | 0 | 0 | 4 | K | 2 |  |  |  | ROZPOCET |  |  |  |  | 0 | 0 | 0 | 0 | 0 | 1 | 0 | 4 | -1067785074
| Online PSC |  | https://podminky.urs.cz/item/CS_URS_2024_01/944511811 | [14 empty] | Online PSC | 2
| VV |  | Lešení |  | 2348 | [12 empty] | VV | 2 | 2 | True | 1 | ROZPOCET
48 | K | 944611111 | Plachta ochranná zavěšená na konstrukci lešení z textilie z umělých vláken montáž | m2 | 1375 |  | 0 | CS ÚRS 2024 01 |  | základní |  | 0 | 0 | 0 | 0 | 0 | 4 | K | 2 |  |  |  | ROZPOCET |  |  |  |  | 0 | 0 | 0 | 0 | 0 | 1 | 0 | 4 | -142353123
| Online PSC |  | https://podminky.urs.cz/item/CS_URS_2024_01/944611111 | [14 empty] | Online PSC | 2
| VV |  | 63*15+43*10 |  | 1375 | [12 empty] | VV | 2 | 2 | True | 0 | ROZPOCET
| VV |  | Součet |  | 1375 | [12 empty] | VV | 2 | 4 | True | 1 | ROZPOCET
49 | K | 944611211 | Plachta ochranná zavěšená na konstrukci lešení z textilie z umělých vláken příplatek k ceně za každý den použití | m2 | 82500 |  | 0 | CS ÚRS 2024 01 |  | základní |  | 0 | 0 | 0 | 0 | 0 | 4 | K | 2 |  |  |  | ROZPOCET |  |  |  |  | 0 | 0 | 0 | 0 | 0 | 1 | 0 | 4 | -1405668604
| Online PSC |  | https://podminky.urs.cz/item/CS_URS_2024_01/944611211 | [14 empty] | Online PSC | 2
| VV |  | 1375*60 |  | 82500 | [12 empty] | VV | 2 | 2 | True | 1 | ROZPOCET
50 | K | 944611811 | Plachta ochranná zavěšená na konstrukci lešení z textilie z umělých vláken demontáž | m2 | 1375 |  | 0 | CS ÚRS 2024 01 |  | základní |  | 0 | 0 | 0 | 0 | 0 | 4 | K | 2 |  |  |  | ROZPOCET |  |  |  |  | 0 | 0 | 0 | 0 | 0 | 1 | 0 | 4 | -1031377563
| Online PSC |  | https://podminky.urs.cz/item/CS_URS_2024_01/944611811 | [14 empty] | Online PSC | 2
51 | K | 993111111 | Dovoz a odvoz lešení včetně naložení a složení řadového, na vzdálenost do 10 km | m2 | 2348 |  | 0 | CS ÚRS 2024 01 |  | základní |  | 0 | 0 | 0 | 0 | 0 | 4 | K | 2 |  |  |  | ROZPOCET |  |  |  |  | 0 | 0 | 0 | 0 | 0 | 1 | 0 | 4 | 1482174269
| Online PSC |  | https://podminky.urs.cz/item/CS_URS_2024_01/993111111 | [14 empty] | Online PSC | 2
| VV |  | Lešení |  | 2348 | [12 empty] | VV | 2 | 2 | True | 1 | ROZPOCET
52 | K | 993111119 | Dovoz a odvoz lešení včetně naložení a složení řadového, na vzdálenost Příplatek k ceně za každých dalších i započatých 10 km přes 10 km | m2 | 11740 |  | 0 | CS ÚRS 2024 01 |  | základní |  | 0 | 0 | 0 | 0 | 0 | 4 | K | 2 |  |  |  | ROZPOCET |  |  |  |  | 0 | 0 | 0 | 0 | 0 | 1 | 0 | 4 | 674388
| Online PSC |  | https://podminky.urs.cz/item/CS_URS_2024_01/993111119 | [14 empty] | Online PSC | 2
| VV |  | Lešení*5 |  | 11740 | [12 empty] | VV | 2 | 2 | True | 1 | ROZPOCET
53 | K | 949101111 | Lešení pomocné pracovní pro objekty pozemních staveb pro zatížení do 150 kg/m2, o výšce lešeňové podlahy do 1,9 m | m2 | 400 |  | 0 | CS ÚRS 2024 01 |  | základní |  | 0 | 0.00013 | 0.052 | 0 | 0 | 4 | K | 2 |  |  |  | ROZPOCET |  |  |  |  | 0 | 0 | 0 | 0 | 0 | 1 | 0 | 4 | -1878241877
| Online PSC |  | https://podminky.urs.cz/item/CS_URS_2024_01/949101111 | [14 empty] | Online PSC | 2
54 | K | 952901111 | Vyčištění budov nebo objektů před předáním do užívání budov bytové nebo občanské výstavby, světlé výšky podlaží do 4 m | m2 | 900 |  | 0 | CS ÚRS 2024 01 |  | základní |  | 0 | 4e-05 | 0.036 | 0 | 0 | 4 | K | 2 |  |  |  | ROZPOCET |  |  |  |  | 0 | 0 | 0 | 0 | 0 | 1 | 0 | 4 | 440384940
| Online PSC |  | https://podminky.urs.cz/item/CS_URS_2024_01/952901111 | [14 empty] | Online PSC | 2
| VV |  | 1x po bouracích pracích, 2x po stavebních pracích | [14 empty] | VV | 2 | 1 | True | 0 | ROZPOCET
| VV |  | 900 |  | 900 | [12 empty] | VV | 2 | 2 | True | 1 | ROZPOCET
55 | K | 962081141 | Bourání příček nebo přizdívek ze skleněných tvárnic, tl. přes 100 do 150 mm | m2 | 3.223 |  | 0 | CS ÚRS 2024 01 |  | základní |  | 0 | 0 | 0 | 0.15 | 0.48345 | 4 | K | 2 |  |  |  | ROZPOCET |  |  |  |  | 0 | 0 | 0 | 0 | 0 | 1 | 0 | 4 | -2028629588
| Online PSC |  | https://podminky.urs.cz/item/CS_URS_2024_01/962081141 | [14 empty] | Online PSC | 2
| VV |  | "1.NP" 1,26*1,05+1,74++0,4*0,4 |  | 3.223 | [12 empty] | VV | 2 | 2 | True | 0 | ROZPOCET
| VV |  | Součet |  | 3.223 | [12 empty] | VV | 2 | 4 | True | 1 | ROZPOCET
56 | K | 978059541 | Odsekání obkladů stěn včetně otlučení podkladní omítky až na zdivo z obkládaček vnitřních, z jakýchkoliv materiálů, plochy přes 1 m2 | m2 | 32.769 |  | 0 | CS ÚRS 2024 01 |  | základní |  | 0 | 0 | 0 | 0.068 | 2.2283 | 4 | K | 2 |  |  |  | ROZPOCET |  |  |  |  | 0 | 0 | 0 | 0 | 0 | 1 | 0 | 4 | 348111714
| Online PSC |  | https://podminky.urs.cz/item/CS_URS_2024_01/978059541 | [14 empty] | Online PSC | 2
| VV |  | parapety z dlaždic | [14 empty] | VV | 2 | 1 | True | 0 | ROZPOCET
| VV |  | "1.NP" (1,55*8+1,1+1,2+1,3*2+1,25+1,5*2+1,4+0,5+0,4+1,14*2+1,55*2)*0,3 |  | 8.769 | [12 empty] | VV | 2 | 2 | True | 0 | ROZPOCET
| VV |  | "2.NP" (1,55*4+1,55*12+2,05*4+2,05*5+2,05+1,15+1,2*2+1,5*2)*0,3 |  | 15.555 | [12 empty] | VV | 2 | 2 | True | 0 | ROZPOCET
| VV |  | "3.NP" (2,05*10+1,15+1,4*3+1,15*2)*0,3 |  | 8.445 | [12 empty] | VV | 2 | 2 | True | 0 | ROZPOCET
| VV |  | Součet |  | 32.769 | [12 empty] | VV | 2 | 4 | True | 1 | ROZPOCET
57 | K | 968062355 | Vybourání dřevěných rámů oken s křídly, dveřních zárubní, vrat, stěn, ostění nebo obkladů rámů oken s křídly dvojitých, plochy do 2 m2 | m2 | 18.245 |  | 0 | CS ÚRS 2024 01 |  | základní |  | 0 | 0 | 0 | 0.062 | 1.1312 | 4 | K | 2 |  |  |  | ROZPOCET |  |  |  |  | 0 | 0 | 0 | 0 | 0 | 1 | 0 | 4 | 345136892
| Online PSC |  | https://podminky.urs.cz/item/CS_URS_2024_01/968062355 | [14 empty] | Online PSC | 2
| VV |  | "SV" 0,5*1,5+1,2*1*2+1,15*0,84*1+0,9*0,65*2+1,15*1,23*2+1,4*0,86*3+1,42*1,16*1+1,4*1,15*1+0,86*0,64*3+1,4*1,15*1 |  | 18.245 | [12 empty] | VV | 2 | 2 | True | 1 | ROZPOCET
58 | K | 968062356 | Vybourání dřevěných rámů oken s křídly, dveřních zárubní, vrat, stěn, ostění nebo obkladů rámů oken s křídly dvojitých, plochy do 4 m2 | m2 | 180.486 |  | 0 | CS ÚRS 2024 01 |  | základní |  | 0 | 0 | 0 | 0.054 | 9.7462 | 4 | K | 2 |  |  |  | ROZPOCET |  |  |  |  | 0 | 0 | 0 | 0 | 0 | 1 | 0 | 4 | -1979749712
| Online PSC |  | https://podminky.urs.cz/item/CS_URS_2024_01/968062356 | [14 empty] | Online PSC | 2
| VV |  | "JZ" 1,55*2,5*13+1,55*2,55*18 |  | 121.52 | [12 empty] | VV | 2 | 2 | True | 0 | ROZPOCET
| VV |  | " SZ" 1,14*2,45*4 |  | 11.172 | [12 empty] | VV | 2 | 2 | True | 0 | ROZPOCET
| VV |  | "SV"1,4*1,65*1+1,25*2,45*1+1,1*2,2*1+1,35*2,4*5+1,25*2,4*1+1,15*2,47*2+1,5*2,5*3+1,8*2,15*1 |  | 47.794 | [12 empty] | VV | 2 | 2 | True | 0 | ROZPOCET
| VV |  | Součet |  | 180.486 | [12 empty] | VV | 2 | 4 | True | 1 | ROZPOCET
59 | K | 968062357 | Vybourání dřevěných rámů oken s křídly, dveřních zárubní, vrat, stěn, ostění nebo obkladů rámů oken s křídly dvojitých, plochy přes 4 m2 | m2 | 150.023 |  | 0 | CS ÚRS 2024 01 |  | základní |  | 0 | 0 | 0 | 0.047 | 7.0511 | 4 | K | 2 |  |  |  | ROZPOCET |  |  |  |  | 0 | 0 | 0 | 0 | 0 | 1 | 0 | 4 | 1367099406
| Online PSC |  | https://podminky.urs.cz/item/CS_URS_2024_01/968062357 | [14 empty] | Online PSC | 2
| VV |  | "JZ" 2,05*2,5*12 |  | 61.5 | [12 empty] | VV | 2 | 2 | True | 0 | ROZPOCET
| VV |  | "SZ" 1,55*2,6*2 |  | 8.06 | [12 empty] | VV | 2 | 2 | True | 0 | ROZPOCET
| VV |  | "JV" 2,05*2,2*5+2,05*2,55*5+2,05*2,15*5 |  | 70.725 | [12 empty] | VV | 2 | 2 | True | 0 | ROZPOCET
| VV |  | "SV"2,05*2,2*1+2,05*2,55*1 |  | 9.738 | [12 empty] | VV | 2 | 2 | True | 0 | ROZPOCET
| VV |  | Součet |  | 150.023 | [12 empty] | VV | 2 | 4 | True | 1 | ROZPOCET
60 | K | 968072456 | Vybourání kovových rámů oken s křídly, dveřních zárubní, vrat, stěn, ostění nebo obkladů dveřních zárubní, plochy přes 2 m2 | m2 | 6.55 |  | 0 | CS ÚRS 2024 01 |  | základní |  | 0 | 0 | 0 | 0.063 | 0.41265 | 4 | K | 2 |  |  |  | ROZPOCET |  |  |  |  | 0 | 0 | 0 | 0 | 0 | 1 | 0 | 4 | 2146436691
| Online PSC |  | https://podminky.urs.cz/item/CS_URS_2024_01/968072456 | [14 empty] | Online PSC | 2
| VV |  | "dveře" 0,9*2,0*1+1,4*2,25*1+0,8*2,0 |  | 6.55 | [12 empty] | VV | 2 | 2 | True | 1 | ROZPOCET
61 | K | 968062456 | Vybourání dřevěných rámů oken s křídly, dveřních zárubní, vrat, stěn, ostění nebo obkladů dveřních zárubní, plochy přes 2 m2 | m2 | 5.055 |  | 0 | CS ÚRS 2024 01 |  | základní |  | 0 | 0 | 0 | 0.067 | 0.33869 | 4 | K | 2 |  |  |  | ROZPOCET |  |  |  |  | 0 | 0 | 0 | 0 | 0 | 1 | 0 | 4 | -1600847781
| Online PSC |  | https://podminky.urs.cz/item/CS_URS_2024_01/968062456 | [14 empty] | Online PSC | 2
| VV |  | " balkonové dveře - 2.NP" 1,5*3,37 |  | 5.055 | [12 empty] | VV | 2 | 2 | True | 1 | ROZPOCET
62 | K | 968082016 | Vybourání plastových rámů oken s křídly, dveřních zárubní, vrat rámu oken s křídly, plochy přes 1 do 2 m2 | m2 | 11.76 |  | 0 | CS ÚRS 2024 01 |  | základní |  | 0 | 0 | 0 | 0.059 | 0.69384 | 4 | K | 2 |  |  |  | ROZPOCET |  |  |  |  | 0 | 0 | 0 | 0 | 0 | 1 | 0 | 4 | -15439424
| Online PSC |  | https://podminky.urs.cz/item/CS_URS_2024_01/968082016 | [14 empty] | Online PSC | 2
| VV |  | 1,5*1,3*4+1,2*1,3*1+1,2*1*2 |  | 11.76 | [12 empty] | VV | 2 | 2 | True | 1 | ROZPOCET
63 | K | 968082022 | Vybourání plastových rámů oken s křídly, dveřních zárubní, vrat dveřních zárubní, plochy přes 2 do 4 m2 | m2 | 3.01 |  | 0 | CS ÚRS 2024 01 |  | základní |  | 0 | 0 | 0 | 0.062 | 0.18662 | 4 | K | 2 |  |  |  | ROZPOCET |  |  |  |  | 0 | 0 | 0 | 0 | 0 | 1 | 0 | 4 | -1744005835
| Online PSC |  | https://podminky.urs.cz/item/CS_URS_2024_01/968082022 | [14 empty] | Online PSC | 2
| VV |  | "vstupní dveře" 1,4*2,15 |  | 3.01 | [12 empty] | VV | 2 | 2 | True | 1 | ROZPOCET
64 | K | 9 R-01 | Dvířka na fasádě - elektro rozvaděče + plyn+ rozvaděč na dvoře - očistit a natřít - specifikace dle PD | ks | 6 |  | 0 |  |  | základní |  | 0 | 0 | 0 | 0 | 0 | 4 | K | 2 |  |  |  | ROZPOCET |  |  |  |  | 0 | 0 | 0 | 0 | 0 | 1 | 0 | 4 | 1314216740
65 | K | 9 R-02 | Informační tabule "Domov mládeže a Školní jídelna " sejmout a znovu osadit po stavebních pracích - specifikace dle PD | ks | 2 |  | 0 |  |  | základní |  | 0 | 0 | 0 | 0 | 0 | 4 | K | 2 |  |  |  | ROZPOCET |  |  |  |  | 0 | 0 | 0 | 0 | 0 | 1 | 0 | 4 | 1474097517
66 | K | 9 R-03 | Stávající vývody vzduchotechniky - délkově nastaveny a znovu osazeny mřížkami - specifikace dle PD | ks | 4 |  | 0 |  |  | základní |  | 0 | 0 | 0 | 0.025 | 0.1 | 4 | K | 2 |  |  |  | ROZPOCET |  |  |  |  | 0 | 0 | 0 | 0 | 0 | 1 | 0 | 4 | -1131643626
67 | K | 9 R-04 | Prodloužení vývodu odvětrání WC (3.NP), vč. ukončení větrací mřížkou | ks | 1 |  | 0 |  |  | základní |  | 0 | 0 | 0 | 0 | 0 | 4 | K | 2 |  |  |  | ROZPOCET |  |  |  |  | 0 | 0 | 0 | 0 | 0 | 1 | 0 | 4 | -349506164
68 | K | 9 R-05 | Přesunutí elektrické krabičky na fasádě do nové pozice | ks | 2 |  | 0 |  |  | základní |  | 0 | 0 | 0 | 0 | 0 | 4 | K | 2 |  |  |  | ROZPOCET |  |  |  |  | 0 | 0 | 0 | 0 | 0 | 1 | 0 | 4 | -1438244486
69 | K | 9 R-06 | Přesunutí rozvodu slaboproudu na fasádě | kpl | 1 |  | 0 |  |  | základní |  | 0 | 0 | 0 | 0 | 0 | 4 | K | 2 |  |  |  | ROZPOCET |  |  |  |  | 0 | 0 | 0 | 0 | 0 | 1 | 0 | 4 | 224889292
70 | K | 9 R-07 | Zrušení ocelového sloupku brány | ks | 1 |  | 0 |  |  | základní |  | 0 | 0 | 0 | 0 | 0 | 4 | K | 2 |  |  |  | ROZPOCET |  |  |  |  | 0 | 0 | 0 | 0 | 0 | 1 | 0 | 4 | 736423820
71 | K | 9 R-08 | Úprava kovového roštu v místě VZT jednotky ( dle potřeby ) - specifikace dle PD | ks | 1 |  | 0 |  |  | základní |  | 0 | 0 | 0 | 0 | 0 | 4 | K | 2 |  |  |  | ROZPOCET |  |  |  |  | 0 | 0 | 0 | 0 | 0 | 1 | 0 | 4 | 858393570
72 | K | 9 R-09 | Demontáž stávajících vnějších rozvodů topení délky cca 53 m. Po provedení zateplení osazeno na nové konzoly - specifikace dle PD | kpl | 1 |  | 0 |  |  | základní |  | 0 | 0 | 0 | 0 | 0 | 4 | K | 2 |  |  |  | ROZPOCET |  |  |  |  | 0 | 0 | 0 | 0 | 0 | 1 | 0 | 4 | -290619133
73 | K | 9 R-10 | Demontáž stávajících ocelových mříží , provedení repase( očištění, broušení a nátěr ) a následná montáž - specifikace dle PD | m2 | 10.331 |  | 0 |  |  | základní |  | 0 | 0 | 0 | 0 | 0 | 4 | K | 2 |  |  |  | ROZPOCET |  |  |  |  | 0 | 0 | 0 | 0 | 0 | 1 | 0 | 4 | -1987648826
| VV |  | "1.NP" 0,5*1,5+1,5*1,3*2 |  | 4.65 | [12 empty] | VV | 2 | 2 | True | 0 | ROZPOCET
| VV |  | "2.NP" 1,15*2,47*2 |  | 5.681 | [12 empty] | VV | 2 | 2 | True | 0 | ROZPOCET
| VV |  | Součet |  | 10.331 | [12 empty] | VV | 2 | 4 | True | 1 | ROZPOCET
74 | K | 9 R-11 | Úprava otvoru v m.č.3.16 pro nové interiérové dveře (zvětšení a začištění otvoru) - specifikace dle PD | ks | 1 |  | 0 |  |  | základní |  | 0 | 0 | 0 | 0 | 0 | 4 | K | 2 |  |  |  | ROZPOCET |  |  |  |  | 0 | 0 | 0 | 0 | 0 | 1 | 0 | 4 | 2076059883
75 | K | 9 R-12 | Demontáž venkovního osvětlení a osazení novými svítidly do venkovního prostřed, vč. zapojení | ks | 4 |  | 0 |  |  | základní |  | 0 | 0 | 0 | 0 | 0 | 4 | K | 2 |  |  |  | ROZPOCET |  |  |  |  | 0 | 0 | 0 | 0 | 0 | 1 | 0 | 4 | 1048131104
76 | K | 9 R-13 | Ostatní bourací, demontážní a vyklízecí práce nespecifikové v PD | hod | 70 |  | 0 |  |  | základní |  | 0 | 0 | 0 | 0 | 0 | 4 | K | 2 |  |  |  | ROZPOCET |  |  |  |  | 0 | 0 | 0 | 0 | 0 | 1 | 0 | 4 | -1879551668
77 | K | 9 R-14 | Stavební úpravy balkonu nad vstupem - překládka a vyčištění dlažby, oprava zábradlí , nové oplechování, vč. povrchových úprav - dle situace na stavbě | kpl | 1 |  | 0 |  |  | základní |  | 0 | 0.00011 | 0.00011 | 6e-05 | 6e-05 | 4 | K | 2 |  |  |  | ROZPOCET |  |  |  |  | 0 | 0 | 0 | 0 | 0 | 1 | 0 | 4 | -787492948
78 | K | 9 R-15 | Sochy na balkoně - ručně očistit | kpl | 1 |  | 0 |  |  | základní |  | 0 | 0 | 0 | 0 | 0 | 4 | K | 2 |  |  |  | ROZPOCET |  |  |  |  | 0 | 0 | 0 | 0 | 0 | 1 | 0 | 4 | 398388842
79 | K | 9 R-16 | Kabel vedený z vedlejší budovy - demontovat a po provedení zateplení znovu osadit | kpl | 1 |  | 0 |  |  | základní |  | 0 | 0 | 0 | 0 | 0 | 4 | K | 2 |  |  |  | ROZPOCET |  |  |  |  | 0 | 0 | 0 | 0 | 0 | 1 | 0 | 4 | -990176308
| D | 997 | Přesun sutě |  |  |  | 0 |  |  |  |  | 0 |  | 0 |  | 0 | 1 | D | 1 |  |  |  | ROZPOCET | [10 empty] | 0
80 | K | 997013213 | Vnitrostaveništní doprava suti a vybouraných hmot vodorovně do 50 m s naložením ručně pro budovy a haly výšky přes 9 do 12 m | t | 26.177 |  | 0 | CS ÚRS 2024 01 |  | základní |  | 0 | 0 | 0 | 0 | 0 | 4 | K | 2 |  |  |  | ROZPOCET |  |  |  |  | 0 | 0 | 0 | 0 | 0 | 1 | 0 | 4 | 888199116
| Online PSC |  | https://podminky.urs.cz/item/CS_URS_2024_01/997013213 | [14 empty] | Online PSC | 2
81 | K | 997013312 | Shoz na stavební suť montáž a demontáž shozu výšky přes 10 do 20 m | m | 10 |  | 0 | CS ÚRS 2024 01 |  | základní |  | 0 | 0 | 0 | 0 | 0 | 4 | K | 2 |  |  |  | ROZPOCET |  |  |  |  | 0 | 0 | 0 | 0 | 0 | 1 | 0 | 4 | -100610883
| Online PSC |  | https://podminky.urs.cz/item/CS_URS_2024_01/997013312 | [14 empty] | Online PSC | 2
82 | K | 997013322 | Shoz na stavební suť montáž a demontáž shozu výšky Příplatek za první a každý další den použití shozu výšky přes 10 do 20 m | m | 150 |  | 0 | CS ÚRS 2024 01 |  | základní |  | 0 | 0 | 0 | 0 | 0 | 4 | K | 2 |  |  |  | ROZPOCET |  |  |  |  | 0 | 0 | 0 | 0 | 0 | 1 | 0 | 4 | 949673791
| Online PSC |  | https://podminky.urs.cz/item/CS_URS_2024_01/997013322 | [14 empty] | Online PSC | 2
| VV |  | 10*15 |  | 150 | [12 empty] | VV | 2 | 2 | True | 1 | ROZPOCET
83 | K | 997013501 | Odvoz suti a vybouraných hmot na skládku nebo meziskládku se složením, na vzdálenost do 1 km | t | 26.177 |  | 0 | CS ÚRS 2024 01 |  | základní |  | 0 | 0 | 0 | 0 | 0 | 4 | K | 2 |  |  |  | ROZPOCET |  |  |  |  | 0 | 0 | 0 | 0 | 0 | 1 | 0 | 4 | -1969274200
| Online PSC |  | https://podminky.urs.cz/item/CS_URS_2024_01/997013501 | [14 empty] | Online PSC | 2
84 | K | 997013509 | Odvoz suti a vybouraných hmot na skládku nebo meziskládku se složením, na vzdálenost Příplatek k ceně za každý další započatý 1 km přes 1 km | t | 314.124 |  | 0 | CS ÚRS 2024 01 |  | základní |  | 0 | 0 | 0 | 0 | 0 | 4 | K | 2 |  |  |  | ROZPOCET |  |  |  |  | 0 | 0 | 0 | 0 | 0 | 1 | 0 | 4 | -1120865739
| Online PSC |  | https://podminky.urs.cz/item/CS_URS_2024_01/997013509 | [14 empty] | Online PSC | 2
| VV |  | 26,177*12 |  | 314.124 | [12 empty] | VV | 2 | 2 | True | 1 | ROZPOCET
85 | K | 997013631 | Poplatek za uložení stavebního odpadu na skládce (skládkovné) směsného stavebního a demoličního zatříděného do Katalogu odpadů pod kódem 17 09 04 | t | 4.571 |  | 0 | CS ÚRS 2024 01 |  | základní |  | 0 | 0 | 0 | 0 | 0 | 4 | K | 2 |  |  |  | ROZPOCET |  |  |  |  | 0 | 0 | 0 | 0 | 0 | 1 | 0 | 4 | -747520031
| Online PSC |  | https://podminky.urs.cz/item/CS_URS_2024_01/997013631 | [14 empty] | Online PSC | 2
86 | K | 997013804 | Poplatek za uložení stavebního odpadu na skládce (skládkovné) ze skla zatříděného do Katalogu odpadů pod kódem 17 02 02 | t | 0.483 |  | 0 | CS ÚRS 2024 01 |  | základní |  | 0 | 0 | 0 | 0 | 0 | 4 | K | 2 |  |  |  | ROZPOCET |  |  |  |  | 0 | 0 | 0 | 0 | 0 | 1 | 0 | 4 | -441768327
| Online PSC |  | https://podminky.urs.cz/item/CS_URS_2024_01/997013804 | [14 empty] | Online PSC | 2
87 | K | 997013811 | Poplatek za uložení stavebního odpadu na skládce (skládkovné) dřevěného zatříděného do Katalogu odpadů pod kódem 17 02 01 | t | 19.109 |  | 0 | CS ÚRS 2024 01 |  | základní |  | 0 | 0 | 0 | 0 | 0 | 4 | K | 2 |  |  |  | ROZPOCET |  |  |  |  | 0 | 0 | 0 | 0 | 0 | 1 | 0 | 4 | -896702992
| Online PSC |  | https://podminky.urs.cz/item/CS_URS_2024_01/997013811 | [14 empty] | Online PSC | 2
88 | K | 997013813 | Poplatek za uložení stavebního odpadu na skládce (skládkovné) z plastických hmot zatříděného do Katalogu odpadů pod kódem 17 02 03 | t | 0.881 |  | 0 | CS ÚRS 2024 01 |  | základní |  | 0 | 0 | 0 | 0 | 0 | 4 | K | 2 |  |  |  | ROZPOCET |  |  |  |  | 0 | 0 | 0 | 0 | 0 | 1 | 0 | 4 | 1077889280
| Online PSC |  | https://podminky.urs.cz/item/CS_URS_2024_01/997013813 | [14 empty] | Online PSC | 2
89 | K | 997013841 | Poplatek za uložení stavebního odpadu na skládce (skládkovné) odpadního materiálu po otryskávání bez obsahu nebezpečných látek zatříděného do Katalogu odpadů pod kódem 12 01 17 | t | 1.133 |  | 0 | CS ÚRS 2024 01 |  | základní |  | 0 | 0 | 0 | 0 | 0 | 4 | K | 2 |  |  |  | ROZPOCET |  |  |  |  | 0 | 0 | 0 | 0 | 0 | 1 | 0 | 4 | -1126157390
| Online PSC |  | https://podminky.urs.cz/item/CS_URS_2024_01/997013841 | [14 empty] | Online PSC | 2
| D | 998 | Přesun hmot |  |  |  | 0 |  |  |  |  | 0 |  | 0 |  | 0 | 1 | D | 1 |  |  |  | ROZPOCET | [10 empty] | 0
90 | K | 998011003 | Přesun hmot pro budovy občanské výstavby, bydlení, výrobu a služby s nosnou svislou konstrukcí zděnou z cihel, tvárnic nebo kamene vodorovná dopravní vzdálenost do 100 m základní pro budovy výšky přes 12 do 24 m | t | 59.875 |  | 0 | CS ÚRS 2024 01 |  | základní |  | 0 | 0 | 0 | 0 | 0 | 4 | K | 2 |  |  |  | ROZPOCET |  |  |  |  | 0 | 0 | 0 | 0 | 0 | 1 | 0 | 4 | -1763868319
| Online PSC |  | https://podminky.urs.cz/item/CS_URS_2024_01/998011003 | [14 empty] | Online PSC | 2
| D | PSV | Práce a dodávky PSV |  |  |  | 0 |  |  |  |  | 0 |  | 21.7832 |  | 2.6007 | 2 | D | 0 |  |  |  | ROZPOCET | [10 empty] | 0
| D | 713 | Izolace tepelné |  |  |  | 0 |  |  |  |  | 0 |  | 9.2953 |  | 0 | 2 | D | 1 |  |  |  | ROZPOCET | [10 empty] | 0
91 | K | 713111111 | Montáž tepelné izolace stropů rohožemi, pásy, dílci, deskami, bloky (izolační materiál ve specifikaci) vrchem bez překrytí lepenkou kladenými volně | m2 | 683 |  | 0 | CS ÚRS 2024 01 |  | základní |  | 0 | 0 | 0 | 0 | 0 | 16 | K | 2 |  |  |  | ROZPOCET |  |  |  |  | 0 | 0 | 0 | 0 | 0 | 1 | 0 | 16 | 2112221547
| Online PSC |  | https://podminky.urs.cz/item/CS_URS_2024_01/713111111 | [14 empty] | Online PSC | 2
| VV |  | zateplení stropu - 3. NP | [14 empty] | VV | 2 | 1 | True | 0 | ROZPOCET
| VV |  | 268+146 |  | 414 | [12 empty] | VV | 2 | 2 | True | 0 | ROZPOCET
| VV |  | Mezisoučet |  | 414 | [12 empty] | VV | 2 | 3 | True | 0 | ROZPOCET
| VV |  | zateplení stropu - podkroví | [14 empty] | VV | 2 | 1 | True | 0 | ROZPOCET
| VV |  | 99+170 |  | 269 | [12 empty] | VV | 2 | 2 | True | 0 | ROZPOCET
| VV |  | Součet |  | 683 | [12 empty] | VV | 2 | 4 | True | 1 | ROZPOCET
92 | M | 63148106 | deska tepelně izolační minerální univerzální λ=0,038-0,039 tl 140mm | m2 | 751.3 |  | 0 | CS ÚRS 2024 01 |  | základní |  | 0 | 0.0049 | 3.6814 | 0 | 0 | 32 | M | 2 |  |  |  | ROZPOCET |  |  |  |  | 0 | 0 | 0 | 0 | 0 | 1 | 0 | 16 | 1995779662
| VV |  | 683*1,1 'Přepočtené koeficientem množství |  | 751.3 | [12 empty] | VV | 2 | 2 | False | 1 | ROZPOCET
93 | M | 63148107 | deska tepelně izolační minerální univerzální λ=0,038-0,039 tl 160mm | m2 | 751.3 |  | 0 | CS ÚRS 2024 01 |  | základní |  | 0 | 0.0056 | 4.2073 | 0 | 0 | 32 | M | 2 |  |  |  | ROZPOCET |  |  |  |  | 0 | 0 | 0 | 0 | 0 | 1 | 0 | 16 | 1754046292
| VV |  | 683*1,1 'Přepočtené koeficientem množství |  | 751.3 | [12 empty] | VV | 2 | 2 | False | 1 | ROZPOCET
94 | K | 713122111 | Izolace pro pochozí půdy parotěsná vrstva na ploše vodorovné V | m2 | 208 |  | 0 | CS ÚRS 2024 01 |  | základní |  | 0 | 0.00081 | 0.16848 | 0 | 0 | 16 | K | 2 |  |  |  | ROZPOCET |  |  |  |  | 0 | 0 | 0 | 0 | 0 | 1 | 0 | 16 | 1115081779
| Online PSC |  | https://podminky.urs.cz/item/CS_URS_2024_01/713122111 | [14 empty] | Online PSC | 2
95 | K | 713122125 | Izolace pro pochozí půdy nosný rošt z EPS trámců, osová vzdálenost trámů do 600 mm tloušťky 300 mm | m2 | 208 |  | 0 | CS ÚRS 2024 01 |  | základní |  | 0 | 0.00171 | 0.35568 | 0 | 0 | 16 | K | 2 |  |  |  | ROZPOCET |  |  |  |  | 0 | 0 | 0 | 0 | 0 | 1 | 0 | 16 | -1457242275
| Online PSC |  | https://podminky.urs.cz/item/CS_URS_2024_01/713122125 | [14 empty] | Online PSC | 2
| VV |  | strop - 3. NP - lávka šířky 1 m | [14 empty] | VV | 2 | 1 | True | 0 | ROZPOCET
| VV |  | 108+64 |  | 172 | [12 empty] | VV | 2 | 2 | True | 0 | ROZPOCET
| VV |  | Mezisoučet |  | 172 | [12 empty] | VV | 2 | 3 | True | 0 | ROZPOCET
| VV |  | strop - podkroví - lávka šířky 1 m | [14 empty] | VV | 2 | 1 | True | 0 | ROZPOCET
| VV |  | 36 |  | 36 | [12 empty] | VV | 2 | 2 | True | 0 | ROZPOCET
| VV |  | Mezisoučet |  | 36 | [12 empty] | VV | 2 | 3 | True | 0 | ROZPOCET
| VV |  | Součet |  | 208 | [12 empty] | VV | 2 | 4 | True | 1 | ROZPOCET
96 | K | 713131111 | Montáž tepelné izolace stěn rohožemi, pásy, deskami, dílci, bloky (izolační materiál ve specifikaci) přibitím na dřevěnou konstrukci | m2 | 50 |  | 0 | CS ÚRS 2024 01 |  | základní |  | 0 | 5e-05 | 0.0025 | 0 | 0 | 16 | K | 2 |  |  |  | ROZPOCET |  |  |  |  | 0 | 0 | 0 | 0 | 0 | 1 | 0 | 16 | -168049386
| Online PSC |  | https://podminky.urs.cz/item/CS_URS_2024_01/713131111 | [14 empty] | Online PSC | 2
| VV |  | " zateplení stěny v podkroví"50 |  | 50 | [12 empty] | VV | 2 | 2 | True | 1 | ROZPOCET
97 | M | 63142046 | deska tepelně izolační minerální kontaktních fasád podélné vlákno λ=0,037-0,038 tl 160mm | m2 | 55 |  | 0 | CS ÚRS 2024 01 |  | základní |  | 0 | 0.016 | 0.88 | 0 | 0 | 32 | M | 2 |  |  |  | ROZPOCET |  |  |  |  | 0 | 0 | 0 | 0 | 0 | 1 | 0 | 16 | 1183573974
| VV |  | 50*1,1 'Přepočtené koeficientem množství |  | 55 | [12 empty] | VV | 2 | 2 | False | 1 | ROZPOCET
98 | K | 998713103 | Přesun hmot pro izolace tepelné stanovený z hmotnosti přesunovaného materiálu vodorovná dopravní vzdálenost do 50 m s užitím mechanizace v objektech výšky přes 12 m do 24 m | t | 9.295 |  | 0 | CS ÚRS 2024 01 |  | základní |  | 0 | 0 | 0 | 0 | 0 | 16 | K | 2 |  |  |  | ROZPOCET |  |  |  |  | 0 | 0 | 0 | 0 | 0 | 1 | 0 | 16 | 1035296589
| Online PSC |  | https://podminky.urs.cz/item/CS_URS_2024_01/998713103 | [14 empty] | Online PSC | 2
| D | 761 | Konstrukce prosvětlovací |  |  |  | 0 |  |  |  |  | 0 |  | 0.1181 |  | 0 | 2 | D | 1 |  |  |  | ROZPOCET | [10 empty] | 0
99 | K | 761111791 | Stěny a příčky ze skleněných tvárnic zděné montáž rozměr 190 x 190 x 80 mm | m2 | 1.083 |  | 0 | CS ÚRS 2024 01 |  | základní |  | 0 | 0.04035 | 0.043699 | 0 | 0 | 16 | K | 2 |  |  |  | ROZPOCET |  |  |  |  | 0 | 0 | 0 | 0 | 0 | 1 | 0 | 16 | -848909698
| Online PSC |  | https://podminky.urs.cz/item/CS_URS_2024_01/761111791 | [14 empty] | Online PSC | 2
| VV |  | " nad dveřmi D02" 0,95*1,14 |  | 1.083 | [12 empty] | VV | 2 | 2 | True | 0 | ROZPOCET
| VV |  | Součet |  | 1.083 | [12 empty] | VV | 2 | 4 | True | 1 | ROZPOCET
100 | M | 63482104 | tvárnice skleněná bezbarvá 190x190x80mm vzor vlna | kus | 31 |  | 0 | CS ÚRS 2024 01 |  | základní |  | 0 | 0.0024 | 0.0744 | 0 | 0 | 32 | M | 2 |  |  |  | ROZPOCET |  |  |  |  | 0 | 0 | 0 | 0 | 0 | 1 | 0 | 16 | 39615706
101 | K | 998761103 | Přesun hmot pro konstrukce prosvětlovací stanovený z hmotnosti přesunovaného materiálu vodorovná dopravní vzdálenost do 50 m základní v objektech výšky přes 12 do 24 m | t | 0.118 |  | 0 | CS ÚRS 2024 01 |  | základní |  | 0 | 0 | 0 | 0 | 0 | 16 | K | 2 |  |  |  | ROZPOCET |  |  |  |  | 0 | 0 | 0 | 0 | 0 | 1 | 0 | 16 | 1353665898
| Online PSC |  | https://podminky.urs.cz/item/CS_URS_2024_01/998761103 | [14 empty] | Online PSC | 2
| D | 762 | Konstrukce tesařské |  |  |  | 0 |  |  |  |  | 0 |  | 2.9245 |  | 0 | 2 | D | 1 |  |  |  | ROZPOCET | [10 empty] | 0
102 | K | 762511246 | Podlahové konstrukce podkladové z dřevoštěpkových desek OSB jednovrstvých šroubovaných na sraz, tloušťky desky 22 mm | m2 | 208 |  | 0 | CS ÚRS 2024 01 |  | základní |  | 0 | 0.01388 | 2.887 | 0 | 0 | 16 | K | 2 |  |  |  | ROZPOCET |  |  |  |  | 0 | 0 | 0 | 0 | 0 | 1 | 0 | 16 | 553573959
| Online PSC |  | https://podminky.urs.cz/item/CS_URS_2024_01/762511246 | [14 empty] | Online PSC | 2
| VV |  | strop - 3. NP - lávka šířky 1 m | [14 empty] | VV | 2 | 1 | True | 0 | ROZPOCET
| VV |  | 108+64 |  | 172 | [12 empty] | VV | 2 | 2 | True | 0 | ROZPOCET
| VV |  | Mezisoučet |  | 172 | [12 empty] | VV | 2 | 3 | True | 0 | ROZPOCET
| VV |  | strop - podkroví - lávka šířky 1 m | [14 empty] | VV | 2 | 1 | True | 0 | ROZPOCET
| VV |  | 36 |  | 36 | [12 empty] | VV | 2 | 2 | True | 0 | ROZPOCET
| VV |  | Mezisoučet |  | 36 | [12 empty] | VV | 2 | 3 | True | 0 | ROZPOCET
| VV |  | Součet |  | 208 | [12 empty] | VV | 2 | 4 | True | 1 | ROZPOCET
103 | K | 762595001 | Spojovací prostředky podlah a podkladových konstrukcí hřebíky, vruty | m2 | 208 |  | 0 | CS ÚRS 2024 01 |  | základní |  | 0 | 0.00018 | 0.03744 | 0 | 0 | 16 | K | 2 |  |  |  | ROZPOCET |  |  |  |  | 0 | 0 | 0 | 0 | 0 | 1 | 0 | 16 | 1370922719
| Online PSC |  | https://podminky.urs.cz/item/CS_URS_2024_01/762595001 | [14 empty] | Online PSC | 2
104 | K | 998762103 | Přesun hmot pro konstrukce tesařské stanovený z hmotnosti přesunovaného materiálu vodorovná dopravní vzdálenost do 50 m základní v objektech výšky přes 12 do 24 m | t | 2.924 |  | 0 | CS ÚRS 2024 01 |  | základní |  | 0 | 0 | 0 | 0 | 0 | 16 | K | 2 |  |  |  | ROZPOCET |  |  |  |  | 0 | 0 | 0 | 0 | 0 | 1 | 0 | 16 | -337015598
| Online PSC |  | https://podminky.urs.cz/item/CS_URS_2024_01/998762103 | [14 empty] | Online PSC | 2
| D | 764 | Konstrukce klempířské |  |  |  | 0 |  |  |  |  | 0 |  | 2.5146 |  | 1.1323 | 2 | D | 1 |  |  |  | ROZPOCET | [10 empty] | 0
105 | K | 764002851 | Demontáž klempířských konstrukcí oplechování parapetů do suti | m | 157.23 |  | 0 | CS ÚRS 2024 01 |  | základní |  | 0 | 0 | 0 | 0.00167 | 0.26257 | 16 | K | 2 |  |  |  | ROZPOCET |  |  |  |  | 0 | 0 | 0 | 0 | 0 | 1 | 0 | 16 | -721368624
| Online PSC |  | https://podminky.urs.cz/item/CS_URS_2024_01/764002851 | [14 empty] | Online PSC | 2
106 | K | 764002861 | Demontáž klempířských konstrukcí oplechování říms do suti | m | 390 |  | 0 | CS ÚRS 2024 01 |  | základní |  | 0 | 0 | 0 | 0.00223 | 0.8697 | 16 | K | 2 |  |  |  | ROZPOCET |  |  |  |  | 0 | 0 | 0 | 0 | 0 | 1 | 0 | 16 | 945372302
| Online PSC |  | https://podminky.urs.cz/item/CS_URS_2024_01/764002861 | [14 empty] | Online PSC | 2
107 | K | 764216646 | Oplechování parapetů z pozinkovaného plechu s povrchovou úpravou rovných celoplošně lepené, bez rohů rš 500 mm | m | 157.23 |  | 0 | CS ÚRS 2024 01 |  | základní |  | 0 | 0.00535 | 0.84118 | 0 | 0 | 16 | K | 2 |  |  |  | ROZPOCET |  |  |  |  | 0 | 0 | 0 | 0 | 0 | 1 | 0 | 16 | 1409860299
| Online PSC |  | https://podminky.urs.cz/item/CS_URS_2024_01/764216646 | [14 empty] | Online PSC | 2
| VV |  | " výpis klempířských prvků KL01 - KL14 - barva cihlově červená" | [14 empty] | VV | 2 | 1 | True | 0 | ROZPOCET
| VV |  | 1,42*1+1,15*7+2,05*30+1,4*2+1,2*3+1,5*6+1,35*5+1,14*4+1,2*2+1,55*33+1,3*2+1,25*2+0,5*1+0,4*1 |  | 157.23 | [12 empty] | VV | 2 | 2 | True | 0 | ROZPOCET
| VV |  | Součet |  | 157.23 | [12 empty] | VV | 2 | 4 | True | 1 | ROZPOCET
108 | K | 764218R02 | Oplechování říms a ozdobných prvků z pozinkovaného plechu s povrchovou úpravou rovných, bez rohů celoplošně lepené rš 150 mm | m | 340 |  | 0 |  |  | základní |  | 0 | 0.00351 | 1.1934 | 0 | 0 | 16 | K | 2 |  |  |  | ROZPOCET |  |  |  |  | 0 | 0 | 0 | 0 | 0 | 1 | 0 | 16 | -1519104271
| VV |  | " nové římsy " 155+185 |  | 340 | [12 empty] | VV | 2 | 2 | True | 1 | ROZPOCET
109 | K | 764218R01 | Oplechování říms a ozdobných prvků z pozinkovaného plechu s povrchovou úpravou rovných, bez rohů celoplošně lepené přes rš 750 mm | m2 | 50 |  | 0 |  |  | základní |  | 0 | 0.0096 | 0.48 | 0 | 0 | 16 | K | 2 |  |  |  | ROZPOCET |  |  |  |  | 0 | 0 | 0 | 0 | 0 | 1 | 0 | 16 | 426355279
| VV |  | "3.NP" 50 |  | 50 | [12 empty] | VV | 2 | 2 | True | 1 | ROZPOCET
110 | K | 764218R03 | Zvýšená pracnost při montáži oplechování říms a parapetů | hod | 70 |  | 0 |  |  | základní |  | 0 | 0 | 0 | 0 | 0 | 16 | K | 2 |  |  |  | ROZPOCET |  |  |  |  | 0 | 0 | 0 | 0 | 0 | 1 | 0 | 16 | -2115236869
111 | K | 998764103 | Přesun hmot pro konstrukce klempířské stanovený z hmotnosti přesunovaného materiálu vodorovná dopravní vzdálenost do 50 m základní v objektech výšky přes 12 do 24 m | t | 2.515 |  | 0 | CS ÚRS 2024 01 |  | základní |  | 0 | 0 | 0 | 0 | 0 | 16 | K | 2 |  |  |  | ROZPOCET |  |  |  |  | 0 | 0 | 0 | 0 | 0 | 1 | 0 | 16 | -689596075
| Online PSC |  | https://podminky.urs.cz/item/CS_URS_2024_01/998764103 | [14 empty] | Online PSC | 2
| D | 766 | Konstrukce truhlářské |  |  |  | 0 |  |  |  |  | 0 |  | 4.8033 |  | 0.42909 | 2 | D | 1 |  |  |  | ROZPOCET | [10 empty] | 0
112 | K | 766431821 | Demontáž obložení sloupů nebo pilířů palubkami | m2 | 4.12 |  | 0 | CS ÚRS 2024 01 |  | základní |  | 0 | 0 | 0 | 0.01098 | 0.045238 | 16 | K | 2 |  |  |  | ROZPOCET |  |  |  |  | 0 | 0 | 0 | 0 | 0 | 1 | 0 | 16 | 381579320
| Online PSC |  | https://podminky.urs.cz/item/CS_URS_2024_01/766431821 | [14 empty] | Online PSC | 2
| VV |  | " demontáž obložení balkonových dveří ve 2.NP" (1,5+3,37*2)*0,5 |  | 4.12 | [12 empty] | VV | 2 | 2 | True | 1 | ROZPOCET
113 | K | 766491851 | Demontáž ostatních truhlářských konstrukcí prahů dveří jednokřídlových | kus | 3 |  | 0 | CS ÚRS 2024 01 |  | základní |  | 0 | 0 | 0 | 0.001 | 0.003 | 16 | K | 2 |  |  |  | ROZPOCET |  |  |  |  | 0 | 0 | 0 | 0 | 0 | 1 | 0 | 16 | 2095973940
| Online PSC |  | https://podminky.urs.cz/item/CS_URS_2024_01/766491851 | [14 empty] | Online PSC | 2
114 | K | 766674811 | Demontáž střešních oken na krytině hladké a drážkové, sklonu přes 30 do 45° | kus | 3 |  | 0 | CS ÚRS 2024 01 |  | základní |  | 0 | 0 | 0 | 0.0417 | 0.1251 | 16 | K | 2 |  |  |  | ROZPOCET |  |  |  |  | 0 | 0 | 0 | 0 | 0 | 1 | 0 | 16 | -493670249
| Online PSC |  | https://podminky.urs.cz/item/CS_URS_2024_01/766674811 | [14 empty] | Online PSC | 2
115 | K | 766691812 | Demontáž parapetních desek šířky přes 300 mm | m | 51.15 |  | 0 | CS ÚRS 2024 01 |  | základní |  | 0 | 0 | 0 | 0.005 | 0.25575 | 16 | K | 2 |  |  |  | ROZPOCET |  |  |  |  | 0 | 0 | 0 | 0 | 0 | 1 | 0 | 16 | -761197072
| Online PSC |  | https://podminky.urs.cz/item/CS_URS_2024_01/766691812 | [14 empty] | Online PSC | 2
| VV |  | " 1.NP" 1,55*7+2,05*10+1,4*1 |  | 32.75 | [12 empty] | VV | 2 | 2 | True | 0 | ROZPOCET
| VV |  | "2.NP" 1,35*2+1,25*1+1,14*2+1,15*2+1,35*3+1,5*1+1,5 |  | 15.58 | [12 empty] | VV | 2 | 2 | True | 0 | ROZPOCET
| VV |  | "3.NP" 1,4+1,42 |  | 2.82 | [12 empty] | VV | 2 | 2 | True | 0 | ROZPOCET
| VV |  | Součet |  | 51.15 | [12 empty] | VV | 2 | 4 | True | 1 | ROZPOCET
116 | K | 766621211 | Montáž oken dřevěných včetně montáže rámu plochy přes 1 m2 otevíravých do zdiva, výšky do 1,5 m | m2 | 25.29 |  | 0 | CS ÚRS 2024 01 |  | základní |  | 0 | 0.00027 | 0.0068283 | 0 | 0 | 16 | K | 2 |  |  |  | ROZPOCET |  |  |  |  | 0 | 0 | 0 | 0 | 0 | 1 | 0 | 16 | -641216857
| Online PSC |  | https://podminky.urs.cz/item/CS_URS_2024_01/766621211 | [14 empty] | Online PSC | 2
| VV |  | "O01"1,42*1,2*1 |  | 1.704 | [12 empty] | VV | 2 | 2 | True | 0 | ROZPOCET
| VV |  | "O04"1,4*1,15*1 |  | 1.61 | [12 empty] | VV | 2 | 2 | True | 0 | ROZPOCET
| VV |  | "O05"1,4*0,86*3 |  | 3.612 | [12 empty] | VV | 2 | 2 | True | 0 | ROZPOCET
| VV |  | "O06"0,86*0,64*3 |  | 1.651 | [12 empty] | VV | 2 | 2 | True | 0 | ROZPOCET
| VV |  | "O07" 0,9*0,65*2 |  | 1.17 | [12 empty] | VV | 2 | 2 | True | 0 | ROZPOCET
| VV |  | "O08"1,15*1,23*2 |  | 2.829 | [12 empty] | VV | 2 | 2 | True | 0 | ROZPOCET
| VV |  | "O09"1,05*0,84*2 |  | 1.764 | [12 empty] | VV | 2 | 2 | True | 0 | ROZPOCET
| VV |  | "O14"1,2*1,0*1 |  | 1.2 | [12 empty] | VV | 2 | 2 | True | 0 | ROZPOCET
| VV |  | "O24"1,2*1,3*1 |  | 1.56 | [12 empty] | VV | 2 | 2 | True | 0 | ROZPOCET
| VV |  | "O25"1,3*1,3*2 |  | 3.38 | [12 empty] | VV | 2 | 2 | True | 0 | ROZPOCET
| VV |  | "O27"1,3*1,5*2 |  | 3.9 | [12 empty] | VV | 2 | 2 | True | 0 | ROZPOCET
| VV |  | "O28"0,5*1,5*1 |  | 0.75 | [12 empty] | VV | 2 | 2 | True | 0 | ROZPOCET
| VV |  | "O29"0,4*0,4*1 |  | 0.16 | [12 empty] | VV | 2 | 2 | True | 0 | ROZPOCET
| VV |  | Součet |  | 25.29 | [12 empty] | VV | 2 | 4 | True | 1 | ROZPOCET
117 | M | 611O01 | sestava - okno dřevěné,otevíravé/sklopné, z profilu EURO IV78, rozměr 1420x1200 mm, izolační dvojsklo, systémový pokladní profil, vč. kování a příslušenství - specifikace dle PD | kus | 1 |  | 0 |  |  | základní |  | 0 | 0.03333 | 0.03333 | 0 | 0 | 32 | M | 2 |  |  |  | ROZPOCET |  |  |  |  | 0 | 0 | 0 | 0 | 0 | 1 | 0 | 16 | -1020930133
118 | M | 611O04 | sestava - okno dřevěné,otevíravé/sklopné, z profilu EURO IV78, rozměr 1400x1150 mm, izolační dvojsklo, systémový pokladní profil, vč. kování a příslušenství - specifikace dle PD | kus | 1 |  | 0 |  |  | základní |  | 0 | 0.03333 | 0.03333 | 0 | 0 | 32 | M | 2 |  |  |  | ROZPOCET |  |  |  |  | 0 | 0 | 0 | 0 | 0 | 1 | 0 | 16 | -1719864255
119 | M | 611O05 | sestava - okno dřevěné,sklopné, z profilu EURO IV78, rozměr 1400x860 mm, izolační dvojsklo, systémový pokladní profil, vč. kování a příslušenství - specifikace dle PD | kus | 3 |  | 0 |  |  | základní |  | 0 | 0.03333 | 0.09999 | 0 | 0 | 32 | M | 2 |  |  |  | ROZPOCET |  |  |  |  | 0 | 0 | 0 | 0 | 0 | 1 | 0 | 16 | 747034529
120 | M | 611O06 | okno dřevěné, sklopné, z profilu EURO IV78, rozměr 860x640 mm, izolační dvojsklo, systémový pokladní profil, vč. kování a příslušenství - specifikace dle PD | kus | 3 |  | 0 |  |  | základní |  | 0 | 0.03333 | 0.09999 | 0 | 0 | 32 | M | 2 |  |  |  | ROZPOCET |  |  |  |  | 0 | 0 | 0 | 0 | 0 | 1 | 0 | 16 | 1616646948
121 | M | 611O07 | okno dřevěné, sklopné, z profilu EURO IV78, rozměr 900x650 mm, izolační dvojsklo, systémový podkladní profil, vč. kování a příslušenství - specifikace dle PD | kus | 2 |  | 0 |  |  | základní |  | 0 | 0.03333 | 0.06666 | 0 | 0 | 32 | M | 2 |  |  |  | ROZPOCET |  |  |  |  | 0 | 0 | 0 | 0 | 0 | 1 | 0 | 16 | 976052442
122 | M | 611O08 | sestava - okno dřevěné, otevíravé/sklopné, z profilu EURO IV78, rozměr 1150x1230 mm, izolační dvojsklo,systémový podkladní profil, vč. kování a příslušenství - specifikace dle PD | kus | 2 |  | 0 |  |  | základní |  | 0 | 0.03333 | 0.06666 | 0 | 0 | 32 | M | 2 |  |  |  | ROZPOCET |  |  |  |  | 0 | 0 | 0 | 0 | 0 | 1 | 0 | 16 | 2116986712
123 | M | 611O09 | okno dřevěné, otevíravé/sklopné, z profilu EURO IV78, rozměr 1050x840 mm, izolační dvojsklo,systémový podkladní profil, vč. kování a příslušenství - specifikace dle PD | kus | 2 |  | 0 |  |  | základní |  | 0 | 0.03333 | 0.06666 | 0 | 0 | 32 | M | 2 |  |  |  | ROZPOCET |  |  |  |  | 0 | 0 | 0 | 0 | 0 | 1 | 0 | 16 | -1619994937
124 | M | 611O14 | sestava - okno dřevěné,otevíravé/sklopné, z profilu EURO IV78, rozměr1200x1000 mm, izolační dvojsklo,systémový podkladní profil, vč. kování a příslušenství - specifikace dle PD | kus | 1 |  | 0 |  |  | základní |  | 0 | 0.03333 | 0.03333 | 0 | 0 | 32 | M | 2 |  |  |  | ROZPOCET |  |  |  |  | 0 | 0 | 0 | 0 | 0 | 1 | 0 | 16 | -2047033728
125 | M | 611O24 | sestava - okno dřevěné, otevíravé/sklopné, z profilu EURO IV78, rozměr 1200x1300 mm, izolační dvojsklo,systémový podkladní profil, vč. kování a příslušenství - specifikace dle PD | kus | 1 |  | 0 |  |  | základní |  | 0 | 0.03333 | 0.03333 | 0 | 0 | 32 | M | 2 |  |  |  | ROZPOCET |  |  |  |  | 0 | 0 | 0 | 0 | 0 | 1 | 0 | 16 | -620260966
126 | M | 611O25 | sestava - okno dřevěné,otevíravé/sklopné, z profilu EURO IV78, rozměr 1300x1300 mm, izolační dvojsklo, systémový podkladní profil, vč. kování a příslušenství - specifikace dle PD | kus | 2 |  | 0 |  |  | základní |  | 0 | 0.03333 | 0.06666 | 0 | 0 | 32 | M | 2 |  |  |  | ROZPOCET |  |  |  |  | 0 | 0 | 0 | 0 | 0 | 1 | 0 | 16 | 1923499862
127 | M | 611O27 | sestava - okno dřevěné, otevíravé/sklopné, z profilu EURO IV78, rozměr 1300x1500 mm, izolační dvojsklo, systémový podkladní profil, vč. kování a příslušenství - specifikace dle PD | kus | 2 |  | 0 |  |  | základní |  | 0 | 0.03333 | 0.06666 | 0 | 0 | 32 | M | 2 |  |  |  | ROZPOCET |  |  |  |  | 0 | 0 | 0 | 0 | 0 | 1 | 0 | 16 | -334875418
128 | M | 611O28 | okno dřevěné, otevíravé/sklopné, z profilu EURO IV78, rozměr 500x1500 mm, izolační dvojsklo, systémový podkladní profil, vč. kování a příslušenství - specifikace dle PD | kus | 1 |  | 0 |  |  | základní |  | 0 | 0.03333 | 0.03333 | 0 | 0 | 32 | M | 2 |  |  |  | ROZPOCET |  |  |  |  | 0 | 0 | 0 | 0 | 0 | 1 | 0 | 16 | -364865312
129 | M | 611O29 | okno dřevěné, otevíravé, z profilu EURO IV78, rozměr 400x400 mm, izolační dvojsklo, systémový podkladní profil, vč. kování a příslušenství - specifikace dle PD | kus | 1 |  | 0 |  |  | základní |  | 0 | 0.03333 | 0.03333 | 0 | 0 | 32 | M | 2 |  |  |  | ROZPOCET |  |  |  |  | 0 | 0 | 0 | 0 | 0 | 1 | 0 | 16 | 2137660429
130 | K | 766621212 | Montáž oken dřevěných včetně montáže rámu plochy přes 1 m2 otevíravých do zdiva, výšky přes 1,5 do 2,5 m | m2 | 210.266 |  | 0 | CS ÚRS 2024 01 |  | základní |  | 0 | 0.00026 | 0.054669 | 0 | 0 | 16 | K | 2 |  |  |  | ROZPOCET |  |  |  |  | 0 | 0 | 0 | 0 | 0 | 1 | 0 | 16 | 396475889
| Online PSC |  | https://podminky.urs.cz/item/CS_URS_2024_01/766621212 | [14 empty] | Online PSC | 2
| VV |  | "O03" 2,05*2,15*10 |  | 44.075 | [12 empty] | VV | 2 | 2 | True | 0 | ROZPOCET
| VV |  | "O13"1,2*2,4*1 |  | 2.88 | [12 empty] | VV | 2 | 2 | True | 0 | ROZPOCET
| VV |  | "O15" 1,5*2,5*3 |  | 11.25 | [12 empty] | VV | 2 | 2 | True | 0 | ROZPOCET
| VV |  | "O16" 1,35*2,4*5 |  | 16.2 | [12 empty] | VV | 2 | 2 | True | 0 | ROZPOCET
| VV |  | "O17" 1,15*2,47*2 |  | 5.681 | [12 empty] | VV | 2 | 2 | True | 0 | ROZPOCET
| VV |  | "O18" 1,14*2,45*2 |  | 5.586 | [12 empty] | VV | 2 | 2 | True | 0 | ROZPOCET
| VV |  | "O19"1,25*2,4*1 |  | 3 | [12 empty] | VV | 2 | 2 | True | 0 | ROZPOCET
| VV |  | "O20" 1,35*2,4*2 |  | 6.48 | [12 empty] | VV | 2 | 2 | True | 0 | ROZPOCET
| VV |  | "O22"2,05*2,5*10 |  | 51.25 | [12 empty] | VV | 2 | 2 | True | 0 | ROZPOCET
| VV |  | "O23"1,15*2,2*1 |  | 2.53 | [12 empty] | VV | 2 | 2 | True | 0 | ROZPOCET
| VV |  | "O26"1,25*2,45*1 |  | 3.063 | [12 empty] | VV | 2 | 2 | True | 0 | ROZPOCET
| VV |  | "O30" 1,4*1,65*1 |  | 2.31 | [12 empty] | VV | 2 | 2 | True | 0 | ROZPOCET
| VV |  | "O31" 1,14*2,45*2 |  | 5.586 | [12 empty] | VV | 2 | 2 | True | 0 | ROZPOCET
| VV |  | "O33" 1,55*2,5*13 |  | 50.375 | [12 empty] | VV | 2 | 2 | True | 0 | ROZPOCET
| VV |  | Součet |  | 210.266 | [12 empty] | VV | 2 | 4 | True | 1 | ROZPOCET
131 | M | 611O03 | sestava - okno dřevěné,otevíravé s nadsvětlíkem, z profilu EURO IV78, rozměr 2050x2150 mm, izolační dvojsklo, systémový pokladní profil, vč. kování a příslušenství - specifikace dle PD | kus | 10 |  | 0 |  |  | základní |  | 0 | 0.03333 | 0.3333 | 0 | 0 | 32 | M | 2 |  |  |  | ROZPOCET |  |  |  |  | 0 | 0 | 0 | 0 | 0 | 1 | 0 | 16 | 603390679
132 | M | 611O13 | sestava - okno dřevěné, otevíravé/sklopné s nadsvětlíkem, z profilu EURO IV78, rozměr 1200x2400 mm, izolační dvojsklo, systémový podkladní profil,vč. kování a příslušenství - specifikace dle PD | kus | 1 |  | 0 |  |  | základní |  | 0 | 0.03333 | 0.03333 | 0 | 0 | 32 | M | 2 |  |  |  | ROZPOCET |  |  |  |  | 0 | 0 | 0 | 0 | 0 | 1 | 0 | 16 | -1045410368
133 | M | 611O15 | sestava - okno dřevěné, otevíravé/sklopné s nadsvětlíkem, z profilu EURO IV78, rozměr1500x2500 mm, izolační dvojsklo, systémový podkladní profil, vč. kování a příslušenství - specifikace dle PD | kus | 3 |  | 0 |  |  | základní |  | 0 | 0.03333 | 0.09999 | 0 | 0 | 32 | M | 2 |  |  |  | ROZPOCET |  |  |  |  | 0 | 0 | 0 | 0 | 0 | 1 | 0 | 16 | -922283928
134 | M | 611O16 | sestava - okno dřevěné, otevíravé/sklopné s nadsvětlíkem, z profilu EURO Iotevíravé/sklopné s nadsvětlíkem78, rozměr 1350x2400 mm, izolační dvojsklo,systémový podkladní profil, vč. kování a příslušenství - specifikace dle PD | kus | 5 |  | 0 |  |  | základní |  | 0 | 0.03333 | 0.16665 | 0 | 0 | 32 | M | 2 |  |  |  | ROZPOCET |  |  |  |  | 0 | 0 | 0 | 0 | 0 | 1 | 0 | 16 | 1038726249
135 | M | 611O17 | sestava - okno dřevěné,otevíravé/sklopné s nadsvětlíkem, z profilu EURO IV78, rozměr 1150x2470 mm, izolační dvojsklo,systémový podkladní profil, vč. kování a příslušenství - specifikace dle PD | kus | 2 |  | 0 |  |  | základní |  | 0 | 0.03333 | 0.06666 | 0 | 0 | 32 | M | 2 |  |  |  | ROZPOCET |  |  |  |  | 0 | 0 | 0 | 0 | 0 | 1 | 0 | 16 | 1276864654
136 | M | 611O18 | sestava - okno dřevěné, otevíravé/sklopné s nadsvětlíkem, z profilu EURO IV78, rozměr 1140x2450 mm, izolační dvojsklo,systémový podkladní profil, vč. kování a příslušenství - specifikace dle PD | kus | 2 |  | 0 |  |  | základní |  | 0 | 0.03333 | 0.06666 | 0 | 0 | 32 | M | 2 |  |  |  | ROZPOCET |  |  |  |  | 0 | 0 | 0 | 0 | 0 | 1 | 0 | 16 | 1887191629
137 | M | 611O19 | sestava - okno dřevěné,otevíravé/sklopné s nadsvětlíkem, z profilu EURO IV78, rozměr 1250x2400 mm, izolační dvojsklo, systémový podkladní profil, vč. kování a příslušenství - specifikace dle PD | kus | 1 |  | 0 |  |  | základní |  | 0 | 0.03333 | 0.03333 | 0 | 0 | 32 | M | 2 |  |  |  | ROZPOCET |  |  |  |  | 0 | 0 | 0 | 0 | 0 | 1 | 0 | 16 | -992497451
138 | M | 611O22 | sestava - okno dřevěné,otevíravé s nadsvětlíkem, z profilu EURO IV78, rozměr 2050x2200 mm, izolační dvojsklo,systémový podkladní profil, vč. kování a příslušenství - specifikace dle PD | kus | 10 |  | 0 |  |  | základní |  | 0 | 0.03333 | 0.3333 | 0 | 0 | 32 | M | 2 |  |  |  | ROZPOCET |  |  |  |  | 0 | 0 | 0 | 0 | 0 | 1 | 0 | 16 | 1756213778
139 | M | 611O23 | sestava - okno dřevěné, otevíravé s nadsvětlíkem,z profilu EURO IV78, rozměr 1150x2200 mm, izolační dvojsklo,systémový podkladní profil, vč. kování a příslušenství - specifikace dle PD | kus | 1 |  | 0 |  |  | základní |  | 0 | 0.03333 | 0.03333 | 0 | 0 | 32 | M | 2 |  |  |  | ROZPOCET |  |  |  |  | 0 | 0 | 0 | 0 | 0 | 1 | 0 | 16 | 182664920
140 | M | 611O26 | sestava - okno dřevěné, otevíravé/sklopné s nadsvětlíkem, z profilu EURO IW78, rozměr 1250x2450 mm, izolační dvojsklo, systémový podkladní profil,vč. kování a příslušenství - specifikace dle PD | kus | 1 |  | 0 |  |  | základní |  | 0 | 0.03333 | 0.03333 | 0 | 0 | 32 | M | 2 |  |  |  | ROZPOCET |  |  |  |  | 0 | 0 | 0 | 0 | 0 | 1 | 0 | 16 | 1387681188
141 | M | 611O30 | sestava - okno dřevěné, otevíravé/sklopné, z profilu EURO IV78, rozměr 1400x1650 mm, izolační dvojsklo, systémový podkladní profil, vč. kování a příslušenství - specifikace dle PD | kus | 1 |  | 0 |  |  | základní |  | 0 | 0.03333 | 0.03333 | 0 | 0 | 32 | M | 2 |  |  |  | ROZPOCET |  |  |  |  | 0 | 0 | 0 | 0 | 0 | 1 | 0 | 16 | -1330791341
142 | M | 611O31 | sestava - okno dřevěné, otevíravé/sklopné s nadsvětlíkem, z profilu EURO IV78, rozměr 1140x2450 mm, izolační dvojsklo, systémový podkladní profil, vč. kování a příslušenství - specifikace dle PD | kus | 2 |  | 0 |  |  | základní |  | 0 | 0.03333 | 0.06666 | 0 | 0 | 32 | M | 2 |  |  |  | ROZPOCET |  |  |  |  | 0 | 0 | 0 | 0 | 0 | 1 | 0 | 16 | -1228993702
143 | M | 611O33 | sestava - okno dřevěné,otevíravé/sklopné s nadsvětlíkem, z profilu EURO IV78, rozměr 1550x2500 mm, izolační dvojsklo, systémový podkladní profil, vč. kování a příslušenství - specifikace dle PD | kus | 13 |  | 0 |  |  | základní |  | 0 | 0.03333 | 0.43329 | 0 | 0 | 32 | M | 2 |  |  |  | ROZPOCET |  |  |  |  | 0 | 0 | 0 | 0 | 0 | 1 | 0 | 16 | -519166250
144 | K | 766621213 | Montáž oken dřevěných včetně montáže rámu plochy přes 1 m2 otevíravých do zdiva, výšky přes 2,5 m | m2 | 131.48 |  | 0 | CS ÚRS 2024 01 |  | základní |  | 0 | 0.00027 | 0.0355 | 0 | 0 | 16 | K | 2 |  |  |  | ROZPOCET |  |  |  |  | 0 | 0 | 0 | 0 | 0 | 1 | 0 | 16 | 150300929
| Online PSC |  | https://podminky.urs.cz/item/CS_URS_2024_01/766621213 | [14 empty] | Online PSC | 2
| VV |  | "O12" 2,05*2,55*10 |  | 52.275 | [12 empty] | VV | 2 | 2 | True | 0 | ROZPOCET
| VV |  | "O21" 1,55*2,55*18 |  | 71.145 | [12 empty] | VV | 2 | 2 | True | 0 | ROZPOCET
| VV |  | "O32" 1,55*2,6*2 |  | 8.06 | [12 empty] | VV | 2 | 2 | True | 0 | ROZPOCET
| VV |  | Součet |  | 131.48 | [12 empty] | VV | 2 | 4 | True | 1 | ROZPOCET
145 | M | 611O12 | sestava - okno dřevěné, otevíravé s nadsvětlíkem, z profilu EURO IV78, rozměr 2050x2550 mm, izolační dvojsklo, systémový podkladní profil, vč. kování a příslušenství - specifikace dle PD | kus | 10 |  | 0 |  |  | základní |  | 0 | 0.03333 | 0.3333 | 0 | 0 | 32 | M | 2 |  |  |  | ROZPOCET |  |  |  |  | 0 | 0 | 0 | 0 | 0 | 1 | 0 | 16 | 192418104
146 | M | 611O21 | sestava - okno dřevěné, otevíravé s nadsvětlíkem, z profilu EURO IV78, rozměr1550x2550 mm, izolační dvojsklo, systémový podkladní profil, vč. kování a příslušenství - specifikace dle PD | kus | 18 |  | 0 |  |  | základní |  | 0 | 0.03333 | 0.59994 | 0 | 0 | 32 | M | 2 |  |  |  | ROZPOCET |  |  |  |  | 0 | 0 | 0 | 0 | 0 | 1 | 0 | 16 | -48161405
147 | M | 611O32 | sestava - okno dřevěné, otevíravé s nadsvětlíkem, z profilu EURO IV78, rozměr 1550x2600 mm, izolační dvojsklo, systémový podkladní profil, vč. kování a příslušenství - specifikace dle PD | kus | 2 |  | 0 |  |  | základní |  | 0 | 0.03333 | 0.06666 | 0 | 0 | 32 | M | 2 |  |  |  | ROZPOCET |  |  |  |  | 0 | 0 | 0 | 0 | 0 | 1 | 0 | 16 | 1006098320
148 | K | 766642163 | Montáž balkónových dveří dřevěných nebo plastových včetně rámu dvojitých do zdiva dvoukřídlových s nadsvětlíkem | kus | 1 |  | 0 | CS ÚRS 2024 01 |  | základní |  | 0 | 0.00026 | 0.00026 | 0 | 0 | 16 | K | 2 |  |  |  | ROZPOCET |  |  |  |  | 0 | 0 | 0 | 0 | 0 | 1 | 0 | 16 | 1182589865
| Online PSC |  | https://podminky.urs.cz/item/CS_URS_2024_01/766642163 | [14 empty] | Online PSC | 2
149 | M | 611O20 | sestava - balkonové dveře dřevěné otevírané s nadsvětlíkem,z profilu EURO IV78, rozměr otvoru 1500x3370 mm - dveře 1500x2600 mm,nadsvětlík 1500x770 mm, izolační dvojsklo, vč.rámu, kování a příslušenství - specifikace dle PD | kus | 1 |  | 0 |  |  | základní |  | 0 | 0.03333 | 0.03333 | 0 | 0 | 32 | M | 2 |  |  |  | ROZPOCET |  |  |  |  | 0 | 0 | 0 | 0 | 0 | 1 | 0 | 16 | 834552145
150 | K | 766660411 | Montáž vchodových dveří včetně rámu do zdiva jednokřídlových bez nadsvětlíku | kus | 1 |  | 0 | CS ÚRS 2024 01 |  | základní |  | 0 | 0.00092 | 0.00092 | 0 | 0 | 16 | K | 2 |  |  |  | ROZPOCET |  |  |  |  | 0 | 0 | 0 | 0 | 0 | 1 | 0 | 16 | 1244188719
| Online PSC |  | https://podminky.urs.cz/item/CS_URS_2024_01/766660411 | [14 empty] | Online PSC | 2
151 | M | 611D04 | dveře jednokřídlé dřevěné, profil EURO IV78, prosklené , rozměr otvoru 900x3050 mm,dveře 900x2000mm, nadsvětlík 900x1050 mm, členění křídla dle výběru investora, vč. kování a příslušenství - specifikace dle PD | ks | 1 |  | 0 |  |  | základní |  | 0 | 0.02423 | 0.02423 | 0 | 0 | 32 | M | 2 |  |  |  | ROZPOCET |  |  |  |  | 0 | 0 | 0 | 0 | 0 | 1 | 0 | 16 | 654130715
| VV |  | "D02"1 |  | 1 | [12 empty] | VV | 2 | 2 | True | 1 | ROZPOCET
152 | K | 766660461 | Montáž vchodových dveří včetně rámu do zdiva dvoukřídlových s nadsvětlíkem | kus | 1 |  | 0 | CS ÚRS 2024 01 |  | základní |  | 0 | 0.00086 | 0.00086 | 0 | 0 | 16 | K | 2 |  |  |  | ROZPOCET |  |  |  |  | 0 | 0 | 0 | 0 | 0 | 1 | 0 | 16 | 1446657955
| Online PSC |  | https://podminky.urs.cz/item/CS_URS_2024_01/766660461 | [14 empty] | Online PSC | 2
153 | M | 611D01 | vstupní dveře dvoukřídlé dřevěné, profil EURO IV78, rozměr otvoru 1700x3350 mm, dveře 1700x2500mm s nadsvětlíkem o výšce 850 mm,výplň 2/3 prosklení + prosklený nadsvětlík ,vč.rámu, kování, podkladního profilu a příslušenství - specifikace dle PD | ks | 1 |  | 0 |  |  | základní |  | 0 | 0.02423 | 0.02423 | 0 | 0 | 32 | M | 2 |  |  |  | ROZPOCET |  |  |  |  | 0 | 0 | 0 | 0 | 0 | 1 | 0 | 16 | -921711562
| VV |  | "D01"1 |  | 1 | [12 empty] | VV | 2 | 2 | True | 1 | ROZPOCET
154 | K | 766660451 | Montáž vchodových dveří včetně rámu do zdiva dvoukřídlových bez nadsvětlíku | kus | 1 |  | 0 | CS ÚRS 2024 01 |  | základní |  | 0 | 0.00088 | 0.00088 | 0 | 0 | 16 | K | 2 |  |  |  | ROZPOCET |  |  |  |  | 0 | 0 | 0 | 0 | 0 | 1 | 0 | 16 | -613694821
| Online PSC |  | https://podminky.urs.cz/item/CS_URS_2024_01/766660451 | [14 empty] | Online PSC | 2
155 | M | 611D03 | dveře dvoukřídlé dřevěné plné, profil EURO IV78, rozměr otvoru 1400x2250 mm, vč.rámum kování a příslušenství - specifikace dle PD | m2 | 1 |  | 0 |  |  | základní |  | 0 | 0.01908 | 0.01908 | 0 | 0 | 32 | M | 2 |  |  |  | ROZPOCET |  |  |  |  | 0 | 0 | 0 | 0 | 0 | 1 | 0 | 16 | 322885768
| VV |  | "D03"1 |  | 1 | [12 empty] | VV | 2 | 2 | True | 1 | ROZPOCET
156 | K | 766660021 | Montáž dveřních křídel dřevěných nebo plastových otevíravých do ocelové zárubně protipožárních jednokřídlových, šířky do 800 mm | kus | 1 |  | 0 | CS ÚRS 2024 01 |  | základní |  | 0 | 0 | 0 | 0 | 0 | 16 | K | 2 |  |  |  | ROZPOCET |  |  |  |  | 0 | 0 | 0 | 0 | 0 | 1 | 0 | 16 | -578895832
| Online PSC |  | https://podminky.urs.cz/item/CS_URS_2024_01/766660021 | [14 empty] | Online PSC | 2
157 | K | 611 D02 | dveře jednokřídlé dřevěné plné, profil EURO IV78, s požární odolností, rozměr otvoru 900x2100 mm, vč.zárubně a kování - specifikace dle PD | ks | 1 |  | 0 |  |  | základní |  | 0 | 0 | 0 | 0 | 0 | 16 | K | 2 |  |  |  | ROZPOCET |  |  |  |  | 0 | 0 | 0 | 0 | 0 | 1 | 0 | 16 | -18509631
| VV |  | " D02 - dveře na půdu" 1 |  | 1 | [12 empty] | VV | 2 | 2 | True | 1 | ROZPOCET
158 | K | 766671001 | Montáž střešních oken dřevěných nebo plastových kyvných, výklopných/kyvných s okenním rámem a lemováním, s plisovaným límcem, s napojením na krytinu do krytiny ploché, rozměru | kus | 3 |  | 0 | CS ÚRS 2024 01 |  | základní |  | 0 | 0.00027 | 0.00081 | 0 | 0 | 16 | K | 2 |  |  |  | ROZPOCET |  |  |  |  | 0 | 0 | 0 | 0 | 0 | 1 | 0 | 16 | -755862120
| Online PSC |  | https://podminky.urs.cz/item/CS_URS_2024_01/766671001 | [14 empty] | Online PSC | 2
159 | M | 611O11 | okno střešní dřevěné kyvné, dřevěný profil IV78, izolační dvojsklo , rozměr 500x500 mm, vč. kování a příslušenství - specifikace dle PD | kus | 1 |  | 0 |  |  | základní |  | 0 | 0.02568 | 0.02568 | 0 | 0 | 32 | M | 2 |  |  |  | ROZPOCET |  |  |  |  | 0 | 0 | 0 | 0 | 0 | 1 | 0 | 16 | 837794303
160 | M | 611O11a | okno střešní dřevěné kyvné, dřevěný profil IV78, izolační dvojsklo , rozměr 500x750 mm, vč. kování a příslušenství - specifikace dle PD | kus | 2 |  | 0 |  |  | základní |  | 0 | 0.02568 | 0.05136 | 0 | 0 | 32 | M | 2 |  |  |  | ROZPOCET |  |  |  |  | 0 | 0 | 0 | 0 | 0 | 1 | 0 | 16 | 839460234
161 | K | 766694126 | Montáž ostatních truhlářských konstrukcí parapetních desek dřevěných nebo plastových šířky přes 300 mm | m | 157.23 |  | 0 | CS ÚRS 2024 01 |  | základní |  | 0 | 0 | 0 | 0 | 0 | 16 | K | 2 |  |  |  | ROZPOCET |  |  |  |  | 0 | 0 | 0 | 0 | 0 | 1 | 0 | 16 | -1991378774
| Online PSC |  | https://podminky.urs.cz/item/CS_URS_2024_01/766694126 | [14 empty] | Online PSC | 2
| VV |  | š. 350 mm - TR01-TR14 | [14 empty] | VV | 2 | 1 | True | 0 | ROZPOCET
| VV |  | 1,42*1+1,15*7+2,05*30+1,4*2+1,2*3+1,5*5+1,35*5+1,14*4+1,2*2+1,55*33+1,3*2+1,25*2+0,5*1+0,4*1 |  | 155.73 | [12 empty] | VV | 2 | 2 | True | 0 | ROZPOCET
| VV |  | "š.450 mm - TR06a" | [14 empty] | VV | 2 | 1 | True | 0 | ROZPOCET
| VV |  | 1,5 |  | 1.5 | [12 empty] | VV | 2 | 2 | True | 0 | ROZPOCET
| VV |  | Součet |  | 157.23 | [12 empty] | VV | 2 | 4 | True | 1 | ROZPOCET
162 | M | 60794104 | parapet dřevotřískový vnitřní povrch laminátový š 350mm | m | 171.276 |  | 0 | CS ÚRS 2024 01 |  | základní |  | 0 | 0.006 | 1.0277 | 0 | 0 | 32 | M | 2 |  |  |  | ROZPOCET |  |  |  |  | 0 | 0 | 0 | 0 | 0 | 1 | 0 | 16 | 163251560
| VV |  | 155,705*1,1 'Přepočtené koeficientem množství |  | 171.276 | [12 empty] | VV | 2 | 2 | False | 1 | ROZPOCET
163 | M | 60794106 | parapet dřevotřískový vnitřní povrch laminátový š 450mm | m | 1.65 |  | 0 | CS ÚRS 2024 01 |  | základní |  | 0 | 0.007 | 0.01155 | 0 | 0 | 32 | M | 2 |  |  |  | ROZPOCET |  |  |  |  | 0 | 0 | 0 | 0 | 0 | 1 | 0 | 16 | 295035905
| VV |  | "TR11" 1,5 |  | 1.5 | [12 empty] | VV | 2 | 2 | True | 1 | ROZPOCET
| VV |  | 1,5*1,1 'Přepočtené koeficientem množství |  | 1.65 | [12 empty] | VV | 2 | 2 | False | 1 | ROZPOCET
164 | M | 60794121 | koncovka PVC k parapetním dřevotřískovým deskám 600mm | kus | 194 |  | 0 | CS ÚRS 2024 01 |  | základní |  | 0 | 6e-05 | 0.01164 | 0 | 0 | 32 | M | 2 |  |  |  | ROZPOCET |  |  |  |  | 0 | 0 | 0 | 0 | 0 | 1 | 0 | 16 | -600058797
165 | K | 766695213 | Montáž ostatních truhlářských konstrukcí prahů dveří jednokřídlových, šířky přes 100 mm | kus | 2 |  | 0 | CS ÚRS 2024 01 |  | základní |  | 0 | 0 | 0 | 0 | 0 | 16 | K | 2 |  |  |  | ROZPOCET |  |  |  |  | 0 | 0 | 0 | 0 | 0 | 1 | 0 | 16 | -1671389788
| Online PSC |  | https://podminky.urs.cz/item/CS_URS_2024_01/766695213 | [14 empty] | Online PSC | 2
166 | M | 61187181 | práh dveřní dřevěný dubový tl 20mm dl 920mm š 150mm | kus | 2 |  | 0 | CS ÚRS 2024 01 |  | základní |  | 0 | 0.00208 | 0.00416 | 0 | 0 | 32 | M | 2 |  |  |  | ROZPOCET |  |  |  |  | 0 | 0 | 0 | 0 | 0 | 1 | 0 | 16 | -741539121
167 | K | 766695233 | Montáž ostatních truhlářských konstrukcí prahů dveří dvoukřídlových, šířky přes 100 mm | kus | 1 |  | 0 | CS ÚRS 2024 01 |  | základní |  | 0 | 0 | 0 | 0 | 0 | 16 | K | 2 |  |  |  | ROZPOCET |  |  |  |  | 0 | 0 | 0 | 0 | 0 | 1 | 0 | 16 | -648121795
| Online PSC |  | https://podminky.urs.cz/item/CS_URS_2024_01/766695233 | [14 empty] | Online PSC | 2
168 | M | 61187261 | práh dveřní dřevěný dubový tl 20mm dl 1470mm š 150mm | kus | 1 |  | 0 | CS ÚRS 2024 01 |  | základní |  | 0 | 0.00335 | 0.00335 | 0 | 0 | 32 | M | 2 |  |  |  | ROZPOCET |  |  |  |  | 0 | 0 | 0 | 0 | 0 | 1 | 0 | 16 | 508717861
169 | K | 998766103 | Přesun hmot pro konstrukce truhlářské stanovený z hmotnosti přesunovaného materiálu vodorovná dopravní vzdálenost do 50 m základní v objektech výšky přes 12 do 24 m | t | 4.803 |  | 0 | CS ÚRS 2024 01 |  | základní |  | 0 | 0 | 0 | 0 | 0 | 16 | K | 2 |  |  |  | ROZPOCET |  |  |  |  | 0 | 0 | 0 | 0 | 0 | 1 | 0 | 16 | 1408047954
| Online PSC |  | https://podminky.urs.cz/item/CS_URS_2024_01/998766103 | [14 empty] | Online PSC | 2
| D | 782 | Dokončovací práce - obklady z kamene |  |  |  | 0 |  |  |  |  | 0 |  | 0.99 |  | 0.94 | 2 | D | 1 |  |  |  | ROZPOCET | [10 empty] | 0
170 | K | 782992911 | Oprava spárování obkladů z kamene včetně vyškrábání a vymytí spar spárovací hmotou do 9 ks/m2 | m2 | 200 |  | 0 | CS ÚRS 2024 01 |  | základní |  | 0 | 0.0047 | 0.94 | 0.0047 | 0.94 | 16 | K | 2 |  |  |  | ROZPOCET |  |  |  |  | 0 | 0 | 0 | 0 | 0 | 1 | 0 | 16 | -850007945
| Online PSC |  | https://podminky.urs.cz/item/CS_URS_2024_01/782992911 | [14 empty] | Online PSC | 2
171 | K | 782994913 | Obklady z kamene oprava - ostatní práce očištění tlakovou vodou | m2 | 200 |  | 0 | CS ÚRS 2024 01 |  | základní |  | 0 | 0 | 0 | 0 | 0 | 16 | K | 2 |  |  |  | ROZPOCET |  |  |  |  | 0 | 0 | 0 | 0 | 0 | 1 | 0 | 16 | -259702825
| Online PSC |  | https://podminky.urs.cz/item/CS_URS_2024_01/782994913 | [14 empty] | Online PSC | 2
172 | K | 782994922 | Obklady z kamene oprava - ostatní práce nátěr impregnační a zpevňující | m2 | 200 |  | 0 | CS ÚRS 2024 01 |  | základní |  | 0 | 0.00025 | 0.05 | 0 | 0 | 16 | K | 2 |  |  |  | ROZPOCET |  |  |  |  | 0 | 0 | 0 | 0 | 0 | 1 | 0 | 16 | -1934614155
| Online PSC |  | https://podminky.urs.cz/item/CS_URS_2024_01/782994922 | [14 empty] | Online PSC | 2
| VV |  | "kamenný obklad fasády" 200 |  | 200 | [12 empty] | VV | 2 | 2 | True | 1 | ROZPOCET
| D | 783 | Dokončovací práce - nátěry |  |  |  | 0 |  |  |  |  | 0 |  | 0.49845 |  | 0 | 2 | D | 1 |  |  |  | ROZPOCET | [10 empty] | 0
173 | K | 783823143 | Penetrační nátěr omítek hladkých zdiva lícového silikátový | m2 | 165 |  | 0 | CS ÚRS 2024 01 |  | základní |  | 0 | 0.00013 | 0.02145 | 0 | 0 | 16 | K | 2 |  |  |  | ROZPOCET |  |  |  |  | 0 | 0 | 0 | 0 | 0 | 1 | 0 | 16 | 1520427629
| Online PSC |  | https://podminky.urs.cz/item/CS_URS_2024_01/783823143 | [14 empty] | Online PSC | 2
174 | K | 783823163 | Penetrační nátěr omítek hladkých omítek hladkých, zrnitých tenkovrstvých nebo štukových stupně členitosti 3 silikátový | m2 | 755 |  | 0 | CS ÚRS 2024 01 |  | základní |  | 0 | 0.00012 | 0.0906 | 0 | 0 | 16 | K | 2 |  |  |  | ROZPOCET |  |  |  |  | 0 | 0 | 0 | 0 | 0 | 1 | 0 | 16 | -942542863
| Online PSC |  | https://podminky.urs.cz/item/CS_URS_2024_01/783823163 | [14 empty] | Online PSC | 2
175 | K | 783827143 | Krycí (ochranný ) nátěr omítek jednonásobný hladkých omítek hladkých, zrnitých tenkovrstvých nebo štukových stupně členitosti 3 silikátový | m2 | 755 |  | 0 | CS ÚRS 2024 01 |  | základní |  | 0 | 0.00042 | 0.3171 | 0 | 0 | 16 | K | 2 |  |  |  | ROZPOCET |  |  |  |  | 0 | 0 | 0 | 0 | 0 | 1 | 0 | 16 | -25368358
| Online PSC |  | https://podminky.urs.cz/item/CS_URS_2024_01/783827143 | [14 empty] | Online PSC | 2
| VV |  | " nezateplená část fasády " 755 |  | 755 | [12 empty] | VV | 2 | 2 | True | 1 | ROZPOCET
176 | K | 783827203 | Krycí (ochranný ) nátěr omítek jednonásobný hladkých zdiva lícového silikátový | m2 | 165 |  | 0 | CS ÚRS 2024 01 |  | základní |  | 0 | 0.00042 | 0.0693 | 0 | 0 | 16 | K | 2 |  |  |  | ROZPOCET |  |  |  |  | 0 | 0 | 0 | 0 | 0 | 1 | 0 | 16 | 1236689793
| Online PSC |  | https://podminky.urs.cz/item/CS_URS_2024_01/783827203 | [14 empty] | Online PSC | 2
| VV |  | " vnější cihlový obklad" 165 |  | 165 | [12 empty] | VV | 2 | 2 | True | 1 | ROZPOCET
| D | 784 | Dokončovací práce - malby a tapety |  |  |  | 0 |  |  |  |  | 0 |  | 0.63896 |  | 0.099383 | 2 | D | 1 |  |  |  | ROZPOCET | [10 empty] | 0
177 | K | 784111001 | Oprášení (ometení) podkladu v místnostech výšky do 3,80 m | m2 | 1250 |  | 0 | CS ÚRS 2024 01 |  | základní |  | 0 | 0 | 0 | 0 | 0 | 16 | K | 2 |  |  |  | ROZPOCET |  |  |  |  | 0 | 0 | 0 | 0 | 0 | 1 | 0 | 16 | 126305397
| Online PSC |  | https://podminky.urs.cz/item/CS_URS_2024_01/784111001 | [14 empty] | Online PSC | 2
178 | K | 784181121 | Penetrace podkladu jednonásobná hloubková akrylátová bezbarvá v místnostech výšky do 3,80 m | m2 | 1250 |  | 0 | CS ÚRS 2024 01 |  | základní |  | 0 | 0.0002 | 0.25 | 0 | 0 | 16 | K | 2 |  |  |  | ROZPOCET |  |  |  |  | 0 | 0 | 0 | 0 | 0 | 1 | 0 | 16 | 285413220
| Online PSC |  | https://podminky.urs.cz/item/CS_URS_2024_01/784181121 | [14 empty] | Online PSC | 2
179 | K | 784211101 | Malby z malířských směsí oděruvzdorných za mokra dvojnásobné, bílé za mokra oděruvzdorné výborně v místnostech výšky do 3,80 m | m2 | 1250 |  | 0 | CS ÚRS 2024 01 |  | základní |  | 0 | 0.00026 | 0.325 | 0 | 0 | 16 | K | 2 |  |  |  | ROZPOCET |  |  |  |  | 0 | 0 | 0 | 0 | 0 | 1 | 0 | 16 | 816447798
| Online PSC |  | https://podminky.urs.cz/item/CS_URS_2024_01/784211101 | [14 empty] | Online PSC | 2
| VV |  | "nová výmalba - po osazení oken a dveří "1250 |  | 1250 | [12 empty] | VV | 2 | 2 | True | 0 | ROZPOCET
| VV |  | Součet |  | 1250 | [12 empty] | VV | 2 | 4 | True | 1 | ROZPOCET
180 | K | 784171101 | Zakrytí nemalovaných ploch (materiál ve specifikaci) včetně pozdějšího odkrytí podlah | m2 | 2193 |  | 0 | CS ÚRS 2024 01 |  | základní |  | 0 | 0 | 0 | 3e-05 | 0.06579 | 16 | K | 2 |  |  |  | ROZPOCET |  |  |  |  | 0 | 0 | 0 | 0 | 0 | 1 | 0 | 16 | -731568925
| Online PSC |  | https://podminky.urs.cz/item/CS_URS_2024_01/784171101 | [14 empty] | Online PSC | 2
181 | M | 28323157 | fólie pro malířské potřeby zakrývací tl 14µ 4x5m | m2 | 2302.65 |  | 0 | CS ÚRS 2024 01 |  | základní |  | 0 | 1e-05 | 0.023027 | 0 | 0 | 32 | M | 2 |  |  |  | ROZPOCET |  |  |  |  | 0 | 0 | 0 | 0 | 0 | 1 | 0 | 16 | 2105193729
| VV |  | 2193*1,05 'Přepočtené koeficientem množství |  | 2302.65 | [12 empty] | VV | 2 | 2 | False | 1 | ROZPOCET
182 | K | 784171111 | Zakrytí nemalovaných ploch (materiál ve specifikaci) včetně pozdějšího odkrytí svislých ploch např. stěn, oken, dveří v místnostech výšky do 3,80 | m2 | 369.752 |  | 0 | CS ÚRS 2024 01 |  | základní |  | 0 | 0 | 0 | 3e-05 | 0.011093 | 16 | K | 2 |  |  |  | ROZPOCET |  |  |  |  | 0 | 0 | 0 | 0 | 0 | 1 | 0 | 16 | -32388142
| Online PSC |  | https://podminky.urs.cz/item/CS_URS_2024_01/784171111 | [14 empty] | Online PSC | 2
| VV |  | "okna" | [14 empty] | VV | 2 | 1 | True | 0 | ROZPOCET
| VV |  | "3.NP" 1,2*1,2*1+1,15*0,84*1+1,42*1,16*1+2,05*2,15*10+1,4*1,15*1+1,4*0,86*3+0,86*0,64*3+0,9*0,65*2+1,15*1,23*2 |  | 59 | [12 empty] | VV | 2 | 2 | True | 0 | ROZPOCET
| VV |  | "2.NP" 2,05*2,55*10+1,55*2,55*16+1,15*0,84*1+1,2*1,0*1+1,2*1,0*1+1,5*2,5*3+1,35*2,4*3+1,15*2,47*2+1,14*2,45*2+1,25*2,4*1+1,35*2,4*2 |  | 160.598 | [12 empty] | VV | 2 | 2 | True | 0 | ROZPOCET
| VV |  | "1.NP" 1,55*2,5*13+1,55*2,55*2+2,05*2,5*4+2,05*2,2*6+1,15*2,2*1+1,2*1,3*1+1,3*1,3*2+1,25*2,45*1 |  | 116.373 | [12 empty] | VV | 2 | 2 | True | 0 | ROZPOCET
| VV |  | 1,5*1,3*2+0,5*1,5*1+0,4*0,4*1+1,4*1,65*1+1,14*2,45*2+1,55*2,6*2 |  | 20.766 | [12 empty] | VV | 2 | 2 | True | 0 | ROZPOCET
| VV |  | "dveře vstupní " 1,4*2,15*1+0,9*2,0*1+1,4*2,25*1+1,5*3,37*1 |  | 13.015 | [12 empty] | VV | 2 | 2 | True | 0 | ROZPOCET
| VV |  | Součet |  | 369.752 | [12 empty] | VV | 2 | 4 | True | 1 | ROZPOCET
183 | M | 28323157 | fólie pro malířské potřeby zakrývací tl 14µ 4x5m | m2 | 388.24 |  | 0 | CS ÚRS 2024 01 |  | základní |  | 0 | 1e-05 | 0.0038824 | 0 | 0 | 32 | M | 2 |  |  |  | ROZPOCET |  |  |  |  | 0 | 0 | 0 | 0 | 0 | 1 | 0 | 16 | 563450661
| VV |  | 369,752*1,05 'Přepočtené koeficientem množství |  | 388.24 | [12 empty] | VV | 2 | 2 | False | 1 | ROZPOCET
184 | K | 784171121 | Zakrytí nemalovaných ploch (materiál ve specifikaci) včetně pozdějšího odkrytí konstrukcí nebo samostatných prvků např. schodišť, nábytku, radiátorů, zábradlí v místnostech výšky do 3,80 | m2 | 750 |  | 0 | CS ÚRS 2024 01 |  | základní |  | 0 | 0 | 0 | 3e-05 | 0.0225 | 16 | K | 2 |  |  |  | ROZPOCET |  |  |  |  | 0 | 0 | 0 | 0 | 0 | 1 | 0 | 16 | 826571066
| Online PSC |  | https://podminky.urs.cz/item/CS_URS_2024_01/784171121 | [14 empty] | Online PSC | 2
| VV |  | "ostatní prvky - raditory, dřevěné obložení , apod. " 750 |  | 750 | [12 empty] | VV | 2 | 2 | True | 1 | ROZPOCET
185 | M | 28323157 | fólie pro malířské potřeby zakrývací tl 14µ 4x5m | m2 | 787.5 |  | 0 | CS ÚRS 2024 01 |  | základní |  | 0 | 1e-05 | 0.007875 | 0 | 0 | 32 | M | 2 |  |  |  | ROZPOCET |  |  |  |  | 0 | 0 | 0 | 0 | 0 | 1 | 0 | 16 | 1040610834
| VV |  | 750*1,05 'Přepočtené koeficientem množství |  | 787.5 | [12 empty] | VV | 2 | 2 | False | 1 | ROZPOCET
186 | K | 784191003 | Čištění vnitřních ploch hrubý úklid po provedení malířských prací omytím oken dvojitých nebo zdvojených | m2 | 356 |  | 0 | CS ÚRS 2024 01 |  | základní |  | 0 | 2e-05 | 0.00712 | 0 | 0 | 16 | K | 2 |  |  |  | ROZPOCET |  |  |  |  | 0 | 0 | 0 | 0 | 0 | 1 | 0 | 16 | 249912065
| Online PSC |  | https://podminky.urs.cz/item/CS_URS_2024_01/784191003 | [14 empty] | Online PSC | 2
187 | K | 784191005 | Čištění vnitřních ploch hrubý úklid po provedení malířských prací omytím dveří nebo vrat | m2 | 13 |  | 0 | CS ÚRS 2024 01 |  | základní |  | 0 | 1e-05 | 0.00013 | 0 | 0 | 16 | K | 2 |  |  |  | ROZPOCET |  |  |  |  | 0 | 0 | 0 | 0 | 0 | 1 | 0 | 16 | 698022562
| Online PSC |  | https://podminky.urs.cz/item/CS_URS_2024_01/784191005 | [14 empty] | Online PSC | 2
188 | K | 784191007 | Čištění vnitřních ploch hrubý úklid po provedení malířských prací omytím podlah | m2 | 2193 |  | 0 | CS ÚRS 2024 01 |  | základní |  | 0 | 1e-05 | 0.02193 | 0 | 0 | 16 | K | 2 |  |  |  | ROZPOCET |  |  |  |  | 0 | 0 | 0 | 0 | 0 | 1 | 0 | 16 | 564553148
| Online PSC |  | https://podminky.urs.cz/item/CS_URS_2024_01/784191007 | [14 empty] | Online PSC | 2

## 02 - Výměna střešní krytiny
{d6287905-5a6c-42c7-8abf-d933254059db}
2
| KRYCÍ LIST SOUPISU PRACÍ | [7 empty] | v --- níže se nacházejí doplnkové a pomocné údaje k sestavám --- v | [8 empty] | False
Stavba:
Snížení energetické náročnosti DM a ŠJ ul. Denisova 212, Jičín
Objekt:
02 - Výměna střešní krytiny
| KSO: |  |  |  |  | CC-CZ:
| Místo: |  | p.č.st.663,k.ú. Jičín |  |  | Datum: | 27. 3. 2024
| Zadavatel: |  |  |  |  | IČ:
|  | Královehradecký kraj,Pivovarské náměstí 1245/2,HK |  |  |  | DIČ:
| Uchazeč: |  |  |  |  | IČ: | Vyplň údaj
|  | Vyplň údaj |  |  |  | DIČ: | Vyplň údaj
| Projektant: |  |  |  |  | IČ:
|  | Projecticon s.r.o.,A.Kopeckého 151,Nový Hrádek |  |  |  | DIČ:
| Zpracovatel: |  |  |  |  | IČ:
DIČ:
Poznámka:
| Cena bez DPH | [5 empty] | 0
|  |  | Základ daně |  |  | Sazba daně | Výše daně
| DPH | základní | 0 |  |  | 21% | 0
|  | snížená | 0 |  |  | 12% | 0
|  | zákl. přenesená | 0 |  |  | 21% | 0
|  | sníž. přenesená | 0 |  |  | 12% | 0
|  | nulová | 0 |  |  | 0% | 0
| Cena s DPH |  |  | v | CZK |  | 0
REKAPITULACE ČLENĚNÍ SOUPISU PRACÍ
Stavba:
Snížení energetické náročnosti DM a ŠJ ul. Denisova 212, Jičín
Objekt:
02 - Výměna střešní krytiny
Místo: |  |  | p.č.st.663,k.ú. Jičín |  |  | Datum: | 27. 3. 2024
Zadavatel: |  |  | Královehradecký kraj,Pivovarské náměstí 1245/2,HK |  |  | Projektant: | Projecticon s.r.o.,A.Kopeckého 151,Nový Hrádek
Uchazeč: |  |  | Vyplň údaj |  |  | Zpracovatel:
Kód dílu - Popis | [6 empty] | Cena celkem [CZK]
Náklady stavby celkem | [6 empty] | 0 | [11 empty] | -1
| HSV - Práce a dodávky HSV | [5 empty] | 0
| 1 - Zemní práce | [5 empty] | 0
| 3 - Svislé a kompletní konstrukce | [5 empty] | 0
| 5 - Komunikace | [5 empty] | 0
| 9 - Ostatní konstrukce a práce-bourání | [5 empty] | 0
| 997 - Přesun sutě | [5 empty] | 0
| 998 - Přesun hmot | [5 empty] | 0
| PSV - Práce a dodávky PSV | [5 empty] | 0
| 713 - Izolace tepelné | [5 empty] | 0
| 721 - Zdravotechnika - vnitřní kanalizace | [5 empty] | 0
| 762 - Konstrukce tesařské | [5 empty] | 0
| 764 - Konstrukce klempířské | [5 empty] | 0
| 767 - Konstrukce zámečnické | [5 empty] | 0
| D8 - Bleskosvod | [5 empty] | 0
SOUPIS PRACÍ
Stavba:
Snížení energetické náročnosti DM a ŠJ ul. Denisova 212, Jičín
Objekt:
02 - Výměna střešní krytiny
Místo: |  |  | p.č.st.663,k.ú. Jičín |  |  | Datum: | 27. 3. 2024
Zadavatel: |  |  | Královehradecký kraj,Pivovarské náměstí 1245/2,HK |  |  | Projektant: | Projecticon s.r.o.,A.Kopeckého 151,Nový Hrádek
Uchazeč: |  |  | Vyplň údaj |  |  | Zpracovatel:
PČ | Typ | Kód | Popis | MJ | Množství | J.cena [CZK] | Cena celkem [CZK] | Cenová soustava |  | DPH | J. Nh [h] | Nh celkem [h] | J. hmotnost [t] | Hmotnost celkem [t] | J. suť [t] | Suť Celkem [t]
Náklady soupisu celkem | [6 empty] | 0 |  |  |  |  | 0 |  | 32.7598 |  | 33.6717 |  | D | -1 | [10 empty] | 0
| D | HSV | Práce a dodávky HSV |  |  |  | 0 |  |  |  |  | 0 |  | 3.4506 |  | 23.5195 | 1 | D | 0 |  |  |  | ROZPOCET | [6 empty] | 0
| D | 1 | Zemní práce |  |  |  | 0 |  |  |  |  | 0 |  | 0 |  | 23.3675 | 1 | D | 1 |  |  |  | ROZPOCET | [6 empty] | 0
1 | K | 113106121 | Rozebrání dlažeb komunikací pro pěší s přemístěním hmot na skládku na vzdálenost do 3 m nebo s naložením na dopravní prostředek s ložem z kameniva nebo živice a s jakoukoliv výplní spár ručně z betonových nebo kameninových dlaždic, desek nebo tvarovek | m2 | 32.5 |  | 0 | CS ÚRS 2024 01 |  | základní |  | 0 | 0 | 0 | 0.255 | 8.2875 | 4 | K | 2 |  |  |  | ROZPOCET | 0 | 0 | 0 | 0 | 0 | 1 | 0 | 4 | 642488278
| Online PSC |  | https://podminky.urs.cz/item/CS_URS_2024_01/113106121 | [14 empty] | Online PSC | 2
| VV |  | "rozebrání části dlažby z důvodu injektáže " 65*0,5 |  | 32.5 | [12 empty] | VV | 2 | 2 | True | 0 | ROZPOCET
| VV |  | Součet |  | 32.5 | [12 empty] | VV | 2 | 4 | True | 1 | ROZPOCET
2 | K | 113107124 | Odstranění podkladů nebo krytů ručně s přemístěním hmot na skládku na vzdálenost do 3 m nebo s naložením na dopravní prostředek z kameniva hrubého drceného, o tl. vrstvy přes 300 do 400 mm | m2 | 26 |  | 0 | CS ÚRS 2024 01 |  | základní |  | 0 | 0 | 0 | 0.58 | 15.08 | 4 | K | 2 |  |  |  | ROZPOCET | 0 | 0 | 0 | 0 | 0 | 1 | 0 | 4 | -1420676202
| Online PSC |  | https://podminky.urs.cz/item/CS_URS_2024_01/113107124 | [14 empty] | Online PSC | 2
| VV |  | "dlažba" 65*0,4 |  | 26 | [12 empty] | VV | 2 | 2 | True | 0 | ROZPOCET
| VV |  | Součet |  | 26 | [12 empty] | VV | 2 | 4 | True | 1 | ROZPOCET
| D | 3 | Svislé a kompletní konstrukce |  |  |  | 0 |  |  |  |  | 0 |  | 0.356 |  | 0.002 | 1 | D | 1 |  |  |  | ROZPOCET | [6 empty] | 0
3 | K | 319202115 | Dodatečná izolace zdiva injektáží nízkotlakou metodou silikonovou mikroemulzí, tloušťka zdiva přes 600 do 900 mm | m | 200 |  | 0 | CS ÚRS 2024 01 |  | základní |  | 0 | 0.00178 | 0.356 | 1e-05 | 0.002 | 4 | K | 2 |  |  |  | ROZPOCET | 0 | 0 | 0 | 0 | 0 | 1 | 0 | 4 | 1941266012
| Online PSC |  | https://podminky.urs.cz/item/CS_URS_2024_01/319202115 | [14 empty] | Online PSC | 2
| D | 5 | Komunikace |  |  |  | 0 |  |  |  |  | 0 |  | 2.8996 |  | 0 | 1 | D | 1 |  |  |  | ROZPOCET | [6 empty] | 0
4 | K | 451577777 | Podklad nebo lože pod dlažbu (přídlažbu) v ploše vodorovné nebo ve sklonu do 1:5, tloušťky od 30 do 100 mm z kameniva těženého | m2 | 32.5 |  | 0 | CS ÚRS 2024 01 |  | základní |  | 0 | 0 | 0 | 0 | 0 | 4 | K | 2 |  |  |  | ROZPOCET | 0 | 0 | 0 | 0 | 0 | 1 | 0 | 4 | 232787357
| Online PSC |  | https://podminky.urs.cz/item/CS_URS_2024_01/451577777 | [14 empty] | Online PSC | 2
| VV |  | "lože 30mm" 65*0,5 |  | 32.5 | [12 empty] | VV | 2 | 2 | True | 0 | ROZPOCET
| VV |  | Součet |  | 32.5 | [12 empty] | VV | 2 | 4 | True | 1 | ROZPOCET
5 | K | 564750001 | Podklad nebo kryt z kameniva hrubého drceného vel. 8-16 mm s rozprostřením a zhutněním plochy jednotlivě do 100 m2, po zhutnění tl. 150 mm | m2 | 32.5 |  | 0 | CS ÚRS 2024 01 |  | základní |  | 0 | 0 | 0 | 0 | 0 | 4 | K | 2 |  |  |  | ROZPOCET | 0 | 0 | 0 | 0 | 0 | 1 | 0 | 4 | -633336778
| Online PSC |  | https://podminky.urs.cz/item/CS_URS_2024_01/564750001 | [14 empty] | Online PSC | 2
6 | K | 564861011 | Podklad ze štěrkodrti ŠD s rozprostřením a zhutněním plochy jednotlivě do 100 m2, po zhutnění tl. 200 mm | m2 | 32.5 |  | 0 | CS ÚRS 2024 01 |  | základní |  | 0 | 0 | 0 | 0 | 0 | 4 | K | 2 |  |  |  | ROZPOCET | 0 | 0 | 0 | 0 | 0 | 1 | 0 | 4 | -1748110529
| Online PSC |  | https://podminky.urs.cz/item/CS_URS_2024_01/564861011 | [14 empty] | Online PSC | 2
7 | K | 596211120 | Kladení dlažby z betonových zámkových dlaždic komunikací pro pěší ručně s ložem z kameniva těženého nebo drceného tl. do 40 mm, s vyplněním spár s dvojitým hutněním, vibrováním a se smetením přebytečného materiálu na krajnici tl. 60 mm skupiny B, pro plochy do 50 m2 | m2 | 32.5 |  | 0 | CS ÚRS 2024 01 |  | základní |  | 0 | 0.08922 | 2.8996 | 0 | 0 | 4 | K | 2 |  |  |  | ROZPOCET | 0 | 0 | 0 | 0 | 0 | 1 | 0 | 4 | -71773907
| Online PSC |  | https://podminky.urs.cz/item/CS_URS_2024_01/596211120 | [14 empty] | Online PSC | 2
8 | K | 596211125 | Kladení dlažby z betonových zámkových dlaždic komunikací pro pěší ručně s ložem z kameniva těženého nebo drceného tl. do 40 mm, s vyplněním spár s dvojitým hutněním, vibrováním a se smetením přebytečného materiálu na krajnici tl. 60 mm skupiny B, pro plochy Příplatek k cenám za dlažbu z prvků více než dvou barev | m2 | 32.5 |  | 0 | CS ÚRS 2024 01 |  | základní |  | 0 | 0 | 0 | 0 | 0 | 4 | K | 2 |  |  |  | ROZPOCET | 0 | 0 | 0 | 0 | 0 | 1 | 0 | 4 | 182149424
| Online PSC |  | https://podminky.urs.cz/item/CS_URS_2024_01/596211125 | [14 empty] | Online PSC | 2
9 | K | 979054441 | Očištění vybouraných prvků komunikací od spojovacího materiálu s odklizením a uložením očištěných hmot a spojovacího materiálu na skládku na vzdálenost do 10 m dlaždic, desek nebo tvarovek s původním vyplněním spár kamenivem těženým | m2 | 32.5 |  | 0 | CS ÚRS 2024 01 |  | základní |  | 0 | 0 | 0 | 0 | 0 | 4 | K | 2 |  |  |  | ROZPOCET | 0 | 0 | 0 | 0 | 0 | 1 | 0 | 4 | 1653035056
| Online PSC |  | https://podminky.urs.cz/item/CS_URS_2024_01/979054441 | [14 empty] | Online PSC | 2
| D | 9 | Ostatní konstrukce a práce-bourání |  |  |  | 0 |  |  |  |  | 0 |  | 0.195 |  | 0.15 | 1 | D | 1 |  |  |  | ROZPOCET | [6 empty] | 0
10 | K | 9 R-01 | Demontáž stávajícího hromosvodu, vč. kotvících prvků - specifikace dle PD | kpl | 1 |  | 0 |  |  | základní |  | 0 | 0 | 0 | 0.15 | 0.15 | 4 | K | 2 |  |  |  | ROZPOCET | 0 | 0 | 0 | 0 | 0 | 1 | 0 | 4 | -362997907
11 | K | 9 R-02 | Demontáž a následná montáž antén, vč. zapojení a odzkoušení | kpl | 1 |  | 0 |  |  | základní |  | 0 | 0 | 0 | 0 | 0 | 4 | K | 2 |  |  |  | ROZPOCET | 0 | 0 | 0 | 0 | 0 | 1 | 0 | 4 | 336803645
12 | K | 9 R-03 | Stavební úpravy stávajících komínů na střeše - dle specifikace | ks | 11 |  | 0 |  |  | základní |  | 0 | 0 | 0 | 0 | 0 | 4 | K | 2 |  |  |  | ROZPOCET | 0 | 0 | 0 | 0 | 0 | 1 | 0 | 4 | -755744794
| VV |  | vyškrábání spár do min. hloubky 20 mm , provedení nového vyspárování cementovou spárovací maltou, | [14 empty] | VV | 2 | 1 | True | 0 | ROZPOCET
| VV |  | odbourání stávajících zákrytových desek , nově vybetonovány zákrytové desky betonem C25/30 s vloženou KARI sítí 100/100/8, vč. bednění | [14 empty] | VV | 2 | 1 | True | 0 | ROZPOCET
| VV |  | bude upřesněno na stavbě | [14 empty] | VV | 2 | 1 | True | 0 | ROZPOCET
| VV |  | 11 |  | 11 | [12 empty] | VV | 2 | 2 | True | 1 | ROZPOCET
13 | K | 9 R-04 | Komín na severovýchodní straně - povrch opraven a opatřen nátěrem , stávající stoupačky zachovány. | ks | 1 |  | 0 |  |  | základní |  | 0 | 0 | 0 | 0 | 0 | 4 | K | 2 |  |  |  | ROZPOCET | 0 | 0 | 0 | 0 | 0 | 1 | 0 | 4 | -1806175801
14 | K | 765192001 | Nouzové zakrytí střechy plachtou | m2 | 1250 |  | 0 | CS ÚRS 2024 01 |  | základní |  | 0 | 0.00014 | 0.175 | 0 | 0 | 16 | K | 2 |  |  |  | ROZPOCET | 0 | 0 | 0 | 0 | 0 | 1 | 0 | 16 | 1422775616
| Online PSC |  | https://podminky.urs.cz/item/CS_URS_2024_01/765192001 | [14 empty] | Online PSC | 2
15 | K | 952901111 | Vyčištění budov nebo objektů před předáním do užívání budov bytové nebo občanské výstavby, světlé výšky podlaží do 4 m | m2 | 500 |  | 0 | CS ÚRS 2024 01 |  | základní |  | 0 | 4e-05 | 0.02 | 0 | 0 | 4 | K | 2 |  |  |  | ROZPOCET | 0 | 0 | 0 | 0 | 0 | 1 | 0 | 4 | -1491259667
| Online PSC |  | https://podminky.urs.cz/item/CS_URS_2024_01/952901111 | [14 empty] | Online PSC | 2
| VV |  | 250*2 |  | 500 | [12 empty] | VV | 2 | 2 | True | 1 | ROZPOCET
| D | 997 | Přesun sutě |  |  |  | 0 |  |  |  |  | 0 |  | 0 |  | 0 | 1 | D | 1 |  |  |  | ROZPOCET | [6 empty] | 0
16 | K | 997013213 | Vnitrostaveništní doprava suti a vybouraných hmot vodorovně do 50 m s naložením ručně pro budovy a haly výšky přes 9 do 12 m | t | 33.672 |  | 0 | CS ÚRS 2024 01 |  | základní |  | 0 | 0 | 0 | 0 | 0 | 4 | K | 2 |  |  |  | ROZPOCET | 0 | 0 | 0 | 0 | 0 | 1 | 0 | 4 | 562254134
| Online PSC |  | https://podminky.urs.cz/item/CS_URS_2024_01/997013213 | [14 empty] | Online PSC | 2
17 | K | 997013501 | Odvoz suti a vybouraných hmot na skládku nebo meziskládku se složením, na vzdálenost do 1 km | t | 33.672 |  | 0 | CS ÚRS 2024 01 |  | základní |  | 0 | 0 | 0 | 0 | 0 | 4 | K | 2 |  |  |  | ROZPOCET | 0 | 0 | 0 | 0 | 0 | 1 | 0 | 4 | -1916162561
| Online PSC |  | https://podminky.urs.cz/item/CS_URS_2024_01/997013501 | [14 empty] | Online PSC | 2
18 | K | 997013509 | Odvoz suti a vybouraných hmot na skládku nebo meziskládku se složením, na vzdálenost Příplatek k ceně za každý další započatý 1 km přes 1 km | t | 505.08 |  | 0 | CS ÚRS 2024 01 |  | základní |  | 0 | 0 | 0 | 0 | 0 | 4 | K | 2 |  |  |  | ROZPOCET | 0 | 0 | 0 | 0 | 0 | 1 | 0 | 4 | 1313267919
| Online PSC |  | https://podminky.urs.cz/item/CS_URS_2024_01/997013509 | [14 empty] | Online PSC | 2
| VV |  | 33,672*15 |  | 505.08 | [12 empty] | VV | 2 | 2 | True | 1 | ROZPOCET
19 | K | 997013631 | Poplatek za uložení stavebního odpadu na skládce (skládkovné) směsného stavebního a demoličního zatříděného do Katalogu odpadů pod kódem 17 09 04 | t | 8.288 |  | 0 | CS ÚRS 2024 01 |  | základní |  | 0 | 0 | 0 | 0 | 0 | 4 | K | 2 |  |  |  | ROZPOCET | 0 | 0 | 0 | 0 | 0 | 1 | 0 | 4 | -2141011250
| Online PSC |  | https://podminky.urs.cz/item/CS_URS_2024_01/997013631 | [14 empty] | Online PSC | 2
20 | K | 997013655 | Poplatek za uložení stavebního odpadu na skládce (skládkovné) zeminy a kamení zatříděného do Katalogu odpadů pod kódem 17 05 04 | t | 15.08 |  | 0 | CS ÚRS 2024 01 |  | základní |  | 0 | 0 | 0 | 0 | 0 | 4 | K | 2 |  |  |  | ROZPOCET | 0 | 0 | 0 | 0 | 0 | 1 | 0 | 4 | 1760570102
| Online PSC |  | https://podminky.urs.cz/item/CS_URS_2024_01/997013655 | [14 empty] | Online PSC | 2
21 | K | 997013841 | Poplatek za uložení stavebního odpadu na skládce (skládkovné) odpadního materiálu po otryskávání bez obsahu nebezpečných látek zatříděného do Katalogu odpadů pod kódem 12 01 17 | t | 10.302 |  | 0 | CS ÚRS 2024 01 |  | základní |  | 0 | 0 | 0 | 0 | 0 | 4 | K | 2 |  |  |  | ROZPOCET | 0 | 0 | 0 | 0 | 0 | 1 | 0 | 4 | 417966851
| Online PSC |  | https://podminky.urs.cz/item/CS_URS_2024_01/997013841 | [14 empty] | Online PSC | 2
| D | 998 | Přesun hmot |  |  |  | 0 |  |  |  |  | 0 |  | 0 |  | 0 | 1 | D | 1 |  |  |  | ROZPOCET | [6 empty] | 0
22 | K | 998011003 | Přesun hmot pro budovy občanské výstavby, bydlení, výrobu a služby s nosnou svislou konstrukcí zděnou z cihel, tvárnic nebo kamene vodorovná dopravní vzdálenost do 100 m základní pro budovy výšky přes 12 do 24 m | t | 3.276 |  | 0 | CS ÚRS 2024 01 |  | základní |  | 0 | 0 | 0 | 0 | 0 | 4 | K | 2 |  |  |  | ROZPOCET | 0 | 0 | 0 | 0 | 0 | 1 | 0 | 4 | 38195501
| Online PSC |  | https://podminky.urs.cz/item/CS_URS_2024_01/998011003 | [14 empty] | Online PSC | 2
| D | PSV | Práce a dodávky PSV |  |  |  | 0 |  |  |  |  | 0 |  | 29.3092 |  | 10.1522 | 2 | D | 0 |  |  |  | ROZPOCET | [6 empty] | 0
| D | 713 | Izolace tepelné |  |  |  | 0 |  |  |  |  | 0 |  | 7.6188 |  | 0 | 2 | D | 1 |  |  |  | ROZPOCET | [6 empty] | 0
23 | K | 713191114 | Montáž tepelné izolace stavebních konstrukcí - doplňky a konstrukční součásti podlah, stropů vrchem nebo střech překrytí pásem asfaltovým položeném volně | m2 | 1250 |  | 0 | CS ÚRS 2024 01 |  | základní |  | 0 | 0 | 0 | 0 | 0 | 16 | K | 2 |  |  |  | ROZPOCET | 0 | 0 | 0 | 0 | 0 | 1 | 0 | 16 | -563870149
| Online PSC |  | https://podminky.urs.cz/item/CS_URS_2024_01/713191114 | [14 empty] | Online PSC | 2
| VV |  | "nová střecha" 1250 |  | 1250 | [12 empty] | VV | 2 | 2 | True | 1 | ROZPOCET
24 | M | 62855001 | pás asfaltový natavitelný modifikovaný SBS s vložkou z polyesterové rohože a spalitelnou PE fólií nebo jemnozrnným minerálním posypem na horním povrchu tl 4,0mm | m2 | 1437.5 |  | 0 | CS ÚRS 2024 01 |  | základní |  | 0 | 0.0053 | 7.6188 | 0 | 0 | 32 | M | 2 |  |  |  | ROZPOCET | 0 | 0 | 0 | 0 | 0 | 1 | 0 | 16 | -1600522492
| VV |  | 1250*1,15 'Přepočtené koeficientem množství |  | 1437.5 | [12 empty] | VV | 2 | 2 | False | 1 | ROZPOCET
25 | K | 998713103 | Přesun hmot pro izolace tepelné stanovený z hmotnosti přesunovaného materiálu vodorovná dopravní vzdálenost do 50 m s užitím mechanizace v objektech výšky přes 12 m do 24 m | t | 7.619 |  | 0 | CS ÚRS 2024 01 |  | základní |  | 0 | 0 | 0 | 0 | 0 | 16 | K | 2 |  |  |  | ROZPOCET | 0 | 0 | 0 | 0 | 0 | 1 | 0 | 16 | -721052257
| Online PSC |  | https://podminky.urs.cz/item/CS_URS_2024_01/998713103 | [14 empty] | Online PSC | 2
| D | 721 | Zdravotechnika - vnitřní kanalizace |  |  |  | 0 |  |  |  |  | 0 |  | 0.2163 |  | 0 | 2 | D | 1 |  |  |  | ROZPOCET | [6 empty] | 0
26 | K | 721249109 | Lapače střešních splavenin montáž lapačů střešních splavenin ostatních typů litinových DN 150 | kus | 7 |  | 0 | CS ÚRS 2024 01 |  | základní |  | 0 | 0.0014 | 0.0098 | 0 | 0 | 16 | K | 2 |  |  |  | ROZPOCET | 0 | 0 | 0 | 0 | 0 | 1 | 0 | 16 | -1956965569
| Online PSC |  | https://podminky.urs.cz/item/CS_URS_2024_01/721249109 | [14 empty] | Online PSC | 2
27 | M | 55244102 | lapač litinový střešních splavenin DN 150 | kus | 7 |  | 0 | CS ÚRS 2024 01 |  | základní |  | 0 | 0.0295 | 0.2065 | 0 | 0 | 32 | M | 2 |  |  |  | ROZPOCET | 0 | 0 | 0 | 0 | 0 | 1 | 0 | 16 | 1267036512
| D | 762 | Konstrukce tesařské |  |  |  | 0 |  |  |  |  | 0 |  | 14.4074 |  | 0 | 2 | D | 1 |  |  |  | ROZPOCET | [6 empty] | 0
28 | K | 762083111 | Impregnace řeziva máčením proti dřevokaznému hmyzu a houbám, třída ohrožení 1 a 2 (dřevo v interiéru) | m3 | 25.032 |  | 0 | CS ÚRS 2024 01 |  | základní |  | 0 | 0.00122 | 0.030539 | 0 | 0 | 16 | K | 2 |  |  |  | ROZPOCET | 0 | 0 | 0 | 0 | 0 | 1 | 0 | 16 | -1428583436
| Online PSC |  | https://podminky.urs.cz/item/CS_URS_2024_01/762083111 | [14 empty] | Online PSC | 2
29 | K | 762341250 | Montáž bednění střech rovných a šikmých sklonu do 60° s vyřezáním otvorů z prken hoblovaných | m2 | 750 |  | 0 | CS ÚRS 2024 01 |  | základní |  | 0 | 0 | 0 | 0 | 0 | 16 | K | 2 |  |  |  | ROZPOCET | 0 | 0 | 0 | 0 | 0 | 1 | 0 | 16 | -1571606837
| Online PSC |  | https://podminky.urs.cz/item/CS_URS_2024_01/762341250 | [14 empty] | Online PSC | 2
| VV |  | výměna záklopu dle potřeby cca 60% celkové plochy střechy | [14 empty] | VV | 2 | 1 | True | 0 | ROZPOCET
| VV |  | 750 |  | 750 | [12 empty] | VV | 2 | 2 | True | 0 | ROZPOCET
| VV |  | Součet |  | 750 | [12 empty] | VV | 2 | 4 | True | 1 | ROZPOCET
30 | M | 60511112 | řezivo jehličnaté smrk, borovice š přes 80mm tl 24mm dl 4-5m | m3 | 21.6 |  | 0 | CS ÚRS 2024 01 |  | základní |  | 0 | 0.55 | 11.88 | 0 | 0 | 32 | M | 2 |  |  |  | ROZPOCET | 0 | 0 | 0 | 0 | 0 | 1 | 0 | 16 | -1151580003
| VV |  | 750*0,024 |  | 18 | [12 empty] | VV | 2 | 2 | True | 1 | ROZPOCET
| VV |  | 18*1,2 'Přepočtené koeficientem množství |  | 21.6 | [12 empty] | VV | 2 | 2 | False | 1 | ROZPOCET
31 | K | 762342511 | Montáž laťování montáž kontralatí na podklad bez tepelné izolace | m | 1300 |  | 0 | CS ÚRS 2024 01 |  | základní |  | 0 | 2e-05 | 0.026 | 0 | 0 | 16 | K | 2 |  |  |  | ROZPOCET | 0 | 0 | 0 | 0 | 0 | 1 | 0 | 16 | -2043065726
| Online PSC |  | https://podminky.urs.cz/item/CS_URS_2024_01/762342511 | [14 empty] | Online PSC | 2
| VV |  | " střecha " 1300 |  | 1300 | [12 empty] | VV | 2 | 2 | True | 0 | ROZPOCET
| VV |  | Součet |  | 1300 | [12 empty] | VV | 2 | 4 | True | 1 | ROZPOCET
32 | M | 60514106 | řezivo jehličnaté lať pevnostní třída S10-13 průřez 40x60mm | m3 | 3.432 |  | 0 | CS ÚRS 2024 01 |  | základní |  | 0 | 0.55 | 1.8876 | 0 | 0 | 32 | M | 2 |  |  |  | ROZPOCET | 0 | 0 | 0 | 0 | 0 | 1 | 0 | 16 | 1899582401
| VV |  | 0,04*0,06*1300 |  | 3.12 | [12 empty] | VV | 2 | 2 | True | 1 | ROZPOCET
| VV |  | 3,12*1,1 'Přepočtené koeficientem množství |  | 3.432 | [12 empty] | VV | 2 | 2 | False | 1 | ROZPOCET
33 | K | 762395000 | Spojovací prostředky krovů, bednění a laťování, nadstřešních konstrukcí svorníky, prkna, hřebíky, pásová ocel, vruty | m3 | 25.032 |  | 0 | CS ÚRS 2024 01 |  | základní |  | 0 | 0.0233 | 0.58325 | 0 | 0 | 16 | K | 2 |  |  |  | ROZPOCET | 0 | 0 | 0 | 0 | 0 | 1 | 0 | 16 | 1073180737
| Online PSC |  | https://podminky.urs.cz/item/CS_URS_2024_01/762395000 | [14 empty] | Online PSC | 2
34 | K | 998762103 | Přesun hmot pro konstrukce tesařské stanovený z hmotnosti přesunovaného materiálu vodorovná dopravní vzdálenost do 50 m základní v objektech výšky přes 12 do 24 m | t | 14.407 |  | 0 | CS ÚRS 2024 01 |  | základní |  | 0 | 0 | 0 | 0 | 0 | 16 | K | 2 |  |  |  | ROZPOCET | 0 | 0 | 0 | 0 | 0 | 1 | 0 | 16 | -1150898478
| Online PSC |  | https://podminky.urs.cz/item/CS_URS_2024_01/998762103 | [14 empty] | Online PSC | 2
| D | 764 | Konstrukce klempířské |  |  |  | 0 |  |  |  |  | 0 |  | 6.811 |  | 9.6272 | 2 | D | 1 |  |  |  | ROZPOCET | [6 empty] | 0
35 | K | 764001821 | Demontáž klempířských konstrukcí krytiny ze svitků nebo tabulí do suti | m2 | 1250 |  | 0 | CS ÚRS 2024 01 |  | základní |  | 0 | 0 | 0 | 0.00594 | 7.425 | 16 | K | 2 |  |  |  | ROZPOCET | 0 | 0 | 0 | 0 | 0 | 1 | 0 | 16 | -1852714701
| Online PSC |  | https://podminky.urs.cz/item/CS_URS_2024_01/764001821 | [14 empty] | Online PSC | 2
| VV |  | " demontáž střešní krytiny"1250 |  | 1250 | [12 empty] | VV | 2 | 2 | True | 1 | ROZPOCET
36 | K | 764001861 | Demontáž klempířských konstrukcí oplechování hřebene z hřebenáčů do suti | m | 125 |  | 0 | CS ÚRS 2024 01 |  | základní |  | 0 | 0 | 0 | 0.00187 | 0.23375 | 16 | K | 2 |  |  |  | ROZPOCET | 0 | 0 | 0 | 0 | 0 | 1 | 0 | 16 | 143614204
| Online PSC |  | https://podminky.urs.cz/item/CS_URS_2024_01/764001861 | [14 empty] | Online PSC | 2
37 | K | 764001891 | Demontáž klempířských konstrukcí oplechování úžlabí do suti | m | 37.5 |  | 0 | CS ÚRS 2024 01 |  | základní |  | 0 | 0 | 0 | 0.00348 | 0.1305 | 16 | K | 2 |  |  |  | ROZPOCET | 0 | 0 | 0 | 0 | 0 | 1 | 0 | 16 | -1195790443
| Online PSC |  | https://podminky.urs.cz/item/CS_URS_2024_01/764001891 | [14 empty] | Online PSC | 2
38 | K | 764002812 | Demontáž klempířských konstrukcí okapového plechu do suti, v krytině skládané | m | 168 |  | 0 | CS ÚRS 2024 01 |  | základní |  | 0 | 0 | 0 | 0.00177 | 0.29736 | 16 | K | 2 |  |  |  | ROZPOCET | 0 | 0 | 0 | 0 | 0 | 1 | 0 | 16 | -907718781
| Online PSC |  | https://podminky.urs.cz/item/CS_URS_2024_01/764002812 | [14 empty] | Online PSC | 2
39 | K | 764002821 | Demontáž klempířských konstrukcí střešního výlezu do suti | kus | 7 |  | 0 | CS ÚRS 2024 01 |  | základní |  | 0 | 0 | 0 | 0.015 | 0.105 | 16 | K | 2 |  |  |  | ROZPOCET | 0 | 0 | 0 | 0 | 0 | 1 | 0 | 16 | -830584821
| Online PSC |  | https://podminky.urs.cz/item/CS_URS_2024_01/764002821 | [14 empty] | Online PSC | 2
40 | K | 764002831 | Demontáž klempířských konstrukcí sněhového zachytávače průběžného do suti | m | 52 |  | 0 | CS ÚRS 2024 01 |  | základní |  | 0 | 0 | 0 | 0.002 | 0.104 | 16 | K | 2 |  |  |  | ROZPOCET | 0 | 0 | 0 | 0 | 0 | 1 | 0 | 16 | -255493078
| Online PSC |  | https://podminky.urs.cz/item/CS_URS_2024_01/764002831 | [14 empty] | Online PSC | 2
41 | K | 764004821 | Demontáž klempířských konstrukcí žlabu nástřešního do suti | m | 168 |  | 0 | CS ÚRS 2024 01 |  | základní |  | 0 | 0 | 0 | 0.00605 | 1.0164 | 16 | K | 2 |  |  |  | ROZPOCET | 0 | 0 | 0 | 0 | 0 | 1 | 0 | 16 | -198740377
| Online PSC |  | https://podminky.urs.cz/item/CS_URS_2024_01/764004821 | [14 empty] | Online PSC | 2
42 | K | 764004861 | Demontáž klempířských konstrukcí svodu do suti | m | 80 |  | 0 | CS ÚRS 2024 01 |  | základní |  | 0 | 0 | 0 | 0.00394 | 0.3152 | 16 | K | 2 |  |  |  | ROZPOCET | 0 | 0 | 0 | 0 | 0 | 1 | 0 | 16 | 482044765
| Online PSC |  | https://podminky.urs.cz/item/CS_URS_2024_01/764004861 | [14 empty] | Online PSC | 2
43 | K | 764021448 | Podkladní plech z hliníkového plechu pod falcované šablony nebo šindele | m | 250 |  | 0 | CS ÚRS 2024 01 |  | základní |  | 0 | 0.00063 | 0.1575 | 0 | 0 | 16 | K | 2 |  |  |  | ROZPOCET | 0 | 0 | 0 | 0 | 0 | 1 | 0 | 16 | -316235917
| Online PSC |  | https://podminky.urs.cz/item/CS_URS_2024_01/764021448 | [14 empty] | Online PSC | 2
44 | K | 764002414 | Montáž strukturované oddělovací rohože jakékoli rš | m2 | 1250 |  | 0 | CS ÚRS 2024 01 |  | základní |  | 0 | 0 | 0 | 0 | 0 | 16 | K | 2 |  |  |  | ROZPOCET | 0 | 0 | 0 | 0 | 0 | 1 | 0 | 16 | 1475366651
| Online PSC |  | https://podminky.urs.cz/item/CS_URS_2024_01/764002414 | [14 empty] | Online PSC | 2
45 | M | 28329223 | fólie difuzně propustné s nakašírovanou strukturovanou rohoží pod hladkou plechovou krytinu | m2 | 1437.5 |  | 0 | CS ÚRS 2024 01 |  | základní |  | 0 | 0.0005 | 0.71875 | 0 | 0 | 32 | M | 2 |  |  |  | ROZPOCET | 0 | 0 | 0 | 0 | 0 | 1 | 0 | 16 | 1052867716
| VV |  | 1250*1,15 'Přepočtené koeficientem množství |  | 1437.5 | [12 empty] | VV | 2 | 2 | False | 1 | ROZPOCET
46 | K | 764101173 | Montáž krytiny z plechu s úpravou u okapů, prostupů a výčnělků střechy rovné ze šablon, počet kusů přes 10 ks/m2 přes 30 do 60° | m2 | 1250 |  | 0 | CS ÚRS 2024 01 |  | základní |  | 0 | 0 | 0 | 0 | 0 | 16 | K | 2 |  |  |  | ROZPOCET | 0 | 0 | 0 | 0 | 0 | 1 | 0 | 16 | 773069333
| Online PSC |  | https://podminky.urs.cz/item/CS_URS_2024_01/764101173 | [14 empty] | Online PSC | 2
| VV |  | "nová střecha" 1250 |  | 1250 | [12 empty] | VV | 2 | 2 | True | 1 | ROZPOCET
47 | M | 55351082 | šablony falcované Al s barevným povrchem ( cihlově červená) včetně spojovacího materiálu přes 10ks/m2 | m2 | 1437.5 |  | 0 | CS ÚRS 2024 01 |  | základní |  | 0 | 0.0026 | 3.7375 | 0 | 0 | 32 | M | 2 |  |  |  | ROZPOCET | 0 | 0 | 0 | 0 | 0 | 1 | 0 | 16 | 939978128
| VV |  | 1250*1,15 'Přepočtené koeficientem množství |  | 1437.5 | [12 empty] | VV | 2 | 2 | False | 1 | ROZPOCET
48 | K | 764221405 | Oplechování střešních prvků z hliníkového plechu hřebene větraného, včetně větrací mřížky rš 400 mm | m | 125 |  | 0 | CS ÚRS 2024 01 |  | základní |  | 0 | 0.00115 | 0.14375 | 0 | 0 | 16 | K | 2 |  |  |  | ROZPOCET | 0 | 0 | 0 | 0 | 0 | 1 | 0 | 16 | -885011401
| Online PSC |  | https://podminky.urs.cz/item/CS_URS_2024_01/764221405 | [14 empty] | Online PSC | 2
| VV |  | " odvětrávací hřebenáč" 125 |  | 125 | [12 empty] | VV | 2 | 2 | True | 1 | ROZPOCET
49 | K | 764221466 | Oplechování střešních prvků z hliníkového plechu úžlabí rš 500 mm | m | 37.5 |  | 0 | CS ÚRS 2024 01 |  | základní |  | 0 | 0.00111 | 0.041625 | 0 | 0 | 16 | K | 2 |  |  |  | ROZPOCET | 0 | 0 | 0 | 0 | 0 | 1 | 0 | 16 | 282691300
| Online PSC |  | https://podminky.urs.cz/item/CS_URS_2024_01/764221466 | [14 empty] | Online PSC | 2
50 | K | 764222404 | Oplechování střešních prvků z hliníkového plechu štítu závětrnou lištou rš 330 mm | m | 24 |  | 0 | CS ÚRS 2024 01 |  | základní |  | 0 | 0.00074 | 0.01776 | 0 | 0 | 16 | K | 2 |  |  |  | ROZPOCET | 0 | 0 | 0 | 0 | 0 | 1 | 0 | 16 | -442330570
| Online PSC |  | https://podminky.urs.cz/item/CS_URS_2024_01/764222404 | [14 empty] | Online PSC | 2
51 | K | 764222435 | Oplechování střešních prvků z hliníkového plechu okapu okapovým plechem střechy rovné rš 400 mm | m | 168 |  | 0 | CS ÚRS 2024 01 |  | základní |  | 0 | 0.00089 | 0.14952 | 0 | 0 | 16 | K | 2 |  |  |  | ROZPOCET | 0 | 0 | 0 | 0 | 0 | 1 | 0 | 16 | -1648852129
| Online PSC |  | https://podminky.urs.cz/item/CS_URS_2024_01/764222435 | [14 empty] | Online PSC | 2
52 | K | 764223451 | Oplechování střešních prvků z hliníkového plechu střešní výlez rozměru 600 x 600 mm, střechy s krytinou skládanou ze šablon | kus | 7 |  | 0 | CS ÚRS 2024 01 |  | základní |  | 0 | 0.00871 | 0.06097 | 0 | 0 | 16 | K | 2 |  |  |  | ROZPOCET | 0 | 0 | 0 | 0 | 0 | 1 | 0 | 16 | 359264149
| Online PSC |  | https://podminky.urs.cz/item/CS_URS_2024_01/764223451 | [14 empty] | Online PSC | 2
53 | K | 764223456 | Oplechování střešních prvků z hliníkového plechu sněhový zachytávač průbežný dvoutrubkový | m | 245 |  | 0 | CS ÚRS 2024 01 |  | základní |  | 0 | 0.00283 | 0.69335 | 0 | 0 | 16 | K | 2 |  |  |  | ROZPOCET | 0 | 0 | 0 | 0 | 0 | 1 | 0 | 16 | -218158714
| Online PSC |  | https://podminky.urs.cz/item/CS_URS_2024_01/764223456 | [14 empty] | Online PSC | 2
54 | K | 764513406 | Žlab nadokapní (nástřešní) z pozinkovaného plechu s povrchovou úpravou oblého tvaru, včetně háků, čel a hrdel rš 500 mm | m | 168 |  | 0 | CS ÚRS 2024 01 |  | základní |  | 0 | 0.00549 | 0.92232 | 0 | 0 | 16 | K | 2 |  |  |  | ROZPOCET | 0 | 0 | 0 | 0 | 0 | 1 | 0 | 16 | 1695524656
| Online PSC |  | https://podminky.urs.cz/item/CS_URS_2024_01/764513406 | [14 empty] | Online PSC | 2
55 | K | 764518623 | Svod z pozinkovaného plechu s upraveným povrchem včetně objímek, kolen a odskoků kruhový, průměru 120 mm | m | 80 |  | 0 | CS ÚRS 2024 01 |  | základní |  | 0 | 0.0021 | 0.168 | 0 | 0 | 16 | K | 2 |  |  |  | ROZPOCET | 0 | 0 | 0 | 0 | 0 | 1 | 0 | 16 | -918689770
| Online PSC |  | https://podminky.urs.cz/item/CS_URS_2024_01/764518623 | [14 empty] | Online PSC | 2
56 | K | 764 K01 | D+M střešní univerzální nášlap , rozměr 250x420 mm, vč. kotvení - specifikace dle PD | ks | 22 |  | 0 |  |  | základní |  | 0 | 0 | 0 | 0 | 0 | 16 | K | 2 |  |  |  | ROZPOCET | 0 | 0 | 0 | 0 | 0 | 1 | 0 | 16 | -1378809395
57 | K | 764 K02 | Nové odplechování odvětrání vzduchotechniky - specifikace dle PD | kpl | 2 |  | 0 |  |  | základní |  | 0 | 0 | 0 | 0 | 0 | 4 | K | 2 |  |  |  | ROZPOCET | 0 | 0 | 0 | 0 | 0 | 1 | 0 | 4 | -1525364418
58 | K | 764 K03 | Odplechování střešních oken hliníkovým falcovaným plechem tl. 0,8 mm - specifikace dle PD | bm | 7 |  | 0 |  |  | základní |  | 0 | 0 | 0 | 0 | 0 | 4 | K | 2 |  |  |  | ROZPOCET | 0 | 0 | 0 | 0 | 0 | 1 | 0 | 4 | -954491886
59 | K | 764 K04 | Oplechování komínových těles hliníkovým falcovaným plechem tl. 0,8 mm - dle specifikace PD | bm | 35 |  | 0 |  |  | základní |  | 0 | 0 | 0 | 0 | 0 | 4 | K | 2 |  |  |  | ROZPOCET | 0 | 0 | 0 | 0 | 0 | 1 | 0 | 4 | -2139102825
60 | K | 764 K05 | Napojení nových svodů do stávající dešťové kanalizace | kpl | 1 |  | 0 |  |  | základní |  | 0 | 0 | 0 | 0 | 0 | 16 | K | 2 |  |  |  | ROZPOCET | 0 | 0 | 0 | 0 | 0 | 1 | 0 | 16 | -1232667453
61 | K | 998764103 | Přesun hmot pro konstrukce klempířské stanovený z hmotnosti přesunovaného materiálu vodorovná dopravní vzdálenost do 50 m základní v objektech výšky přes 12 do 24 m | t | 6.811 |  | 0 | CS ÚRS 2024 01 |  | základní |  | 0 | 0 | 0 | 0 | 0 | 16 | K | 2 |  |  |  | ROZPOCET | 0 | 0 | 0 | 0 | 0 | 1 | 0 | 16 | -1368920886
| Online PSC |  | https://podminky.urs.cz/item/CS_URS_2024_01/998764103 | [14 empty] | Online PSC | 2
| D | 767 | Konstrukce zámečnické |  |  |  | 0 |  |  |  |  | 0 |  | 0.2557 |  | 0.525 | 2 | D | 1 |  |  |  | ROZPOCET | [6 empty] | 0
62 | K | 767851104 | Montáž komínových lávek kompletní celé lávky | m | 32 |  | 0 | CS ÚRS 2024 01 |  | základní |  | 0 | 0 | 0 | 0 | 0 | 16 | K | 2 |  |  |  | ROZPOCET | 0 | 0 | 0 | 0 | 0 | 1 | 0 | 16 | -860359666
| Online PSC |  | https://podminky.urs.cz/item/CS_URS_2024_01/767851104 | [14 empty] | Online PSC | 2
63 | M | 55344R01 | lávka komínová 250x1000 mm,s jednostranným zábradlím, komplet | kus | 11 |  | 0 |  |  | základní |  | 0 | 0.0059 | 0.0649 | 0 | 0 | 32 | M | 2 |  |  |  | ROZPOCET | 0 | 0 | 0 | 0 | 0 | 1 | 0 | 16 | -767845000
64 | M | 55344R02 | lávka komínová 250x1000 mm,s dvoustranným zábradlím, komplet | kus | 4 |  | 0 |  |  | základní |  | 0 | 0.0119 | 0.0476 | 0 | 0 | 32 | M | 2 |  |  |  | ROZPOCET | 0 | 0 | 0 | 0 | 0 | 1 | 0 | 16 | 894925300
65 | M | 55344R03 | lávka komínová 250x2200 mm,s dvoustranným zábradlím, komplet | kus | 5 |  | 0 |  |  | základní |  | 0 | 0.0179 | 0.0895 | 0 | 0 | 32 | M | 2 |  |  |  | ROZPOCET | 0 | 0 | 0 | 0 | 0 | 1 | 0 | 16 | 2082387133
66 | M | 55344R04 | lávka komínová 250x1000 mm,s třístranným zábradlím, komplet | kus | 1 |  | 0 |  |  | základní |  | 0 | 0.0179 | 0.0179 | 0 | 0 | 32 | M | 2 |  |  |  | ROZPOCET | 0 | 0 | 0 | 0 | 0 | 1 | 0 | 16 | 660513174
67 | M | 55344R05 | lávka komínová 250x2200 mm,s třístranným zábradlím, komplet | kus | 2 |  | 0 |  |  | základní |  | 0 | 0.0179 | 0.0358 | 0 | 0 | 32 | M | 2 |  |  |  | ROZPOCET | 0 | 0 | 0 | 0 | 0 | 1 | 0 | 16 | 49450513
68 | K | 767851803 | Demontáž komínových lávek kompletní celé lávky | m | 15 |  | 0 | CS ÚRS 2024 01 |  | základní |  | 0 | 0 | 0 | 0.035 | 0.525 | 16 | K | 2 |  |  |  | ROZPOCET | 0 | 0 | 0 | 0 | 0 | 1 | 0 | 16 | -502841182
| Online PSC |  | https://podminky.urs.cz/item/CS_URS_2024_01/767851803 | [14 empty] | Online PSC | 2
69 | K | 998767103 | Přesun hmot pro zámečnické konstrukce stanovený z hmotnosti přesunovaného materiálu vodorovná dopravní vzdálenost do 50 m základní v objektech výšky přes 12 do 24 m | t | 0.256 |  | 0 | CS ÚRS 2024 01 |  | základní |  | 0 | 0 | 0 | 0 | 0 | 16 | K | 2 |  |  |  | ROZPOCET | 0 | 0 | 0 | 0 | 0 | 1 | 0 | 16 | -460145119
| Online PSC |  | https://podminky.urs.cz/item/CS_URS_2024_01/998767103 | [14 empty] | Online PSC | 2
| D | D8 | Bleskosvod |  |  |  | 0 |  |  |  |  | 0 |  | 0 |  | 0 | 1 | D | 1 |  |  |  | ROZPOCET | [6 empty] | 0
70 | K | Pol146 | AlMgSi prům. 10 mm | m | 450 |  | 0 |  |  | základní |  | 0 | 0 | 0 | 0 | 0 | 4 | K | 2 |  |  |  | ROZPOCET | 0 | 0 | 0 | 0 | 0 | 1 | 0 | 4 | 1479714638
71 | K | Pol152 | Al svorka spojovací | ks | 130 |  | 0 |  |  | základní |  | 0 | 0 | 0 | 0 | 0 | 4 | K | 2 |  |  |  | ROZPOCET | 0 | 0 | 0 | 0 | 0 | 1 | 0 | 4 | 1988296796
72 | K | Pol153 | FeZn 30x4 (0,95kg/m) | m | 150 |  | 0 |  |  | základní |  | 0 | 0 | 0 | 0 | 0 | 4 | K | 2 |  |  |  | ROZPOCET | 0 | 0 | 0 | 0 | 0 | 1 | 0 | 4 | 1324932260
73 | K | Pol154 | Svorka SZ NIRO nerezová | ks | 13 |  | 0 |  |  | základní |  | 0 | 0 | 0 | 0 | 0 | 4 | K | 2 |  |  |  | ROZPOCET | 0 | 0 | 0 | 0 | 0 | 1 | 0 | 4 | 866809432
74 | K | Pol155 | Al svorka Multi | ks | 150 |  | 0 |  |  | základní |  | 0 | 0 | 0 | 0 | 0 | 4 | K | 2 |  |  |  | ROZPOCET | 0 | 0 | 0 | 0 | 0 | 1 | 0 | 4 | -2014909185
75 | K | Pol156 | Al svorka křížová | ks | 30 |  | 0 |  |  | základní |  | 0 | 0 | 0 | 0 | 0 | 4 | K | 2 |  |  |  | ROZPOCET | 0 | 0 | 0 | 0 | 0 | 1 | 0 | 4 | 966871127
76 | K | Pol158 | Jímací tyč AlMgSi v. 2,0m + podpěra | kpl | 10 |  | 0 |  |  | základní |  | 0 | 0 | 0 | 0 | 0 | 4 | K | 2 |  |  |  | ROZPOCET | 0 | 0 | 0 | 0 | 0 | 1 | 0 | 4 | -86423609
77 | K | Pol160 | Izolovaná jímací tyč na anténním stožáru pr. 16mm, L2000(3000)mm, včetně izolovaného držáku pro tyč pr. 16mm a trubku pr. 48-60mm, včetně svorky pro jímací týč pr. 16mm | ks | 2 |  | 0 |  |  | základní |  | 0 | 0 | 0 | 0 | 0 | 512 | K | 2 |  |  |  | ROZPOCET | 0 | 0 | 0 | 0 | 0 | 1 | 0 | 512 | 827212937
78 | K | Pol161 | Al koncovka jímače | ks | 10 |  | 0 |  |  | základní |  | 0 | 0 | 0 | 0 | 0 | 4 | K | 2 |  |  |  | ROZPOCET | 0 | 0 | 0 | 0 | 0 | 1 | 0 | 4 | -894959944
79 | K | Pol162 | Tvarování montážních dílů | kpl | 1 |  | 0 |  |  | základní |  | 0 | 0 | 0 | 0 | 0 | 4 | K | 2 |  |  |  | ROZPOCET | 0 | 0 | 0 | 0 | 0 | 1 | 0 | 4 | 1803414607
80 | K | Pol163 | Štítek pro označení svodu | ks | 13 |  | 0 |  |  | základní |  | 0 | 0 | 0 | 0 | 0 | 4 | K | 2 |  |  |  | ROZPOCET | 0 | 0 | 0 | 0 | 0 | 1 | 0 | 4 | 1999466817
81 | K | Pol165 | Zjištění stavu ochrany | ks | 13 |  | 0 |  |  | základní |  | 0 | 0 | 0 | 0 | 0 | 4 | K | 2 |  |  |  | ROZPOCET | 0 | 0 | 0 | 0 | 0 | 1 | 0 | 4 | -1351895084
82 | K | Pol166 | Měření zemního odporu | ks | 13 |  | 0 |  |  | základní |  | 0 | 0 | 0 | 0 | 0 | 4 | K | 2 |  |  |  | ROZPOCET | 0 | 0 | 0 | 0 | 0 | 1 | 0 | 4 | -210624009
83 | K | Pol167 | Měření přechodového odporu | ks | 13 |  | 0 |  |  | základní |  | 0 | 0 | 0 | 0 | 0 | 4 | K | 2 |  |  |  | ROZPOCET | 0 | 0 | 0 | 0 | 0 | 1 | 0 | 4 | 993216455
84 | K | Pol168 | Měření celkového zemního odporu | kpl | 1 |  | 0 |  |  | základní |  | 0 | 0 | 0 | 0 | 0 | 4 | K | 2 |  |  |  | ROZPOCET | 0 | 0 | 0 | 0 | 0 | 1 | 0 | 4 | -1361765211
85 | K | Pol 150 | D+M zemnící desky o rozměru 500x1000 mm pro nové svody (4 ks), vč. připojení FeZn | ks | 4 |  | 0 |  |  | základní |  | 0 | 0 | 0 | 0 | 0 | 4 | K | 2 |  |  |  | ROZPOCET | 0 | 0 | 0 | 0 | 0 | 1 | 0 | 4 | 1297262872
86 | K | Pol103 | Propojení se střešními prvky ( anténa, komín) | kpl | 1 |  | 0 |  |  | základní |  | 0 | 0 | 0 | 0 | 0 | 4 | K | 2 |  |  |  | ROZPOCET | 0 | 0 | 0 | 0 | 0 | 1 | 0 | 4 | -489977559
87 | K | Pol169 | Pomocný montážní materiál (smršťovací bužírky, samovulkanizační páska, příchytky, hmoždinky, šrouby, zinkový sprej atd.) | kpl | 1 |  | 0 |  |  | základní |  | 0 | 0 | 0 | 0 | 0 | 4 | K | 2 |  |  |  | ROZPOCET | 0 | 0 | 0 | 0 | 0 | 1 | 0 | 4 | -1087341410
88 | K | Pol170 | Zemní práce pro hromosvod - výkopy, záhozy , pískové lože, výstražná fólie, doprava a skládkovné | kpl | 1 |  | 0 |  |  | základní |  | 0 | 0 | 0 | 0 | 0 | 4 | K | 2 |  |  |  | ROZPOCET | 0 | 0 | 0 | 0 | 0 | 1 | 0 | 4 | 989678464

## 03 - Osvětlení - výměna v...
{97459c12-6759-41ef-a45e-1ac4530d71dd}
2
| KRYCÍ LIST SOUPISU PRACÍ | [7 empty] | v --- níže se nacházejí doplnkové a pomocné údaje k sestavám --- v | [8 empty] | False
Stavba:
Snížení energetické náročnosti DM a ŠJ ul. Denisova 212, Jičín
Objekt:
03 - Osvětlení - výměna vnitřních svítidel
| KSO: |  |  |  |  | CC-CZ:
| Místo: |  | p.č.st.663,k.ú. Jičín |  |  | Datum: | 27. 3. 2024
| Zadavatel: |  |  |  |  | IČ:
|  | Královehradecký kraj,Pivovarské náměstí 1245/2,HK |  |  |  | DIČ:
| Uchazeč: |  |  |  |  | IČ: | Vyplň údaj
|  | Vyplň údaj |  |  |  | DIČ: | Vyplň údaj
| Projektant: |  |  |  |  | IČ:
|  | Projecticon s.r.o.,A.Kopeckého 151,Nový Hrádek |  |  |  | DIČ:
| Zpracovatel: |  |  |  |  | IČ:
DIČ:
Poznámka:
| Cena bez DPH | [5 empty] | 0
|  |  | Základ daně |  |  | Sazba daně | Výše daně
| DPH | základní | 0 |  |  | 21% | 0
|  | snížená | 0 |  |  | 12% | 0
|  | zákl. přenesená | 0 |  |  | 21% | 0
|  | sníž. přenesená | 0 |  |  | 12% | 0
|  | nulová | 0 |  |  | 0% | 0
| Cena s DPH |  |  | v | CZK |  | 0
REKAPITULACE ČLENĚNÍ SOUPISU PRACÍ
Stavba:
Snížení energetické náročnosti DM a ŠJ ul. Denisova 212, Jičín
Objekt:
03 - Osvětlení - výměna vnitřních svítidel
Místo: |  |  | p.č.st.663,k.ú. Jičín |  |  | Datum: | 27. 3. 2024
Zadavatel: |  |  | Královehradecký kraj,Pivovarské náměstí 1245/2,HK |  |  | Projektant: | Projecticon s.r.o.,A.Kopeckého 151,Nový Hrádek
Uchazeč: |  |  | Vyplň údaj |  |  | Zpracovatel:
Kód dílu - Popis | [6 empty] | Cena celkem [CZK]
Náklady stavby celkem | [6 empty] | 0 | [11 empty] | -1
| PSV - Práce a dodávky PSV | [5 empty] | 0
| 741 - Elektroinstalace - silnoproud | [5 empty] | 0
SOUPIS PRACÍ
Stavba:
Snížení energetické náročnosti DM a ŠJ ul. Denisova 212, Jičín
Objekt:
03 - Osvětlení - výměna vnitřních svítidel
Místo: |  |  | p.č.st.663,k.ú. Jičín |  |  | Datum: | 27. 3. 2024
Zadavatel: |  |  | Královehradecký kraj,Pivovarské náměstí 1245/2,HK |  |  | Projektant: | Projecticon s.r.o.,A.Kopeckého 151,Nový Hrádek
Uchazeč: |  |  | Vyplň údaj |  |  | Zpracovatel:
PČ | Typ | Kód | Popis | MJ | Množství | J.cena [CZK] | Cena celkem [CZK] | Cenová soustava |  | DPH | J. Nh [h] | Nh celkem [h] | J. hmotnost [t] | Hmotnost celkem [t] | J. suť [t] | Suť Celkem [t]
Náklady soupisu celkem | [6 empty] | 0 |  |  |  |  | 0 |  | 0 |  | 0.2457 |  | D | -1 | [10 empty] | 0
| D | PSV | Práce a dodávky PSV |  |  |  | 0 |  |  |  |  | 0 |  | 0 |  | 0.2457 | 2 | D | 0 |  |  |  | ROZPOCET | [6 empty] | 0
| D | 741 | Elektroinstalace - silnoproud |  |  |  | 0 |  |  |  |  | 0 |  | 0 |  | 0.2457 | 2 | D | 1 |  |  |  | ROZPOCET | [6 empty] | 0
1 | K | 741371823 | Demontáž svítidel bez zachování funkčnosti (do suti) interiérových modulového systému zářivkových, délky přes 1100 mm | kus | 189 |  | 0 | CS ÚRS 2024 01 |  | základní |  | 0 | 0 | 0 | 0.0013 | 0.2457 | 16 | K | 2 |  |  |  | ROZPOCET | 0 | 0 | 0 | 0 | 0 | 1 | 0 | 16 | -435797615
| Online PSC |  | https://podminky.urs.cz/item/CS_URS_2024_01/741371823 | [14 empty] | Online PSC | 2
2 | K | 741372062 | Montáž svítidel s integrovaným zdrojem LED se zapojením vodičů interiérových přisazených stropních hranatých nebo kruhových, plochy přes 0,09 do 0,36 m2 | kus | 190 |  | 0 | CS ÚRS 2024 01 |  | základní |  | 0 | 0 | 0 | 0 | 0 | 16 | K | 2 |  |  |  | ROZPOCET | 0 | 0 | 0 | 0 | 0 | 1 | 0 | 16 | -2077634242
| Online PSC |  | https://podminky.urs.cz/item/CS_URS_2024_01/741372062 | [14 empty] | Online PSC | 2
3 | M | 741 A | D svítidlo LED stropní přisazené, difuzor mikroprismatický, rozměr 1248x239x62 mm, příkon 24,9W, IP20, 3194 lm - specifikace dle knihy svítidel | ks | 14 |  | 0 |  |  | základní |  | 0 | 0 | 0 | 0 | 0 | 32 | M | 2 |  |  |  | ROZPOCET | 0 | 0 | 0 | 0 | 0 | 1 | 0 | 16 | -1418785910
| VV |  | "3.NP" 14 |  | 14 | [12 empty] | VV | 2 | 2 | True | 1 | ROZPOCET
4 | M | 741 B | D svítidlo LED stropní přisazené, difuzor mikroprismatický, rozměr 1248x355x62 mm, příkon 26,3W, IP20, 3638 lm - specifikace dle knihy svítidel | ks | 8 |  | 0 |  |  | základní |  | 0 | 0 | 0 | 0 | 0 | 32 | M | 2 |  |  |  | ROZPOCET | 0 | 0 | 0 | 0 | 0 | 1 | 0 | 16 | 1918569211
| VV |  | "3.NP" 8 |  | 8 | [12 empty] | VV | 2 | 2 | True | 1 | ROZPOCET
5 | M | 741 C | D svítidlo LED stropní přisazené, difuzor mikroprismatický, rozměr 1248x239x62 mm, příkon 21,2W, IP20, 2777 lm - specifikace dle knihy svítidel | ks | 6 |  | 0 |  |  | základní |  | 0 | 0 | 0 | 0 | 0 | 32 | M | 2 |  |  |  | ROZPOCET | 0 | 0 | 0 | 0 | 0 | 1 | 0 | 16 | -1869842461
| VV |  | "3.NP" 6 |  | 6 | [12 empty] | VV | 2 | 2 | True | 1 | ROZPOCET
6 | M | 741 D | D svítidlo LED stropní přisazené, difuzor mikroprismatický, rozměr 1548x355x62 mm, příkon 43,1W, IP20, 5636 lm - specifikace dle knihy svítidel | ks | 8 |  | 0 |  |  | základní |  | 0 | 0 | 0 | 0 | 0 | 32 | M | 2 |  |  |  | ROZPOCET | 0 | 0 | 0 | 0 | 0 | 1 | 0 | 16 | -2069715424
| VV |  | "2.NP" 6 |  | 6 | [12 empty] | VV | 2 | 2 | True | 0 | ROZPOCET
| VV |  | "3.NP" 2 |  | 2 | [12 empty] | VV | 2 | 2 | True | 0 | ROZPOCET
| VV |  | Součet |  | 8 | [12 empty] | VV | 2 | 4 | True | 1 | ROZPOCET
7 | M | 741 E1 | D svítidlo LED stropní přisazené, difuzor opalizovaný, rozměr 1200x160x58 mm, příkon 26W, IP54, 3150 lm, senzor pohybu - specifikace dle knihy svítidel | ks | 9 |  | 0 |  |  | základní |  | 0 | 0 | 0 | 0 | 0 | 32 | M | 2 |  |  |  | ROZPOCET | 0 | 0 | 0 | 0 | 0 | 1 | 0 | 16 | 547939886
| VV |  | "1.NP"4 |  | 4 | [12 empty] | VV | 2 | 2 | True | 0 | ROZPOCET
| VV |  | "3.NP" 5 |  | 5 | [12 empty] | VV | 2 | 2 | True | 0 | ROZPOCET
| VV |  | Součet |  | 9 | [12 empty] | VV | 2 | 4 | True | 1 | ROZPOCET
8 | M | 741 E2 | D svítidlo LED stropní přisazené, difuzor opalizovaný, rozměr 1200x160x58 mm, příkon 31W, IP54, 3700 lm, senzor pohybu - specifikace dle knihy svítidel | ks | 11 |  | 0 |  |  | základní |  | 0 | 0 | 0 | 0 | 0 | 32 | M | 2 |  |  |  | ROZPOCET | 0 | 0 | 0 | 0 | 0 | 1 | 0 | 16 | 1962331260
| VV |  | "2.NP"11 |  | 11 | [12 empty] | VV | 2 | 2 | True | 1 | ROZPOCET
9 | M | 741 E3 | D svítidlo LED stropní přisazené, difuzor opalizovaný, rozměr 1200x160x58 mm, příkon 39W, IP54, 4600 lm, senzor pohybu - specifikace dle knihy svítidel | ks | 2 |  | 0 |  |  | základní |  | 0 | 0 | 0 | 0 | 0 | 32 | M | 2 |  |  |  | ROZPOCET | 0 | 0 | 0 | 0 | 0 | 1 | 0 | 16 | -819915448
| VV |  | "2.NP"2 |  | 2 | [12 empty] | VV | 2 | 2 | True | 1 | ROZPOCET
10 | M | 741 F | D svítidlo LED stropní přisazené, difuzor opalizovaný vně- uvnitř prismatický, rozměr 1680x61x50 mm, příkon 47W, IP66, 6700 lm - specifikace dle knihy svítidel | ks | 1 |  | 0 |  |  | základní |  | 0 | 0 | 0 | 0 | 0 | 32 | M | 2 |  |  |  | ROZPOCET | 0 | 0 | 0 | 0 | 0 | 1 | 0 | 16 | 1707974102
| VV |  | "2.NP"1 |  | 1 | [12 empty] | VV | 2 | 2 | True | 1 | ROZPOCET
11 | M | 741 G | D svítidlo LED stropní přisazené, difuzor opalizovaný vně- uvnitř prismatický, rozměr 1369x61x50 mm, příkon 37W, IP66, 4600 lm - specifikace dle knihy svítidel | ks | 6 |  | 0 |  |  | základní |  | 0 | 0 | 0 | 0 | 0 | 32 | M | 2 |  |  |  | ROZPOCET | 0 | 0 | 0 | 0 | 0 | 1 | 0 | 16 | -1154726961
| VV |  | "1.NP" 4 |  | 4 | [12 empty] | VV | 2 | 2 | True | 0 | ROZPOCET
| VV |  | "2.NP"2 |  | 2 | [12 empty] | VV | 2 | 2 | True | 0 | ROZPOCET
| VV |  | Součet |  | 6 | [12 empty] | VV | 2 | 4 | True | 1 | ROZPOCET
12 | M | 741 H1 | D svítidlo LED stropní přisazené, difuzor opalizovaný, rozměr 1200x160x58 mm, příkon 25W, IP54, 3100 lm, senzor pohybu- specifikace dle knihy svítidel | ks | 2 |  | 0 |  |  | základní |  | 0 | 0 | 0 | 0 | 0 | 32 | M | 2 |  |  |  | ROZPOCET | 0 | 0 | 0 | 0 | 0 | 1 | 0 | 16 | -1733217114
| VV |  | "1.NP"2 |  | 2 | [12 empty] | VV | 2 | 2 | True | 1 | ROZPOCET
13 | M | 741 H2 | D svítidlo LED stropní přisazené, difuzor opalizovaný, rozměr 1200x160x58 mm, příkon 34W, IP54, 4150 lm, senzor pohybu - specifikace dle knihy svítidel | ks | 2 |  | 0 |  |  | základní |  | 0 | 0 | 0 | 0 | 0 | 32 | M | 2 |  |  |  | ROZPOCET | 0 | 0 | 0 | 0 | 0 | 1 | 0 | 16 | 597206569
| VV |  | "2NP"2 |  | 2 | [12 empty] | VV | 2 | 2 | True | 1 | ROZPOCET
14 | M | 741 H3 | D svítidlo LED stropní přisazené, difuzor opalizovaný, rozměr 1200x160x58 mm, příkon 39W, IP54, 4750 lm, senzor pohybu - specifikace dle knihy svítidel | ks | 2 |  | 0 |  |  | základní |  | 0 | 0 | 0 | 0 | 0 | 32 | M | 2 |  |  |  | ROZPOCET | 0 | 0 | 0 | 0 | 0 | 1 | 0 | 16 | 2016252385
| VV |  | "1.NP"2 |  | 2 | [12 empty] | VV | 2 | 2 | True | 1 | ROZPOCET
15 | M | 741 I | D svítidlo LED stropní přisazené, difuzor mikroprismatický, rozměr 1248x355x62 mm, příkon 31,8W, IP20, 4296 lm- specifikace dle knihy svítidel | ks | 58 |  | 0 |  |  | základní |  | 0 | 0 | 0 | 0 | 0 | 32 | M | 2 |  |  |  | ROZPOCET | 0 | 0 | 0 | 0 | 0 | 1 | 0 | 16 | 2132762613
| VV |  | "1.NP"8 |  | 8 | [12 empty] | VV | 2 | 2 | True | 0 | ROZPOCET
| VV |  | "2.NP"50 |  | 50 | [12 empty] | VV | 2 | 2 | True | 0 | ROZPOCET
| VV |  | Součet |  | 58 | [12 empty] | VV | 2 | 4 | True | 1 | ROZPOCET
16 | M | 741 J | D svítidlo LED stropní přisazené, difuzor mikroprismatický, rozměr 1548x355x62 mm, příkon 43,1W, IP20, 6071 lm- specifikace dle knihy svítidel | ks | 4 |  | 0 |  |  | základní |  | 0 | 0 | 0 | 0 | 0 | 32 | M | 2 |  |  |  | ROZPOCET | 0 | 0 | 0 | 0 | 0 | 1 | 0 | 16 | -1077797151
| VV |  | "2.NP"4 |  | 4 | [12 empty] | VV | 2 | 2 | True | 1 | ROZPOCET
17 | M | 741 K1 | D svítidlo LED stropní přisazené, difuzor opalizovaný, rozměr 1500x160x58 mm, příkon 43W, IP54, 5500 lm, senzor pohybu - specifikace dle knihy svítidel | ks | 2 |  | 0 |  |  | základní |  | 0 | 0 | 0 | 0 | 0 | 32 | M | 2 |  |  |  | ROZPOCET | 0 | 0 | 0 | 0 | 0 | 1 | 0 | 16 | 1638906521
| VV |  | "1.NP"2 |  | 2 | [12 empty] | VV | 2 | 2 | True | 1 | ROZPOCET
18 | M | 741 K2 | D svítidlo LED stropní přisazené, difuzor opalizovaný, rozměr 1500x160x58 mm, příkon 52W, IP54, 6300 lm, senzor pohybu - specifikace dle knihy svítidel | ks | 2 |  | 0 |  |  | základní |  | 0 | 0 | 0 | 0 | 0 | 32 | M | 2 |  |  |  | ROZPOCET | 0 | 0 | 0 | 0 | 0 | 1 | 0 | 16 | 1489840237
| VV |  | "1.NP"2 |  | 2 | [12 empty] | VV | 2 | 2 | True | 1 | ROZPOCET
19 | M | 741 M1 | D svítidlo LED stropní přisazené, difuzor opalizovaný vně - uvnitř prismatický, rozměr 1669x61x50 mm, příkon 33W, IP66, 4700 lm - specifikace dle knihy svítidel | ks | 4 |  | 0 |  |  | základní |  | 0 | 0 | 0 | 0 | 0 | 32 | M | 2 |  |  |  | ROZPOCET | 0 | 0 | 0 | 0 | 0 | 1 | 0 | 16 | -1748738438
| VV |  | "1.NP"4 |  | 4 | [12 empty] | VV | 2 | 2 | True | 1 | ROZPOCET
20 | M | 741 M2 | D svítidlo LED stropní přisazené, difuzor opalizovaný vně- uvnitř prismatický, rozměr 1669x61x50 mm, příkon 54W, IP66, 6800 lm - specifikace dle knihy svítidel | ks | 29 |  | 0 |  |  | základní |  | 0 | 0 | 0 | 0 | 0 | 32 | M | 2 |  |  |  | ROZPOCET | 0 | 0 | 0 | 0 | 0 | 1 | 0 | 16 | -1157150061
| VV |  | "1.NP"29 |  | 29 | [12 empty] | VV | 2 | 2 | True | 1 | ROZPOCET
21 | M | 741 N | D svítidlo LED stropní přisazené, difuzor opalizovaný, rozměr 1200x160x58 mm, příkon 26W, IP54, 3300 lm, senzor pohybu - specifikace dle knihy svítidel | ks | 8 |  | 0 |  |  | základní |  | 0 | 0 | 0 | 0 | 0 | 32 | M | 2 |  |  |  | ROZPOCET | 0 | 0 | 0 | 0 | 0 | 1 | 0 | 16 | 1098295791
| VV |  | "1.NP"8 |  | 8 | [12 empty] | VV | 2 | 2 | True | 1 | ROZPOCET
22 | M | 741 O | D svítidlo LED stropní přisazené, difuzor opalizovaný, rozměr 600x160x58 mm, příkon 13W, IP54, 1550 lm, senzor pohybu - specifikace dle knihy svítidel | ks | 4 |  | 0 |  |  | základní |  | 0 | 0 | 0 | 0 | 0 | 32 | M | 2 |  |  |  | ROZPOCET | 0 | 0 | 0 | 0 | 0 | 1 | 0 | 16 | 1123008123
| VV |  | "1.NP"4 |  | 4 | [12 empty] | VV | 2 | 2 | True | 1 | ROZPOCET
23 | M | 741 L | D svítidlo LED stropní zavěšené, difuzor opalizovaný s prizmatickým povrchem , rozměr 1155x145x570 mm, příkon 20W, IP44, 2370 lm - specifikace dle knihy svítidel | ks | 8 |  | 0 |  |  | základní |  | 0 | 0 | 0 | 0 | 0 | 32 | M | 2 |  |  |  | ROZPOCET | 0 | 0 | 0 | 0 | 0 | 1 | 0 | 16 | 900039346
| VV |  | "1.NP"8 |  | 8 | [12 empty] | VV | 2 | 2 | True | 1 | ROZPOCET
24 | K | SV 015 | Drobný úložný a montážní materiál (PVC příchytky, hmoždinky, vruty, stahovací pásky atd.) | kpl | 1 |  | 0 |  |  | základní |  | 0 | 0 | 0 | 0 | 0 | 4 | K | 2 |  |  |  | ROZPOCET | 0 | 0 | 0 | 0 | 0 | 1 | 0 | 4 | -1176527330
25 | K | OS05 | Stavební přípomoce | kpl | 1 |  | 0 |  |  | základní |  | 0 | 0 | 0 | 0 | 0 | 4 | K | 2 |  |  |  | ROZPOCET | 0 | 0 | 0 | 0 | 0 | 1 | 0 | 4 | 1198377890
26 | K | OS07 | Stavební úpravy po dokončení instalace svítidel (začištění interiéru, případná výmalba ) | kpl | 1 |  | 0 |  |  | základní |  | 0 | 0 | 0 | 0 | 0 | 4 | K | 2 |  |  |  | ROZPOCET | 0 | 0 | 0 | 0 | 0 | 1 | 0 | 4 | 1602039937

## 04 - Vedlejší a ostatní r...
{ee09f2eb-acc5-4681-beed-ade76da4b9a1}
2
| KRYCÍ LIST SOUPISU PRACÍ | [7 empty] | v --- níže se nacházejí doplnkové a pomocné údaje k sestavám --- v | [8 empty] | False
Stavba:
Snížení energetické náročnosti DM a ŠJ ul. Denisova 212, Jičín
Objekt:
04 - Vedlejší a ostatní rozpočtové náklady
| KSO: |  |  |  |  | CC-CZ:
| Místo: |  | p.č.st.663,k.ú. Jičín |  |  | Datum: | 27. 3. 2024
| Zadavatel: |  |  |  |  | IČ:
|  | Královehradecký kraj,Pivovarské náměstí 1245/2,HK |  |  |  | DIČ:
| Uchazeč: |  |  |  |  | IČ: | Vyplň údaj
|  | Vyplň údaj |  |  |  | DIČ: | Vyplň údaj
| Projektant: |  |  |  |  | IČ:
|  | Projecticon s.r.o.,A.Kopeckého 151,Nový Hrádek |  |  |  | DIČ:
| Zpracovatel: |  |  |  |  | IČ:
DIČ:
Poznámka:
| Cena bez DPH | [5 empty] | 0
|  |  | Základ daně |  |  | Sazba daně | Výše daně
| DPH | základní | 0 |  |  | 21% | 0
|  | snížená | 0 |  |  | 12% | 0
|  | zákl. přenesená | 0 |  |  | 21% | 0
|  | sníž. přenesená | 0 |  |  | 12% | 0
|  | nulová | 0 |  |  | 0% | 0
| Cena s DPH |  |  | v | CZK |  | 0
REKAPITULACE ČLENĚNÍ SOUPISU PRACÍ
Stavba:
Snížení energetické náročnosti DM a ŠJ ul. Denisova 212, Jičín
Objekt:
04 - Vedlejší a ostatní rozpočtové náklady
Místo: |  |  | p.č.st.663,k.ú. Jičín |  |  | Datum: | 27. 3. 2024
Zadavatel: |  |  | Královehradecký kraj,Pivovarské náměstí 1245/2,HK |  |  | Projektant: | Projecticon s.r.o.,A.Kopeckého 151,Nový Hrádek
Uchazeč: |  |  | Vyplň údaj |  |  | Zpracovatel:
Kód dílu - Popis | [6 empty] | Cena celkem [CZK]
Náklady stavby celkem | [6 empty] | 0 | [11 empty] | -1
| VRN - Vedlejší rozpočtové náklady | [5 empty] | 0
| VRN1 - Průzkumné, geodetické a projektové práce | [5 empty] | 0
| VRN2 - Příprava staveniště | [5 empty] | 0
| VRN3 - Zařízení staveniště | [5 empty] | 0
| VRN4 - Inženýrská činnost | [5 empty] | 0
| VRN5 - Finanční náklady | [5 empty] | 0
| VRN7 - Provozní vlivy | [5 empty] | 0
| 0 - Ostatní | [5 empty] | 0
SOUPIS PRACÍ
Stavba:
Snížení energetické náročnosti DM a ŠJ ul. Denisova 212, Jičín
Objekt:
04 - Vedlejší a ostatní rozpočtové náklady
Místo: |  |  | p.č.st.663,k.ú. Jičín |  |  | Datum: | 27. 3. 2024
Zadavatel: |  |  | Královehradecký kraj,Pivovarské náměstí 1245/2,HK |  |  | Projektant: | Projecticon s.r.o.,A.Kopeckého 151,Nový Hrádek
Uchazeč: |  |  | Vyplň údaj |  |  | Zpracovatel:
PČ | Typ | Kód | Popis | MJ | Množství | J.cena [CZK] | Cena celkem [CZK] | Cenová soustava |  | DPH | J. Nh [h] | Nh celkem [h] | J. hmotnost [t] | Hmotnost celkem [t] | J. suť [t] | Suť Celkem [t]
Náklady soupisu celkem | [6 empty] | 0 |  |  |  |  | 0 |  | 0 |  | 0 |  | D | -1 | [10 empty] | 0
| D | VRN | Vedlejší rozpočtové náklady |  |  |  | 0 |  |  |  |  | 0 |  | 0 |  | 0 | 5 | D | 0 |  |  |  | ROZPOCET | [6 empty] | 0
1 | K | 013254000 | Dokumentace skutečného provedení stavby | Kč | 1 |  | 0 | CS ÚRS 2024 01 |  | základní |  | 0 | 0 | 0 | 0 | 0 | 1024 | K | 1 |  |  |  | ROZPOCET | 0 | 0 | 0 | 0 | 0 | 1 | 0 | 1024 | 1582386091
| Online PSC |  | https://podminky.urs.cz/item/CS_URS_2024_01/013254000 | [14 empty] | Online PSC | 1
2 | K | 013294000 | Ostatní dokumentace | Kč | 1 |  | 0 | CS ÚRS 2024 01 |  | základní |  | 0 | 0 | 0 | 0 | 0 | 1024 | K | 1 |  |  |  | ROZPOCET | 0 | 0 | 0 | 0 | 0 | 1 | 0 | 1024 | 1415125974
| Online PSC |  | https://podminky.urs.cz/item/CS_URS_2024_01/013294000 | [14 empty] | Online PSC | 1
| VV |  | "Zpracování dílenských dokumentací při realizaci stavby" 1 |  | 1 | [12 empty] | VV | 1 | 2 | True | 1 | ROZPOCET
| D | VRN1 | Průzkumné, geodetické a projektové práce |  |  |  | 0 |  |  |  |  | 0 |  | 0 |  | 0 | 5 | D | 1 |  |  |  | ROZPOCET | [6 empty] | 0
| D | VRN2 | Příprava staveniště |  |  |  | 0 |  |  |  |  | 0 |  | 0 |  | 0 | 5 | D | 1 |  |  |  | ROZPOCET | [6 empty] | 0
3 | K | R-04 | Stěhovací práce spojené se stavební činností (odstavování, přistavování, přemísťování nábytku,půdní prostory, apod...) | hod | 80 |  | 0 |  |  | základní |  | 0 | 0 | 0 | 0 | 0 | 1024 | K | 2 |  |  |  | ROZPOCET | 0 | 0 | 0 | 0 | 0 | 1 | 0 | 1024 | -2147274564
| D | VRN3 | Zařízení staveniště |  |  |  | 0 |  |  |  |  | 0 |  | 0 |  | 0 | 5 | D | 1 |  |  |  | ROZPOCET | [6 empty] | 0
4 | K | 030001000 | Zařízení staveniště | Kč | 1 |  | 0 | CS ÚRS 2024 01 |  | základní |  | 0 | 0 | 0 | 0 | 0 | 1024 | K | 2 |  |  |  | ROZPOCET | 0 | 0 | 0 | 0 | 0 | 1 | 0 | 1024 | -1816448263
| Online PSC |  | https://podminky.urs.cz/item/CS_URS_2024_01/030001000 | [14 empty] | Online PSC | 2
5 | K | 032803000 | Ostatní vybavení staveniště- mobilní WC | Kč | 1 |  | 0 | CS ÚRS 2024 01 |  | základní |  | 0 | 0 | 0 | 0 | 0 | 1024 | K | 2 |  |  |  | ROZPOCET | 0 | 0 | 0 | 0 | 0 | 1 | 0 | 1024 | 1479720850
| Online PSC |  | https://podminky.urs.cz/item/CS_URS_2024_01/032803000 | [14 empty] | Online PSC | 2
6 | K | 032903000 | Náklady na provoz a údržbu vybavení staveniště | Kč | 1 |  | 0 | CS ÚRS 2024 01 |  | základní |  | 0 | 0 | 0 | 0 | 0 | 1024 | K | 2 |  |  |  | ROZPOCET | 0 | 0 | 0 | 0 | 0 | 1 | 0 | 1024 | -2011743896
| Online PSC |  | https://podminky.urs.cz/item/CS_URS_2024_01/032903000 | [14 empty] | Online PSC | 2
7 | K | 033002000 | Připojení staveniště na inženýrské sítě | Kč | 1 |  | 0 | CS ÚRS 2024 01 |  | základní |  | 0 | 0 | 0 | 0 | 0 | 1024 | K | 2 |  |  |  | ROZPOCET | 0 | 0 | 0 | 0 | 0 | 1 | 0 | 1024 | 1597193707
| Online PSC |  | https://podminky.urs.cz/item/CS_URS_2024_01/033002000 | [14 empty] | Online PSC | 2
8 | K | 034002000 | Zabezpečení staveniště | Kč | 1 |  | 0 | CS ÚRS 2024 01 |  | základní |  | 0 | 0 | 0 | 0 | 0 | 1024 | K | 2 |  |  |  | ROZPOCET | 0 | 0 | 0 | 0 | 0 | 1 | 0 | 1024 | 1312407308
| Online PSC |  | https://podminky.urs.cz/item/CS_URS_2024_01/034002000 | [14 empty] | Online PSC | 2
9 | K | 034503000 | Informační tabule na staveništi | Kč | 1 |  | 0 | CS ÚRS 2024 01 |  | základní |  | 0 | 0 | 0 | 0 | 0 | 1024 | K | 2 |  |  |  | ROZPOCET | 0 | 0 | 0 | 0 | 0 | 1 | 0 | 1024 | -1878660543
| Online PSC |  | https://podminky.urs.cz/item/CS_URS_2024_01/034503000 | [14 empty] | Online PSC | 2
10 | K | 039002000 | Zrušení zařízení staveniště | Kč | 1 |  | 0 | CS ÚRS 2024 01 |  | základní |  | 0 | 0 | 0 | 0 | 0 | 1024 | K | 2 |  |  |  | ROZPOCET | 0 | 0 | 0 | 0 | 0 | 1 | 0 | 1024 | -1852373320
| Online PSC |  | https://podminky.urs.cz/item/CS_URS_2024_01/039002000 | [14 empty] | Online PSC | 2
| D | VRN4 | Inženýrská činnost |  |  |  | 0 |  |  |  |  | 0 |  | 0 |  | 0 | 5 | D | 1 |  |  |  | ROZPOCET | [6 empty] | 0
11 | K | 043002000 | Zkoušky a ostatní měření | Kč | 1 |  | 0 | CS ÚRS 2024 01 |  | základní |  | 0 | 0 | 0 | 0 | 0 | 1024 | K | 2 |  |  |  | ROZPOCET | 0 | 0 | 0 | 0 | 0 | 1 | 0 | 1024 | -559608149
| Online PSC |  | https://podminky.urs.cz/item/CS_URS_2024_01/043002000 | [14 empty] | Online PSC | 2
12 | K | 045002000 | Kompletační a koordinační činnost | Kč | 1 |  | 0 | CS ÚRS 2024 01 |  | základní |  | 0 | 0 | 0 | 0 | 0 | 1024 | K | 2 |  |  |  | ROZPOCET | 0 | 0 | 0 | 0 | 0 | 1 | 0 | 1024 | 392345681
| Online PSC |  | https://podminky.urs.cz/item/CS_URS_2024_01/045002000 | [14 empty] | Online PSC | 2
| D | VRN5 | Finanční náklady |  |  |  | 0 |  |  |  |  | 0 |  | 0 |  | 0 | 5 | D | 1 |  |  |  | ROZPOCET | [6 empty] | 0
13 | K | 051002000 | Pojistné | Kč | 1 |  | 0 | CS ÚRS 2024 01 |  | základní |  | 0 | 0 | 0 | 0 | 0 | 1024 | K | 2 |  |  |  | ROZPOCET | 0 | 0 | 0 | 0 | 0 | 1 | 0 | 1024 | 254451622
| Online PSC |  | https://podminky.urs.cz/item/CS_URS_2024_01/051002000 | [14 empty] | Online PSC | 2
| D | VRN7 | Provozní vlivy |  |  |  | 0 |  |  |  |  | 0 |  | 0 |  | 0 | 5 | D | 1 |  |  |  | ROZPOCET | [6 empty] | 0
14 | K | 072002000 | Silniční provoz | Kč | 1 |  | 0 | CS ÚRS 2024 01 |  | základní |  | 0 | 0 | 0 | 0 | 0 | 1024 | K | 2 |  |  |  | ROZPOCET | 0 | 0 | 0 | 0 | 0 | 1 | 0 | 1024 | -1599047536
| Online PSC |  | https://podminky.urs.cz/item/CS_URS_2024_01/072002000 | [14 empty] | Online PSC | 2
| D | 0 | Ostatní |  |  |  | 0 |  |  |  |  | 0 |  | 0 |  | 0 | 5 | D | 1 |  |  |  | ROZPOCET | [6 empty] | 0
15 | K | R-01 | Zábor pozemků, kompletní vyřízení včetně místních a obecních poplatků | Kč | 1 |  | 0 |  |  | základní |  | 0 | 0 | 0 | 0 | 0 | 262144 | K | 2 |  |  |  | ROZPOCET | 0 | 0 | 0 | 0 | 0 | 1 | 0 | 262144 | 1851292333
16 | K | R-02 | Oplocení části veřejných komunikací - oplocení výšky 2 m s dotykovou lištou pro nevidomé délky cca 77 m dle specifikace | Kč | 1 |  | 0 |  |  | základní |  | 0 | 0 | 0 | 0 | 0 | 262144 | K | 2 |  |  |  | ROZPOCET | 0 | 0 | 0 | 0 | 0 | 1 | 0 | 262144 | -1337286288
17 | K | R-03 | Každodenní úklid veřejných komunikací znečištěných stavebním provozem | den | 60 |  | 0 |  |  | základní |  | 0 | 0 | 0 | 0 | 0 | 262144 | K | 2 |  |  |  | ROZPOCET | 0 | 0 | 0 | 0 | 0 | 1 | 0 | 262144 | -2098434960

## Seznam figur
SEZNAM FIGUR
Kód: | 2024/05
Stavba: | Snížení energetické náročnosti DM a ŠJ ul. Denisova 212, Jičín
Datum: | 27. 3. 2024
Kód | Popis | MJ | Výměra
01 | Výměna výplní otvorů a zateplení části fasády
Lešení | plocha lešení |  | 2348
| 15*14+63*15+18*14+21*12+18*12+43*11 |  | 2348
Lešení | Součet |  | 2348
Použití figury:
941111132 | Montáž lešení řadového trubkového lehkého s podlahami zatížení do 200 kg/m2 š od 1,2 do 1,5 m v přes 10 do 25 m | m2 | 2348
941111232 | Příplatek k lešení řadovému trubkovému lehkému s podlahami do 200 kg/m2 š od 1,2 do 1,5 m v přes 10 do 25 m za každý den použití | m2 | 140880
941111832 | Demontáž lešení řadového trubkového lehkého s podlahami zatížení do 200 kg/m2 š od 1,2 do 1,5 m v přes 10 do 25 m | m2 | 2348
944511111 | Montáž ochranné sítě z textilie z umělých vláken | m2 | 2348
944511211 | Příplatek k ochranné síti za každý den použití | m2 | 140880
944511811 | Demontáž ochranné sítě z textilie z umělých vláken | m2 | 2348
993111111 | Dovoz a odvoz lešení řadového do 10 km včetně naložení a složení | m2 | 2348
993111119 | Příplatek k ceně dovozu a odvozu lešení řadového ZKD 10 km přes 10 km | m2 | 11740
MV_160 | zateplení mV tl. 160 mm |  | 846
| " SZ" 155+64 |  | 219
| "SV" |  | 0
| 41+44+15+34 |  | 134
| 25+37+85+47+155+70+29+45 |  | 493
MV_160 | Součet |  | 846
Použití figury:
622221031 | Montáž kontaktního zateplení vnějších stěn lepením a mechanickým kotvením TI z minerální vlny s podélnou orientací do zdiva a betonu tl přes 120 do 160 mm | m2 | 846
622131321 | Penetrační nátěr vnějších stěn nanášený strojně | m2 | 908.539
622251105 | Příplatek k cenám kontaktního zateplení vnějších stěn za zápustnou montáž a použití tepelněizolačních zátek z minerální vlny | m2 | 846
622251201 | Příplatek k cenám kontaktního zateplení vnějších stěn za použití disperzní (organické) armovací hmoty stěrkování | m2 | 846
63142046 | deska tepelně izolační minerální kontaktních fasád podélné vlákno λ=0,037-0,038 tl 160mm | m2 | 930.6
MV_50 | zateplení MV tl. 50 mm |  | 3.4
| "1.NP - zateplaní stěny u zadního vchodu" 2*1,7 |  | 3.4
MV_50 | Součet |  | 3.4
Použití figury:
622221011 | Montáž kontaktního zateplení vnějších stěn lepením a mechanickým kotvením TI z minerální vlny s podélnou orientací do zdiva a betonu tl přes 40 do 80 mm | m2 | 3.4
622131321 | Penetrační nátěr vnějších stěn nanášený strojně | m2 | 908.539
OM_C | Celková plocha vnějších omítek |  | 908.539
| MV_160+MV_50 |  | 849.4
| " ostění a nadpraží" 59,139 |  | 59.139
OM_C | Součet |  | 908.539
Použití figury:
622131321 | Penetrační nátěr vnějších stěn nanášený strojně | m2 | 908.539
622142001 | Sklovláknité pletivo vnějších stěn vtlačené do tmelu | m2 | 908.539
622521022 | Tenkovrstvá silikátová zatíraná omítka zrnitost 2,0 mm vnějších stěn | m2 | 908.539

## Pokyny pro vyplnění
Struktura údajů, formát souboru a metodika pro zpracování
Struktura
Soubor je složen ze záložky Rekapitulace stavby a záložek s názvem soupisu prací pro jednotlivé objekty ve formátu XLSX. Každá ze záložek přitom obsahuje
ještě samostatné sestavy vymezené orámovaním a nadpisem sestavy.
Rekapitulace stavby obsahuje sestavu Rekapitulace stavby a Rekapitulace objektů stavby a soupisů prací.
V sestavě Rekapitulace stavby jsou uvedeny informace identifikující předmět veřejné zakázky na stavební práce, KSO, CC-CZ, CZ-CPV, CZ-CPA a rekapitulaci
celkové nabídkové ceny uchazeče.
Termínem "uchazeč" (resp. zhotovitel) se myslí "účastník zadávacího řízení" ve smyslu zákona o zadávání veřejných zakázek.
V sestavě Rekapitulace objektů stavby a soupisů prací je uvedena rekapitulace stavebních objektů, inženýrských objektů, provozních souborů,
vedlejších a ostatních nákladů a ostatních nákladů s rekapitulací nabídkové ceny za jednotlivé soupisy prací. Na základě údaje Typ je možné
identifikovat, zda se jedná o objekt nebo soupis prací pro daný objekt:
|  | STA | Stavební objekt pozemní
|  | ING | Stavební objekt inženýrský
|  | PRO | Provozní soubor
|  | VON | Vedlejší a ostatní náklady
|  | OST | Ostatní
|  | Soupis | Soupis prací pro daný typ objektu
Soupis prací pro jednotlivé objekty obsahuje sestavy Krycí list soupisu prací, Rekapitulace členění soupisu prací, Soupis prací. Za soupis prací může být považován
i objekt stavby v případě, že neobsahuje podřízenou zakázku.
Krycí list soupisu obsahuje rekapitulaci informací o předmětu veřejné zakázky ze sestavy Rekapitulace stavby, informaci o zařazení objektu do KSO,
CC-CZ, CZ-CPV, CZ-CPA a rekapitulaci celkové nabídkové ceny uchazeče za aktuální soupis prací.
Rekapitulace členění soupisu prací obsahuje rekapitulaci soupisu prací ve všech úrovních členění soupisu tak, jak byla tato členění použita (např.
stavební díly, funkční díly, případně jiné členění) s rekapitulací nabídkové ceny.
Soupis prací obsahuje položky veškerých stavebních nebo montážních prací, dodávek materiálů a služeb nezbytných pro zhotovení stavebního objektu,
inženýrského objektu, provozního souboru, vedlejších a ostatních nákladů.
Pro položky soupisu prací se zobrazují následující informace:
|  | PČ |  | Pořadové číslo položky v aktuálním soupisu
|  | TYP |  | Typ položky: K - konstrukce, M - materiál, PP - plný popis, PSC - poznámka k souboru cen, P - poznámka k položce, VV - výkaz výměr, FIG - rozpad figur
|  | Kód |  | Kód položky
|  | Popis |  | Zkrácený popis položky
|  | MJ |  | Měrná jednotka položky
|  | Množství |  | Množství v měrné jednotce
|  | J.cena |  | Jednotková cena položky. Zadaní může obsahovat namísto J.ceny sloupce J.materiál a J.montáž, jejichž součet definuje
J.cenu položky.
|  | Cena celkem |  | Celková cena položky daná jako součin množství a j.ceny
|  | Cenová soustava |  | Příslušnost položky do cenové soustavy
Ke každé položce soupisu prací se na samostatných řádcích může zobrazovat:
Plný popis položky
Poznámka k souboru cen a poznámka zadavatele
Výkaz výměr
Pokud je k řádku výkazu výměr evidovaný údaj ve sloupci Kód, jedná se o definovaný odkaz, na který se může odvolávat výkaz výměr z jiné položky.
Metodika pro zpracování
Jednotlivé sestavy jsou v souboru provázány. Editovatelné pole jsou zvýrazněny žlutým podbarvením, ostatní pole neslouží k editaci a nesmí být jakkoliv
modifikovány.
Uchazeč je pro podání nabídky povinen vyplnit žlutě podbarvená pole:
Pole Uchazeč v sestavě Rekapitulace stavby - zde uchazeč vyplní svůj název (název subjektu)
Pole IČ a DIČ v sestavě Rekapitulace stavby - zde uchazeč vyplní svoje IČ a DIČ
Datum v sestavě Rekapitulace stavby - zde uchazeč vyplní datum vytvoření nabídky
J.cena = jednotková cena v sestavě Soupis prací o maximálním počtu desetinných míst uvedených v poli
- pokud sestavy soupisů prací obsahují pole J.cena, měla by být všechna tato pole vyplněna nenulovými
Poznámka - nepovinný údaj pro položku soupisu
V případě, že sestavy soupisů prací neobsahují pole J.cena, potom ve všech soupisech prací obsahují pole:
- J.materiál - jednotková cena materiálu
- J.montáž - jednotková cena montáže
Uchazeč v tomto případě by měl vyplnit všechna pole J.materiál a pole J.montáž nenulovými kladnými číslicemi. V případech, kdy položka
neobsahuje žádný materiál je přípustné, aby pole J.materiál bylo vyplněno nulou. V případech, kdy položka neobsahuje žádnou montáž je přípustné,
aby pole J.montáž bylo vyplněno nulou. Obě pole - J.materiál, J.Montáž u jedné položky by však neměly být vyplněny nulou.
Rekapitulace stavby
Název |  |  | Povinný |  | Popis | Typ | Max. počet
atributu |  |  | (A/N) |  |  |  | znaků
Kód |  |  | A |  | Kód stavby | String | 20
Stavba |  |  | A |  | Název stavby | String | 120
Místo |  |  | N |  | Místo stavby | String | 50
Datum |  |  | A |  | Datum vykonaného exportu | Date
KSO |  |  | N |  | Klasifikace stavebního objektu | String | 15
CC-CZ |  |  | N |  | Klasifikace stavbeních děl | String | 15
CZ-CPV |  |  | N |  | Společný slovník pro veřejné zakázky | String | 20
CZ-CPA |  |  | N |  | Klasifikace produkce podle činností | String | 20
Zadavatel |  |  | N |  | Zadavatel zadaní | String | 50
IČ |  |  | N |  | IČ zadavatele zadaní | String | 20
DIČ |  |  | N |  | DIČ zadavatele zadaní | String | 20
Uchazeč |  |  | N |  | Uchazeč veřejné zakázky | String | 50
Projektant |  |  | N |  | Projektant | String | 50
Poznámka |  |  | N |  | Poznámka k zadání | String | 255
Sazba DPH |  |  | A |  | Rekapitulace sazeb DPH u položek soupisů | eGSazbaDph
Základna DPH |  |  | A |  | Základna DPH určena součtem celkové ceny z položek soupisů | Double
Hodnota DPH |  |  | A |  | Hodnota DPH | Double
Cena bez DPH |  |  | A |  | Celková cena bez DPH za celou stavbu. Sčítává se ze všech listů. | Double
Cena s DPH |  |  | A |  | Celková cena s DPH za celou stavbu | Double
Rekapitulace objektů stavby a soupisů prací
Název |  |  | Povinný |  | Popis | Typ | Max. počet
atributu |  |  | (A/N) |  |  |  | znaků
Kód |  |  | A |  | Přebírá se z Rekapitulace stavby | String | 20
Stavba |  |  | A |  | Přebírá se z Rekapitulace stavby | String | 120
Místo |  |  | N |  | Přebírá se z Rekapitulace stavby | String | 50
Datum |  |  | A |  | Přebírá se z Rekapitulace stavby | Date
Zadavatel |  |  | N |  | Přebírá se z Rekapitulace stavby | String | 50
Projektant |  |  | N |  | Přebírá se z Rekapitulace stavby | String | 50
Uchazeč |  |  | N |  | Přebírá se z Rekapitulace stavby | String | 50
Kód |  |  | A |  | Kód objektu | String | 20
Objektu, Soupis prací |  |  | A |  | Název objektu | String | 120
Cena bez DPH |  |  | A |  | Cena bez DPH za daný objekt | Double
Cena s DPH |  |  | A |  | Cena spolu s DPH za daný objekt | Double
Typ |  |  | A |  | Typ zakázky | eGTypZakazky
Krycí list soupisu
Název |  |  | Povinný |  | Popis | Typ | Max. počet
atributu |  |  | (A/N) |  |  |  | znaků
Stavba |  |  | A |  | Přebírá se z Rekapitulace stavby | String | 120
Objekt |  |  | A |  | Kód a název objektu | String | 20 + 120
Soupis |  |  | A |  | Kód a název soupisu | String | 20 + 120
KSO |  |  | N |  | Klasifikace stavebního objektu | String | 15
CC-CZ |  |  | N |  | Klasifikace stavbeních děl | String | 15
CZ-CPV |  |  | N |  | Společný slovník pro veřejné zakázky | String | 20
CZ-CPA |  |  | N |  | Klasifikace produkce podle činností | String | 20
Místo |  |  | N |  | Přebírá se z Rekapitulace stavby | String | 50
Zadavatel |  |  | N |  | Přebírá se z Rekapitulace stavby | String | 50
Uchazeč |  |  | N |  | Přebírá se z Rekapitulace stavby | String | 50
Projektant |  |  | N |  | Přebírá se z Rekapitulace stavby | String | 50
Poznámka |  |  | N |  | Poznámka k soupisu prací | String | 255
Sazba DPH |  |  | A |  | Rekapitulace sazeb DPH na položkách aktuálního soupisu | eGSazbaDph
Základna DPH |  |  | A |  | Základna DPH určena součtem celkové ceny z položek aktuálního soupisu | Double
Hodnota DPH |  |  | A |  | Hodnota DPH | Double
Cena bez DPH |  |  | A |  | Cena bez DPH za daný soupis | Double
Cena s DPH |  |  | A |  | Cena s DPH za daný soupis | Double
Rekapitulace členění soupisu prací
Název |  |  | Povinný |  | Popis | Typ | Max. počet
atributu |  |  | (A/N) |  |  |  | znaků
Stavba |  |  | A |  | Přebírá se z Rekapitulace stavby | String | 120
Objekt |  |  | A |  | Kód a název objektu, přebírá se z Krycího listu soupisu | String | 20 + 120
Soupis |  |  | A |  | Kód a název objektu, přebírá se z Krycího listu soupisu | String | 20 + 120
Místo |  |  | N |  | Přebírá se z Rekapitulace stavby | String | 50
Datum |  |  | A |  | Přebírá se z Rekapitulace stavby | Date
Zadavatel |  |  | N |  | Přebírá se z Rekapitulace stavby | String | 50
Projektant |  |  | N |  | Přebírá se z Rekapitulace stavby | String | 50
Uchazeč |  |  | N |  | Přebírá se z Rekapitulace stavby | String | 50
Kód dílu - Popis |  |  | A |  | Kód a název dílu ze soupisu | String | 20 + 100
Cena celkem |  |  | A |  | Cena celkem za díl ze soupisu | Double
Soupis prací
Název |  |  | Povinný |  | Popis | Typ | Max. počet
atributu |  |  | (A/N) |  |  |  | znaků
Stavba |  |  | A |  | Přebírá se z Rekapitulace stavby | String | 120
Objekt |  |  | A |  | Kód a název objektu | String | 20 + 120
Soupis |  |  | A |  | Přebírá se z Krycího listu soupisu | String | 20 + 120
Místo |  |  | N |  | Přebírá se z Krycího listu soupisu | String | 50
Datum |  |  | A |  | Přebírá se z Krycího listu soupisu | Date
Zadavatel |  |  | N |  | Přebírá se z Krycího listu soupisu | String | 50
Projektant |  |  | N |  | Přebírá se z Krycího listu soupisu | String | 50
Uchazeč |  |  | N |  | Přebírá se z Krycího listu soupisu | String | 50
PČ |  |  | A |  | Pořadové číslo položky soupisu | Long
Typ |  |  | A |  | Typ položky soupisu | eGTypPolozky | 1
Kód |  |  | A |  | Kód položky ze soupisu | String | 20
Popis |  |  | A |  | Popis položky ze soupisu | String | 255
MJ |  |  | A |  | Měrná jednotka položky | String | 10
Množství |  |  | A |  | Množství položky soupisu | Double
J.Cena |  |  | A |  | Jednotková cena položky | Double
Cena celkem |  |  | A |  | Cena celkem vyčíslena jako J.Cena * Množství | Double
Cenová soustava |  |  | N |  | Zařazení položky do cenové soustavy | String | 50
p |  |  | N |  | Poznámka položky ze soupisu | Memo
psc |  |  | N |  | Poznámka k souboru cen ze soupisu | Memo
pp |  |  | N |  | Plný popis položky ze soupisu | Memo
vv |  |  | N |  | Výkaz výměr (figura, výraz, výměra) ze soupisu | Text,Text,Double | 20, 150
fig |  |  | N |  | Rozpad figur | Text,Text,Double | 20, 150
DPH |  |  | A |  | Sazba DPH pro položku | eGSazbaDPH
Hmotnost |  |  | A |  | Hmotnost položky ze soupisu | Double
Suť |  |  | A |  | Suť položky ze soupisu | Double
Nh |  |  | N |  | Normohodiny položky ze soupisu | Double
Datová věta
Typ věty |  |  | Hodnota |  | Význam
eGSazbaDPH |  |  | základní |  | Základní sazba DPH
|  |  | snížená |  | Snížená sazba DPH
|  |  | nulová |  | Nulová sazba DPH
|  |  | zákl. přenesená |  | Základní sazba DPH přenesená
|  |  | sníž. přenesená |  | Snížená sazba DPH přenesená
eGTypZakazky |  |  | STA |  | Stavební objekt
|  |  | PRO |  | Provozní soubor
|  |  | ING |  | Inženýrský objekt
|  |  | VON |  | Vedlejší a ostatní náklady
|  |  | OST |  | Ostatní náklady
eGTypPolozky |  |  | 1 |  | Položka typu HSV
|  |  | 2 |  | Položka typu PSV
|  |  | 3 |  | Položka typu M
|  |  | 4 |  | Položka typu OST