## SO 00
EstiCon |  |  |  | Firma: | [6 empty] | 3
Soupis prací objektu
S | Stavba: | 33166a |  | II/501 Dolní Nová Ves - Lázně Bělohrad - Svatojanský Újezd - II.etapa - OBEC - n. ch. s VO_neoceněný |  |  | SO 00 | 0 |  | 0 | 2
O | Rozpočet: | SO 00 |  | Všeobecné a ostatní náklady | [5 empty] | 0.15 | 2
Typ | Poř. číslo | Kód položky | Varianta | Název Položky | MJ | Množství | Cena |  | Cenová soustava | 0.21
[7 empty] | Jednotková | Celkem
0 | 1 | 2 | 3 | 4 | 5 | 6 | 7 | 8 | 9
SD |  | 0 |  | Všeobecné konstrukce a práce |  |  |  | 0
P | 1 | 02720 |  | POMOC PRÁCE ZRÍZ NEBO ZAJIŠT REGULACI A OCHRANU DOPRAVY | KPL | 1 | 0 | 0 |  | 0 | 3
PP |  |  |  | Položka zahruje dopravne inženýrská opatrení v prubehu celé stavby (dle schváleného plánu ZOV a vyjádrení DI PCR), zahrnuje pronájem dopravního znacení - tzn. osazení, presuny a odvoz provizorního znacení. Zahrnuje docasné dopravní znacení, semafory, dopravní zarízení, oplocení a všechny související práce po dobu trvání stavby. Soucástí položky je i údržba a péce o dopravne inženýrská opatrení v prubehu celé stavby. Soucástí položky je vyrízení DIR vcetne jeho projednání.
VV |  |  |  | 1.000000 = 1,000 [A]
TS
P | 2 | 02910 |  | OSTATNÍ POŽADAVKY - ZEMEMERICSKÁ MERENÍ | KPL | 1 | 0 | 0 |  | 0 | 3
PP |  |  |  | Geodetické zamerení skutecného provedení stavby vložené na podkladu katastrální mapy.
TS |  |  |  | zahrnuje veškeré náklady spojené s objednatelem požadovanými pracemi, - pro stanovení orientacní investorské ceny urcete jednotkovou cenu jako 1% odhadované ceny stavby
P | 3 | 02911 |  | OSTATNÍ POŽADAVKY - GEODETICKÉ ZAMERENÍ | KPL | 1 | 0 | 0 |  | 0 | 3
PP |  |  |  | Geodetická cinnost v prubehu provádení stavebních prací (geodet zhotovitele stavby) vcetne vytycení stavby, obvodu stavenište a skutecného zjištení prubehu inženýrských sítí. Soucástí je vybudování potrebné vytycovací síte.
TS |  |  |  | zahrnuje veškeré náklady spojené s objednatelem požadovanými pracemi
P | 4 | 02944 |  | OSTAT POŽADAVKY - DOKUMENTACE SKUTEC PROVEDENÍ V DIGIT FORME | KPL | 1 | 0 | 0 |  | 0 | 3
PP |  |  |  | Dokumentace skutecného provedení stavby ve smyslu § 125 odst. 6 stavebního zákona, dle kap. 12 Smernice pro dokumentaci staveb pozemních komunikací (SDS PK) (2/2007), vc. dodatku c. 1 (12/2009) v rozsahu dle kap. 6 Technických kvalitativních podmínek pro dokumentaci staveb pozemních komunikací (TKP-D) (8/2006), príloha c. 6. Soucástí je predání dokumentace v tištené podobe (3 paré) a predání 1 x v digitální podobe (rozsah a usporádání odpovídající podobe tištené) v uzavreném (PDF) a otevreném formátu (DWG, XLS, DOC, apod.).
TS |  |  |  | zahrnuje veškeré náklady spojené s objednatelem požadovanými pracemi
P | 5 | 03100 |  | ZARÍZENÍ STAVENIŠTE - ZRÍZENÍ, PROVOZ, DEMONTÁŽ | KPL | 1 | 0 | 0 |  | 0 | 3
PP |  |  |  | Kompletní zarízení stavenište pro celou stavbu vcetne zajištení potrebných povolení a rozhodnutí. Položka zahrnuje náklady spojené se staveništními komunikacemi, oplocením stavenište, vstupem a vjezdem na stavenište, staveništní prípojky vody, kanalizace, elektrické energie, zajištení dodávky elektrické energie, rozvody médií po stavbe vcetne vyvolaných preložek sítí a s tím spojených nákladu s odstávkou a zabezpecení stávajících IS proti poškození, kancelárské plochy pro potreby zhotovitele a zástupce investora, sociální zarízení, zajištení skladovacích ploch a prostor pro potreby stavby. Komplexní ostrahu a zabezpecení stavenište. Monitoring vlivu stavby na okolní prostredí (hluk, prašnost, doprava). Poplatky a náklady spojené se záborem verejného prostranství a s tím související dopravní znacení a zabezpecení pracovište. Poplatky a náklady za spotrebované energie, plyn a vodu atd. v dobe výstavby až do predání díla. Zajištení údržby verejných komunikací a komunikací pro peší v prubehu celé stavby, vcetne prípadné zimní údržby.
TS |  |  |  | zahrnuje objednatelem povolené náklady na porízení (event. pronájem), provozování, udržování a likvidaci zhotovitelova zarízení
P | 6 | 03730 |  | POMOC PRÁCE ZAJIŠT NEBO ZRÍZ OCHRANU INŽENÝRSKÝCH SÍTÍ | KPL | 1 | 0 | 0 |  | 0 | 3
PP |  |  |  | Ochrana všech podzemních i nadzemních vedení v míste stavby, vc. vytýcení a vyznacení.
VV |  |  |  | 1.000000 = 1,000 [A]
TS |  |  |  | zahrnuje objednatelem povolené náklady na požadovaná zarízení zhotovitele

## SO 101
EstiCon |  |  |  | Firma: | [6 empty] | 3
Soupis prací objektu
S | Stavba: | 33166a |  | II/501 Dolní Nová Ves - Lázně Bělohrad - Svatojanský Újezd - II.etapa - OBEC - n. ch. s VO_neoceněný |  |  | SO 101 | 0 |  | 0 | 2
O | Rozpočet: | SO 101 |  | Komunikace zpevnené plochy | [5 empty] | 0.15 | 2
Typ | Poř. číslo | Kód položky | Varianta | Název Položky | MJ | Množství | Cena |  | Cenová soustava | 0.21
[7 empty] | Jednotková | Celkem
0 | 1 | 2 | 3 | 4 | 5 | 6 | 7 | 8 | 9
SD |  | 0 |  | Všeobecné konstrukce a práce |  |  |  | 0
P | 1 | 015111 |  | POPLATKY ZA LIKVIDACI ODPADU NEKONTAMINOVANÝCH - 17 05 04 VYTEŽENÉ ZEMINY A HORNINY - I. TRÍDA TEŽITELNOSTI | T | 1349.3 | 0 | 0 |  | 0 | 3
PP
VV |  |  |  | dle pol. 123738 48*2 = 96,000 [A] dle pol. 132738 (123,24+205,2+145,8+12,6)*2 = 973,680 [B] dle pol. 131738 (12,96+4,32)*2 = 34,560 [C] dle. pol. (12110-18222) (995,5-216,3)*0,15*2 = 233,760 [D] dle pol. 113328 5,65*2 = 11,300 [E] Celkové množství 1349.300000 = 1349,300 [F]
TS |  |  |  | 1. Položka obsahuje: – veškeré poplatky provozovateli skládky, recyklacní linky nebo jiného zarízení na zpracování nebo likvidaci odpadu související s prevzetím, uložením, zpracováním nebo likvidací odpadu 2. Položka neobsahuje: – náklady spojené s dopravou odpadu z místa stavby na místo prevzetí provozovatelem skládky, recyklacní linky nebo jiného zarízení na zpracování nebo likvidaci odpadu 3. Zpusob merení: Tunou se rozumí hmotnost odpadu vytrídeného v souladu se zákonem c. 541/2020 Sb., o nakládání s odpady, v platném znení.
P | 2 | 015130 |  | POPLATKY ZA LIKVIDACI ODPADU NEKONTAMINOVANÝCH - 17 03 02 VYBOURANÝ ASFALTOVÝ BETON BEZ DEHTU | T | 7.458 | 0 | 0 |  | 0 | 3
PP
VV |  |  |  | dle pol. 113338 2,26*2,2 = 4,972 [A] dle pol. 113728 1,13*2,2 = 2,486 [B] Celkové množství 7.458000 = 7,458 [C]
TS |  |  |  | 1. Položka obsahuje: – veškeré poplatky provozovateli skládky, recyklacní linky nebo jiného zarízení na zpracování nebo likvidaci odpadu související s prevzetím, uložením, zpracováním nebo likvidací odpadu 2. Položka neobsahuje: – náklady spojené s dopravou odpadu z místa stavby na místo prevzetí provozovatelem skládky, recyklacní linky nebo jiného zarízení na zpracování nebo likvidaci odpadu 3. Zpusob merení: Tunou se rozumí hmotnost odpadu vytrídeného v souladu se zákonem c. 541/2020 Sb., o nakládání s odpady, v platném znení.
P | 3 | 015140 |  | POPLATKY ZA LIKVIDACI ODPADU NEKONTAMINOVANÝCH - 17 01 01 BETON Z DEMOLIC OBJEKTU, ZÁKLADU TV | T | 17.578 | 0 | 0 |  | 0 | 3
PP
VV |  |  |  | dle pol. 11352 20*0,1 = 2,000 [B] dle pol. 113178 17,30*0,06*2,4 = 2,491 [C] dle pol. 966168 3,51*2,5 = 8,775 [D] dle pol. 966345 (((3,14*0,2*0,2)-(3,14*0,15*0,15))*32,7)*2,4 = 4,312 [E] Celkové množství 17.578000 = 17,578 [A]
TS |  |  |  | 1. Položka obsahuje: – veškeré poplatky provozovateli skládky, recyklacní linky nebo jiného zarízení na zpracování nebo likvidaci odpadu související s prevzetím, uložením, zpracováním nebo likvidací odpadu 2. Položka neobsahuje: – náklady spojené s dopravou odpadu z místa stavby na místo prevzetí provozovatelem skládky, recyklacní linky nebo jiného zarízení na zpracování nebo likvidaci odpadu 3. Zpusob merení: Tunou se rozumí hmotnost odpadu vytrídeného v souladu se zákonem c. 541/2020 Sb., o nakládání s odpady, v platném znení.
SD |  | 1 |  | Zemní práce |  |  |  | 0
P | 4 | 113178 |  | ODSTRAN KRYTU ZPEVNENÝCH PLOCH Z DLAŽEB KOSTEK, ODVOZ DO 20KM | M3 | 1.038 | 0 | 0 |  | 0 | 3
PP |  |  |  | - vc. odvozu na recykl. skládku - poplatek za likvidaci uveden v položce c. 015140 ZHOTOVITEL V CENE ZOHLEDNÍ SKUTECNÉ NÁKLADY NA DOPRAVU NA MÍSTO ULOŽENÍ
VV |  |  |  | "plocha stávající dlažby* tl. kostek" 17,3*0,06 = 1,038 [A]
TS |  |  |  | Položka zahrnuje: - veškerou manipulaci s vybouranou sutí a s vybouranými hmotami vc. uložení na skládku. Položka nezahrnuje: - poplatek za skládku, který se vykazuje v položce 0141** (s výjimkou malého množství bouraného materiálu, kde je možné poplatek zahrnout do jednotkové ceny bourání – tento fakt musí být uveden v doplnujícím textu k položce). jednotkové ceny bourání – tento fakt musí být uveden v doplnujícím textu k položce).
P | 5 | 113328 |  | ODSTRANENÍ PODKLADU ZPEVNENÝCH PLOCH Z KAMENIVA NESTMEL, ODVOZ DO 20KM | M3 | 5.65 | 0 | 0 |  | 0 | 3
PP |  |  |  | - vcetne odvozu na recykl. skládku v režii objednatele - poplatek za likvidaci uveden v položce c. 015111 ZHOTOVITEL V CENE ZOHLEDNÍ SKUTECNÉ NÁKLADY NA DOPRAVU NA MÍSTO ULOŽENÍ
VV |  |  |  | "plocha stávajícího asf. vjezdu*tl. vrstvy" 22,6*0,25 = 5,650 [A]
TS |  |  |  | Položka zahrnuje: - veškerou manipulaci s vybouranou sutí a s vybouranými hmotami vc. uložení na skládku. Položka nezahrnuje: - poplatek za skládku, který se vykazuje v položce 0141** (s výjimkou malého množství bouraného materiálu, kde je možné poplatek zahrnout do jednotkové ceny bourání – tento fakt musí být uveden v doplnujícím textu k položce).
P | 6 | 113338 |  | ODSTRAN PODKL ZPEVNENÝCH PLOCH S ASFALT POJIVEM, ODVOZ DO 20KM | M3 | 2.26 | 0 | 0 |  | 0 | 3
PP |  |  |  | - odstranení stávajících vrstev s asfaltovým pojivem - vc. odvozu na recykl. skládku - poplatek za likvidaci uveden v položce c. 015130 ZHOTOVITEL V CENE ZOHLEDNÍ SKUTECNÉ NÁKLADY NA DOPRAVU NA MÍSTO ULOŽENÍ
VV |  |  |  | "plocha stávajícího asf. vjezdu*tl. vrstvy" 22,6*0,1 = 2,260 [A]
TS |  |  |  | Položka zahrnuje: - veškerou manipulaci s vybouranou sutí a s vybouranými hmotami vc. uložení na skládku. Položka nezahrnuje: - poplatek za skládku, který se vykazuje v položce 0141** (s výjimkou malého množství bouraného materiálu, kde je možné poplatek zahrnout do jednotkové ceny bourání – tento fakt musí být uveden v doplnujícím textu k položce).
P | 7 | 11352 |  | ODSTRANENÍ CHODNÍKOVÝCH A SILNICNÍCH OBRUBNÍKU BETONOVÝCH | M | 20 | 0 | 0 |  | 0 | 3
PP |  |  |  | - vcetne odvozu na recykl. skládku v režii objednatele (predpoklad do 20km) - poplatek za likvidaci uveden v položce c. 015140 ZHOTOVITEL V CENE ZOHLEDNÍ SKUTECNÉ NÁKLADY NA DOPRAVU NA MÍSTO ULOŽENÍ
VV |  |  |  | "celková délka odstranovaných obrub" 20 = 20,000 [A]
TS |  |  |  | Položka zahrnuje veškerou manipulaci s vybouranou sutí a s vybouranými hmotami vc. uložení na skládku. Nezahrnuje poplatek za skládku, který se vykazuje v položce 0141** (s výjimkou malého množství bouraného materiálu, kde je možné poplatek zahrnout do jednotkové ceny bourání – tento fakt musí být uveden v doplnujícím textu k položce).
P | 8 | 113728 |  | FRÉZOVÁNÍ ZPEVNENÝCH PLOCH ASFALTOVÝCH, ODVOZ DO 20KM | M3 | 1.13 | 0 | 0 |  | 0 | 3
PP |  |  |  | - odstranení stávajících vrstev s asfaltovým povrchem - vc. odvozu na recykl. skládku - poplatek za likvidaci uveden v položce c. 015130 ZHOTOVITEL V CENE ZOHLEDNÍ SKUTECNÉ NÁKLADY NA DOPRAVU NA MÍSTO ULOŽENÍ
VV |  |  |  | "plocha stávajícího asf. vjezdu * tl. vrstvy" 22,6*0,05 = 1,130 [A]
TS |  |  |  | Položka zahrnuje: - veškerou manipulaci s vybouranou sutí a s vybouranými hmotami vc. uložení na skládku. Položka nezahrnuje: - poplatek za skládku, který se vykazuje v položce 0141** (s výjimkou malého množství bouraného materiálu, kde je možné poplatek zahrnout do jednotkové ceny bourání – tento fakt musí být uveden v doplnujícím textu k položce).
P | 9 | 121108 |  | SEJMUTÍ ORNICE NEBO LESNÍ PUDY S ODVOZEM DO 20KM | M3 | 149.325 | 0 | 0 |  | 0 | 3
PP |  |  |  | - sejmutí ornice vc. odvozu - poplatek za likvidaci uveden v položce c. 015111 ZHOTOVITEL V CENE ZOHLEDNÍ SKUTECNÉ NÁKLADY NA DOPRAVU NA MÍSTO ULOŽENÍ
VV |  |  |  | 995,5*0,15 = 149,325 [A]
TS |  |  |  | Položka zahrnuje: - sejmutí ornice bez ohledu na tlouštku vrstvy - její vodorovnou dopravu Položka nezahrnuje: - uložení na trvalou skládku
P | 10 | 123738 |  | ODKOP PRO SPOD STAVBU SILNIC A ŽELEZNIC TR. I, ODVOZ DO 20KM | M3 | 48.038 | 0 | 0 |  | 0 | 3
PP |  |  |  | - poplatek za likvidaci uveden v položce c. 015111 ZHOTOVITEL V CENE ZOHLEDNÍ SKUTECNÉ NÁKLADY NA DOPRAVU NA MÍSTO ULOŽENÍ
VV |  |  |  | "výkop pro konstrukci chodníku; pro uložení betonového žlabu" 0,305*150*1,05 = 48,038 [A]
TS |  |  |  | Položka zahrnuje: - vodorovnou a svislou dopravu, premístení, preložení, manipulace s výkopkem - kompletní provedení vykopávky nezapažené i zapažené - ošetrení výkopište po celou dobu práce v nem vc. klimatických opatrení - ztížení vykopávek v blízkosti podzemního vedení, konstrukcí a objektu vc. jejich docasného zajištení - ztížení pod vodou, v okolí výbušnin, ve stísnených prostorech a pod. - príplatek za lepivost - težení po vrstvách, pásech a po jiných nutných cástech (figurách) - cerpání vody vc. cerpacích jímek, potrubí a pohotovostní cerpací soupravy (viz ustanovení k pol. 1151,2) - potrebné snížení hladiny podzemní vody - težení a rozpojování jednotlivých balvanu - vytahování a nošení výkopku - svahování a presvah. svahu do konecného tvaru, výmena hornin v podloží a v pláni znehodnocené klimatickými vlivy - rucní vykopávky, odstranení korenu a napadávek - pažení, vzeprení a rozeprení vc. prepažování (vyjma pažení záporového a štetových sten) - úpravu, ochranu a ocištení dna, základové spáry, sten a svahu - zhutnení podloží, prípadne i svahu vc. svahování - zrízení stupnu v podloží a lavic na svazích, není-li pro tyto práce zrízena samostatná položka - udržování výkopište a jeho ochrana proti vode - odvedení nebo obvedení vody v okolí výkopište a ve výkopišti - trídení výkopku - veškeré pomocné konstrukce umožnující provedení vykopávky (príjezdy, sjezdy, nájezdy, lešení, podper. konstr., premostení, zpevnené plochy, zakrytí a pod.) Položka nezahrnuje: - uložení zeminy (na skládku, do násypu) ani poplatky za skládku, vykazují se v položce c.0141**
P | 11 | 131738 |  | HLOUBENÍ JAM ZAPAŽ I NEPAŽ TR. I, ODVOZ DO 20KM | M3 | 17.28 | 0 | 0 |  | 0 | 3
PP |  |  |  | - poplatek za likvidaci uveden v položce c. 015111 ZHOTOVITEL V CENE ZOHLEDNÍ SKUTECNÉ NÁKLADY NA DOPRAVU NA MÍSTO ULOŽENÍ
VV |  |  |  | "hloubení jam pro UV" 1,2*1,2*1*9 = 12,960 [A] "hloubení jam pro nové šachty" 1,2*1,2*1*3 = 4,320 [B] Celkem: A+B = 17,280 [C]
TS |  |  |  | Položka zahrnuje: - vodorovnou a svislou dopravu, premístení, preložení, manipulace s výkopkem - kompletní provedení vykopávky nezapažené i zapažené - ošetrení výkopište po celou dobu práce v nem vc. klimatických opatrení - ztížení vykopávek v blízkosti podzemního vedení, konstrukcí a objektu vc. jejich docasného zajištení - ztížení pod vodou, v okolí výbušnin, ve stísnených prostorech a pod. - príplatek za lepivost - težení po vrstvách, pásech a po jiných nutných cástech (figurách) - cerpání vody vc. cerpacích jímek, potrubí a pohotovostní cerpací soupravy (viz ustanovení k pol. 1151,2) - potrebné snížení hladiny podzemní vody - težení a rozpojování jednotlivých balvanu - vytahování a nošení výkopku - svahování a presvah. svahu do konecného tvaru, výmena hornin v podloží a v pláni znehodnocené klimatickými vlivy - rucní vykopávky, odstranení korenu a napadávek - pažení, vzeprení a rozeprení vc. prepažování (vyjma pažení záporového a štetových sten) - úpravu, ochranu a ocištení dna, základové spáry, sten a svahu - odvedení nebo obvedení vody v okolí výkopište a ve výkopišti - trídení výkopku - veškeré pomocné konstrukce umožnující provedení vykopávky (príjezdy, sjezdy, nájezdy, lešení, podper. konstr., premostení, zpevnené plochy, zakrytí a pod.) Položka nezahrnuje: - uložení zeminy (na skládku, do násypu) ani poplatky za skládku, vykazují se v položce c.0141**
P | 12 | 132738 |  | HLOUBENÍ RÝH ŠÍR DO 2M PAŽ I NEPAŽ TR. I, ODVOZ DO 20KM | M3 | 486.84 | 0 | 0 |  | 0 | 3
PP |  |  |  | - poplatek za likvidaci uveden v položce c. 015111 ZHOTOVITEL V CENE ZOHLEDNÍ SKUTECNÉ NÁKLADY NA DOPRAVU NA MÍSTO ULOŽENÍ
VV |  |  |  | "výkop pro palisády" 1,3*1,2*79 = 123,240 [A] "výkop pro zatrubnení DN 200 (propojení UV)" 1,5*1,2*114 = 205,200 [B] "výkop pro zatrubnení DN 300 (propojení UV)" 1,5*1,2*81 = 145,800 [C] "výkop pro prípojky UV DN 150" 1,5*1,2*7 = 12,600 [D] Celkem: A+B+C+D = 486,840 [E]
TS |  |  |  | Položka zahrnuje: - vodorovnou a svislou dopravu, premístení, preložení, manipulace s výkopkem - kompletní provedení vykopávky nezapažené i zapažené - ošetrení výkopište po celou dobu práce v nem vc. klimatických opatrení - ztížení vykopávek v blízkosti podzemního vedení, konstrukcí a objektu vc. jejich docasného zajištení - ztížení pod vodou, v okolí výbušnin, ve stísnených prostorech a pod. - príplatek za lepivost - težení po vrstvách, pásech a po jiných nutných cástech (figurách) - cerpání vody vc. cerpacích jímek, potrubí a pohotovostní cerpací soupravy (viz ustanovení k pol. 1151,2) - potrebné snížení hladiny podzemní vody - težení a rozpojování jednotlivých balvanu - vytahování a nošení výkopku - svahování a presvah. svahu do konecného tvaru, výmena hornin v podloží a v pláni znehodnocené klimatickými vlivy - rucní vykopávky, odstranení korenu a napadávek - pažení, vzeprení a rozeprení vc. prepažování (vyjma pažení záporového a štetových sten) - úpravu, ochranu a ocištení dna, základové spáry, sten a svahu - odvedení nebo obvedení vody v okolí výkopište a ve výkopišti - trídení výkopku - veškeré pomocné konstrukce umožnující provedení vykopávky (príjezdy, sjezdy, nájezdy, lešení, podper. konstr., premostení, zpevnené plochy, zakrytí a pod.) Položka nezahrnuje: - uložení zeminy (na skládku, do násypu) ani poplatky za skládku, vykazují se v položce c.0141**
P | 13 | 17180 |  | ULOŽENÍ SYPANINY DO NÁSYPU Z NAKUPOVANÝCH MATERIÁLU | M3 | 239.003 | 0 | 0 |  | 0 | 3
PP
VV |  |  |  | "plocha z VZR*délka" (0,405*95+0,87*102+0,79*114)*1,1 = 239,003 [A]
TS |  |  |  | Položka zahrnuje: - kompletní provedení zemní konstrukce (násypového telesa vcetne aktivní zóny) vcetne nákupu a dopravy materiálu dle zadávací dokumentace - úprava ukládaného materiálu vlhcením, trídením, promícháním nebo vysoušením, príp. jiné úpravy za úcelem zlepšení jeho mech. vlastností - hutnení i ruzné míry hutnení - ošetrení úložište po celou dobu práce v nem vc. klimatických opatrení - ztížení v okolí vedení, konstrukcí a objektu a jejich docasné zajištení - ztížení provádení vc. hutnení ve ztížených podmínkách a stísnených prostorech - ztížené ukládání sypaniny pod vodu - ukládání po vrstvách a po jiných nutných cástech (figurách) vc. dosypávek - spouštení a nošení materiálu - výmena cástí zemní konstrukce znehodnocené klimatickými vlivy - rucní hutnení a výpln jam a prohlubní v podloží - úprava, ocištení, ochrana a zhutnení podloží - svahování, hutnení a uzavírání povrchu svahu - zrízení lavic na svazích - udržování úložište a jeho ochrana proti vode - odvedení nebo obvedení vody v okolí úložište a v úložišti - veškeré pomocné konstrukce umožnující provedení zemní konstrukce (príjezdy, sjezdy, nájezdy, lešení, podperné konstrukce, premostení, zpevnené plochy, zakrytí a pod.) Položka nezahrnuje: - x
P | 14 | 17481 |  | ZÁSYP JAM A RÝH Z NAKUPOVANÝCH MATERIÁLU | M3 | 236.304 | 0 | 0 |  | 0 | 3
PP
VV |  |  |  | "zásyp palisád" 0,95*78 = 74,100 [A] "zásyp zatrubnení DN 200 (propojení UV)" (1,5-0,24-(0,3+0,2+0,1))*1,2*114 = 90,288 [B] "zásyp zatrubnení DN 300 (propojení UV)" (1,5-0,24-(0,3+0,3+0,1))*1,2*81 = 54,432 [C] "zásyp prípojek UV DN 150" (1,5-0,24-(0,3+0,15+0,1))*1,2*7 = 5,964 [D] "zásyp ulicních vpustí" 9*((1*1*1,5)-(0,6*0,6*1,5)) = 8,640 [E] "zásyp nových šachet" 3*((1*1*1,5)-(0,6*0,6*1,5)) = 2,880 [F] Celkem: A+B+C+D+E+F = 236,304 [G]
TS |  |  |  | položka zahrnuje: - kompletní provedení zemní konstrukce vcetne nákupu a dopravy materiálu dle zadávací dokumentace - úprava ukládaného materiálu vlhcením, trídením, promícháním nebo vysoušením, príp. jiné úpravy za úcelem zlepšení jeho mech. vlastností - hutnení i ruzné míry hutnení - ošetrení úložište po celou dobu práce v nem vc. klimatických opatrení - ztížení v okolí vedení, konstrukcí a objektu a jejich docasné zajištení - ztížení provádení vc. hutnení ve ztížených podmínkách a stísnených prostorech - ztížené ukládání sypaniny pod vodu - ukládání po vrstvách a po jiných nutných cástech (figurách) vc. dosypávek - spouštení a nošení materiálu - výmena cástí zemní konstrukce znehodnocené klimatickými vlivy - udržování úložište a jeho ochrana proti vode - odvedení nebo obvedení vody v okolí úložište a v úložišti - veškeré pomocné konstrukce umožnující provedení zemní konstrukce (príjezdy, sjezdy, nájezdy, lešení, podperné konstrukce, premostení, zpevnené plochy, zakrytí a pod.)
P | 15 | 17581 |  | OBSYP POTRUBÍ A OBJEKTU Z NAKUPOVANÝCH MATERIÁLU | M3 | 145.313 | 0 | 0 |  | 0 | 3
PP
VV |  |  |  | "potrubí DN 200" ((0,3+0,2+0,1)*1,2*114-(3,14*0,1*0,1)*114) = 78,500 [A] "potrubí DN 300" ((0,3+0,3+0,1)*1,2*81-(3,14*0,15*0,15)*81) = 62,317 [B] "prípojky DN 150" ((0,3+0,15+0,1)*1,2*7-(3,14*0,075*0,075)*7) = 4,496 [C] Celkem: A+B+C = 145,314 [D]
TS |  |  |  | položka zahrnuje: - kompletní provedení zemní konstrukce vcetne nákupu a dopravy materiálu dle zadávací dokumentace - úprava ukládaného materiálu vlhcením, trídením, promícháním nebo vysoušením, príp. jiné úpravy za úcelem zlepšení jeho mech. vlastností - hutnení i ruzné míry hutnení - ošetrení úložište po celou dobu práce v nem vc. klimatických opatrení - ztížení v okolí vedení, konstrukcí a objektu a jejich docasné zajištení - ztížení provádení vc. hutnení ve ztížených podmínkách a stísnených prostorech - ztížené ukládání sypaniny pod vodu - ukládání po vrstvách a po jiných nutných cástech (figurách) vc. dosypávek - spouštení a nošení materiálu - výmena cástí zemní konstrukce znehodnocené klimatickými vlivy - rucní hutnení a výpln jam a prohlubní v podloží - úprava, ocištení, ochrana a zhutnení podloží - svahování, hutnení a uzavírání povrchu svahu - zrízení lavic na svazích - udržování úložište a jeho ochrana proti vode - odvedení nebo obvedení vody v okolí úložište a v úložišti - veškeré pomocné konstrukce umožnující provedení zemní konstrukce (príjezdy, sjezdy, nájezdy, lešení, podperné konstrukce, premostení, zpevnené plochy, zakrytí a pod.) - zemina vytlacená potrubím o DN do 180mm se od kubatury obsypu neodecítá
P | 16 | 18110 |  | ÚPRAVA PLÁNE SE ZHUTNENÍM V HORNINE TR. I | M2 | 733 | 0 | 0 |  | 0 | 3
PP |  |  |  | úprava a zhutnení zemní pláne chodníku, Edef,2=min. 30 MPa
VV |  |  |  | "plocha chodníku + pojíždeného chodníku" 681+52 = 733,000 [A]
TS |  |  |  | položka zahrnuje úpravu pláne vcetne vyrovnání výškových rozdílu. Míru zhutnení urcuje projekt.
P | 17 | 18222 |  | ROZPROSTRENÍ ORNICE VE SVAHU V TL DO 0,15M | M2 | 216.3 | 0 | 0 |  | 0 | 3
PP
VV |  |  |  | "plocha nové zelene" 216,3 = 216,300 [A]
TS |  |  |  | položka zahrnuje: nutné premístení ornice z docasných skládek vzdálených do 50m rozprostrení ornice v predepsané tlouštce ve svahu pres 1:5
P | 18 | 18242 |  | ZALOŽENÍ TRÁVNÍKU HYDROOSEVEM NA ORNICI | M2 | 216.3 | 0 | 0 |  | 0 | 3
PP
VV |  |  |  | "plocha viz. položka c.18222" 216,3 = 216,300 [A]
TS |  |  |  | Zahrnuje dodání predepsané travní smesi, hydroosev na ornici, zalévání, první pokosení, to vše bez ohledu na sklon terénu
SD |  | 5 |  | Komunikace |  |  |  | 0
P | 19 | 56333 |  | VOZOVKOVÉ VRSTVY ZE ŠTERKODRTI TL. DO 150MM | M2 | 691 | 0 | 0 |  | 0 | 3
PP |  |  |  | ŠDB chodníky, tl. 150 mm
VV |  |  |  | 691 = 691,000 [A]
TS |  |  |  | - dodání kameniva predepsané kvality a zrnitosti - rozprostrení a zhutnení vrstvy v predepsané tlouštce - zrízení vrstvy bez rozlišení šírky, pokládání vrstvy po etapách - nezahrnuje postriky, nátery
P | 20 | 56334 |  | VOZOVKOVÉ VRSTVY ZE ŠTERKODRTI TL. DO 200MM | M2 | 58 | 0 | 0 |  | 0 | 3
PP |  |  |  | ŠDB - chodníkové prejezdy, tl. 200 mm
VV |  |  |  | 58 = 58,000 [A]
TS |  |  |  | - dodání kameniva predepsané kvality a zrnitosti - rozprostrení a zhutnení vrstvy v predepsané tlouštce - zrízení vrstvy bez rozlišení šírky, pokládání vrstvy po etapách - nezahrnuje postriky, nátery
P | 21 | 582611 |  | KRYTY Z BETON DLAŽDIC SE ZÁMKEM ŠEDÝCH TL 60MM DO LOŽE Z KAM | M2 | 629 | 0 | 0 |  | 0 | 3
PP
VV |  |  |  | "plocha chodníku" 629 = 629,000 [A]
TS |  |  |  | - dodání dlažebního materiálu v požadované kvalite, dodání materiálu pro predepsané lože v tlouštce predepsané dokumentací a pro predepsanou výpln spar - ocištení podkladu - uložení dlažby dle predepsaného technologického predpisu vcetne predepsané podkladní vrstvy a predepsané výplne spar - zrízení vrstvy bez rozlišení šírky, pokládání vrstvy po etapách - úpravu napojení, ukoncení podél obrubníku, dilatacních zarízení, odvodnovacích proužku, odvodnovacu, vpustí, šachet a pod., nestanoví-li zadávací dokumentace jinak - nezahrnuje postriky, nátery - nezahrnuje tesnení podél obrubníku, dilatacních zarízení, odvodnovacích proužku, odvodnovacu, vpustí, šachet a pod.
P | 22 | 582612 |  | KRYTY Z BETON DLAŽDIC SE ZÁMKEM ŠEDÝCH TL 80MM DO LOŽE Z KAM | M2 | 52 | 0 | 0 |  | 0 | 3
PP
VV |  |  |  | "chodníkové prejezdy" 52 = 52,000 [A]
TS |  |  |  | - dodání dlažebního materiálu v požadované kvalite, dodání materiálu pro predepsané lože v tlouštce predepsané dokumentací a pro predepsanou výpln spar - ocištení podkladu - uložení dlažby dle predepsaného technologického predpisu vcetne predepsané podkladní vrstvy a predepsané výplne spar - zrízení vrstvy bez rozlišení šírky, pokládání vrstvy po etapách - úpravu napojení, ukoncení podél obrubníku, dilatacních zarízení, odvodnovacích proužku, odvodnovacu, vpustí, šachet a pod., nestanoví-li zadávací dokumentace jinak - nezahrnuje postriky, nátery - nezahrnuje tesnení podél obrubníku, dilatacních zarízení, odvodnovacích proužku, odvodnovacu, vpustí, šachet a pod.
P | 23 | 58261A |  | KRYTY Z BETON DLAŽDIC SE ZÁMKEM BAREV RELIÉF TL 60MM DO LOŽE Z KAM | M2 | 15 | 0 | 0 |  | 0 | 3
PP |  |  |  | - varovné a signální pásy chodníku
VV |  |  |  | "plocha varovných a signálních pásu" 15 = 15,000 [A]
TS |  |  |  | - dodání dlažebního materiálu v požadované kvalite, dodání materiálu pro predepsané lože v tlouštce predepsané dokumentací a pro predepsanou výpln spar - ocištení podkladu - uložení dlažby dle predepsaného technologického predpisu vcetne predepsané podkladní vrstvy a predepsané výplne spar - zrízení vrstvy bez rozlišení šírky, pokládání vrstvy po etapách - úpravu napojení, ukoncení podél obrubníku, dilatacních zarízení, odvodnovacích proužku, odvodnovacu, vpustí, šachet a pod., nestanoví-li zadávací dokumentace jinak - nezahrnuje postriky, nátery - nezahrnuje tesnení podél obrubníku, dilatacních zarízení, odvodnovacích proužku, odvodnovacu, vpustí, šachet a pod.
P | 24 | 58261B |  | KRYTY Z BETON DLAŽDIC SE ZÁMKEM BAREV RELIÉF TL 80MM DO LOŽE Z KAM | M2 | 8 | 0 | 0 |  | 0 | 3
PP |  |  |  | varovný pás - chodníkové prejezdy
VV |  |  |  | 8 = 8,000 [A]
TS |  |  |  | - dodání dlažebního materiálu v požadované kvalite, dodání materiálu pro predepsané lože v tlouštce predepsané dokumentací a pro predepsanou výpln spar - ocištení podkladu - uložení dlažby dle predepsaného technologického predpisu vcetne predepsané podkladní vrstvy a predepsané výplne spar - zrízení vrstvy bez rozlišení šírky, pokládání vrstvy po etapách - úpravu napojení, ukoncení podél obrubníku, dilatacních zarízení, odvodnovacích proužku, odvodnovacu, vpustí, šachet a pod., nestanoví-li zadávací dokumentace jinak - nezahrnuje postriky, nátery - nezahrnuje tesnení podél obrubníku, dilatacních zarízení, odvodnovacích proužku, odvodnovacu, vpustí, šachet a pod.
SD |  | 8 |  | Potrubí |  |  |  | 0
P | 25 | 87433 |  | POTRUBÍ Z TRUB PLASTOVÝCH ODPADNÍCH DN DO 150MM | M | 7 | 0 | 0 |  | 0 | 3
PP
VV |  |  |  | "celková délka prípojek UV" 7 = 7,000 [A]
TS |  |  |  | položky pro zhotovení potrubí platí bez ohledu na sklon zahrnuje: - výrobní dokumentaci (vcetne technologického predpisu) - dodání veškerého trubního a pomocného materiálu (trouby, trubky, tvarovky, spojovací a tesnící materiál a pod.), podperných, závesných a upevnovacích prvku, vcetne potrebných úprav - úprava a príprava podkladu a podper, ocištení a ošetrení podkladu a podper - zrízení plne funkcního potrubí, kompletní soustavy, podle príslušného technologického predpisu - zrízení potrubí i jednotlivých cástí po etapách, vcetne pracovních spar a spoju, pracovního zaslepení koncu a pod. - úprava prostupu, pruchodu šachtami a komorami, okolí podper a vyústení, zaústení, napojení, vyvedení a upevnení odpad. výustí - ochrana potrubí náterem (vc. úpravy povrchu), prípadne izolací, nejsou-li tyto práce predmetem jiné položky - úprava, ocištení a ošetrení prostoru kolem potrubí - položky platí pro práce provádené v prostoru zapaženém i nezapaženém a i v kolektorech, chránickách - položky zahrnují i práce spojené s nutnými obtoky, prevádením a cerpáním vody nezahrnuje zkoušky vodotesnosti a televizní prohlídku
P | 26 | 87434 |  | POTRUBÍ Z TRUB PLASTOVÝCH ODPADNÍCH DN DO 200MM | M | 114 | 0 | 0 |  | 0 | 3
PP |  |  |  | PP DN 200
VV |  |  |  | "celková délka" 114 = 114,000 [A]
TS |  |  |  | položky pro zhotovení potrubí platí bez ohledu na sklon zahrnuje: - výrobní dokumentaci (vcetne technologického predpisu) - dodání veškerého trubního a pomocného materiálu (trouby, trubky, tvarovky, spojovací a tesnící materiál a pod.), podperných, závesných a upevnovacích prvku, vcetne potrebných úprav - úprava a príprava podkladu a podper, ocištení a ošetrení podkladu a podper - zrízení plne funkcního potrubí, kompletní soustavy, podle príslušného technologického predpisu - zrízení potrubí i jednotlivých cástí po etapách, vcetne pracovních spar a spoju, pracovního zaslepení koncu a pod. - úprava prostupu, pruchodu šachtami a komorami, okolí podper a vyústení, zaústení, napojení, vyvedení a upevnení odpad. výustí - ochrana potrubí náterem (vc. úpravy povrchu), prípadne izolací, nejsou-li tyto práce predmetem jiné položky - úprava, ocištení a ošetrení prostoru kolem potrubí - položky platí pro práce provádené v prostoru zapaženém i nezapaženém a i v kolektorech, chránickách - položky zahrnují i práce spojené s nutnými obtoky, prevádením a cerpáním vody nezahrnuje zkoušky vodotesnosti a televizní prohlídku
P | 27 | 87445 |  | POTRUBÍ Z TRUB PLASTOVÝCH ODPADNÍCH DN DO 300MM | M | 81 | 0 | 0 |  | 0 | 3
PP
VV |  |  |  | "celková délka potrubí" 81 = 81,000 [A]
TS |  |  |  | položky pro zhotovení potrubí platí bez ohledu na sklon zahrnuje: - výrobní dokumentaci (vcetne technologického predpisu) - dodání veškerého trubního a pomocného materiálu (trouby, trubky, tvarovky, spojovací a tesnící materiál a pod.), podperných, závesných a upevnovacích prvku, vcetne potrebných úprav - úprava a príprava podkladu a podper, ocištení a ošetrení podkladu a podper - zrízení plne funkcního potrubí, kompletní soustavy, podle príslušného technologického predpisu - zrízení potrubí i jednotlivých cástí po etapách, vcetne pracovních spar a spoju, pracovního zaslepení koncu a pod. - úprava prostupu, pruchodu šachtami a komorami, okolí podper a vyústení, zaústení, napojení, vyvedení a upevnení odpad. výustí - ochrana potrubí náterem (vc. úpravy povrchu), prípadne izolací, nejsou-li tyto práce predmetem jiné položky - úprava, ocištení a ošetrení prostoru kolem potrubí - položky platí pro práce provádené v prostoru zapaženém i nezapaženém a i v kolektorech, chránickách - položky zahrnují i práce spojené s nutnými obtoky, prevádením a cerpáním vody nezahrnuje zkoušky vodotesnosti a televizní prohlídku
P | 28 | 87727 |  | CHRÁNICKY PULENÉ Z TRUB PLAST DN DO 100MM | M | 11 | 0 | 0 |  | 0 | 3
PP |  |  |  | ochrana stávajícího kabelového vedení pod chodníkem
VV |  |  |  | "délka chránicek" 11 = 11,000 [A]
TS |  |  |  | položky pro zhotovení potrubí platí bez ohledu na sklon zahrnuje: - výrobní dokumentaci (vcetne technologického predpisu) - dodání veškerého trubního a pomocného materiálu (trouby vcetne podélného rozpulení, trubky, tvarovky, spojovací a tesnící materiál a pod.), podperných, závesných a upevnovacích prvku, vcetne potrebných úprav - úprava a príprava podkladu a podper, ocištení a ošetrení podkladu a podper - zrízení plne funkcního potrubí, kompletní soustavy, podle príslušného technologického predpisu - zrízení potrubí i jednotlivých cástí po etapách, vcetne pracovních spar a spoju, pracovního zaslepení koncu a pod. - úprava prostupu, pruchodu šachtami a komorami, okolí podper a vyústení, zaústení, napojení, vyvedení a upevnení odpad. výustí - ochrana potrubí náterem (vc. úpravy povrchu), prípadne izolací, nejsou-li tyto práce predmetem jiné položky - úprava, ocištení a ošetrení prostoru kolem potrubí vcetne prípadne predepsaného utesnení koncu chránicek - položky platí pro práce provádené v prostoru zapaženém i nezapaženém a i v kolektorech, chránickách
P | 29 | 87827 |  | NASUNUTÍ PLAST TRUB DN DO 100MM DO CHRÁNICKY | M | 11 | 0 | 0 |  | 0 | 3
PP
VV |  |  |  | "viz pol. 87727" 11 = 11,000 [A]
TS |  |  |  | položka zahrnuje: pojízdná sedla (objímky) prípadne predepsané utesnení koncu chránicky nezahrnuje dodávku potrubí
P | 30 | 894145 |  | ŠACHTY KANALIZACNÍ Z BETON DÍLCU NA POTRUBÍ DN DO 300MM | KUS | 3 | 0 | 0 |  | 0 | 3
PP
VV |  |  |  | 3 = 3,000 [A]
TS |  |  |  | položka zahrnuje: - poklopy s rámem, mríže s rámem, stupadla, žebríky, stropy z bet. dílcu a pod. - predepsané betonové skruže, prefabrikované nebo monolitické betonové dno - dodání dílce požadovaného tvaru a vlastností, jeho skladování, doprava a osazení do definitivní polohy, vcetne komplexní technologie výroby a montáže dílcu, ošetrení a ochrana dílcu, - u dílcu železobetonových a predpjatých veškerá výztuž, prípadne i tuhé kovové prvky a závesná oka, - úpravy a zarízení pro uložení a transport dílce, - veškeré požadované úpravy dílcu, vcetne doplnkových konstrukcí a vybavení, - sestavení dílce na stavbe vcetne montážních zarízení, plošin a prahu a pod., - výpln, tesnení a tmelení spár a spoju, - ocištení a ošetrení úložných ploch, - zednické výpomoce pro montáž dílcu, - oznacení dílce výrobním štítkem nebo jiným zpusobem, - úpravy dílce pro dodržení požadované presnosti jeho osazení, vcetne prípadných merení, - veškerá zarízení pro zajištení stability v každém okamžiku - predepsané podkladní konstrukce
P | 31 | 89712 |  | VPUST KANALIZACNÍ ULICNÍ KOMPLETNÍ Z BETONOVÝCH DÍLCU | KUS | 4 | 0 | 0 |  | 0 | 3
PP
VV |  |  |  | 4 = 4,000 [A]
TS |  |  |  | položka zahrnuje: - dodávku a osazení predepsaných dílu vcetne mríže - výpln, tesnení a tmelení spar a spoju, - opatrení povrchu betonu izolací proti zemní vlhkosti v cástech, kde prijdou do styku se zeminou nebo kamenivem, - predepsané podkladní konstrukce
P | 32 | 89742 |  | VPUST CHODNÍKOVÁ Z BETON DÍLCU | KUS | 5 | 0 | 0 |  | 0 | 3
PP |  |  |  | podobrubníkové UV
VV |  |  |  | 5 = 5,000 [A]
TS |  |  |  | položka zahrnuje: dodávku a osazení predepsaného dílce vcetne mríže predepsané podkladní konstrukce
P | 33 | 89921 |  | VÝŠKOVÁ ÚPRAVA POKLOPU | KUS | 3 | 0 | 0 |  | 0 | 3
PP
VV |  |  |  | 3 = 3,000 [A]
TS |  |  |  | - položka výškové úpravy zahrnuje všechny nutné práce a materiály pro zvýšení nebo snížení zarízení (vcetne nutné úpravy stávajícího povrchu vozovky nebo chodníku).
SD |  | 9 |  | Ostatní konstrukce a práce |  |  |  | 0
P | 34 | 9111A1 |  | ZÁBRADLÍ SILNICNÍ S VODOR MADLY - DODÁVKA A MONTÁŽ | M | 85 | 0 | 0 |  | 0 | 3
PP
VV |  |  |  | 85 = 85,000 [A]
TS |  |  |  | položka zahrnuje: - dodání zábradlí vcetne predepsané povrchové úpravy - osazení sloupku zaberanením nebo osazením do betonových bloku (vcetne betonových bloku a nutných zemních prací) - prípadné bednení ( trubku) betonové patky v gabionové zdi
P | 35 | 91710 |  | OBRUBY Z BETONOVÝCH PALISÁD | M3 | 23.55 | 0 | 0 |  | 0 | 3
PP
VV |  |  |  | "celková délka palisád*max. výška*šírka" (33,9+23,9+20,7)*1,5*0,2 = 23,550 [A]
TS |  |  |  | Položka zahrnuje: dodání a pokládku betonových palisád o rozmerech predepsaných zadávací dokumentací betonové lože i bocní betonovou operku.
P | 36 | 917224 |  | SILNICNÍ A CHODNÍKOVÉ OBRUBY Z BETONOVÝCH OBRUBNÍKU ŠÍR 150MM | M | 315 | 0 | 0 |  | 0 | 3
PP |  |  |  | chodníkové obruby
VV |  |  |  | 315 = 315,000 [A]
TS |  |  |  | Položka zahrnuje: dodání a pokládku betonových obrubníku o rozmerech predepsaných zadávací dokumentací betonové lože i bocní betonovou operku.
P | 37 | 935212 |  | PRÍKOPOVÉ ŽLABY Z BETON TVÁRNIC ŠÍR DO 600MM DO BETONU TL 100MM | M | 150 | 0 | 0 |  | 0 | 3
PP |  |  |  | šírka žlabu 0,5m
VV |  |  |  | "délka žlabu" 150 = 150,000 [A]
TS |  |  |  | položka zahrnuje: - dodávku a uložení príkopových tvárnic predepsaného rozmeru a kvality - dodání a rozprostrení lože z predepsaného materiálu v predepsané kvalitea v predepsané tlouštce - veškerou manipulaci s materiálem, vnitrostaveništní i mimostaveništní dopravu - ukoncení, patky, spárování - merí se v metrech bežných délky osy žlabu
P | 38 | 966168 |  | BOURÁNÍ KONSTRUKCÍ ZE ŽELEZOBETONU S ODVOZEM DO 20KM | M3 | 3.51 | 0 | 0 |  | 0 | 3
PP |  |  |  | - bourání cel propustku - vcetne odvozu na recykl. skládku v režii objednatele - poplatek za skládku uveden v položce c. 015140 ZHOTOVITEL V CENE ZOHLEDNÍ SKUTECNÉ NÁKLADY NA DOPRAVU NA MÍSTO ULOŽENÍ
VV |  |  |  | "objem cel propustku" (3+1,8+2+2+1,5+1,4)*0,2*1,5 = 3,510 [A]
TS |  |  |  | Položka zahrnuje: - rozbourání konstrukce bez ohledu na použitou technologii - veškeré pomocné konstrukce (lešení a pod.) - veškerou manipulaci s vybouranou sutí a hmotami vcetne uložení na skládku - veškeré další práce plynoucí z technologického predpisu a z platných predpisu Položka nezahrnuje: - poplatek za skládku, který se vykazuje v položce 0141** (s výjimkou malého množství bouraného materiálu, kde je možné poplatek zahrnout do jednotkové ceny bourání – tento fakt musí být uveden v doplnujícím textu k položce)
P | 39 | 966345 |  | BOURÁNÍ PROPUSTU Z TRUB DN DO 300MM | M | 32.7 | 0 | 0 |  | 0 | 3
PP |  |  |  | - vcetne odvozu na recykl. skládku v režii objednatele (predpoklad do 20 km) - poplatek za skládku uveden v položce c. 015140 ZHOTOVITEL V CENE ZOHLEDNÍ SKUTECNÉ NÁKLADY NA DOPRAVU NA MÍSTO ULOŽENÍ
VV |  |  |  | "délka propustku" 5,5+5,3+8,9+13 = 32,700 [A]
TS |  |  |  | položka zahrnuje: - odstranení trub vcetne prípadného obetonování a lože - veškeré pomocné konstrukce (lešení a pod.) - veškerou manipulaci s vybouranou sutí a hmotami vcetne uložení na skládku. Nezahrnuje poplatek za skládku, který se vykazuje v položce 0141** (s výjimkou malého množství bouraného materiálu, kde je možné poplatek zahrnout do jednotkové ceny bourání – tento fakt musí být uveden v doplnujícím textu k položce) - veškeré další práce plynoucí z technologického predpisu a z platných predpisu - nezahrnuje bourání cel, vtokových a výtokových jímek, odstranení zábradlí

## SO 401
EstiCon |  |  |  | Firma: | [6 empty] | 3
Soupis prací objektu
S | Stavba: | 33166a |  | II/501 Dolní Nová Ves - Lázně Bělohrad - Svatojanský Újezd - II.etapa - OBEC - n. ch. s VO_neoceněný |  |  | SO 401 | 0 |  | 0 | 2
O | Rozpočet: | SO 401 |  | Verejné osvetlení | [5 empty] | 0.15 | 2
Typ | Poř. číslo | Kód položky | Varianta | Název Položky | MJ | Množství | Cena |  | Cenová soustava | 0.21
[7 empty] | Jednotková | Celkem
0 | 1 | 2 | 3 | 4 | 5 | 6 | 7 | 8 | 9
SD |  | 0 |  | Všeobecné konstrukce a práce |  |  |  | 0
P | 1 | 015111 |  | POPLATKY ZA LIKVIDACI ODPADU NEKONTAMINOVANÝCH - 17 05 04 VYTEŽENÉ ZEMINY A HORNINY - I. TRÍDA TEŽITELNOSTI | T | 22.598 | 0 | 0 |  | 0 | 3
PP
VV |  |  |  | dle pol 132734-17411 (77,5-69,75)*2 = 15,500 [A] dle pol. 131734-17411 (10,5-6,951)*2 = 7,098 [B] Celkové množství 22.598000 = 22,598 [C]
TS |  |  |  | 1. Položka obsahuje: – veškeré poplatky provozovateli skládky, recyklacní linky nebo jiného zarízení na zpracování nebo likvidaci odpadu související s prevzetím, uložením, zpracováním nebo likvidací odpadu 2. Položka neobsahuje: – náklady spojené s dopravou odpadu z místa stavby na místo prevzetí provozovatelem skládky, recyklacní linky nebo jiného zarízení na zpracování nebo likvidaci odpadu 3. Zpusob merení: Tunou se rozumí hmotnost odpadu vytrídeného v souladu se zákonem c. 541/2020 Sb., o nakládání s odpady, v platném znení.
P | 2 | 03630 |  | DOPRAVNÍ ZARÍZENÍ - AUTOJERÁBY | HOD | 24 | 0 | 0 |  | 0 | 3
PP |  |  |  | montážní plošina do 10m výšky vc. presunu
VV |  |  |  | 24 = 24,000 [A]
TS |  |  |  | Položka zahrnuje: - objednatelem povolené náklady na dopravní zarízení zhotovitele Položka nezahrnuje: - x
SD |  | 1 |  | Zemní práce |  |  |  | 0
P | 3 | 131734 |  | HLOUBENÍ JAM ZAPAŽ I NEPAŽ TR. I, ODVOZ DO 5KM | M3 | 10.5 | 0 | 0 |  | 0 | 3
PP |  |  |  | vcetne naložení, odvozu a uložení na mezideponii prebytek na recykl. skládku ZHOTOVITEL V CENE ZOHLEDNÍ SKUTECNÉ NÁKLADY NA DOPRAVU NA MÍSTO ULOŽENÍ
VV |  |  |  | výkop pro základy stožáru 7*1*1*1,5 = 10,500 [A]
TS |  |  |  | Položka zahrnuje: - vodorovnou a svislou dopravu, premístení, preložení, manipulace s výkopkem - kompletní provedení vykopávky nezapažené i zapažené - ošetrení výkopište po celou dobu práce v nem vc. klimatických opatrení - ztížení vykopávek v blízkosti podzemního vedení, konstrukcí a objektu vc. jejich docasného zajištení - ztížení pod vodou, v okolí výbušnin, ve stísnených prostorech a pod. - príplatek za lepivost - težení po vrstvách, pásech a po jiných nutných cástech (figurách) - cerpání vody vc. cerpacích jímek, potrubí a pohotovostní cerpací soupravy (viz ustanovení k pol. 1151,2) - potrebné snížení hladiny podzemní vody - težení a rozpojování jednotlivých balvanu - vytahování a nošení výkopku - svahování a presvah. svahu do konecného tvaru, výmena hornin v podloží a v pláni znehodnocené klimatickými vlivy - rucní vykopávky, odstranení korenu a napadávek - pažení, vzeprení a rozeprení vc. prepažování (vyjma pažení záporového a štetových sten) - úpravu, ochranu a ocištení dna, základové spáry, sten a svahu - odvedení nebo obvedení vody v okolí výkopište a ve výkopišti - trídení výkopku - veškeré pomocné konstrukce umožnující provedení vykopávky (príjezdy, sjezdy, nájezdy, lešení, podper. konstr., premostení, zpevnené plochy, zakrytí a pod.) Položka nezahrnuje: - uložení zeminy (na skládku, do násypu) ani poplatky za skládku, vykazují se v položce c.0141**
P | 4 | 132734 |  | HLOUBENÍ RÝH ŠÍR DO 2M PAŽ I NEPAŽ TR. I, ODVOZ DO 5KM | M3 | 77.5 | 0 | 0 |  | 0 | 3
PP |  |  |  | vcetne naložení, odvozu a uložení na mezideponii prebytek na recykl. skládku ZHOTOVITEL V CENE ZOHLEDNÍ SKUTECNÉ NÁKLADY NA DOPRAVU NA MÍSTO ULOŽENÍ
VV |  |  |  | 155*0,5*1 = 77,500 [A]
TS |  |  |  | Položka zahrnuje: - vodorovnou a svislou dopravu, premístení, preložení, manipulace s výkopkem - kompletní provedení vykopávky nezapažené i zapažené - ošetrení výkopište po celou dobu práce v nem vc. klimatických opatrení - ztížení vykopávek v blízkosti podzemního vedení, konstrukcí a objektu vc. jejich docasného zajištení - ztížení pod vodou, v okolí výbušnin, ve stísnených prostorech a pod. - príplatek za lepivost - težení po vrstvách, pásech a po jiných nutných cástech (figurách) - cerpání vody vc. cerpacích jímek, potrubí a pohotovostní cerpací soupravy (viz ustanovení k pol. 1151,2) - potrebné snížení hladiny podzemní vody - težení a rozpojování jednotlivých balvanu - vytahování a nošení výkopku - svahování a presvah. svahu do konecného tvaru, výmena hornin v podloží a v pláni znehodnocené klimatickými vlivy - rucní vykopávky, odstranení korenu a napadávek - pažení, vzeprení a rozeprení vc. prepažování (vyjma pažení záporového a štetových sten) - úpravu, ochranu a ocištení dna, základové spáry, sten a svahu - odvedení nebo obvedení vody v okolí výkopište a ve výkopišti - trídení výkopku - veškeré pomocné konstrukce umožnující provedení vykopávky (príjezdy, sjezdy, nájezdy, lešení, podper. konstr., premostení, zpevnené plochy, zakrytí a pod.) Položka nezahrnuje: - uložení zeminy (na skládku, do násypu) ani poplatky za skládku, vykazují se v položce c.0141**
P | 5 | 17411 |  | ZÁSYP JAM A RÝH ZEMINOU SE ZHUTNENÍM | M3 | 76.701 | 0 | 0 |  | 0 | 3
PP |  |  |  | vhodnou zeminou ze stavby se zhutnením dle CSN 736133 a hutnením na Edef 2min ve vozovce 45MPa, v chodníku 30MPa vc.získání zeminy z mezideponie
VV |  |  |  | rýhy 155*0,5*0,9 = 69,750 [A] jámy pro základy 7*1*1*1,5-7*0,65*0,65*1,2 = 6,951 [B] Celkové množství 76.701000 = 76,701 [C]
TS |  |  |  | Položka zahrnuje: - kompletní provedení zemní konstrukce vc. výberu vhodného materiálu - úprava ukládaného materiálu vlhcením, trídením, promícháním nebo vysoušením, príp. jiné úpravy za úcelem zlepšení jeho mech. vlastností - hutnení i ruzné míry hutnení - ošetrení úložište po celou dobu práce v nem vc. klimatických opatrení - ztížení v okolí vedení, konstrukcí a objektu a jejich docasné zajištení - ztížení provádení vc. hutnení ve ztížených podmínkách a stísnených prostorech - ztížené ukládání sypaniny pod vodu - ukládání po vrstvách a po jiných nutných cástech (figurách) vc. dosypávek - spouštení a nošení materiálu - výmena cástí zemní konstrukce znehodnocené klimatickými vlivy - rucní hutnení - udržování úložište a jeho ochrana proti vode - odvedení nebo obvedení vody v okolí úložište a v úložišti - veškeré pomocné konstrukce umožnující provedení zemní konstrukce (príjezdy, sjezdy, nájezdy, lešení, podperné konstrukce, premostení, zpevnené plochy, zakrytí a pod.) Položka nezahrnuje: - x
SD |  | 2 |  | Základy |  |  |  | 0
P | 6 | 272314 |  | ZÁKLADY Z PROSTÉHO BETONU DO C25/30 | M3 | 3.329 | 0 | 0 |  | 0 | 3
PP |  |  |  | Zhotovení bet. pouzdra, uložení, vyrovnání a zabetonování pouzdra. Vytvorení kabelových prostupu, zabezpecení pouzdra proti zasypání a úrazu osob. Po stavbe stožáru upravení povrchu pouzdrového základu, obsyp pískem vcetne zhotovení spádové betonové desky.
VV |  |  |  | 7*(0,65*0,65*1,2-3,15*0,1*0,1*1) = 3,329 [A]
TS |  |  |  | Položka zahrnuje: - dodání cerstvého betonu (betonové smesi) požadované kvality, jeho uložení do požadovaného tvaru pri jakékoliv hustote výztuže, konzistenci cerstvého betonu a zpusobu hutnení, ošetrení a ochranu betonu, - zhotovení nepropustného, mrazuvzdorného betonu a betonu požadované trvanlivosti a vlastností, užití potrebných prísad a technologií výroby betonu, - zrízení pracovních a dilatacních spar, vcetne potrebných úprav, výplne, vložek, opracování, ocištení a ošetrení, - bednení požadovaných konstr. (i ztracené) s úpravou dle požadované kvality povrchu betonu, vcetne odbednovacích a odskružovacích prostredku, náteru zabranujících soudržnosti betonu a bednení, - podperné konstr. (skruže) a lešení všech druhu pro bednení, vc. ochranných a bezpecnostních opatrení a základu techto konstrukcí a lešení, - vytvorení kotevních cel, kapes, nálitku a sedel, zrízení všech požadovaných otvoru, výklenku, prostupu, dutin, drážek a pod., vc. ztížení práce a úprav kolem nich, - úpravy pro osazení výztuže, doplnkových konstrukcí a vybavení, - úpravy povrchu pro položení požadované izolace, povlaku a náteru, prípadne vyspravení, - ztížení práce u kabelových a injektážních trubek a ostatních zarízení osazovaných do betonu, - konstrukce betonových kloubu, upevnení kotevních prvku a doplnkových konstrukcí, - nátery zabranující soudržnost betonu a bednení, - výpln, tesnení a tmelení spar a spoju, - opatrení povrchu betonu izolací proti zemní vlhkosti v cástech, kde prijdou do styku se zeminou nebo kamenivem, - prípadné zrízení spojovací vrstvy u základu, - úpravy pro osazení zarízení ochrany konstrukce proti vlivu bludných proudu, Položka nezahrnuje: - x
SD |  | 4 |  | Vodorovné konstrukce |  |  |  | 0
P | 7 | 451573 |  | VÝPLN VRSTVY Z KAMENIVA TEŽENÉHO, INDEX ZHUTNENÍ ID DO 0,9 | M3 | 7.75 | 0 | 0 |  | 0 | 3
PP |  |  |  | pískový obsyp kopaný písek 0/4
VV |  |  |  | 155*0,5*0,1 = 7,750 [A]
TS |  |  |  | položka zahrnuje dodávku predepsaného kameniva, mimostaveništní a vnitrostaveništní dopravu a jeho uložení není-li v zadávací dokumentaci uvedeno jinak, jedná se o nakupovaný materiál
SD |  | 7 |  | Pridružená stavební výroba |  |  |  | 0
P | 8 | 702211 |  | KABELOVÁ CHRÁNICKA ZEMNÍ DN DO 100 MM | M | 165 | 0 | 0 |  | 0 | 3
PP |  |  |  | Chránicka Kopoflex KF 09040
VV |  |  |  | 165 = 165,000 [A]
TS |  |  |  | 1. Položka obsahuje: – prípravu podkladu pro osazení 2. Položka neobsahuje: X 3. Zpusob merení: Merí se metr délkový.
P | 9 | 702312 |  | ZAKRYTÍ KABELU VÝSTRAŽNOU FÓLIÍ ŠÍRKY PRES 20 DO 40 CM | M | 155 | 0 | 0 |  | 0 | 3
PP |  |  |  | šírka 33cm, cervená
VV |  |  |  | 155 = 155,000 [A]
TS |  |  |  | 1. Položka obsahuje: – dodávku a montáž fólie – prípravu podkladu pro osazení 2. Položka neobsahuje: X 3. Zpusob merení: Merí se metr délkový.
P | 10 | 741911 |  | UZEMNOVACÍ VODIC V ZEMI FEZN DO 120 MM2 | M | 16 | 0 | 0 |  | 0 | 3
PP |  |  |  | zemnící vodic FeZn D10mm, vc.svorek a ochrany svorek proti korozi a smrštovací bužirkou
VV |  |  |  | 16 = 16,000 [A]
TS |  |  |  | 1. Položka obsahuje: – prípravu podkladu pro osazení – merení, delení, spojování, tvarování – ochranný náter spoju a pri pruchodu vodice nad terén apod. dle príslušných norem 2. Položka neobsahuje: – zemní práce – ochranu vodice - chránicky apod. 3. Zpusob merení: Merí se metr délkový.
P | 11 | 741911 | 01 | UZEMNOVACÍ VODIC V ZEMI FEZN DO 120 MM2 | M | 250 | 0 | 0 |  | 0 | 3
PP |  |  |  | Zemnící pásek FeZn 30x4 vc.svorek a ochrany svorek proti korozi
VV |  |  |  | 250 = 250,000 [A]
TS |  |  |  | 1. Položka obsahuje: – prípravu podkladu pro osazení – merení, delení, spojování, tvarování – ochranný náter spoju a pri pruchodu vodice nad terén apod. dle príslušných norem 2. Položka neobsahuje: – zemní práce – ochranu vodice - chránicky apod. 3. Zpusob merení: Merí se metr délkový.
P | 12 | 742252 |  | VEDENÍ VENKOVNÍ NN, OMEZOVAC PREPETÍ | KUS | 1 | 0 | 0 |  | 0 | 3
PP
VV |  |  |  | 1 = 1,000 [A]
TS |  |  |  | 1. Položka obsahuje: – upevnení vc. veškerého príslušenství 2. Položka neobsahuje: X 3. Zpusob merení: Udává se pocet kusu kompletní konstrukce nebo práce.
P | 13 | 742254 |  | VEDENÍ VENKOVNÍ NN, PROPICHOVACÍ SVORKA | KUS | 20 | 0 | 0 |  | 0 | 3
PP |  |  |  | odbocná AlFe/Cu
VV |  |  |  | 20 = 20,000 [A]
TS |  |  |  | 1. Položka obsahuje: – veškeré príslušenství 2. Položka neobsahuje: X 3. Zpusob merení: Udává se pocet kusu kompletní konstrukce nebo práce.
P | 14 | 742365 |  | VEDENÍ VENKOVNÍ VN, POJISTKOVÝ ODPÍNAC | KUS | 3 | 0 | 0 |  | 0 | 3
PP
VV |  |  |  | 3 = 3,000 [A]
TS |  |  |  | 1. Položka obsahuje: – upevnení vc. veškerého príslušenství 2. Položka neobsahuje: X 3. Zpusob merení: Udává se pocet kusu kompletní konstrukce nebo práce.
P | 15 | 742G11 |  | KABEL NN DVOU- A TRÍŽÍLOVÝ CU S PLASTOVOU IZOLACÍ DO 2,5 MM2 | M | 50 | 0 | 0 |  | 0 | 3
PP |  |  |  | Kabel pro svítidla na nových sloupech, kabel CYKY-J 3 x 1,5 mm2 vc. prorezu kabelu
VV |  |  |  | 50 = 50,000 [A]
TS |  |  |  | 1. Položka obsahuje: – manipulace a uložení kabelu (do zeme, chránicky, kanálu, na rošty, na TV a pod.) 2. Položka neobsahuje: – príchytky, spojky, koncovky, chránicky apod. 3. Zpusob merení: Merí se metr délkový.
P | 16 | 742G12 |  | KABEL NN DVOU- A TRÍŽÍLOVÝ CU S PLASTOVOU IZOLACÍ OD 4 DO 16 MM2 | M | 30 | 0 | 0 |  | 0 | 3
PP |  |  |  | Zemní vedení a prípojka prechod CYKY-J 3x6
VV |  |  |  | 30 = 30,000 [A]
TS |  |  |  | 1. Položka obsahuje: – manipulace a uložení kabelu (do zeme, chránicky, kanálu, na rošty, na TV a pod.) 2. Položka neobsahuje: – príchytky, spojky, koncovky, chránicky apod. 3. Zpusob merení: Merí se metr délkový.
P | 17 | 742H12 |  | KABEL NN CTYR- A PETIŽÍLOVÝ CU S PLASTOVOU IZOLACÍ OD 4 DO 16 MM2 | M | 180 | 0 | 0 |  | 0 | 3
PP |  |  |  | zemní vedení, kabel AYKY-J 4x16 vc. prorezu kabelu
VV |  |  |  | 180 = 180,000 [A]
TS |  |  |  | 1. Položka obsahuje: – manipulace a uložení kabelu (do zeme, chránicky, kanálu, na rošty, na TV a pod.) 2. Položka neobsahuje: – príchytky, spojky, koncovky, chránicky apod. 3. Zpusob merení: Merí se metr délkový.
P | 18 | 742P13 |  | ZATAŽENÍ KABELU DO CHRÁNICKY - KABEL DO 4 KG/M | M | 170 | 0 | 0 |  | 0 | 3
PP
VV |  |  |  | 170 = 170,000 [A]
TS |  |  |  | 1. Položka obsahuje: – montáž kabelu o váze do 4 kg/m do chránicky/ kolektoru 2. Položka neobsahuje: X 3. Zpusob merení: Merí se metr délkový.
P | 19 | 743121 |  | OSVETLOVACÍ STOŽÁR PEVNÝ ŽÁROVE ZINKOVANÝ DÉLKY DO 6 M | KUS | 2 | 0 | 0 |  | 0 | 3
PP |  |  |  | Stožár bezpaticový trístupnový silnicní pro prechody s manžetou STP - 6A, vc. osazení a montáže výzbroje
VV |  |  |  | 2 = 2,000 [A]
TS |  |  |  | 1. Položka obsahuje: – základovou konstrukci a veškeré príslušenství – pripojovací svorkovnici ve tríde izolace II ( pro 2x svítidlo ) a kabelové vedení ke svítidlum – uzavírací náter, technický popis viz. projektová dokumentace 2. Položka neobsahuje: – zemní práce, betonový základ, svítidlo, výložník 3. Zpusob merení: Udává se pocet kusu kompletní konstrukce nebo práce.
P | 20 | 743122 |  | OSVETLOVACÍ STOŽÁR PEVNÝ ŽÁROVE ZINKOVANÝ DÉLKY PRES 6,5 DO 12 M | KUS | 5 | 0 | 0 |  | 0 | 3
PP |  |  |  | Stožár bezpaticový trístupnový silnicní s manžetou STB-7B,vc. osazení a montáže výzbroje
VV |  |  |  | 5 = 5,000 [A]
TS |  |  |  | 1. Položka obsahuje: – základovou konstrukci a veškeré príslušenství – pripojovací svorkovnici ve tríde izolace II ( pro 2x svítidlo ) a kabelové vedení ke svítidlum – uzavírací náter, technický popis viz. projektová dokumentace 2. Položka neobsahuje: – zemní práce, betonový základ, svítidlo, výložník 3. Zpusob merení: Udává se pocet kusu kompletní konstrukce nebo práce.
P | 21 | 743311 |  | VÝLOŽNÍK PRO MONTÁŽ SVÍTIDLA NA STOŽÁR JEDNORAMENNÝ DÉLKA VYLOŽENÍ DO 1 M | KUS | 8 | 0 | 0 |  | 0 | 3
PP |  |  |  | Výložník rovný bandimex UNI 1-300,žárove zinkovaný vc. montáže
VV |  |  |  | 8 = 8,000 [A]
TS |  |  |  | 1. Položka obsahuje: – veškeré príslušenství a uzavírací náter, technický popis viz. projektová dokumentace 2. Položka neobsahuje: X 3. Zpusob merení: Udává se pocet kusu kompletní konstrukce nebo práce.
P | 22 | 743311 | 01 | VÝLOŽNÍK PRO MONTÁŽ SVÍTIDLA NA STOŽÁR JEDNORAMENNÝ DÉLKA VYLOŽENÍ DO 1 M | KUS | 5 | 0 | 0 |  | 0 | 3
PP |  |  |  | Výložník rovný UD 1/76 - 300,,žárove zinkovaný, vc. montáže
VV |  |  |  | 5 = 5,000 [A]
TS |  |  |  | 1. Položka obsahuje: – veškeré príslušenství a uzavírací náter, technický popis viz. projektová dokumentace 2. Položka neobsahuje: X 3. Zpusob merení: Udává se pocet kusu kompletní konstrukce nebo práce.
P | 23 | 743312 |  | VÝLOŽNÍK PRO MONTÁŽ SVÍTIDLA NA STOŽÁR JEDNORAMENNÝ DÉLKA VYLOŽENÍ PRES 1 DO 2 M | KUS | 2 | 0 | 0 |  | 0 | 3
PP |  |  |  | Výložník rovný prechody UD 1 -1500/A,žárove zinkovaný vc. montáže
VV |  |  |  | 2 = 2,000 [A]
TS |  |  |  | 1. Položka obsahuje: – veškeré príslušenství a uzavírací náter, technický popis viz. projektová dokumentace 2. Položka neobsahuje: X 3. Zpusob merení: Udává se pocet kusu kompletní konstrukce nebo práce.
P | 24 | 743553 |  | SVÍTIDLO VENKOVNÍ VŠEOBECNÉ LED, MIN. IP 44, PRES 25 DO 45 W | KUS | 13 | 0 | 0 |  | 0 | 3
PP |  |  |  | silnicní LED svítidlo TYP 1 - 30.0 W, 4000lm, 3000K, vc. montáže
VV |  |  |  | 13 = 13,000 [A]
TS |  |  |  | 1. Položka obsahuje: – zdroj a veškeré príslušenství – technický popis viz. projektová dokumentace 2. Položka neobsahuje: X 3. Zpusob merení: Udává se pocet kusu kompletní konstrukce nebo práce.
P | 25 | 743554 |  | SVÍTIDLO VENKOVNÍ VŠEOBECNÉ LED, MIN. IP 44, PRES 45 W | KUS | 2 | 0 | 0 |  | 0 | 3
PP |  |  |  | silnicní LED svítidlo prechodové 54.0 W, 6000lm, 5000K, vc. montáže
VV |  |  |  | 2 = 2,000 [A]
TS |  |  |  | 1. Položka obsahuje: – zdroj a veškeré príslušenství – technický popis viz. projektová dokumentace 2. Položka neobsahuje: X 3. Zpusob merení: Udává se pocet kusu kompletní konstrukce nebo práce.
P | 26 | 743R |  | DEMONTÁŽ STÁVAJÍCÍCH ZARÍZENÍ | HOD | 8 | 0 | 0 |  | 0 | 3
PP |  |  |  | vcetne odvozu a uložení na skládku objednatele
VV |  |  |  | 8 = 8,000 [A]
TS |  |  |  | 1. Položka obsahuje: – všechny náklady na demontáž stávajícího zarízení se všemi pomocnými doplnujícími úpravami pro jeho likvidaci – naložení vybouraného materiálu na dopravní prostredek 2. Položka neobsahuje: – odvoz vybouraného materiálu – poplatek za likvidaci odpadu (nacení se dle SSD 0) 3. Zpusob merení: Udává se pocet kusu kompletní konstrukce nebo práce.
P | 27 | 744144 |  | ROZVODNICE NN PRÁZDNÁ PLASTOVÁ, MIN. IP 55, TRÍDA IZOLACE II, 510-800 X 610-900 MM | KUS | 1 | 0 | 0 |  | 0 | 3
PP |  |  |  | vc. osazení na stožár
VV |  |  |  | 1 = 1,000 [A]
TS |  |  |  | 1. Položka obsahuje: – prípravu podkladu pro osazení vc. upevnovacího materiálu – veškerý podružný a pomocný materiál ( vcetne mustku, vnitrních propoju-vodicu a pod ), nosnou konstrukci, kotevní a spojovací prvky – provedení zkoušek, dodání predepsaných zkoušek, revizí a atestu 2. Položka neobsahuje: – prístrojové vybavení ( jistice, stykace apod. ) 3. Zpusob merení: Udává se pocet kusu kompletní konstrukce nebo práce.
P | 28 | 747213 |  | CELKOVÁ PROHLÍDKA, ZKOUŠENÍ, MERENÍ A VYHOTOVENÍ VÝCHOZÍ REVIZNÍ ZPRÁVY, PRO OBJEM IN PRES 500 DO 1000 TIS. KC | KUS | 1 | 0 | 0 |  | 0 | 3
PP
VV |  |  |  | 1 = 1,000 [A]
TS |  |  |  | 1. Položka obsahuje: – cenu za celkovou prohlídku zarízení PS/SO, vc. merení, komplexních zkoušek a revizi zarízení tohoto PS/SO autorizovaným revizním technikem na silnoproudá zarízení podle požadavku CSN, vcetne hodnocení a vyhotovení celkové revizní zprávy 2. Položka neobsahuje: X 3. Zpusob merení: Udává se pocet kusu kompletní konstrukce nebo práce.
P | 29 | 75IG6X |  | VEDENÍ UZEMNOVACÍ V ZEMI Z FEZN DRÁTU DO 120 MM2 - MONTÁŽ | M | 171 | 0 | 0 |  | 0 | 3
PP |  |  |  | Uložení uzemnení - zemnící pásek,Propojení zemnícího pásku a pripojení odbocek, drát do 10mm,Pripojení zemnících drátu ke stožárum
VV |  |  |  | 155+16 = 171,000 [A]
TS |  |  |  | 1. Položka obsahuje: – práce spojené s montáží specifikované kabelizace specifikovaným zpusobem (uložení na konstrukci, uložení, zatažení) – veškeré potrebné mechanizmy, vcetne obsluhy, náklady na mzdy a približné (prumerné) náklady na porízení potrebných materiálu vcetne všech ostatních vedlejších nákladu 2. Položka neobsahuje: X 3. Zpusob merení: – Práce specifikovaného se merí v délce kabelizace udané v metrech.
P | 30 | 75IH71 |  | UKONCENÍ KABELU SMRŠTOVACÍ KONCOVKA DO 40 MM - DODÁVKA | KUS | 9 | 0 | 0 |  | 0 | 3
PP
VV |  |  |  | na kabel 4x16 9 = 9,000 [A]
TS |  |  |  | 1. Položka obsahuje: – dodávku specifikovaného bloku/zarízení vcetne potrebného drobného montážního materiálu – dodávku souvisejícího príslušenství pro specifikovaný blok/zarízení – náklady na dopravu a skladování – veškeré potrebné mechanizmy, vcetne obsluhy, náklady na mzdy a približné (prumerné) náklady na porízení potrebných materiálu vcetne všech ostatních vedlejších nákladu 2. Položka neobsahuje: X 3. Zpusob merení: – Udává se pocet kusu kompletní konstrukce a práce.
P | 31 | 767911 |  | OPLOCENÍ Z DRÁTENÉHO PLETIVA POZINKOVANÉHO STANDARDNÍHO | M2 | 4 | 0 | 0 |  | 0 | 3
PP |  |  |  | obnova oplocení u S-14
VV |  |  |  | 4 = 4,000 [A]
TS |  |  |  | Položka zahrnuje: - vlastní pletivo - rámy, rošty, lišty, kování, podperné, závesné, upevnovací prvky, spojovací a tesnící materiál, pomocný materiál, kompletní povrchovou úpravu. - prípadne i ostnatý drát Položka nezahrnuje: - sloupky a vzpery, které se vykazují v samostatných položkách 338** - podezdívka (272**) Zpusob merení: - uvažovaná plocha se pak vypocítává po horní hranu drátu
SD |  | 8 |  | Potrubí |  |  |  | 0
P | 32 | 87634 |  | CHRÁNICKY Z TRUB PLASTOVÝCH DN DO 200MM | M | 7 | 0 | 0 |  | 0 | 3
PP |  |  |  | stožárové pouzdro, trubka PVC DN200, vc. prostupu
VV |  |  |  | 7*1 = 7,000 [A]
TS |  |  |  | Položka zahrnuje: - výrobní dokumentaci (vcetne technologického predpisu) - dodání veškerého trubního a pomocného materiálu (trouby, trubky, tvarovky, spojovací a tesnící materiál a pod.), podperných, závesných a upevnovacích prvku, vcetne potrebných úprav - úprava a príprava podkladu a podper, ocištení a ošetrení podkladu a podper - zrízení plne funkcního potrubí, kompletní soustavy, podle príslušného technologického predpisu (bez ohledu na sklon) - zrízení potrubí i jednotlivých cástí po etapách, vcetne pracovních spar a spoju, pracovního zaslepení koncu a pod. - úprava prostupu, pruchodu šachtami a komorami, okolí podper a vyústení, zaústení, napojení, vyvedení a upevnení odpad. výustí - ochrana potrubí náterem (vc. úpravy povrchu), prípadne izolací, nejsou-li tyto práce predmetem jiné položky - úprava, ocištení a ošetrení prostoru kolem potrubí - vcetne prípadne predepsaného utesnení koncu chránicek - položky platí pro práce provádené v prostoru zapaženém i nezapaženém a i v kolektorech, chránickách Položka nezahrnuje: - x
SD |  | 9 |  | Ostatní konstrukce a práce |  |  |  | 0
P | 33 | 966842 |  | ODSTRANENÍ OPLOCENÍ Z DRÁT PLETIVA | M | 2 | 0 | 0 |  | 0 | 3
PP
VV |  |  |  | 2 = 2,000 [A]
TS |  |  |  | Položka zahrnuje: - kompletní bourací práce vcetne odstranení základových konstrukcí a nezbytného rozsahu zemních prací, - veškerou manipulaci s vybouranou sutí a hmotami vcetne uložení na skládku, - veškeré další práce plynoucí z technologického predpisu a z platných predpisu, - odstranení sloupku z jiného materiálu, odstranení vrat a vrátek Položka nezahrnuje: - poplatek za skládku, který se vykazuje v položce 0141** (s výjimkou malého množství bouraného materiálu, kde je možné poplatek zahrnout do jednotkové ceny bourání – tento fakt musí být uveden v doplnujícím textu k položce)