## KL
Soupis prací
Datum: 07/2024
|  | Stavba : | Dostavba Domova pro seniory ve Vrchlabí - PD ELEKTRO VYBAVENÍ
|  | Investor : | Královehradecký kraj, Pivovarské náměstí 1245, 500 03 Hradec Králové
|  | Zhotovitel soupisu : | TECHNICO Opava s.r.o., Hradecká 1576/51, 746 01 Opava
|  | Vypracoval: | Ing. Petr Kurečka
Uchazeč:
|  | Za zhotovitele soupisu : |  |  | Za uchazeče : |  |  | Za investora :
|  | _______________ |  |  | _______________ |  |  | _______________
Rozpočtové náklady
| Základ pro DPH |  | 12 | % |  |  |  |  | 0
| DPH |  | 12 | % |  |  |  |  | 0
| Základ pro DPH |  | 21 | % |  |  |  |  | 0
| DPH |  | 21 | % |  |  |  |  | 0
| Cena celkem za stavbu - bez DPH | [7 empty] | 0
| Cena celkem za stavbu - s DPH | [7 empty] | 0
Rekapitulace stavebních objektů a provozních souborů
| Číslo a název objektu / provozního souboru |  |  |  | Cena celkem | Základ DPH 12 % | Základ DPH 21 % | DPH pro sazbu 12 % | DPH pro sazbu 21 %
Celkem
|  | Vedlejší rozpočtové a ostatní náklady |  |  | 0 |  | 0 |  | 0
|  | D.1.1.c.07. VÝPIS OSTATNÍCH VÝROBKŮ - ELEKTRO VYBAVENÍ |  |  | 0 |  | 0 |  | 0
|  | D.1.5. VNITŘNÍ VYBAVENÍ - ELEKTRO VYBAVENÍ |  |  | 0 |  | 0 |  | 0
| Celkem za stavbu |  |  |  | 0 | 0 | 0 | 0 | 0
Poznámka:
Vedlejší rozpočtové náklady, náklady na provoz a zařízení staveniště, apod. a přesuny hmot u PSV jsou zahrnuty v jednotkových cenách jednotlivých položek - není-li uvedeno jinak.
Zhotovitel je povinen se řádně seznámit s projektovou dokumentací a provést na svůj náklad a své nebezpečí veškeré práce a dodávky, které jsou v projektové dokumentaci obsaženy, bez ohledu na to, zda jsou obsaženy v textové a nebo ve výkresové části, jakož i práce uvedené v soupisu prací.
Zhotovitel je povinen nakládat se vzniklými odpady v souladu se zákonem č. 541/2020 Sb. O odpadech vč. správného začlenění dle přílohy č. 1 vyhlášky č. 8/2021 o Katalogu odpadů a posuzování vlastností odpadů (Katalog odpadů).
V souladu se zákonem o veřejných zakázkách č.134/2016 Sb. uvedené odkazy na typový výrobek v této dokumentaci slouží pouze pro specifikaci technických parametrů a jejich kvalitativního standardu.
Soupis pracíje zpracován na podkladě projektové dokumentace pro provádění stavby. Nedílnou součástí tohoto soupisu je projektová dokumentace pro provádění stavby.

## VRN
Stavba : |  | Dostavba Domova pro seniory ve Vrchlabí - PD ELEKTRO VYBAVENÍ
Objekt : |  | VEDLEJŠÍ ROZPOČTOVÉ A OSTATNÍ NÁKLADY
Díl: | 000 | Vedlejší rozpočtové a ostatní náklady | Např. dle §8, §9, §10 apod. vyhlášky č.169/2016 Sb., rozpočtových standardů apod. |  |  | Cenová soustava
1 | 010001000 RTO | Projektové a další práce | sada | 1 | 0 | CS ÚRS/TEO 2024 01
2 | 030001000 RTO | Zařízení staveniště vč. příslušenství - zřízení, pronájem, zrušení | sada | 1 | 0 | CS ÚRS/TEO 2024 01
3 | 070001000 RTO | Provozní vlivy - úklid apod. | sada | 1 | 0 | CS ÚRS/TEO 2024 01
4 | 090001000 RTO | Ostatní náklady - vzorkování apod. | sada | 1 | 0 | CS ÚRS/TEO 2024 01
| Celkem za | 000 Vedlejší rozpočtové a ostatní náklady |  |  | 0
Poznámka:
Jednotkové ceny zahrnují náklady na dodávku a montáž, dopravu, předepsané zkoušky, revize, manipulační řády, zaškolení obsluhy, veškeré a kompletní náklady není-li uvedeno jinak.
Způsob ocenění vlastních položek: Jednotková cena u položek s cenovou soustavou CS ÚRS/TEO se tvoří spojováním položek jednotlivých stavebních prací a dodávek. Základním předpokladem pro kalkulaci je volba kalkulačního vzorce a jeho jednotlivých složek, jejichž počet závisí na charakteru stavební výroby a organizace firmy. Kalkulační vzorec reprezentuje stanovená struktura výpočtu (odhadu ceny), kterou tvoří kalkulační složky s jednoznačně určeným obsahem. Kalkulační vzorec slouží ke stanovení vlastních nákladů kalkulačních jednotek (stavebního konstrukčního prvku, objektu, stavby apod.). Ve stavebních firmách se nejčastěji používá následující vzorec. Kalkulační vzorec: Jednotková cena = Materiál + Přímé náklady + Nepřímé náklady + Zisk Přímé náklady = Mzdy + Stroje + Ostatní přímé náklady Nepřímé náklady = Režie výrobní + Režie správní
Kalkulační vzorec vychází ze standardu "Rozpočtování a oceňování stavebních prací " ÚRS Praha, a.s.
Výkazy množství u jednotlivých položek vychází z projektové dokumentace a jsou automaticky generovány grafickým a rozpočtovacím programem.
POZNÁMKA: Jednotkové ceny se vepisují do řádku k položce. Výjimku tvoří položky rozagregované na více podpoložek pro lepší nacenění. Tam se cena vepisuje k jednotlivým podpoložkám (žluté podbarvení). Celková jednotková cena je pak vypočtena na základě jednotlivých cen podpoložek.
POZNÁMKA: Vlastní CS, zde s označením "CS ÚRS/TEO" se v rozpočtu objevuje u položek ve dvou případech: 1. Nachází se u položek, které jsou softwarové ale došlo u nich k úpravě textu položky (odstranění specifikace, doplnění a drobná úprava popisku, apod). Takové položky mají za kódem označení "RT". 2. Nachází se u položek vlastních, ale tvořených a) sloučením více položek - např. montáží položek dle software a materiálem, který se v CS nenachází a je např. dle internetu, poptávek, apod. b) na základě cenové nabídky (u položek, u kterých montáž není v software, či se CN skládá z více věcí a komponentů), již realizovaných staveb, zkušeností, odborného odhadu a vlastního rozdělení vzhledem k předpokládané velikosti objektu, prací apod. Takové položky mají za kódem označení "SPC".

## D.1.1.c.07 - VÝPIS OSTAT. VÝR.
SOUPIS PRACÍ
Stavba: Dostavba Domova pro seniory ve Vrchlabí - PD
Objekt: D.1.1.c.07. VÝPIS OSTATNÍCH VÝROBKŮ
Část: ELEKTRO VYBAVENÍ
P.Č. | KCN | Kód položky | Popis | MJ | Množství celkem | Cena jednotková | Cena celkem | Cenová soustava
1 | 2 | 3 | 4 | 5 | 6 | 7 | 8 | 9
|  | PSV | Práce a dodávky PSV |  |  |  | 0
|  | 790 | Ostatní práce a dodávky |  |  |  | 0
1 | 790 | 790930101 SPC | D+M Chladící pult - Specifikace ve výpisu ostatních výrobků - CHP | kus | 3 |  | 0 | CS ÚRS/TEO 2024 01
" Chladící truhlicový pult o objemu min. 260 l s 2 posuvnými víky a se 4 otočnými kolečky, z nichž jsou 2 opatřena brzdou. Provozní teplota +1 až + 10 °C. Rozměr: 1010×860×640 mm. "
|  |  | " 1. PP " |  | 3
" V ceně veškeré nutné příslušenství a vybavení dle PD. "
2 | 790 | 790930201 SPC | D+M Průmyslová pračka - Specifikace dle PD - D.1.1.c.07. VÝPIS OSTATNÍCH VÝROBKŮ - P1 | kus | 1 |  | 0 | CS ÚRS/TEO 2024 01
" Průmyslová pračka předem plněná o kapacitě 18/20 kg prádla. Součástí je mj. dotykový displej, inteligentní systém vážení. S rekuperací vody úspora až 70 %. Vnitřní a vnější buben + vnější kryty a čelní panel z nerezové oceli. "
|  |  | " 1. PP " |  | 1
" V ceně veškeré nutné příslušenství a vybavení dle PD. "
3 | 790 | 790930202 SPC | D+M Pračka - Specifikace dle PD - D.1.1.c.07. VÝPIS OSTATNÍCH VÝROBKŮ - P2 | kus | 1 |  | 0 | CS ÚRS/TEO 2024 01
" Pračka předem plněná o kapacitě 8 kg prádla v energetické třídě A. Součástí mj. parní praní, ochrana proti úniku vody, 12 programů vč. antialergickéhom funkce odloženého startu a konce. "
|  |  | " 1. PP " |  | 1
" V ceně veškeré nutné příslušenství a vybavení dle PD. "
4 | 790 | 790930203 SPC | D+M Průmyslová sušička - Specifikace dle PD - D.1.1.c.07. VÝPIS OSTATNÍCH VÝROBKŮ - P3 | kus | 1 |  | 0 | CS ÚRS/TEO 2024 01
" Průmyslová sušička předem plněná o kapacitě 11/12 kg prádla. Součástí mj. tlačítka pro ovládání teploty a času, systém proti žmolkování prádla na konci cyklu, nerezový parní výměník, nerezový buben, velký nerezový prachový filtr."
|  |  | " 1. PP " |  | 1
" V ceně veškeré nutné příslušenství a vybavení dle PD. "
5 | 790 | 790930204 SPC | D+M Profesionální žehlící stroj (Mandl) - Specifikace dle PD - D.1.1.c.07. VÝPIS OSTATNÍCH VÝROBKŮ - P5 | kus | 1 |  | 0 | CS ÚRS/TEO 2024 01
" Profesionální korytový žehlič pro žehlení rovného prádla. Koryta mandlu mají hladký povrch při jakékoli žeehlící teplotě a jsou odolná a inertní vůči chemikáliím. "
" Součástí je mj. automatický pohyb žehlícího koryta, bezpečnostní ochrana prstů, elektronická řídící jendotka pro sledování všech provozních parametrů a pro optimalizaci spotřeby energie, … ."
|  |  | " 1. PP " |  | 1
" V ceně veškeré nutné příslušenství a vybavení dle PD. "
6 | 790 | 790930205 SPC | D+M Žehlící prkno s automatickým vyvíječem páry - Specifikace dle PD - D.1.1.c.07. VÝPIS OSTATNÍCH VÝROBKŮ - P6 | kus | 1 |  | 0 | CS ÚRS/TEO 2024 01
" Profesionální žehlící prkno s vestavěným vyvíječem páry plněné vodou z 10 l nádrže. Součástí je mj. vyhřívané žehlící prkno, odsávání a vyfukování žehlícího prkna, integrovaný měděný boljler, profesionální žehlička, vyvíječ páry, … . "
|  |  | " 1. PP " |  | 1
" V ceně veškeré nutné příslušenství a vybavení dle PD. "
7 | 790 | 998790253 SPC | Přesun hmot ruční pro ostatní výrobky v objektech v do 24 m | % | 1.7 |  | 0 | CS ÚRS/TEO 2024 01
8 | HZS | HZS2492 | Hodinová zúčtovací sazba pomocný dělník PSV | hod | 5 |  | 0 | CS ÚRS 2024 01
|  |  | " Stavební práce a dodávky spojené s provedením funkčního celku 790 " |  | 5
" Zednická výpomoc, doplňkové práce,kompletace apod."
|  |  | Celkem |  |  |  | 0
CELKEM |  |  | D.1.1.c.07. VÝPIS OSTATNÍCH VÝROBKŮ - ELEKTRO VYBAVENÍ |  |  |  | 0
Poznámka:
Jednotkové položky zahrnují vedlejší rozpočtové náklady, náklady montáž, dopravu, apod. a předepsané zkoušky, revize, manipulační řády, zaškolení obsluhy, není-li uvedeno jinak.
Způsob ocenění vlastních položek: Jednotková cena u položek s cenovou soustavou CS ÚRS/TEO se tvoří spojováním položek jednotlivých stavebních prací a dodávek. Základním předpokladem pro kalkulaci je volba kalkulačního vzorce a jeho jednotlivých složek, jejichž počet závisí na charakteru stavební výroby a organizace firmy. Kalkulační vzorec reprezentuje stanovená struktura výpočtu (odhadu ceny), kterou tvoří kalkulační složky s jednoznačně určeným obsahem. Kalkulační vzorec slouží ke stanovení vlastních nákladů kalkulačních jednotek (stavebního konstrukčního prvku, objektu, stavby apod.) Ve stavebních firmách se nejčastěji používá následující vzorec. Kalkulační vzorec: Jednotková cena = Materiál + Přímé náklady + Nepřímé náklady + Zisk Přímé náklady = Mzdy + Stroje + Ostatní přímé náklady Nepřímé náklady = Režie výrobní + Režie správní
Kalkulační vzorec vychází ze standardu "Rozpočtování a oceňování stavebních prací " ÚRS Praha, a.s.
Výkazy množství u jednotlivých položek vychází z projektové dokumentace a jsou automaticky generovány grafickým a rozpočtovacím programem.
POZNÁMKA: Jednotkové ceny se vepisují do řádku k položce. Výjimku tvoří položky rozagregované na více podpoložek pro lepší nacenění. Tam se cena vepisuje k jednotlivým podpoložkám (žluté podbarvení). Celková jednotková cena je pak vypočtena na základě jednotlivých cen podpoložek.
POZNÁMKA: Vlastní CS, zde s označením "CS ÚRS/TEO" se v rozpočtu objevuje u položek ve dvou případech: 1. Nachází se u položek, které jsou softwarové ale došlo u nich k úpravě textu položky (odstranění specifikace, doplnění a drobná úprava popisku, apod). Takové položky mají za kódem označení "RT". 2. Nachází se u položek vlastních, ale tvořených a) sloučením více položek - např. montáží položek dle software a materiálem, který se v CS nenachází a je např. dle internetu, poptávek, apod. b) na základě cenové nabídky (u položek, u kterých montáž není v software, či se CN skládá z více věcí a komponentů), již realizovaných staveb, zkušeností, odborného odhadu a vlastního rozdělení vzhledem k předpokládané velikosti objektu, prací apod. Takové položky mají za kódem označení "SPC".

## D.1.5. VNITŘNÍ VYBAVENÍ
SOUPIS PRACÍ
Stavba: Dostavba Domova pro seniory ve Vrchlabí - PD
Objekt: D.1.5. VNITŘNÍ VYBAVENÍ
Část: ELEKTRO VYBAVENÍ
P.Č. | KCN | Kód položky | Popis | MJ | Množství celkem | Cena jednotková | Cena celkem | Cenová soustava
1 | 2 | 3 | 4 | 5 | 6 | 7 | 8 | 9
|  | PSV | Práce a dodávky PSV |  |  |  | 0
|  | 790 | Ostatní práce a dodávky |  |  |  | 0
1 | 790 | 790901502 SPC | D+M Televize - společenská místnost - Specifikace dle PD - D.1.5.c. - VÝPIS PRVKŮ VNITŘNÍHO VYBAVENÍ - 15b | kus | 5 |  | 0 | CS ÚRS/TEO 2024 01
" Televize s maximálním rozlišením 3840×2160 pix. Smart TV s technologií LED. Úhlopříčka 65 ". Součástí je také nástěnný držák. "
|  |  | " 1. NP " |  | 1
|  |  | " 2. NP " |  | 2
|  |  | " 3. NP " |  | 2
" V ceně veškeré nutné příslušenství a vybavení dle PD. "
2 | 790 | 790901503 SPC | D+M Nízká lednice - Specifikace dle PD - D.1.5.c. - VÝPIS PRVKŮ VNITŘNÍHO VYBAVENÍ - 15c | kus | 1 |  | 0 | CS ÚRS/TEO 2024 01
" Volně stojící nízká lednice se 2 policemi a 3 přihrádkami ve dveřích. Energetická třída F. Užitný objem 67 l. Rozměry: 440×510×640 mm. "
|  |  | " 1. NP " |  | 1
" V ceně veškeré nutné příslušenství a vybavení dle PD. "
3 | 790 | 790901504 SPC | D+M PC sestava vč. příslušenství - Specifikace dle PD - D.1.5.c. - VÝPIS PRVKŮ VNITŘNÍHO VYBAVENÍ - 15d | kus | 11 |  | 0 | CS ÚRS/TEO 2024 01
" PC sestava vč. monitoru, myši, klávesnice. Detailnější specifikace parametrů - viz popisek ve výpise. "
|  |  | " 1. NP " |  | 5
|  |  | " 2. NP " |  | 3
|  |  | " 3. NP " |  | 3
" V ceně veškeré nutné příslušenství a vybavení dle PD. "
4 | 790 | 790901505 SPC | D+M Notebook - Specifikace dle PD - D.1.5.c. - VÝPIS PRVKŮ VNITŘNÍHO VYBAVENÍ - 15e | kus | 2 |  | 0 | CS ÚRS/TEO 2024 01
" Notebook s SSD diskem min. 256 GB, úhlopříčkou 16 ". Detailnější specifikace parametrů - viz popisek ve výpise. "
|  |  | " 1. NP " |  | 2
" V ceně veškeré nutné příslušenství a vybavení dle PD. "
5 | 790 | 790901506 SPC | D+M Dataprojektor vč. stropního držáku - Specifikace dle PD - D.1.5.c. - VÝPIS PRVKŮ VNITŘNÍHO VYBAVENÍ - 15f | sada | 2 | 0 | 0 | CS ÚRS/TEO 2024 01
" Dataprojektor na promítání v poměru 16:9 s technologií LCD.. Rozměr: 309×90×282 mm. "
" Součástí je také stropní držák s nastavitelnou výškou, naklápěním a rotací o 360 °. "
|  |  | " 2. NP " |  | 1
|  |  | " 3. NP " |  | 1
5a |  | 742430001 SPC | " - Dataprojektor " | kus | 2 |  | 0 | CS ÚRS/TEO 2024 01
5b |  | 742430002 SPC | " - Stropní držák " | kus | 2 |  | 0 | CS ÚRS/TEO 2024 01
" V ceně veškeré nutné příslušenství a vybavení dle PD. "
6 | 790 | 790901507 SPC | D+M Promítací plátno - Specifikace dle PD - D.1.5.c. - VÝPIS PRVKŮ VNITŘNÍHO VYBAVENÍ - 15g | kus | 2 |  | 0 | CS ÚRS/TEO 2024 01
" Elektricky ovládané promítací plátno svinovací dálkově ovládané. Úhlopříčka 106". Poměr stran 16:9. Rozměr: 2347×1321 mm. "
|  |  | " 2. NP " |  | 1
|  |  | " 3. NP " |  | 1
" V ceně veškeré nutné příslušenství a vybavení dle PD. "
7 | 790 | 790901508 SPC | D+M Tiskárna - Specifikace dle PD - D.1.5.c. - VÝPIS PRVKŮ VNITŘNÍHO VYBAVENÍ - 15h | kus | 3 |  | 0 | CS ÚRS/TEO 2024 01
" Tiskárna černobílá laserová se vstupním zásobníkem a informačním displejem pro tisky formátu A4 vč. zabudovaného scaneru. funkce: AirPrint, duplex, kopírování, skenování. Rozměr: 368×299×242 mm. "
|  |  | " 1. NP " |  | 1
|  |  | " 2. NP " |  | 1
|  |  | " 3. NP " |  | 1
" V ceně veškeré nutné příslušenství a vybavení dle PD. "
8 | 790 | 790901509 SPC | D+M Skartovačka - Specifikace dle PD - D.1.5.c. - VÝPIS PRVKŮ VNITŘNÍHO VYBAVENÍ - 15i | kus | 4 |  | 0 | CS ÚRS/TEO 2024 01
" Skartovačka s rychlostí skartace 2,1m/min, kapacitou skartace 10 listů a objemem koše 20 l. Možnost skartovat papír, DVD, CD, plastové karty, … . Rozměr: 345×245×445 mm. "
|  |  | " 1. NP " |  | 2
|  |  | " 2. NP " |  | 1
|  |  | " 3. NP " |  | 1
" V ceně veškeré nutné příslušenství a vybavení dle PD. "
8a | 790 | 7909015091 SPC | D+M Tiskárna - Specifikace dle PD - D.1.5.c. - VÝPIS PRVKŮ VNITŘNÍHO VYBAVENÍ - 15j | kus | 1 |  | 0 | CS ÚRS/TEO 2025 01
" Tiskárna barevná inkoustová se vstupním zásobníkem a informačním displejem pro tisky formátu A4 vč. zabudovaného scaneru. funkce: AirPrint, duplex, kopírování, skenování, tankový systém. Rozměr: 428×364×197 mm. "
|  |  | " 1. NP " |  | 1
" V ceně veškeré nutné příslušenství a vybavení dle PD. "
9 | 790 | 998790253 SPC | Přesun hmot ruční pro ostatní výrobky v objektech v do 24 m | % | 1.7 |  | 0 | CS ÚRS/TEO 2024 01
10 | HZS | HZS2492 | Hodinová zúčtovací sazba pomocný dělník PSV | hod | 5 |  | 0 | CS ÚRS 2024 01
|  |  | " Stavební práce a dodávky spojené s provedením funkčního celku 790 " |  | 5
" Zednická výpomoc, doplňkové práce,kompletace apod."
|  |  | Celkem |  |  |  | 0
CELKEM |  |  | D.1.5.1.c.01. VÝPIS PRVKŮ VNITŘNÍHO VYBAVENÍ - ELEKTRO VYBAVENÍ |  |  |  | 0
Pozn.ámka:
Jednotkové položky zahrnují vedlejší rozpočtové náklady, náklady montáž, dopravu, apod. a předepsané zkoušky, revize, manipulační řády, zaškolení obsluhy, není-li uvedeno jinak.
Způsob ocenění vlastních položek: Jednotková cena u položek s cenovou soustavou CS ÚRS/TEO se tvoří spojováním položek jednotlivých stavebních prací a dodávek. Základním předpokladem pro kalkulaci je volba kalkulačního vzorce a jeho jednotlivých složek, jejichž počet závisí na charakteru stavební výroby a organizace firmy. Kalkulační vzorec reprezentuje stanovená struktura výpočtu (odhadu ceny), kterou tvoří kalkulační složky s jednozn.ačně určeným obsahem. Kalkulační vzorec slouží ke stanovení vlastních nákladů kalkulačních jednotek (stavebního konstrukčního prvku, objektu, stavby apod.) Ve stavebních firmách se nejčastěji používá následující vzorec. Kalkulační vzorec: Jednotková cena = Materiál + Přímé náklady + Nepřímé náklady + Zisk Přímé náklady = Mzdy + Stroje + Ostatní přímé náklady Nepřímé náklady = Režie výrobní + Režie správní
Kalkulační vzorec vychází ze standardu "Rozpočtování a oceňování stavebních prací " ÚRS Praha, a.s.
Výkazy množství u jednotlivých položek vychází z projektové dokumentace a jsou automaticky generovány grafickým a rozpočtovacím programem.
POZNÁMKA: Jednotkové ceny se vepisují do řádku k položce. Výjimku tvoří položky rozagregované na více podpoložek pro lepší nacenění. Tam se cena vepisuje k jednotlivým podpoložkám (žluté podbarvení). Celková jednotková cena je pak vypočtena na základě jednotlivých cen podpoložek.
POZNÁMKA: Vlastní CS, zde s označením "CS ÚRS/TEO" se v rozpočtu objevuje u položek ve dvou případech: 1. Nachází se u položek, které jsou softwarové ale došlo u nich k úpravě textu položky (odstranění specifikace, doplnění a drobná úprava popisku, apod). Takové položky mají za kódem označení "RT". 2. Nachází se u položek vlastních, ale tvořených a) sloučením více položek - např. montáží položek dle software a materiálem, který se v CS nenachází a je např. dle internetu, poptávek, apod. b) na základě cenové nabídky (u položek, u kterých montáž není v software, či se CN skládá z více věcí a komponentů), již realizovaných staveb, zkušeností, odborného odhadu a vlastního rozdělení vzhledem k předpokládané velikosti objektu, prací apod. Takové položky mají za kódem označení "SPC".