## Rekapitulace
Název | Hodnota A | Hodnota B
ww
Dodávka
Doprava 3,60%, Přesun 1,00%
Montáž - materiál
Montáž - práce
Mezisoučet 1
PPV 6,00% z montáže: materiál + práce
Nátěry
Zemní práce
PPV 1,00% z nátěrů a zemních prací
Mezisoučet 2
Dodav. dokumentace 0,00% z mezisoučtu 2
Rizika a pojištění 0,00% z mezisoučtu 2
Opravy v záruce 0,00% z mezisoučtu 1
Základní náklady celkem
Vedlejší náklady
GZS 5,00% z pravé strany mezisoučtu 2
Provozní vlivy 0,00% z pravé strany mezisoučtu 2
Vedlejší náklady celkem
Kompletační činnost
Náklady celkem

## Rozpočet
Název | Mj | Počet | Materiál | Materiál celkem | Montáž | Montáž celkem | Cena | Cena celkem
Dodávky
viz. výkresy rozvaděčů
Rozvaděč R1
Jistič jednopólový do 16A "B" "C" | ks | 56
Jistič třípólový do 40A "B" "C" | ks | 6
Přep. ochrana typ 2, TNC | ks | 1
Proud. chranič třípólový 40A | ks | 3
Třífazové odpínače do 40A | ks | 1
Třífazový vypínač | ks | 1
Elektroměr přímy na DIN, 63A | ks | 1
Skříň | ks | 1
Rozvaděč R1 | ks | 1
Rozvaděč R2, R3
Jistič jednopólový do 16A "B" "C" | ks | 56
Jistič třípólový do 40A "B" "C" | ks | 3
Přep. ochrana typ 2, TNC | ks | 1
Proud. chranič třípólový 40A | ks | 3
Třífazové odpínače do 40A | ks | 1
Třífazový vypínač | ks | 1
Elektroměr přímy na DIN, 63A | ks | 1
Skříň | ks | 1
Rozvaděč R2, R3 | ks | 2
Rozvaděč RR1.1
Jistič jednopólový do 16A "B" "C" | ks | 12
Přep. ochrana typ 2, TNS | ks | 1
Proud. chranič třípólový 40A | ks | 1
Třífazové odpínače do 40A | ks | 1
Třífazový vypínač | ks | 1
Spínací hod. | ks | 1
Třífázový stykač | ks | 1
Přepínač | ks | 1
Soum. spínač | ks | 1
Impulzní relé | ks | 1
Skříň | ks | 1
Rozvaděč RR1.1 | ks | 1
Dodávky - celkem
Elektromontáže
KABEL SILOVÝ,IZOLACE PVC
CYKY-J 4x16 , pevně | m | 120
CYKY-J 5x10 , pevně | m | 30
CYKY-J 5x6 , pevně | m | 40
CYKY-J 5x2.5 , pevně | m | 60
CYKY-J 5x1.5 , pevně | m | 410
CYKY-J 3x2.5 , pevně | m | 5590
CYKY-J 3x1.5 , pevně | m | 2300
CYKY-J 5x4 5x4 mm2, pevně | m | 40
KABEL SILOVÝ,IZOLACE PVC
CYKY-J 4x25 , pevně | m | 30
KABEL SILOVÝ,IZOLACE PVC
CYKY-O 3x1.5 , pevně | m | 1200
VODIČ JEDNOŽILOVÝ, IZOLACE PVC
CY 4 , pevně | m | 220
CY 10 , pevně | m | 60
Ukončení vodičů izolovaných s označením a zapojením v rozváděči nebo na přístroji
25 mm2 | ks | 2
16 mm2 | ks | 8
10 mm2 | ks | 2
6 mm2 | ks | 2
do 2,5 mm2 | ks | 1020
Přístroje
PŘÍSTROJ SPÍNAČE, PŘEPÍNAČE (se šroubovými svorkami), například pro Classic, Tango, Element, Time, Alpha, apod.
3558-A01340 Přístroj spínače jednopólového; řazení 1, 1So (do hořlavých podkladů do C2) | ks | 53
3558-A05340 Přístroj přepínače sériového; řazení 5 (do hořlavých podkladů do C2) | ks | 55
PŘÍSTROJ OVLÁDAČE (se šroubovými svorkami), například pro Classic, Tango, Element, Time, Alpha, apod.
3558-A91342 Přístroj ovládače zapínacího se svorkou N; řazení 1/0S, 1/0So, 1/0 (do hořlavých podkladů do C2) | ks | 40
KRYT SPÍNAČE
3558A-A651 B Kryt spínače kolébkového; b. bílá | ks | 94
3558A-A652 B Kryt spínače kolébkového, dělený; b. bílá | ks | 55
RÁMEČEK
3901A-B10 B Rámeček pro elektroinstalační přístroje, jednonásobný; b. bílá | ks | 260
3901A-B20 B Rámeček pro elektroinstalační přístroje, dvojnásobný vodorovný; b. bílá | ks | 4
3901A-B30 B Rámeček pro elektroinstalační přístroje, trojnásobný vodorovný; b. bílá | ks | 4
3901A-B40 B Rámeček pro elektroinstalační přístroje, čtyřnásobný vodorovný; b. bílá | ks | 13
ZÁSUVKA NN
5518A-A2349 B Zásuvka jednonásobná, s ochranným kolíkem; b. bílá | ks | 144
5518A-A2349 R Zásuvka jednonásobná, s ochranným kolíkem; b. bordó | ks | 26
5518A-A2349 R Zásuvka jednonásobná, s ochranným kolíkem; s ochranou před přepětím; b. bordó | ks | 13
ZÁSUVKA NN
5525N-C02347 B Zásuvka 45x45, s ochranným kolíkem; b. bílá | ks | 132
5525N-C02347 R1 Zásuvka 45x45, s ochranným kolíkem; b. karmínová | ks | 264
5595N-C02357 R1 Zásuvka 45x45 s ochranným kolíkem, s clonkami, s ochranou před přepětím, s optickou signalizací poruchy; b. karmínová | ks | 132
Spínač automatický se snímačem pohybu
SNÍMAČ POHYBU 3299A-A12180 B | ks | 8
STRÁŽCE DOMOVNÍ IP 55, PRO VENKOVNÍ POUŽITÍ
Domovní strážce - úhel pokrytí: 220°, oblast zachycení: kruhová výseč roviny o poloměru 16 m (rovinné snímání s vertikálním rozptylem cca 5°), indikace detekce pohybu a provozního režimu, inteligentní funkce. | ks | 2
Přístroje - celkem
Osvětlení
VŠECHNA SVÍTIDLA SCHVÁLÍ PŘED MONTÁŽI (OBJEDNÁNÍM) INVESTOR
A -ZÁŘIVKOVÉ SVÍTIDLO - přisazené
2x36W, IP20 | ks | 106
B -ZÁŘIVKOVÉ SVÍTIDLO - přisazené
2x58W, IP20 | ks | 49
C -ZÁŘIVKOVÉ SVÍTIDLO - do podhledu
4x18W, IP20 | ks | 33
C -ZÁŘIVKOVÉ SVÍTIDLO + NOUZOVÝ MODUL - do podhledu
4x18W, IP20, | ks | 24
D - ZÁŘIVKOVÉ SVÍTIDLO
2x26W, IP20 | ks | 44
E - ZÁŘIVKOVÉ SVÍTIDLO
2x35W, IP20, | ks | 13
F -ZÁŘIVKOVÉ SVÍTIDLO
2x26W, IP54, | ks | 16
F -ZÁŘIVKOVÉ SVÍTIDLO + NOUZOVÝ MODUL
2x26W, IP54 | ks | 13
G - NOUZOVÉ SVÍTIDLO S PIKTOGRAMEM
13W/K, 1h, IP42 | ks | 14
H -ZÁŘIVKOVÉ SVÍTIDLO - přisazené
4x18W, IP20, | ks | 10
H -ZÁŘIVKOVÉ SVÍTIDLO + NOUZOVÝ MODUL - přisazené
4x18W, IP20, | ks | 9
+ SVĚTELNÉ ZDROJE DLE SVÍTIDLA
světelné zdroje do svítidel
VENKOVNÍ SVÍTIDLO NAD VSTUPNÍ DVEŘE
svítidlo na povrch, min. krytí IP54, bude vybráno investorem | ks | 2
Osvětlení - celkem
Uložný materiál
ELEKTROINSTALAČNÍ KRABICE - POD OMÍTKU
KU 68-1901 KRABICE UNIVERZÁLNÍ | ks | 310
KU 68-1902 KRABICE ODBOČNÁ | ks | 52
KU 68-1903 KRABICE ODBOČNÁ | ks | 134
KO 100 E KRABICE ODBOČNÁ | ks | 4
KT 250 SKŘÍŇ ROZVODNÁ | ks | 9
KP 67X67 KRABICE PŘÍSTROJOVÁ | ks | 72
KABELOVÝ ŽLAB - ŽÁROVÝ ZINEK
50/50 žz Žlab 50/50 žárový zinek vč. spojovacích a připevňovacích materiálu | m | 60
150/50 žz Žlab 150/50 žárový zinek vč. spojovacích a připevňovacích materiálu | m | 15
250/50 žz Žlab 250/50 žárový zinek vč. spojovacích a připevňovacích materiálu | m | 120
40X40 LIŠTA HRANATÁ (3m) - DVOJITÝ ZÁMEK | m | 80
60X40 LIŠTA HRANATÁ (3m) | m | 40
EDK 120x40 KANÁL INSTALAČNÍ (2m) | m | 96
PARAPETNÍ PLASTOVÝ KANÁL - 160X65 D + KRYTY
PK 160X65 D PARAPETNÍ KANÁL DUTÝ MODUL 45X45 (2m) vč. spojovacího a upevňovacího materiálu | m | 192
ukončovací díl | m | 6
Spojovací kryt | m | 96
Stínící kabelový kanál vč. příslušenství | m | 192
PODLAHOVY KANÁL 28x170
Box do podlahy - podlahová krabice | ks | 33
Rámeček vyrovnávací ZR30 a ZR40 | ks | 33
Víko se závěsy VPC | ks | 30
Víko slepé SVC | ks | 3
Přístrojová krabice KPP | ks | 60
Záslepka ZPV | ks | 60
Příčka PKPP | ks | 30
Krycí deska KPV 3x3 | ks | 30
Krycí deska KPV 0 | ks | 30
Kanál PIKI 28x170 S1 | m | 58
Uzemňovací svorky | ks | 3
Montáž kovových nosných a doplňkových kontrukcí
HMOŽDINKA | ks | 940
PLASTOVÉ ODBOČNÉ NÁSTĚNNÉ
KRABICE DK90 IP54/65
ODBOČNÉ KRABICE Z POLYSTYRENU
D 9125/Z 2,5 mm2,5p.svork.2 úchyt. | ks | 4
Střední mechanické namáhání (750N)
4032 TRUBKA TUHÁ PVC 750N délka 3 m barva tmavě šedá | m | 360
Nízká mechanická odolnost 320N PVC - (ČSN)
1423 TRUBKA OHEBNÁ | m | 180
SVORKOVÁ SKŘÍŇ
pro hlavní pospojení | ks | 1
Vrtání otvorů
otvory | ks | 320
OCELOVÁ KONSTRUKCE VŠEOBECNĚ
Pásová, profilová, pozinkovaná | kg | 140
PROTIPOŽÁRNÍ PŘEPÁŽKY
Protip.průchod stěnou a stropy | m2 | 2.8
Montáž rozváděčů skříňových nebo panelových dělitelných, hmotnosti jednoho pole
do 200 kg | ks | 3
Montáž rozvodnic oceloplechových nebo plastových běžných, hmotnosti
přes 20 do 50 kg | ks | 1
Uložný materiál - celkem
Demontáže
Montáž rozváděčů litinových, hliníkových nebo plastových sestavy hmotnosti
přes 100 do 300 kg | ks | 6
Demontáže - celkem
DOPLNĚNÍ STÁVAJÍCÍHO ROZVADĚČE RH
ověřit v rozvaděči
dva vývody pro ventilátory | ks | 2
POJISTKOVÝ ODPÍNAČ
63A | ks | 4
DOPLNĚNÍ STÁVAJÍCÍHO ROZVADĚČE VE 4.NP
lze využít stávající vývody
3-fázový jistič | ks | 3
1-fázový jistič | ks | 40
3-fázový proudový chránič | ks | 3
PROVEDENI REVIZNICH ZKOUSEK
DLE CSN 331500
Revizni technik | hod | 24
KOORDINACE POSTUPU PRACI
S ostatnimi profesemi | hod | 20
HODINOVE ZUCTOVACI SAZBY
Vyhledani pripojovaciho mista | hod | 8
Uprava stavajiciho zarizeni | hod | 30
Uprava stavajiciho elektroinstalace v 1PP, dispoziční úpravy v sutérenu | hod | 60
Demontaz stavajiciho zarizeni | hod | 30
Uprava stavajiciho rozvadece RH | hod | 42
Uprava stavajiciho rozvadece ve 4.NP | hod | 48
Podružný materiál
Elektromontáže - celkem

## Parametry
Název | Hodnota
Nadpis rekapitulace | Seznam prací a dodávek elektrotechnických zařízení
Akce | Evropské domy v krajích" - stavební úpravy objektu "Nový Hluchák
Projekt | Budova bez č.p. v areálu Pospíšilova 365, Hradec Králové
Investor | Královéhradecký kraj, Pivovarské náměstí 1245, 500 03 Hradec Králové
Z. č. | 24004/14
A. č. | 1501-EL-2
Smlouva
Vypracoval | K.Hejcman, Ing. P. Šandera
Kontroloval
Datum | 13.1.2015
Zpracovatel
CÚ | 2015
Poznámka | Uvedené ceny jsou v Kč a nezahrnují DPH, pokud to není uvedeno.