## KUSOVNÍK
VYBAVENÍ BYTU č. 1 Baarova 1380/33, 500 02 Hradec Králové, Pražské Předměstí (byt pro 5 dětí)
OZNAČENÍ | POPIS | SCHEMA | KS CELKEM | JEDNOTKOVÁ CENA | CENA CELKEM
4.1.5 Kuchyň
RK1 | RYCHLOVARNÁ KONVICE |  | 1 |  | 0
Rychlovarná konvice v nerezovém provedení. Topná spirála ukrytá pod plochým nerezovým dnem. Podstavec se sstředovým konektorem 360° pro jednoduché umístění varné konvice na podstavec. Objem vody může dosahovat min. 1,5 litru. Příkon min. 2 000 W. Automatický systém vypínání při dosažení bodu varu Světelná kontrolka spínače pro signalizaci zapnutého stavu konvice
4.1.2 Obývací pokoj
JS1 | JÍDELNÍ STŮL |  | 1 |  | 0
Rozměr: šířka 1550 mm x hloubka 800 mm x výška min. 750 mm 4x hranatá masivní noha, stolová deska, p Robusní provedení stolu. Stůl opatřen bílou matnou barvou
JZ1 | JÍDELNÍ ŽIDLE |  | 6 |  | 0
Výška sedu: min. 450 mm Provedení: konstrukce masivní dřevo opatřeno bílou matnou barvou. Sedák a opěrák bez čalounění, masivní dřevo nebo MDF, opatřen bílou matnou barvou.
ZP1 | ZÁVĚSNÁ POLICE NA ZEĎ |  | 2 |  | 0
Rozměry: délka 1000 mm x hloubka 200 mm x tloušťka min. 36 mm Provedení: oboustranně laminovaná dřevotřísková deska (LDTD) o tl. min. 36 mm, v dekoru světlý dub, olepana ABS hranami o tl. min. 1 mm v dekoru LDTD, Uchycení police: trn pro skrytou montáž s patkou pro kotvení do zdi (skrytý závěsný systém)materiál ocel zinkovaná. Nosnost 50 - 180 kg/m2.
SS1 | SEDACÍ SOUPRAVA ROZKLÁDACÍ |  | 1 |  | 0
Rozkláadací sedací souprava min. třímístná s područkami. Celkové rozměry:šířka min. 2050 mm - max 2600 mm x hloubka min. 800 mm x výška min. 700 mm Sedačka čalouněná omyvatelnou kvalitní látkou, otěruvzdornost min. 140.000 cyklů Martindale, stálobarevnost na světle min. stupeň 5, stálobarevnost v otěru min. stupeň 4. Barva tmavě zelená. Konstrukce: masivní dřevo, překližka, dřevotříska, ocel.
TA1 | TABURET S ÚLOŽNÝM PROSTOREM |  | 3 |  | 0
Taburet s úložným prostorem Celkové rozměry: šířka min. 350 mm x hloubka min. 350 mm x výška min. 350 mm Taburet čalouněný omyvatelnou kvalitní látkou, otěruvzdornost min. 140.000 cyklů Martindale, stálobarevnost na světle min. stupeň 5, stálobarevnost v otěru min. stupeň 4. Barva tmavě zelená. Konstrukce: masivní dřevo, překližka, dřevotříska, ocel.
SL1 | STOJACÍ LAMPA |  | 1 |  | 0
stojací lampa do interiéru s kabelovým spínačem Dva světelné zdroje. Minimální výška lampy 1500 mm Stabilní základna. Barva černa.
TV1 | TELEVIZE |  | 1 |  | 0
SMART televize s úhlopříčkou min. 1350 mm Rozlišení min. 4K Ultra HD - min 3840 × min 2160 px DVB-C, DVB-S2, DVB-T, DVB-T2 (H.265) , LED podsvícení, Bluetooth, Wi-Fi , Sound Pro, Dolby Digital, stereo, Ultra Surround, ovladač v balení, min. 4× HDMI 2.1, min. 2× USB 2.0, rozměr pro uchycení (VESA): 300 × 300 mm, včetně nástěnného polohovatelného držáku.
SD1 | SKŘÍŇKA UZAVŘENÁ POD TELEVIZI |  | 1 |  | 0
Rozměr: šířka 1800 mm x hloubka 400 mm x výška 800 mm. Skříňka dělená svisle na 3 stejné sektory uzavřené dvířky, každý sektor 2 volné police Provedení: Korpus + police: oboustranně laminovaná dřevotřísková deska (LDTD) o tl. min.18 mm, v dekoru světlý dub, všechny hrany olepeny ABS hranou o tl. min 1 mm v dekoru LDTD. Police volné, výškově přestavitelná na kovových podpěrkách, které umožňují zafixování proti nechtěnému vytažení. Záda jednostranně lakovaná HDF (sololak) o min. tl. 3 mm, v dekoru LDTD. Záda v drážce/polodrážce. Dvířka: oboustranně laminovaná dřevotřísková deska (LDTD) o tl. min. 18 mm, v dekoru světlý dub, hrany olepeny ABS hranou o tl. min. 1 mm v dekoru LDTD. Dvířka naložená, opatřeno plastovou čočkou pro tlumení dorazu Kování: závěsy dvířek naložené, celokovové, úhel otevření min. 110°. Závěsy pro intenzivní použivání s integrovaným tlumením - dotahem, dovírání - samozavírací, včetně krytek. Montáž nebo demontáž ramínka závěsu na podložku stalčením pojistky. Pojistka umožňuje montáž a demontáž ramínka z podložky bez použití nářadí. Horní naložená deska skříňky: oboustranně laminovaná dřevotřísková deska (LDTD) o tl. min. 25 mm v dekoru světlý dub, všechny hrany olepeny ABS hranou o tl. min. 1 mm v dekoru LDTD. Nohy: Kluzáky s rektifikací výška min. 20 mm. Úchytky:provedení kov - stříbrné matné, tvar oblé, min. rozteč 320 mm (případně přizpůsobit šířce dvířek a čílek), orientace vodorovně. Zámky: Jedno nebo trojcestné zámky. S možností objednání výměnné vložky a doobjednání klíče, možnost zámků se stejnými klíčovými řadami a generálním klíčem.
4.1.1 Chodba
VS1 | VESTAVĚNÁ SKŘÍŇ - CHODBA |  | 1 |  | 0
Celkový rozměr sestavy: sířka 2500 mm - 2600 mm x hloubka 290 mm - 300 mm x výška 2350 mm - 2500 mm (nutné doměření stavebního otvoru). Sestava je rozdělena na dvě hlavní části: levá část šířka 1500 mm, pravá část 1000 mm. Levá část - dolní část v. 1900 mm: svisle děleno na 3 stejné sektory. Dělení sektorů na výšku: dole skříňky uzavřené dvířky v. 400 mm a 1x volná police, uprostřed 2x zásuvka v. 250 mm, nahoře otevřená část 3x volná polilce. Levá část - horní část v. 500 mm: skříňka s výklopnými dvířky, vnitřní část skříňky svisle dělena na 3 stejné sektory, v každém sektoru 1x volná police. Pravá část - dolní část v. 1900 mm: dole lavička v. 400 mm s policí na odkládání obuvi, nad lavicí pevná záda s trojramennými háčky 6 ks, sestava vpravo zakončena svislým bokem. Pravá část - horní část v. 500 mm: skříňka s výklopnými dvířky, vnitřní část skříňky svisle dělena na 2 stejné sektory, v každém sektoru 1x volná police. Provedení: Korpus + police: oboustranně laminovaná dřevotřísková deska (LDTD) o tl. min.18 mm, v dekoru bílá perlička, všechny hrany olepeny ABS hranou o tl. min 1 mm v dekoru LDTD. Police volné, výškově přestavitelná na kovových podpěrkách, které umožňují zafixování proti nechtěnému vytažení. Záda jednostranně lakovaná HDF (sololak) o min. tl. 3 mm, v dekoru LDTD. Záda v drážce/polodrážce. Záda ve věšákové části oboustranně laminovaná dřevotřísková deska (LDTD) o tl. min.18 mm, v dekoru bílá perlička, všechny hrany olepeny ABS hranou o tl. min 1 mm v dekoru LDTD. Dvířka a čela zásuvek: oboustranně laminovaná dřevotřísková deska (LDTD) o tl. min. 18 mm, v dekoru bílá perlička, hrany olepeny ABS hranou o tl. min. 1 mm v dekoru LDTD. Dvířka naložená, opatřeno plastovou čočkou pro tlumení dorazu Kování: závěsy dvířek naložené, celokovové, úhel otevření min. 110°. Závěsy pro intenzivní použivání s integrovaným tlumením - dotahem, dovírání - samozavírací, včetně krytek. Montáž nebo demontáž ramínka závěsu na podložku stalčením pojistky. Pojistka umožňuje montáž a demontáž ramínka z podložky bez použití nářadí. Zásuvky plnovýsuvný kuličkový výsuv (100% výsuv), nosnost min. 25 kg, intergrováné tlumení dovření zásuvky - dotahem dovření. Provedení zásuvky oboustranně laminovaná dřevotřísková deska (LDTD) o tl. min.18 mm, v dekoru bílá perlička, všechny hrany olepeny ABS hranou o tl. min 1 mm v dekoru LDTD - včetně dna. Výklop: tlumení dovření výklopu. .Deska sedací plochy lavičky: boustranně laminovaná dřevotřísková deska (LDTD) o tl. min.25 mm, v dekoru světlý dub, všechny hrany olepeny ABS hranou o tl. min 1 mm v dekoru LDTD. Sestava: zalištování přizpůsobeno nerovnostem stavebního otvoru včetně dotmelení spár přetíratelným tmelem Sokl v. 100 mm:oboustranně laminovaná dřevotřísková deska (LDTD) o tl. min.18 mm, v dekoru bílá perlička, všechny hrany olepeny ABS hranou o tl. min 1 mm v dekoru LDTD. výška 100 mm, opatřen těsněním - těsnicí lištou/profilem u podlahy zabraňující zatékaní vody. Rektifikační nohy v. 100 mm. Úchytky:provedení kov - stříbrné matné, zapuštěné šířka min. 96 mm), orientace vodorovně.
VS2 | VESTAVĚNÁ SKŘÍŇ - CHODBA - UZAMYKATELNÁ |  | 1 |  | 0
Celkový rozměr sestavy: sířka 850 mm x hloubka 500 mm x výška 2400 mm - 2500 mm (nutné doměření stavebního otvoru). Spodní část v. 1900 mm, uzavřená 2x uzamykatelná dvířka, 4x volná police pro uložení kancelářských šanonů. Horní část v. 500 mm, uzavřená 2x uzamykatelná dvířka, 1x volná police pro uložení kancelářských šanonů: Provedení: Korpus + police: oboustranně laminovaná dřevotřísková deska (LDTD) o tl. min.18 mm, v dekoru bílá perlička, všechny hrany olepeny ABS hranou o tl. min 1 mm v dekoru LDTD. Police volné, výškově přestavitelná na kovových podpěrkách, které umožňují zafixování proti nechtěnému vytažení, vrtání podpěrek přizpůsobeno pro uložení kancelářských šanonů. Záda jednostranně lakovaná HDF (sololak) o min. tl. 3 mm, v dekoru LDTD. Záda v drážce/polodrážce. Dvířka: oboustranně laminovaná dřevotřísková deska (LDTD) o tl. min. 18 mm, v dekoru bílá perlička, hrany olepeny ABS hranou o tl. min. 1 mm v dekoru LDTD. Dvířka naložená, opatřeno plastovou čočkou pro tlumení dorazu Kování: závěsy dvířek naložené, celokovové, úhel otevření min. 110°. Závěsy pro intenzivní použivání s integrovaným tlumením - dotahem, dovírání - samozavírací, včetně krytek. Montáž nebo demontáž ramínka závěsu na podložku stalčením pojistky. Pojistka umožňuje montáž a demontáž ramínka z podložky bez použití nářadí. Sestava: zalištování přizpůsobeno nerovnostem stavebního otvoru včetně dotmelení spár přetíratelným tmelem Sokl v. 100 mm:oboustranně laminovaná dřevotřísková deska (LDTD) o tl. min.18 mm, v dekoru bílá perlička, všechny hrany olepeny ABS hranou o tl. min 1 mm v dekoru LDTD. výška 100 mm, opatřen těsněním - těsnicí lištou/profilem u podlahy zabraňující zatékaní vody. Rektifikační nohy v. 100 mm. Úchytky:provedení kov - stříbrné matné, zapuštěné šířka min. 96 mm), orientace vodorovně. Zámky: Jedno nebo trojcestné zámky. S možností objednání výměnné vložky a doobjednání klíče, možnost zámků se stejnými klíčovými řadami a generálním klíčem.
VYS | VYSAVAČ BEZSÁČKOVÝ |  | 1 |  | 0
Vysavač bezsáčkový, min. příkon 800 W, HEPA filtr, akční rádius min, 8 m, hlučnost max. 90 dB, objem nádoby min. 3 litry, Vyavení a příslušenství: univerzální podlahová hubice, turbokartáč, polštářová hubice, štěrbinová hubice, kartáček s jemnými štětinkami, kovová teleskopická hubice, otočné přední kolečko o 360°, měkčená pojezdová kolečka, automatické navíjení napájecího kabelu, délka kabelu min. 5 m
Společná chodba před bytem
L1 | LAVICE S ODKLÁDACÍ POLICÍ |  | 1 |  | 0
Rozměr: šířka 1200 mm x hloubka 400 mm x výška 450 mm Provedení: oboustranně laminovaná dřevotřísková deska (LDTD) o tl. min.25 mm, v dekoru světlý dub, všechny hrany olepeny ABS hranou o tl. min 1 mm v dekoru LDTD.
4.2.2 Pokoj pro 2 děti
POS1 | POSTEL S ÚLOŽNÝM PROSTOREM |  | 2 |  | 0
Matrace se snímatelným potahem: rozměr matrace šířka 2000 x hloubka 900 x výška min. 150 mm. Konstrukční rozměr postele bude přizpůsoben velikosti matrace. Provedení: pěnová matrace, min. 3 vrstvy, střední tuhost. Součástí matrace je pratelný snímatelný potah. Nosnost min. 120 kg. Rošt: pevný masivní laťový rošt v rámu, nostnost min. 120 kg Postel: rozměř šířka 2050 mm x hloubka 950 x výška 450 mm (celkový rozměr konstrukčně přízpůsobit velikosti matrace). Provedení: oboustranně laminovaná dřevotřísková deska (LDTD) o tl. min.25 mm, v dekoru světlý dub, všechny hrany olepeny ABS hranou o tl. min 1 mm v dekoru LDTD. Čela (nohy) postele) opatřeny nastřelovacími kluzáky. Nosnost postele min. 120 kg. Úložný prostor pod postelí: 2x výsuvná zásuvka na kolečkách umožňující vysunutí zásuvku. Zásuvky vyplňují celý prostor pod postelí. Provedení: oboustranně laminovaná dřevotřísková deska (LDTD) o tl. min.18 mm, v dekoru světlý dub (včetně dna), všechny hrany olepeny ABS hranou o tl. min 1 mm v dekoru LDTD. Čela zásuvek opatřena zápustnými úchytkami v provedení kov - stříbrné matné, zapuštěné šířka min. 96 mm), orientace vodorovně. Obkladová deska za postel: rozměr šířka 2050 mm x výška 450 mm, provedení oboustranně laminovaná dřevotřísková deska (LDTD) o tl. min.18 mm, v dekoru světlý dub, všechny hrany olepeny ABS hranou o tl. min 1 mm v dekoru LDTD. Deska je kotvena na zeď.
ZP1 | ZÁVĚSNÁ POLICE NA ZEĎ |  | 2 |  | 0
Rozměry: délka 1000 mm x hloubka 200 mm x tloušťka min. 36 mm Provedení: oboustranně laminovaná dřevotřísková deska (LDTD) o tl. min. 36 mm, v dekoru světlý dub, olepana ABS hranami o tl. min. 1 mm v dekoru LDTD, Uchycení police: trn pro skrytou montáž s patkou pro kotvení do zdi (skrytý závěsný systém)materiál ocel zinkovaná. Nosnost 50 - 180 kg/m2.
NS1 | NOČNÍ STOLEK |  | 2 |  | 0
Rozměr: šířka 400 mm x hloubka 400 mm x výška 600 mm. 2x zásuvka. Provedení: Korpus + police + záda: oboustranně laminovaná dřevotřísková deska (LDTD) o tl. min.18 mm, v dekoru světlý dub, všechny hrany olepeny ABS hranou o tl. min 1 mm v dekoru LDTD. Čela zásuvek: oboustranně laminovaná dřevotřísková deska (LDTD) o tl. min. 18 mm, v dekoru světlý dub, hrany olepeny ABS hranou o tl. min. 1 mm v dekoru LDTD. Zásuvky plnovýsuvný kuličkový výsuv (100% výsuv), nosnost min. 25 kg, intergrováné tlumení dovření zásuvky - dotahem dovření. Provedení zásuvky oboustranně laminovaná dřevotřísková deska (LDTD) o tl. min.18 mm, v dekoru světlý dub, všechny hrany olepeny ABS hranou o tl. min 1 mm v dekoru LDTD - včetně dna. Horní naložená deska nočního stolku: oboustranně laminovaná dřevotřísková deska (LDTD) o tl. min. 25 mm v dekoru světlý dub, všechny hrany olepeny ABS hranou o tl. min. 1 mm v dekoru LDTD. Nohy: Kluzáky s rektifikací výška min. 20 mm. Úchytky:provedení kov - stříbrné matné, tvar oblé, min. rozteč 128 mm (případně přizpůsobit šířce dvířek a čílek), orientace vodorovně.
PS1 | PSACÍ STŮL |  | 2 |  | 0
Rozměr: šířka 1100 mm x hloubka 700 mm x výška 750 mm. Provedení: stolová deska oboustranně laminovaná dřevotřísková deska (LDTD) o tl. min. 25 mm v dekoru světlý dub, všechny hrany olepeny ABS hranou o tl. min. 1 mm v dekoru LDTD. Opatřena 1x plastovou průchodkou pro kabely v odstínu LDTD. Podnož stolu: oboustranně laminovaná dřevotřísková deska (LDTD) o tl. min.18 mm, v dekoru světlý dub, všechny hrany olepeny ABS hranou o tl. min 1 mm v dekoru LDTD. Bočnice stolu opatřeny nastřelovacími kluzáky.
KT1 | KONTEJNER POJÍZDNÝ |  | 2 |  | 0
Rozměr: šířka 400 mm x hloubka 500 mm x výška 600 mm. 3x zásuvka (1x vysoká a 2x nízká zásuvka) Provedení: Korpus + police + záda: oboustranně laminovaná dřevotřísková deska (LDTD) o tl. min.18 mm, v dekoru světlý dub, všechny hrany olepeny ABS hranou o tl. min 1 mm v dekoru LDTD. Čela zásuvek: oboustranně laminovaná dřevotřísková deska (LDTD) o tl. min. 18 mm, v dekoru světlý dub, hrany olepeny ABS hranou o tl. min. 1 mm v dekoru LDTD. Zásuvky plnovýsuvný kuličkový výsuv (100% výsuv), nosnost min. 25 kg, intergrováné tlumení dovření zásuvky - dotahem dovření. Provedení zásuvky oboustranně laminovaná dřevotřísková deska (LDTD) o tl. min.18 mm, v dekoru světlý dub, všechny hrany olepeny ABS hranou o tl. min 1 mm v dekoru LDTD - včetně dna. Horní naložená deska kontejneru: oboustranně laminovaná dřevotřísková deska (LDTD) o tl. min. 25 mm v dekoru světlý dub, všechny hrany olepeny ABS hranou o tl. min. 1 mm v dekoru LDTD. Plastová kolečka 4 ks, nosnost min. 20 kg, průměr min. 40 mm. Úchytky:provedení kov - stříbrné matné, tvar oblé, min. rozteč 128 mm (případně přizpůsobit šířce dvířek a čílek), orientace vodorovně.
PZ1 | STUDENTSKÁ - PRACOVNÍ ŽIDLE |  | 2 |  | 0
Pojízdná otočná židle. Nastavitelná výška sedáku a opěráku. Bez čalounění, sedák a opěrák překližka nebo plast. Nosnost min. 100 kg.
LA1 | LAMPIČKA NA PSACÍ STŮL |  | 2 |  | 0
Lampička na psací stůl. - LED osvětelní. Nastavitelná. Napětí 230 V.
4.2.3 Pokoj pro 2 děti
DOPL | ZÁSUVKA POD STÁVAJCÍ POSTEL /OBKLAD ZDI |  | 2 |  | 0
Úložný prostor pod stávající postelí: 1x výsuvná zásuvka na kolečkách umožňující vysunutí zásuvku. Rozměr zásuvky šířka max. 2030 mm x hloubka max. 930 mm a výška max. 280 mm. Zásuvka vyplňuje celý prostor pod postelí. Provedení: oboustranně laminovaná dřevotřísková deska (LDTD) o tl. min.18 mm, v dekoru světlý dub (včetně dna), všechny hrany olepeny ABS hranou o tl. min 1 mm v dekoru LDTD. Čela zásuvek opatřena zápustnými úchytkami v provedení kov - stříbrné matné, zapuštěné šířka min. 96 mm), orientace vodorovně. Obkladová deska za postel: rozměr šířka 2000 mm - 2150 mm x výška 450 mm, provedení oboustranně laminovaná dřevotřísková deska (LDTD) o tl. min.18 mm, v dekoru světlý dub, všechny hrany olepeny ABS hranou o tl. min 1 mm v dekoru LDTD. Deska je kotvena na zeď.
ZP1 | ZÁVĚSNÁ POLICE NA ZEĎ |  | 2 |  | 0
Rozměry: délka 1000 mm x hloubka 200 mm x tloušťka min. 36 mm Provedení: oboustranně laminovaná dřevotřísková deska (LDTD) o tl. min. 36 mm, v dekoru světlý dub, olepana ABS hranami o tl. min. 1 mm v dekoru LDTD, Uchycení police: trn pro skrytou montáž s patkou pro kotvení do zdi (skrytý závěsný systém)materiál ocel zinkovaná. Nosnost 50 - 180 kg/m2.
PS1 | PSACÍ STŮL |  | 2 |  | 0
Rozměr: šířka 1100 mm x hloubka 700 mm x výška 750 mm. Provedení: stolová deska oboustranně laminovaná dřevotřísková deska (LDTD) o tl. min. 25 mm v dekoru světlý dub, všechny hrany olepeny ABS hranou o tl. min. 1 mm v dekoru LDTD. Opatřena 1x plastovou průchodkou pro kabely v odstínu LDTD. Podnož stolu: oboustranně laminovaná dřevotřísková deska (LDTD) o tl. min.18 mm, v dekoru světlý dub, všechny hrany olepeny ABS hranou o tl. min 1 mm v dekoru LDTD. Bočnice stolu opatřeny nastřelovacími kluzáky.
KT1 | KONTEJNER POJÍZDNÝ |  | 2 |  | 0
Rozměr: šířka 400 mm x hloubka 500 mm x výška 600 mm. 3x zásuvka (1x vysoká a 2x nízká zásuvka) Provedení: Korpus + police + záda: oboustranně laminovaná dřevotřísková deska (LDTD) o tl. min.18 mm, v dekoru světlý dub, všechny hrany olepeny ABS hranou o tl. min 1 mm v dekoru LDTD. Čela zásuvek: oboustranně laminovaná dřevotřísková deska (LDTD) o tl. min. 18 mm, v dekoru světlý dub, hrany olepeny ABS hranou o tl. min. 1 mm v dekoru LDTD. Zásuvky plnovýsuvný kuličkový výsuv (100% výsuv), nosnost min. 25 kg, intergrováné tlumení dovření zásuvky - dotahem dovření. Provedení zásuvky oboustranně laminovaná dřevotřísková deska (LDTD) o tl. min.18 mm, v dekoru světlý dub, všechny hrany olepeny ABS hranou o tl. min 1 mm v dekoru LDTD - včetně dna. Horní naložená deska kontejneru: oboustranně laminovaná dřevotřísková deska (LDTD) o tl. min. 25 mm v dekoru světlý dub, všechny hrany olepeny ABS hranou o tl. min. 1 mm v dekoru LDTD. Plastová kolečka 4 ks, nosnost min. 20 kg, průměr min. 40 mm. Úchytky:provedení kov - stříbrné matné, tvar oblé, min. rozteč 128 mm (případně přizpůsobit šířce dvířek a čílek), orientace vodorovně.
PZ1 | STUDENTSKÁ - PRACOVNÍ ŽIDLE |  | 2 |  | 0
Pojízdná otočná židle. Nastavitelná výška sedáku a opěráku. Bez čalounění, sedák a opěrák překližka nebo plast. Nosnost min. 100 kg.
LA1 | LAMPIČKA NA PSACÍ STŮL |  | 2 |  | 0
Lampička na psací stůl. - LED osvětelní. Nastavitelná. Napětí 230 V.
4.2.4 Pokoj pro 1 dítě
POS1 | POSTEL S ÚLOŽNÝM PROSTOREM |  | 1 |  | 0
Matrace se snímatelným potahem: rozměr matrace šířka 2000 x hloubka 900 x výška min. 150 mm. Konstrukční rozměr postele bude přizpůsoben velikosti matrace. Provedení: pěnová matrace, min. 3 vrstvy, střední tuhost. Součástí matrace je pratelný snímatelný potah. Nosnost min. 120 kg. Rošt: pevný masivní laťový rošt v rámu, nostnost min. 120 kg Postel: rozměř šířka 2050 mm x hloubka 950 x výška 450 mm (celkový rozměr konstrukčně přízpůsobit velikosti matrace). Provedení: oboustranně laminovaná dřevotřísková deska (LDTD) o tl. min.25 mm, v dekoru světlý dub, všechny hrany olepeny ABS hranou o tl. min 1 mm v dekoru LDTD. Čela (nohy) postele) opatřeny nastřelovacími kluzáky. Nosnost postele min. 120 kg. Úložný prostor pod postelí: 2x výsuvná zásuvka na kolečkách umožňující vysunutí zásuvku. Zásuvky vyplňují celý prostor pod postelí. Provedení: oboustranně laminovaná dřevotřísková deska (LDTD) o tl. min.18 mm, v dekoru světlý dub (včetně dna), všechny hrany olepeny ABS hranou o tl. min 1 mm v dekoru LDTD. Čela zásuvek opatřena zápustnými úchytkami v provedení kov - stříbrné matné, zapuštěné šířka min. 96 mm), orientace vodorovně. Obkladová deska za postel: rozměr šířka 2050 mm x výška 450 mm, provedení oboustranně laminovaná dřevotřísková deska (LDTD) o tl. min.18 mm, v dekoru světlý dub, všechny hrany olepeny ABS hranou o tl. min 1 mm v dekoru LDTD. Deska je kotvena na zeď.
ZP1 | ZÁVĚSNÁ POLICE NA ZEĎ |  | 1 |  | 0
Rozměry: délka 1000 mm x hloubka 200 mm x tloušťka min. 36 mm Provedení: oboustranně laminovaná dřevotřísková deska (LDTD) o tl. min. 36 mm, v dekoru světlý dub, olepana ABS hranami o tl. min. 1 mm v dekoru LDTD, Uchycení police: trn pro skrytou montáž s patkou pro kotvení do zdi (skrytý závěsný systém)materiál ocel zinkovaná. Nosnost 50 - 180 kg/m2.
NS1 | NOČNÍ STOLEK |  | 1 |  | 0
Rozměr: šířka 400 mm x hloubka 400 mm x výška 600 mm. 2x zásuvka. Provedení: Korpus + police + záda: oboustranně laminovaná dřevotřísková deska (LDTD) o tl. min.18 mm, v dekoru světlý dub, všechny hrany olepeny ABS hranou o tl. min 1 mm v dekoru LDTD. Čela zásuvek: oboustranně laminovaná dřevotřísková deska (LDTD) o tl. min. 18 mm, v dekoru světlý dub, hrany olepeny ABS hranou o tl. min. 1 mm v dekoru LDTD. Zásuvky plnovýsuvný kuličkový výsuv (100% výsuv), nosnost min. 25 kg, intergrováné tlumení dovření zásuvky - dotahem dovření. Provedení zásuvky oboustranně laminovaná dřevotřísková deska (LDTD) o tl. min.18 mm, v dekoru světlý dub, všechny hrany olepeny ABS hranou o tl. min 1 mm v dekoru LDTD - včetně dna. Horní naložená deska nočního stolku: oboustranně laminovaná dřevotřísková deska (LDTD) o tl. min. 25 mm v dekoru světlý dub, všechny hrany olepeny ABS hranou o tl. min. 1 mm v dekoru LDTD. Nohy: Kluzáky s rektifikací výška min. 20 mm. Úchytky:provedení kov - stříbrné matné, tvar oblé, min. rozteč 128 mm (případně přizpůsobit šířce dvířek a čílek), orientace vodorovně.
PZ1 | STUDENTSKÁ - PRACOVNÍ ŽIDLE |  | 1 |  | 0
Pojízdná otočná židle. Nastavitelná výška sedáku a opěráku. Bez čalounění, sedák a opěrák překližka nebo plast. Nosnost min. 100 kg.
LA1 | LAMPIČKA NA PSACÍ STŮL |  | 1 |  | 0
Lampička na psací stůl. - LED osvětelní. Nastavitelná. Napětí 230 V.
VYBAVENÍ BYTU č. 2 Karla Lánského 836/11, 551 01 Jaroměř (byt pro 6 dětí)
OZNAČENÍ | POPIS | SCHEMA | KS CELKEM | JEDNOTKOVÁ CENA | CENA CELKEM
6.01 Chodba
VS3 | VESTAVĚNÁ SKŘÍŇ S POSUVNÝMI DVEŘMI - CHODBA |  | 1 |  | 0
Celkový rozměr sestavy: sířka 2250 mm - 2350 mm x hloubka. 600 mm - 700 mm x výška 2550 mm - 2650 mm (nutné doměření stavebního otvoru). Sestava je rozdělena svisle na tři části, šířka jednotlivých částí 1/3 z celkové šířky - 2x svislý bok, 2x svislá mezistěna. Vertkální dělení: Levá část: 2x pevná police, 5x volná police 2x závsuvka (výška čela zásuvky 200 mm). Prostřední část: 2x šatní tyč, 1x pevná police, 1x volná police. Pravá část: 2x pevná police, 7x volná police. Police volné, výškově přestavitelná na kovových podpěrkách, které umožňují zafixování proti nechtěnému vytažení. Zásuvky plnovýsuvný kuličkový výsuv (100% výsuv), nosnost min. 25 kg, intergrováné tlumení dovření zásuvky - dotahem dovření. Úchytky vnitřních zásuvek: provedení kov - stříbrné matné, zapuštěné šířka min. 96 mm), orientace vodorovně. Provedení: Korpus + police + konstrukce zásuvky (včetně dna): oboustranně laminovaná dřevotřísková deska (LDTD) o tl. min.18 mm, v dekoru světlý dub, všechny hrany olepeny ABS hranou o tl. min 1 mm v dekoru LDTD. Posuvné dveře: 3 křídla. Kování posuvných dveří: horní a spodní vodící lišta, každé křídlo posuvných dveří kování s dostatečně dimenzovanou nosností, dveře svíslé úchytové hliníkové profily, spodní a horní hrana posuvných dveří opatřena hliníkovým profilem. Alu profil v eloxovaném, stříbrném nebo champagne provedení. Proveden výplně dveří: oboustranně laminovaná dřevotřísková deska (LDTD) o tl. min.18 mm, v dekoru světlý dub (2x křídlo) a tmavý dub (1x prostřední křídlo), všechny hrany olepeny ABS hranou o tl. min 1 mm v dekoru LDTD. Sestava přizpůsobena nerovnostem stavebního otvoru lištováním nebo dotmelením spár přetíratelným tmelem.
6.02 Pokoj 2 děti
POS2 | POSTEL S ÚLOŽNÝM PROSTOREM |  | 2 |  | 0
Matrace se snímatelným potahem: rozměr matrace šířka 2000 x hloubka 800 x výška min. 150 mm. Konstrukční rozměr postele bude přizpůsoben velikosti matrace. Provedení: pěnová matrace, min. 3 vrstvy, střední tuhost. Součástí matrace je pratelný snímatelný potah. Nosnost min. 120 kg. Rošt: pevný masivní laťový rošt v rámu, nostnost min. 120 kg Postel: rozměř šířka 2050 mm x hloubka 850 x výška čel 450 mm (nohy) a 900 mm (hlava) (celkový rozměr konstrukčně přízpůsobit velikosti matrace). Provedení: oboustranně laminovaná dřevotřísková deska (LDTD) o tl. min.25 mm, v dekoru tmavý dub, všechny hrany olepeny ABS hranou o tl. min 1 mm v dekoru LDTD. Čela (nohy) postele) opatřeny nastřelovacími kluzáky. Nosnost postele min. 120 kg. Úložný prostor pod postelí: 2x výsuvná zásuvka na kolečkách umožňující vysunutí zásuvku. Zásuvky vyplňují celý prostor pod postelí. Provedení: oboustranně laminovaná dřevotřísková deska (LDTD) o tl. min.18 mm, v dekoru tmavý dub (včetně dna), všechny hrany olepeny ABS hranou o tl. min 1 mm v dekoru LDTD. Čela zásuvek opatřena zápustnými úchytkami v provedení kov - stříbrné matné, zapuštěné šířka min. 96 mm), orientace vodorovně. Obkladová deska za postel: rozměr šířka 2050 mm x výška 450 mm, provedení oboustranně laminovaná dřevotřísková deska (LDTD) o tl. min.18 mm, v dekoru tmavý dub, všechny hrany olepeny ABS hranou o tl. min 1 mm v dekoru LDTD. Deska je kotvena na zeď.
ZP2 | ZÁVĚSNÁ POLICE NA ZEĎ |  | 4 |  | 0
Rozměry: délka 1000 mm x hloubka 200 mm x výška 250 mm Provedení: boky + dno + zadní svlak/záda (výška zad 150 mm) oboustranně laminovaná dřevotřísková deska (LDTD) o tl. min. 18 mm, v dekoru tmavý dub, olepana ABS hranami o tl. min. 1 mm v dekoru LDTD, Police kotvena do zdi.
NS1 | NOČNÍ STOLEK |  | 2 |  | 0
Rozměr: šířka 400 mm x hloubka 400 mm x výška 600 mm. 2x zásuvka. Provedení: Korpus + police + záda: oboustranně laminovaná dřevotřísková deska (LDTD) o tl. min.18 mm, v dekoru tmavý dub, všechny hrany olepeny ABS hranou o tl. min 1 mm v dekoru LDTD. Čela zásuvek: oboustranně laminovaná dřevotřísková deska (LDTD) o tl. min. 18 mm, v dekoru tmavý dub, hrany olepeny ABS hranou o tl. min. 1 mm v dekoru LDTD. Zásuvky plnovýsuvný kuličkový výsuv (100% výsuv), nosnost min. 25 kg, intergrováné tlumení dovření zásuvky - dotahem dovření. Provedení zásuvky oboustranně laminovaná dřevotřísková deska (LDTD) o tl. min.18 mm, v dekoru tmavý dub, všechny hrany olepeny ABS hranou o tl. min 1 mm v dekoru LDTD - včetně dna. Horní naložená deska nočního stolku: oboustranně laminovaná dřevotřísková deska (LDTD) o tl. min. 25 mm v dekoru tmavý dub, všechny hrany olepeny ABS hranou o tl. min. 1 mm v dekoru LDTD. Nohy: Kluzáky s rektifikací výška min. 20 mm. Úchytky:provedení kov - stříbrné matné, tvar oblé, min. rozteč 128 mm (případně přizpůsobit šířce dvířek a čílek), orientace vodorovně.
PS2 | PSACÍ STŮL |  | 2 |  | 0
Rozměr: šířka 1200 mm x hloubka 500 mm x výška 750 mm. Provedení: stolová deska oboustranně laminovaná dřevotřísková deska (LDTD) o tl. min. 25 mm v dekoru tmavý dub, všechny hrany olepeny ABS hranou o tl. min. 1 mm v dekoru LDTD. Opatřena 1x plastovou průchodkou pro kabely v odstínu LDTD. Podnož stolu: oboustranně laminovaná dřevotřísková deska (LDTD) o tl. min.18 mm, v dekoru tmavý dub, všechny hrany olepeny ABS hranou o tl. min 1 mm v dekoru LDTD. Bočnice stolu opatřeny nastřelovacími kluzáky.
KT2 | KONTEJNER POJÍZDNÝ |  | 2 |  | 0
Rozměr: šířka 400 mm x hloubka 460 mm x výška 600 mm. 3x zásuvka (1x vysoká a 2x nízká zásuvka) Provedení: Korpus + police + záda: oboustranně laminovaná dřevotřísková deska (LDTD) o tl. min.18 mm, v dekoru tmavý dub, všechny hrany olepeny ABS hranou o tl. min 1 mm v dekoru LDTD. Čela zásuvek: oboustranně laminovaná dřevotřísková deska (LDTD) o tl. min. 18 mm, v dekoru tmavý dub, hrany olepeny ABS hranou o tl. min. 1 mm v dekoru LDTD. Zásuvky plnovýsuvný kuličkový výsuv (100% výsuv), nosnost min. 25 kg, intergrováné tlumení dovření zásuvky - dotahem dovření. Provedení zásuvky oboustranně laminovaná dřevotřísková deska (LDTD) o tl. min.18 mm, v dekoru tmavý dub, všechny hrany olepeny ABS hranou o tl. min 1 mm v dekoru LDTD - včetně dna. Horní naložená deska kontejneru: oboustranně laminovaná dřevotřísková deska (LDTD) o tl. min. 25 mm v dekoru tmavlý dub, všechny hrany olepeny ABS hranou o tl. min. 1 mm v dekoru LDTD. Plastová kolečka 4 ks, nosnost min. 20 kg, průměr min. 40 mm. Úchytky:provedení kov - stříbrné matné, tvar oblé, min. rozteč 128 mm (případně přizpůsobit šířce dvířek a čílek), orientace vodorovně.
PZ2 | STUDENTSKÁ - PRACOVNÍ ŽIDLE |  | 2 |  | 0
Židle pojízdná, otočná, výškově nastavitelená. Asynchronní mechanika židle (nezávislé nastavení sklonu a polohy u sedáku a opěráku). Výškově nastavitelné područky. Bez podhlavníku. Plynový píst pro nastavení výšky sedáku. Kříž - kovový stříbrný nebo chrom. Provedení plastů - černé. Kolečka určená pro tvrdé podlahy. Nostnost min. 110 kg. Anatomicky tvarovaný sedák a opěrák čalouněný (potažen) kvalitní látkou, otěruvzdornost min. 140.000 cyklů Martindale, stálobarevnost na světle min. stupeň 5, stálobarevnost v otěru min. stupeň 4. Barva světle Rozměry cca š. 510 mm (630 mm vč. područek) x hl. 455 mm x v. 1060-1190 mm , výška nastavitelného sedáku cca 400 - 520 mm.
LA1 | LAMPIČKA NA PSACÍ STŮL |  | 2 |  | 0
Lampička na psací stůl. - LED osvětelní. Nastavitelná. Napětí 230 V.
VS4 | VESTAVĚNÁ SKŘÍŇ S POSUVNÝMI DVEŘMI - POKOJ |  | 1 |  | 0
Celkový rozměr sestavy: sířka 2350 mm - 2450 mm x hloubka. 600 mm - 700 mm x výška 2550 mm - 2650 mm (nutné doměření stavebního otvoru). Sestava je rozdělena svisle na tři části, šířka jednotlivých částí 1/3 z celkové šířky - 2x svislý bok, 2x svislá mezistěna. Vertkální dělení: Levá a Pravá část: 2x pevná police, 5x volná police 2x závsuvka (výška čela zásuvky 200 mm). Prostřední část: 2x šatní tyč, 1x pevná police, 1x volná police. Police volné, výškově přestavitelná na kovových podpěrkách, které umožňují zafixování proti nechtěnému vytažení. Zásuvky plnovýsuvný kuličkový výsuv (100% výsuv), nosnost min. 25 kg, intergrováné tlumení dovření zásuvky - dotahem dovření. Úchytky vnitřních zásuvek: provedení kov - stříbrné matné, zapuštěné šířka min. 96 mm), orientace vodorovně. Provedení: Korpus + police + konstrukce zásuvky (včetně dna): oboustranně laminovaná dřevotřísková deska (LDTD) o tl. min.18 mm, v dekoru tmavý dub, všechny hrany olepeny ABS hranou o tl. min 1 mm v dekoru LDTD. Posuvné dveře: 3 křídla. Kování posuvných dveří: horní a spodní vodící lišta, každé křídlo posuvných dveří kování s dostatečně dimenzovanou nosností, dveře svíslé úchytové hliníkové profily, spodní a horní hrana posuvných dveří opatřena hliníkovým profilem. Alu profil v eloxovaném, stříbrném nebo champagne provedení. Proveden výplně dveří: oboustranně laminovaná dřevotřísková deska (LDTD) o tl. min.18 mm, v dekoru tmavý dub, všechny hrany olepeny ABS hranou o tl. min 1 mm v dekoru LDTD. Sestava přizpůsobena nerovnostem stavebního otvoru lištováním nebo dotmelením spár přetíratelným tmelem.
6.03 Pokoj 2 děti
POS2 | POSTEL S ÚLOŽNÝM PROSTOREM |  | 2 |  | 0
Matrace se snímatelným potahem: rozměr matrace šířka 2000 x hloubka 800 x výška min. 150 mm. Konstrukční rozměr postele bude přizpůsoben velikosti matrace. Provedení: pěnová matrace, min. 3 vrstvy, střední tuhost. Součástí matrace je pratelný snímatelný potah. Nosnost min. 120 kg. Rošt: pevný masivní laťový rošt v rámu, nostnost min. 120 kg Postel: rozměř šířka 2050 mm x hloubka 850 x výška čel 450 mm (nohy) a 900 mm (hlava) (celkový rozměr konstrukčně přízpůsobit velikosti matrace). Provedení: oboustranně laminovaná dřevotřísková deska (LDTD) o tl. min.25 mm, v dekoru tmavý dub, všechny hrany olepeny ABS hranou o tl. min 1 mm v dekoru LDTD. Čela (nohy) postele) opatřeny nastřelovacími kluzáky. Nosnost postele min. 120 kg. Úložný prostor pod postelí: 2x výsuvná zásuvka na kolečkách umožňující vysunutí zásuvku. Zásuvky vyplňují celý prostor pod postelí. Provedení: oboustranně laminovaná dřevotřísková deska (LDTD) o tl. min.18 mm, v dekoru tmavý dub (včetně dna), všechny hrany olepeny ABS hranou o tl. min 1 mm v dekoru LDTD. Čela zásuvek opatřena zápustnými úchytkami v provedení kov - stříbrné matné, zapuštěné šířka min. 96 mm), orientace vodorovně. Obkladová deska za postel: rozměr šířka 2050 mm x výška 450 mm, provedení oboustranně laminovaná dřevotřísková deska (LDTD) o tl. min.18 mm, v dekoru tmavý dub, všechny hrany olepeny ABS hranou o tl. min 1 mm v dekoru LDTD. Deska je kotvena na zeď.
ZP2 | ZÁVĚSNÁ POLICE NA ZEĎ |  | 4 |  | 0
Rozměry: délka 1000 mm x hloubka 200 mm x výška 250 mm Provedení: boky + dno + zadní svlak/záda (výška zad 150 mm) oboustranně laminovaná dřevotřísková deska (LDTD) o tl. min. 18 mm, v dekoru tmavý dub, olepana ABS hranami o tl. min. 1 mm v dekoru LDTD, Police kotvena do zdi.
PS2 | PSACÍ STŮL |  | 2 |  | 0
Rozměr: šířka 1200 mm x hloubka 500 mm x výška 750 mm. Provedení: stolová deska oboustranně laminovaná dřevotřísková deska (LDTD) o tl. min. 25 mm v dekoru tmavý dub, všechny hrany olepeny ABS hranou o tl. min. 1 mm v dekoru LDTD. Opatřena 1x plastovou průchodkou pro kabely v odstínu LDTD. Podnož stolu: oboustranně laminovaná dřevotřísková deska (LDTD) o tl. min.18 mm, v dekoru tmavý dub, všechny hrany olepeny ABS hranou o tl. min 1 mm v dekoru LDTD. Bočnice stolu opatřeny nastřelovacími kluzáky.
KT2 | KONTEJNER POJÍZDNÝ |  | 2 |  | 0
Rozměr: šířka 400 mm x hloubka 460 mm x výška 600 mm. 3x zásuvka (1x vysoká a 2x nízká zásuvka) Provedení: Korpus + police + záda: oboustranně laminovaná dřevotřísková deska (LDTD) o tl. min.18 mm, v dekoru tmavý dub, všechny hrany olepeny ABS hranou o tl. min 1 mm v dekoru LDTD. Čela zásuvek: oboustranně laminovaná dřevotřísková deska (LDTD) o tl. min. 18 mm, v dekoru tmavý dub, hrany olepeny ABS hranou o tl. min. 1 mm v dekoru LDTD. Zásuvky plnovýsuvný kuličkový výsuv (100% výsuv), nosnost min. 25 kg, intergrováné tlumení dovření zásuvky - dotahem dovření. Provedení zásuvky oboustranně laminovaná dřevotřísková deska (LDTD) o tl. min.18 mm, v dekoru tmavý dub, všechny hrany olepeny ABS hranou o tl. min 1 mm v dekoru LDTD - včetně dna. Horní naložená deska kontejneru: oboustranně laminovaná dřevotřísková deska (LDTD) o tl. min. 25 mm v dekoru tmavlý dub, všechny hrany olepeny ABS hranou o tl. min. 1 mm v dekoru LDTD. Plastová kolečka 4 ks, nosnost min. 20 kg, průměr min. 40 mm. Úchytky:provedení kov - stříbrné matné, tvar oblé, min. rozteč 128 mm (případně přizpůsobit šířce dvířek a čílek), orientace vodorovně.
PZ2 | STUDENTSKÁ - PRACOVNÍ ŽIDLE |  | 2 |  | 0
Židle pojízdná, otočná, výškově nastavitelená. Asynchronní mechanika židle (nezávislé nastavení sklonu a polohy u sedáku a opěráku). Výškově nastavitelné područky. Bez podhlavníku. Plynový píst pro nastavení výšky sedáku. Kříž - kovový stříbrný nebo chrom. Provedení plastů - černé. Kolečka určená pro tvrdé podlahy. Nostnost min. 110 kg. Anatomicky tvarovaný sedák a opěrák čalouněný (potažen) kvalitní látkou, otěruvzdornost min. 140.000 cyklů Martindale, stálobarevnost na světle min. stupeň 5, stálobarevnost v otěru min. stupeň 4. Barva světle Rozměry cca š. 510 mm (630 mm vč. područek) x hl. 455 mm x v. 1060-1190 mm , výška nastavitelného sedáku cca 400 - 520 mm.
LA1 | LAMPIČKA NA PSACÍ STŮL |  | 2 |  | 0
Lampička na psací stůl. - LED osvětelní. Nastavitelná. Napětí 230 V.
VS5 | VESTAVĚNÁ SKŘÍŇ S POSUVNÝMI DVEŘMI - POKOJ |  | 1 |  | 0
Celkový rozměr sestavy: sířka 1150 mm - 1250 mm x hloubka. 600 mm - 700 mm x výška 2550 mm - 2650 mm (nutné doměření stavebního otvoru). Sestava je rozdělena svisle na dvě části, šířka jednotlivých částí 1/2 z celkové šířky - 2x svislý bok, 1x svislá mezistěna. Vertkální dělení: Levá část: 2x pevná police, 1x volná police 3x závsuvka (výška čela zásuvky 200 mm) 1x šatní tyč. Pravá část: 2x pevná police, 7x volná police. Police volné, výškově přestavitelná na kovových podpěrkách, které umožňují zafixování proti nechtěnému vytažení. Zásuvky plnovýsuvný kuličkový výsuv (100% výsuv), nosnost min. 25 kg, intergrováné tlumení dovření zásuvky - dotahem dovření. Úchytky vnitřních zásuvek: provedení kov - stříbrné matné, zapuštěné šířka min. 96 mm), orientace vodorovně. Provedení: Korpus + police + konstrukce zásuvky (včetně dna): oboustranně laminovaná dřevotřísková deska (LDTD) o tl. min.18 mm, v dekoru tmavý dub, všechny hrany olepeny ABS hranou o tl. min 1 mm v dekoru LDTD. Posuvné dveře: 2 křídla. Kování posuvných dveří: horní a spodní vodící lišta, každé křídlo posuvných dveří kování s dostatečně dimenzovanou nosností, dveře svíslé úchytové hliníkové profily, spodní a horní hrana posuvných dveří opatřena hliníkovým profilem. Alu profil v eloxovaném, stříbrném nebo champagne provedení. Proveden výplně dveří: oboustranně laminovaná dřevotřísková deska (LDTD) o tl. min.18 mm, v dekoru tmavý dub, všechny hrany olepeny ABS hranou o tl. min 1 mm v dekoru LDTD. Sestava přizpůsobena nerovnostem stavebního otvoru lištováním nebo dotmelením spár přetíratelným tmelem.
6.04 Obývací pokoj
SD2 | SKŘÍŇ S NÁSTAVCEM |  | 1 |  | 0
Celkový rozměr: šířka 600 mm x hloubka 600 mm x výška 2500 mm. Spodní skříň částečně uzavřená uzamykatelná: Rozměr šířka 600 mm x hloubka 600 mm x výška 2000 mm, spodní část 2x dvířka uzamykatelná výška 1000 mm, 1x pevná police, 5x volná police. Horní skříňka - nástavec: Rozměr šířka 600 mm x hloubka 600 mm x výška 500 mm, 2x dvířka, 1x volná police. Provedení: Korpus + police: oboustranně laminovaná dřevotřísková deska (LDTD) o tl. min.18 mm, v dekoru světlý dub, všechny hrany olepeny ABS hranou o tl. min 1 mm v dekoru LDTD. Police volné, výškově přestavitelná na kovových podpěrkách, které umožňují zafixování proti nechtěnému vytažení. Záda jednostranně lakovaná HDF (sololak) o min. tl. 3 mm, v dekoru LDTD. Záda v drážce/polodrážce. Dvířka: oboustranně laminovaná dřevotřísková deska (LDTD) o tl. min. 18 mm, v dekoru světlý dub, hrany olepeny ABS hranou o tl. min. 1 mm v dekoru LDTD. Dvířka naložená, opatřeno plastovou čočkou pro tlumení dorazu Kování: závěsy dvířek naložené, celokovové, úhel otevření min. 110°. Závěsy pro intenzivní použivání s integrovaným tlumením - dotahem, dovírání - samozavírací, včetně krytek. Montáž nebo demontáž ramínka závěsu na podložku stalčením pojistky. Pojistka umožňuje montáž a demontáž ramínka z podložky bez použití nářadí. Nohy: Kluzáky s rektifikací výška min. 20 mm. Úchytky:provedení kov - stříbrné matné, tvar oblé, min. rozteč 128 mm (případně přizpůsobit šířce dvířek a čílek), orientace vodorovně. Zámky: Jedno nebo trojcestné zámky. S možností objednání výměnné vložky a doobjednání klíče, možnost zámků se stejnými klíčovými řadami a generálním klíčem.
SOS1 | SESTAVA OBÝVACÍ STĚNY |  | 1 |  | 0
Celkový rozměr: šířka 3400 mm x hloubka 400 mm x výška 2000 mm. Dělení sestavy (viz. schéma) 1x skříňka vysoká uzavřená polcová - rozměr šířka 500 mm x hloubka 400 mm x výška 2000 mm, 1x dvířka, 6x volná police. 1x skříňka vysoká zásuvková a prosklená - rozměr šířka 500 mm x hloubka 400 mm x výška 2000 mm, 1x prosklenná dvířka, 5x volná police, 1x pevná police, 2x zásuvka (výška čela 200 mm) 1x skříňka nízká pod TV - rozměr šříka 1400 mm x hloubka 400 mm x výška 600 mm - dělená svisle na 3 části - Levá a pravá část 1x uzavřená dvířky šířky 400 mm, 1x volná police, Prostřední část šířka 600 mm, 2x zásuvka (výška čela 200 mm), otevřená nika. 1x závěsná skříňka nad TV - rozměr šířka 1400 mm x hloubka 400 mm x výška 600 mm - dělená svisle na 3 části - Levá a pravá část 1x uzavřená dvířky šířky 400 mm, 1x volná police, Prostřední část šířka 600 mm, 2x zásuvka (výška čela 200 mm), otevřená nika. 1x skříňka vysoká uzavřená polcová se svislou mezistěnou - rozměr šířka 1000 mm x hloubka 400 mm x výška 2000 mm, 2x dvířka, 6x volná police v každé sekci. 1x Horní naložená deska šířka 3400 mm x hloubka 400 mm x tl. min 25 mm (dělení 1000 mm + 1400 mm + 1000 mm) 1x Horní naložená deska (TV) šířka 1400 mm x hloubka 400 mm x tl. min 25 mm Provedení a kování: Korpus + police + záda (otevřené a prosklenné skříňky) + konstrukce zásuvek (včetně dna): oboustranně laminovaná dřevotřísková deska (LDTD) o tl. min.18 mm, v dekoru světlý dub, všechny hrany olepeny ABS hranou o tl. min 1 mm v dekoru LDTD. Police volné, výškově přestavitelná na kovových podpěrkách, které umožňují zafixování proti nechtěnému vytažení. Záda jednostranně lakovaná HDF (sololak) o min. tl. 3 mm, v dekoru LDTD. Záda v drážce/polodrážce. Dvířka a čela zásuvek: oboustranně laminovaná dřevotřísková deska (LDTD) o tl. min. 18 mm, v dekoru světlý dub, hrany olepeny ABS hranou o tl. min. 1 mm v dekoru LDTD. Prosklená dvířka rámová z oboustranně laminované dřevotřískové desky (LDTD) o tl. 18 mm, v dekoru světlý dub, olepno ABS hranou o tl. 1 mm v dekoru LDTD. Výplň prosklených dvířek - bezpečnostní čiré sklo o min. tl. 4 mm. Dvířka naložená, opatřeno plastovou čočkou pro tlumení dorazu Horní naložená deska skříňky: oboustranně laminovaná dřevotřísková deska (LDTD) o tl. min. 25 mm v dekoru světlý dub, všechny hrany olepeny ABS hranou o tl. min. 1 mm v dekoru LDTD. Kování: Závěsy dvířek naložené, celokovové, úhel otevření min. 110°. Závěsy pro intenzivní použivání s integrovaným tlumením - dotahem, dovírání - samozavírací, včetně krytek. Montáž nebo demontáž ramínka závěsu na podložku stalčením pojistky. Pojistka umožňuje montáž a demontáž ramínka z podložky bez použití nářadí. Zásuvky plnovýsuvný kuličkový výsuv (100% výsuv), nosnost min. 25 kg, intergrováné tlumení dovření zásuvky - dotahem dovření. Nohy: Kluzáky s rektifikací výška min. 20 mm. Úchytky:provedení kov - stříbrné matné, tvar oblé, min. rozteč 320 mm (případně přizpůsobit šířce dvířek a čílek), orientace vodorovně a svisle
KS1 | KONFERNČNÍ STOLEK S POLICÍ |  | 1 |  | 0
Rozměr: šířka 1000 mm x hloubka 1000 mm x výška 600 mm. Provedení: stolová deska a podnož stolu (nohy L) oboustranně laminovaná dřevotřísková deska (LDTD) o tl. min. 25 mm v dekoru světlý dub, všechny hrany olepeny ABS hranou o tl. min. 1 mm v dekoru LDTD. Police: oboustranně laminovaná dřevotřísková deska (LDTD) o tl. min.18 mm, v dekoru světlý dub, všechny hrany olepeny ABS hranou o tl. min 1 mm v dekoru LDTD. Podnož stolu/nohy opatřeny nastřelovacími kluzáky.
ZP3 | ZÁVĚSNÁ POLICE NA ZEĎ |  | 3 |  | 0
Rozměry: délka 800 mm x hloubka 200 mm x výška 250 mm Provedení: boky + dno + zadní svlak/záda (výška zad 150 mm) oboustranně laminovaná dřevotřísková deska (LDTD) o tl. min. 18 mm, v dekoru tmavý dub, olepana ABS hranami o tl. min. 1 mm v dekoru LDTD, Police kotvena do zdi.
TV1 | TELEVIZE |  | 1 |  | 0
SMART televize s úhlopříčkou min. 1350 mm Rozlišení min. 4K Ultra HD - min 3840 × min 2160 px DVB-C, DVB-S2, DVB-T, DVB-T2 (H.265) , LED podsvícení, Bluetooth, Wi-Fi , Sound Pro, Dolby Digital, stereo, Ultra Surround, ovladač v balení, min. 4× HDMI 2.1, min. 2× USB 2.0, rozměr pro uchycení (VESA): 300 × 300 mm, včetně nástěnného polohovatelného držáku.
SS2 | SEDACÍ SOUPRAVA ROZKLÁDACÍ |  | 1 |  | 0
Rozkláadací sedací souprava min. třímístná s područkami. Celkové rozměry:šířka min. 2100 mm - max 2300 mm x hloubka min. 800 mm x výška min. 700 mm Sedačka čalouněná omyvatelnou kvalitní látkou, otěruvzdornost min. 140.000 cyklů Martindale, stálobarevnost na světle min. stupeň 5, stálobarevnost v otěru min. stupeň 4. Barva šedý melír. Konstrukce: masivní dřevo, překližka, dřevotříska, ocel.
SS2P | PODNOŽNÍK K SEDACÍ SOUPRAVĚ |  | 1 |  | 0
Podnožník volně stojící s úložným prostorem - není napevno připevněn k sedací soupravě. Možnost přesunutí na pravou i levou stranu sedací soupravy. Rozkláadací sedací souprava min. třímístná s područkami. Celkové rozměry:šířka min. 750 mm - max 1000 mm x hloubka min. 750 mm - max 1000 mm x výška (sedu) dle výšky sedáku sedací soupravy. Sedačka čalouněná omyvatelnou kvalitní látkou, otěruvzdornost min. 140.000 cyklů Martindale, stálobarevnost na světle min. stupeň 5, stálobarevnost v otěru min. stupeň 4. Barva šedý melír. Konstrukce: masivní dřevo, překližka, dřevotříska, ocel.
TA2 | TABURET S ÚLOŽNÝM PROSTOREM |  | 2 |  | 0
Taburet s úložným prostorem Celkové rozměry: šířka min. 350 mm x hloubka min. 350 mm x výška min. 350 mm Taburet čalouněný omyvatelnou kvalitní látkou, otěruvzdornost min. 140.000 cyklů Martindale, stálobarevnost na světle min. stupeň 5, stálobarevnost v otěru min. stupeň 4. Barva šedý melír. Konstrukce: masivní dřevo, překližka, dřevotříska, ocel.
KR1 | KŘESLO K SEDACÍ SOUPRAVĚ |  | 1 |  | 0
Křeslo s područkami v designu sedací soupravy Celkové rozměry:šířka min. 850 mm - max 1000 mm x hloubka min. 800 mm - max. 1000 x výška min. 700 mm Křeslo čalouněné omyvatelnou kvalitní látkou, otěruvzdornost min. 140.000 cyklů Martindale, stálobarevnost na světle min. stupeň 5, stálobarevnost v otěru min. stupeň 4. Barva šedý melír. Konstrukce: masivní dřevo, překližka, dřevotříska, ocel.
SL1 | STOJACÍ LAMPA |  | 1 |  | 0
stojací lampa do interiéru s kabelovým spínačem Dva světelné zdroje. Minimální výška lampy 1500 mm Stabilní základna. Barva černa.
JS2 | JÍDELNÍ STŮL |  | 1 |  | 0
Rozměr: šířka 1800 mm x hloubka 800 mm x výška min. 750 mm 4x hranatá masivní noha, stolová deska, Robusní provedení stolu. Materiálové provedení: dub
JZ2 | JÍDELNÍ ŽIDLE |  | 7 |  | 0
Výška sedu: min. 450 mm Provedení: konstrukce masivní dřevo dub. Sedák a opěrák bez čalounění, masivní dřevo dub.
6.05 Pokoj pro 1 dítě
POS2 | POSTEL S ÚLOŽNÝM PROSTOREM |  | 1 |  | 0
Matrace se snímatelným potahem: rozměr matrace šířka 2000 x hloubka 800 x výška min. 150 mm. Konstrukční rozměr postele bude přizpůsoben velikosti matrace. Provedení: pěnová matrace, min. 3 vrstvy, střední tuhost. Součástí matrace je pratelný snímatelný potah. Nosnost min. 120 kg. Rošt: pevný masivní laťový rošt v rámu, nostnost min. 120 kg Postel: rozměř šířka 2050 mm x hloubka 850 x výška čel 450 mm (nohy) a 900 mm (hlava) (celkový rozměr konstrukčně přízpůsobit velikosti matrace). Provedení: oboustranně laminovaná dřevotřísková deska (LDTD) o tl. min.25 mm, v dekoru tmavý dub, všechny hrany olepeny ABS hranou o tl. min 1 mm v dekoru LDTD. Čela (nohy) postele) opatřeny nastřelovacími kluzáky. Nosnost postele min. 120 kg. Úložný prostor pod postelí: 2x výsuvná zásuvka na kolečkách umožňující vysunutí zásuvku. Zásuvky vyplňují celý prostor pod postelí. Provedení: oboustranně laminovaná dřevotřísková deska (LDTD) o tl. min.18 mm, v dekoru tmavý dub (včetně dna), všechny hrany olepeny ABS hranou o tl. min 1 mm v dekoru LDTD. Čela zásuvek opatřena zápustnými úchytkami v provedení kov - stříbrné matné, zapuštěné šířka min. 96 mm), orientace vodorovně. Obkladová deska za postel: rozměr šířka 2050 mm x výška 450 mm, provedení oboustranně laminovaná dřevotřísková deska (LDTD) o tl. min.18 mm, v dekoru tmavý dub, všechny hrany olepeny ABS hranou o tl. min 1 mm v dekoru LDTD. Deska je kotvena na zeď.
ZP2 | ZÁVĚSNÁ POLICE NA ZEĎ |  | 2 |  | 0
Rozměry: délka 1000 mm x hloubka 200 mm x výška 250 mm Provedení: boky + dno + zadní svlak/záda (výška zad 150 mm) oboustranně laminovaná dřevotřísková deska (LDTD) o tl. min. 18 mm, v dekoru tmavý dub, olepana ABS hranami o tl. min. 1 mm v dekoru LDTD, Police kotvena do zdi.
NS1 | NOČNÍ STOLEK |  | 1 |  | 0
Rozměr: šířka 400 mm x hloubka 400 mm x výška 600 mm. 2x zásuvka. Provedení: Korpus + police + záda: oboustranně laminovaná dřevotřísková deska (LDTD) o tl. min.18 mm, v dekoru tmavý dub, všechny hrany olepeny ABS hranou o tl. min 1 mm v dekoru LDTD. Čela zásuvek: oboustranně laminovaná dřevotřísková deska (LDTD) o tl. min. 18 mm, v dekoru tmavý dub, hrany olepeny ABS hranou o tl. min. 1 mm v dekoru LDTD. Zásuvky plnovýsuvný kuličkový výsuv (100% výsuv), nosnost min. 25 kg, intergrováné tlumení dovření zásuvky - dotahem dovření. Provedení zásuvky oboustranně laminovaná dřevotřísková deska (LDTD) o tl. min.18 mm, v dekoru tmavý dub, všechny hrany olepeny ABS hranou o tl. min 1 mm v dekoru LDTD - včetně dna. Horní naložená deska nočního stolku: oboustranně laminovaná dřevotřísková deska (LDTD) o tl. min. 25 mm v dekoru tmavý dub, všechny hrany olepeny ABS hranou o tl. min. 1 mm v dekoru LDTD. Nohy: Kluzáky s rektifikací výška min. 20 mm. Úchytky:provedení kov - stříbrné matné, tvar oblé, min. rozteč 128 mm (případně přizpůsobit šířce dvířek a čílek), orientace vodorovně.
PS3 | PSACÍ STŮL |  | 1 |  | 0
Rozměr: šířka 1500 mm x hloubka 500 mm x výška 750 mm. Provedení: stolová deska oboustranně laminovaná dřevotřísková deska (LDTD) o tl. min. 25 mm v dekoru tmavý dub, všechny hrany olepeny ABS hranou o tl. min. 1 mm v dekoru LDTD. Opatřena 1x plastovou průchodkou pro kabely v odstínu LDTD. Podnož stolu: oboustranně laminovaná dřevotřísková deska (LDTD) o tl. min.18 mm, v dekoru tmavý dub, všechny hrany olepeny ABS hranou o tl. min 1 mm v dekoru LDTD. Bočnice stolu opatřeny nastřelovacími kluzáky.
KT2 | KONTEJNER POJÍZDNÝ |  | 1 |  | 0
Rozměr: šířka 400 mm x hloubka 460 mm x výška 600 mm. 3x zásuvka (1x vysoká a 2x nízká zásuvka) Provedení: Korpus + police + záda: oboustranně laminovaná dřevotřísková deska (LDTD) o tl. min.18 mm, v dekoru tmavý dub, všechny hrany olepeny ABS hranou o tl. min 1 mm v dekoru LDTD. Čela zásuvek: oboustranně laminovaná dřevotřísková deska (LDTD) o tl. min. 18 mm, v dekoru tmavý dub, hrany olepeny ABS hranou o tl. min. 1 mm v dekoru LDTD. Zásuvky plnovýsuvný kuličkový výsuv (100% výsuv), nosnost min. 25 kg, intergrováné tlumení dovření zásuvky - dotahem dovření. Provedení zásuvky oboustranně laminovaná dřevotřísková deska (LDTD) o tl. min.18 mm, v dekoru tmavý dub, všechny hrany olepeny ABS hranou o tl. min 1 mm v dekoru LDTD - včetně dna. Horní naložená deska kontejneru: oboustranně laminovaná dřevotřísková deska (LDTD) o tl. min. 25 mm v dekoru tmavlý dub, všechny hrany olepeny ABS hranou o tl. min. 1 mm v dekoru LDTD. Plastová kolečka 4 ks, nosnost min. 20 kg, průměr min. 40 mm. Úchytky:provedení kov - stříbrné matné, tvar oblé, min. rozteč 128 mm (případně přizpůsobit šířce dvířek a čílek), orientace vodorovně.
PZ2 | STUDENTSKÁ - PRACOVNÍ ŽIDLE |  | 1 |  | 0
Židle pojízdná, otočná, výškově nastavitelená. Asynchronní mechanika židle (nezávislé nastavení sklonu a polohy u sedáku a opěráku). Výškově nastavitelné područky. Bez podhlavníku. Plynový píst pro nastavení výšky sedáku. Kříž - kovový stříbrný nebo chrom. Provedení plastů - černé. Kolečka určená pro tvrdé podlahy. Nostnost min. 110 kg. Anatomicky tvarovaný sedák a opěrák čalouněný (potažen) kvalitní látkou, otěruvzdornost min. 140.000 cyklů Martindale, stálobarevnost na světle min. stupeň 5, stálobarevnost v otěru min. stupeň 4. Barva světle Rozměry cca š. 510 mm (630 mm vč. područek) x hl. 455 mm x v. 1060-1190 mm , výška nastavitelného sedáku cca 400 - 520 mm.
LA1 | LAMPIČKA NA PSACÍ STŮL |  | 1 |  | 0
Lampička na psací stůl. - LED osvětelní. Nastavitelná. Napětí 230 V.
VS6 | VESTAVĚNÁ SKŘÍŇ S POSUVNÝMI DVEŘMI - POKOJ |  | 1 |  | 0
Celkový rozměr sestavy: sířka 1150 mm - 1250 mm x hloubka. 600 mm - 700 mm x výška 2450 mm - 2500 mm (nutné doměření stavebního otvoru). Sestava je rozdělena svisle na dvě části, šířka jednotlivých částí 1/2 z celkové šířky - 2x svislý bok, 1x svislá mezistěna. Vertkální dělení: Levá část: 2x pevná police, 1x volná police 3x závsuvka (výška čela zásuvky 200 mm) 1x šatní tyč. Pravá část: 2x pevná police, 7x volná police. Police volné, výškově přestavitelná na kovových podpěrkách, které umožňují zafixování proti nechtěnému vytažení. Zásuvky plnovýsuvný kuličkový výsuv (100% výsuv), nosnost min. 25 kg, intergrováné tlumení dovření zásuvky - dotahem dovření. Úchytky vnitřních zásuvek: provedení kov - stříbrné matné, zapuštěné šířka min. 96 mm), orientace vodorovně. Provedení: Korpus + police + konstrukce zásuvky (včetně dna): oboustranně laminovaná dřevotřísková deska (LDTD) o tl. min.18 mm, v dekoru tmavý dub, všechny hrany olepeny ABS hranou o tl. min 1 mm v dekoru LDTD. Posuvné dveře: 2 křídla. Kování posuvných dveří: horní a spodní vodící lišta, každé křídlo posuvných dveří kování s dostatečně dimenzovanou nosností, dveře svíslé úchytové hliníkové profily, spodní a horní hrana posuvných dveří opatřena hliníkovým profilem. Alu profil v eloxovaném, stříbrném nebo champagne provedení. Proveden výplně dveří: oboustranně laminovaná dřevotřísková deska (LDTD) o tl. min.18 mm, v dekoru tmavý dub, všechny hrany olepeny ABS hranou o tl. min 1 mm v dekoru LDTD. Sestava přizpůsobena nerovnostem stavebního otvoru lištováním nebo dotmelením spár přetíratelným tmelem.
6.06 Pokoj pro 1 dítě
POS2 | POSTEL S ÚLOŽNÝM PROSTOREM |  | 1 |  | 0
Matrace se snímatelným potahem: rozměr matrace šířka 2000 x hloubka 800 x výška min. 150 mm. Konstrukční rozměr postele bude přizpůsoben velikosti matrace. Provedení: pěnová matrace, min. 3 vrstvy, střední tuhost. Součástí matrace je pratelný snímatelný potah. Nosnost min. 120 kg. Rošt: pevný masivní laťový rošt v rámu, nostnost min. 120 kg Postel: rozměř šířka 2050 mm x hloubka 850 x výška čel 450 mm (nohy) a 900 mm (hlava) (celkový rozměr konstrukčně přízpůsobit velikosti matrace). Provedení: oboustranně laminovaná dřevotřísková deska (LDTD) o tl. min.25 mm, v dekoru tmavý dub, všechny hrany olepeny ABS hranou o tl. min 1 mm v dekoru LDTD. Čela (nohy) postele) opatřeny nastřelovacími kluzáky. Nosnost postele min. 120 kg. Úložný prostor pod postelí: 2x výsuvná zásuvka na kolečkách umožňující vysunutí zásuvku. Zásuvky vyplňují celý prostor pod postelí. Provedení: oboustranně laminovaná dřevotřísková deska (LDTD) o tl. min.18 mm, v dekoru tmavý dub (včetně dna), všechny hrany olepeny ABS hranou o tl. min 1 mm v dekoru LDTD. Čela zásuvek opatřena zápustnými úchytkami v provedení kov - stříbrné matné, zapuštěné šířka min. 96 mm), orientace vodorovně. Obkladová deska za postel: rozměr šířka 2050 mm x výška 450 mm, provedení oboustranně laminovaná dřevotřísková deska (LDTD) o tl. min.18 mm, v dekoru tmavý dub, všechny hrany olepeny ABS hranou o tl. min 1 mm v dekoru LDTD. Deska je kotvena na zeď.
ZP2 | ZÁVĚSNÁ POLICE NA ZEĎ |  | 2 |  | 0
Rozměry: délka 1000 mm x hloubka 200 mm x výška 250 mm Provedení: boky + dno + zadní svlak/záda (výška zad 150 mm) oboustranně laminovaná dřevotřísková deska (LDTD) o tl. min. 18 mm, v dekoru tmavý dub, olepana ABS hranami o tl. min. 1 mm v dekoru LDTD, Police kotvena do zdi.
NS1 | NOČNÍ STOLEK |  | 1 |  | 0
Rozměr: šířka 400 mm x hloubka 400 mm x výška 600 mm. 2x zásuvka. Provedení: Korpus + police + záda: oboustranně laminovaná dřevotřísková deska (LDTD) o tl. min.18 mm, v dekoru tmavý dub, všechny hrany olepeny ABS hranou o tl. min 1 mm v dekoru LDTD. Čela zásuvek: oboustranně laminovaná dřevotřísková deska (LDTD) o tl. min. 18 mm, v dekoru tmavý dub, hrany olepeny ABS hranou o tl. min. 1 mm v dekoru LDTD. Zásuvky plnovýsuvný kuličkový výsuv (100% výsuv), nosnost min. 25 kg, intergrováné tlumení dovření zásuvky - dotahem dovření. Provedení zásuvky oboustranně laminovaná dřevotřísková deska (LDTD) o tl. min.18 mm, v dekoru tmavý dub, všechny hrany olepeny ABS hranou o tl. min 1 mm v dekoru LDTD - včetně dna. Horní naložená deska nočního stolku: oboustranně laminovaná dřevotřísková deska (LDTD) o tl. min. 25 mm v dekoru tmavý dub, všechny hrany olepeny ABS hranou o tl. min. 1 mm v dekoru LDTD. Nohy: Kluzáky s rektifikací výška min. 20 mm. Úchytky:provedení kov - stříbrné matné, tvar oblé, min. rozteč 128 mm (případně přizpůsobit šířce dvířek a čílek), orientace vodorovně.
PS3 | PSACÍ STŮL |  | 1 |  | 0
Rozměr: šířka 1500 mm x hloubka 500 mm x výška 750 mm. Provedení: stolová deska oboustranně laminovaná dřevotřísková deska (LDTD) o tl. min. 25 mm v dekoru tmavý dub, všechny hrany olepeny ABS hranou o tl. min. 1 mm v dekoru LDTD. Opatřena 1x plastovou průchodkou pro kabely v odstínu LDTD. Podnož stolu: oboustranně laminovaná dřevotřísková deska (LDTD) o tl. min.18 mm, v dekoru tmavý dub, všechny hrany olepeny ABS hranou o tl. min 1 mm v dekoru LDTD. Bočnice stolu opatřeny nastřelovacími kluzáky.
KT2 | KONTEJNER POJÍZDNÝ |  | 1 |  | 0
Rozměr: šířka 400 mm x hloubka 460 mm x výška 600 mm. 3x zásuvka (1x vysoká a 2x nízká zásuvka) Provedení: Korpus + police + záda: oboustranně laminovaná dřevotřísková deska (LDTD) o tl. min.18 mm, v dekoru tmavý dub, všechny hrany olepeny ABS hranou o tl. min 1 mm v dekoru LDTD. Čela zásuvek: oboustranně laminovaná dřevotřísková deska (LDTD) o tl. min. 18 mm, v dekoru tmavý dub, hrany olepeny ABS hranou o tl. min. 1 mm v dekoru LDTD. Zásuvky plnovýsuvný kuličkový výsuv (100% výsuv), nosnost min. 25 kg, intergrováné tlumení dovření zásuvky - dotahem dovření. Provedení zásuvky oboustranně laminovaná dřevotřísková deska (LDTD) o tl. min.18 mm, v dekoru tmavý dub, všechny hrany olepeny ABS hranou o tl. min 1 mm v dekoru LDTD - včetně dna. Horní naložená deska kontejneru: oboustranně laminovaná dřevotřísková deska (LDTD) o tl. min. 25 mm v dekoru tmavlý dub, všechny hrany olepeny ABS hranou o tl. min. 1 mm v dekoru LDTD. Plastová kolečka 4 ks, nosnost min. 20 kg, průměr min. 40 mm. Úchytky:provedení kov - stříbrné matné, tvar oblé, min. rozteč 128 mm (případně přizpůsobit šířce dvířek a čílek), orientace vodorovně.
PZ2 | STUDENTSKÁ - PRACOVNÍ ŽIDLE |  | 1 |  | 0
Židle pojízdná, otočná, výškově nastavitelená. Asynchronní mechanika židle (nezávislé nastavení sklonu a polohy u sedáku a opěráku). Výškově nastavitelné područky. Bez podhlavníku. Plynový píst pro nastavení výšky sedáku. Kříž - kovový stříbrný nebo chrom. Provedení plastů - černé. Kolečka určená pro tvrdé podlahy. Nostnost min. 110 kg. Anatomicky tvarovaný sedák a opěrák čalouněný (potažen) kvalitní látkou, otěruvzdornost min. 140.000 cyklů Martindale, stálobarevnost na světle min. stupeň 5, stálobarevnost v otěru min. stupeň 4. Barva světle Rozměry cca š. 510 mm (630 mm vč. područek) x hl. 455 mm x v. 1060-1190 mm , výška nastavitelného sedáku cca 400 - 520 mm.
LA1 | LAMPIČKA NA PSACÍ STŮL |  | 1 |  | 0
Lampička na psací stůl. - LED osvětelní. Nastavitelná. Napětí 230 V.
VS7 | VESTAVĚNÁ SKŘÍŇ 4 OTVÍRAVÉ DVEŘE - POKOJ |  | 1 |  | 0
Celkový rozměr sestavy: sířka 1000 mm - 1100 mm x hloubka. 500 mm - 550 mm x výška 2450 mm - 2550 mm (nutné doměření stavebního otvoru). Spodní skříň uzavřená: Rozměr: šířka 1000 mm - 1100 mm x hloubka. 500 mm - 550 mm x výška 2000 mm (šířka dle stavebního otvoru).Sestava je rozdělena svisle na dvě části, šířka jednotlivých částí 1/2 z celkové šířky - 2x svislý bok, 1x svislá mezistěna. Vertkální dělení: Levá část: 4x volná police 1x šatní tyč. Pravá část:, 7x volná police. Sokl výška 100 mm Horní skříňka nástavec: Rozměr: šířka 1000 mm - 1100 mm x hloubka. 500 mm - 550 mm x výška 550 mm - mm (šířka a výška dle stavebního otvoru).Sestava je rozdělena svisle na dvě části, šířka jednotlivých částí 1/2 z celkové šířky - 2x svislý bok, 1x svislá mezistěna. Vertkální dělení: Levá část: 1x volná police. Pravá část:, 1x volná police. Výkrytová lišta / lištování ke stropu Provedení: Korpus + police: oboustranně laminovaná dřevotřísková deska (LDTD) o tl. min.18 mm, v dekoru tmavý dub, všechny hrany olepeny ABS hranou o tl. min 1 mm v dekoru LDTD. Police volné, výškově přestavitelná na kovových podpěrkách, které umožňují zafixování proti nechtěnému vytažení. Záda jednostranně lakovaná HDF (sololak) o min. tl. 3 mm, v dekoru LDTD. Záda v drážce/polodrážce. Dvířka: oboustranně laminovaná dřevotřísková deska (LDTD) o tl. min. 18 mm, v dekoru tmavý dub, hrany olepeny ABS hranou o tl. min. 1 mm v dekoru LDTD. Dvířka naložená, opatřeno plastovou čočkou pro tlumení dorazu Kování: závěsy dvířek naložené, celokovové, úhel otevření min. 110°. Závěsy pro intenzivní použivání s integrovaným tlumením - dotahem, dovírání - samozavírací, včetně krytek. Montáž nebo demontáž ramínka závěsu na podložku stalčením pojistky. Pojistka umožňuje montáž a demontáž ramínka z podložky bez použití nářadí. Úchytky:provedení kov - stříbrné matné, tvar oblé, min. rozteč 128 mm (případně přizpůsobit šířce dvířek a čílek), orientace svisle. Sokl v. 100 mm:oboustranně laminovaná dřevotřísková deska (LDTD) o tl. min.18 mm, v dekoru tmavý dub, všechny hrany olepeny ABS hranou o tl. min 1 mm v dekoru LDTD. výška 100 mm, opatřen těsněním - těsnicí lištou/profilem u podlahy zabraňující zatékaní vody. Rektifikační nohy v. 100 mm. Sestava přizpůsobena nerovnostem stavebního otvoru lištováním nebo dotmelením spár přetíratelným tmelem.
SD3 | SKŘÍŇ ČÁSTEČNĚ UZAVŘENÁ A OTEVŘENÁ |  | 1 |  | 0
Vysoká skříň uzavřená: Rozměr: šířka 600 mm x hloubka. 500 mm - 550 mm x výška 1700 mm Spodní část skříně: 1x plná dvířka, 2x volná police, Vertikálně dělena 1x pevná police. Horní část 4x volná police. Sokl výška 100 mm Provedení: Korpus + police: oboustranně laminovaná dřevotřísková deska (LDTD) o tl. min.18 mm, v dekoru tmavý dub, všechny hrany olepeny ABS hranou o tl. min 1 mm v dekoru LDTD. Police volné, výškově přestavitelná na kovových podpěrkách, které umožňují zafixování proti nechtěnému vytažení. Záda jednostranně lakovaná HDF (sololak) o min. tl. 3 mm, v dekoru LDTD. Záda v drážce/polodrážce. Dvířka: oboustranně laminovaná dřevotřísková deska (LDTD) o tl. min. 18 mm, v dekoru tmavý dub, hrany olepeny ABS hranou o tl. min. 1 mm v dekoru LDTD. Dvířka naložená, opatřeno plastovou čočkou pro tlumení dorazu Kování: závěsy dvířek naložené, celokovové, úhel otevření min. 110°. Závěsy pro intenzivní použivání s integrovaným tlumením - dotahem, dovírání - samozavírací, včetně krytek. Montáž nebo demontáž ramínka závěsu na podložku stalčením pojistky. Pojistka umožňuje montáž a demontáž ramínka z podložky bez použití nářadí. Úchytky:provedení kov - stříbrné matné, tvar oblé, min. rozteč 128 mm (případně přizpůsobit šířce dvířek a čílek), orientace svisle. Sokl v. 100 mm:oboustranně laminovaná dřevotřísková deska (LDTD) o tl. min.18 mm, v dekoru tmavý dub, všechny hrany olepeny ABS hranou o tl. min 1 mm v dekoru LDTD. výška 100 mm, opatřen těsněním - těsnicí lištou/profilem u podlahy zabraňující zatékaní vody. Rektifikační nohy v. 100 mm.
6.07 Kuchyně
PS4 | ODKLÁDACÍ STŮL |  | 1 |  | 0
Rozměr: šířka 1100 mm x hloubka 400 mm x výška 780 mm. Provedení: stolová deska oboustranně laminovaná dřevotřísková deska (LDTD) o tl. min. 25 mm v dekoru tmavý dub, všechny hrany olepeny ABS hranou o tl. min. 1 mm v dekoru LDTD. Opatřena 1x plastovou průchodkou pro kabely v odstínu LDTD. Podnož stolu: oboustranně laminovaná dřevotřísková deska (LDTD) o tl. min.18 mm, v dekoru tmavý dub, všechny hrany olepeny ABS hranou o tl. min 1 mm v dekoru LDTD. Bočnice stolu opatřeny nastřelovacími kluzáky.
JZ2 | JÍDELNÍ ŽIDLE |  | 2 |  | 0
Výška sedu: min. 450 mm Provedení: konstrukce masivní dřevo dub. Sedák a opěrák bez čalounění, masivní dřevo dub.
MWT1 | MIKROVLNNÁ TROUBA NEREZ |  | 1 |  | 0
Volně stojící mikrovlnná trouba v nerezovém provedení. objem min. 20 l, elektronické ovládání, výkon min. 700 W, otočný talíř min. průměr 25 cm, signalizace ukončení ohřevu, funkce rozmrazování, časovač.
KL1 | KOMBINOVANÁ LEDNIČKA |  | 1 |  | 0
Kombinovaná lednička - nerezová Maximální rozměry šířka 600 mm x hloubka 600 mm x výška 2000 mm. volně stojící chladnička s mrazákem dole, objem chladničky min. 200 l / mrazničky min. 90 l, energetická třída max E, technologie NoFrost (zabraňuje hromadění ledu a námrazy), funkce rychle zmrazí potraviny , Mraznička min, 3x zásuvka. Možnost změny otevírání směru dveří
SET P+S | PRAČKA A SUŠIČKA |  | 1 |  | 0
Volně stojící set pračka a susička s mezikusem maximální rozměry š. 600 mm x hloubka 800 mm x výška 1940 mm Pračka na min. 9 kg prádla. Kapacita prádla pro praní min. 9 kg, Energetická třída 2021 min A, hlučnost při odstřeďování max. 80 dB Funkce pračky, český panel, pára, program pro alergiky, Odstřeďování max. počet otáček za minutu min. 1400 ot./min. Sučička kapacita prádla pro sušení min 8 kg, Energetická třída A+++, provedení sušičky kondenzační, hlučnost při sušení max 70 dB. Mezikus na pračku pro sušičku - umístnění nad sebou. Barva spotřebičů bílá.
VYS | VYSAVAČ BEZSÁČKOVÝ |  | 1 |  | 0
Vysavač bezsáčkový, min. příkon 800 W, HEPA filtr, akční rádius min, 8 m, hlučnost max. 90 dB, objem nádoby min. 3 litry, Vyavení a příslušenství: univerzální podlahová hubice, turbokartáč, polštářová hubice, štěrbinová hubice, kartáček s jemnými štětinkami, kovová teleskopická hubice, otočné přední kolečko o 360°, měkčená pojezdová kolečka, automatické navíjení napájecího kabelu, délka kabelu min. 5 m
VYBAVENÍ BYTU č. 3 Puškinova 1138/11, 500 02 Hradec Králové, Pražské Předměstí (byt pro 5 dětí)
OZNAČENÍ | POPIS | SCHEMA | KS CELKEM | JEDNOTKOVÁ CENA | CENA CELKEM
3.07 - Kuchyně
JS3 | JÍDELNÍ STŮL |  | 1 |  | 0
Rozměr: šířka 1200 mm x hloubka 900 mm x výška min. 750 mm 4x hranatá masivní noha, stolová deska, Robusní provedení stolu. Materiálové provedení: dub
JZ3 | JÍDELNÍ ŽIDLE |  | 5 |  | 0
Výška sedu: min. 450 mm Provedení: konstrukce masivní dřevo dub. Sedák a opěrák bez čalounění, masivní dřevo dub.
BZ1 | BAROVÁ ŽIDLE |  | 2 |  | 0
Výška sedu: min. 600 mm Provedení: konstrukce masivní dřevo dub. Sedák bez čalounění, masivní dřevo dub.
ZP1 | ZÁVĚSNÁ POLICE NA ZEĎ |  | 2 |  | 0
Rozměry: délka 1000 mm x hloubka 200 mm x tloušťka min. 36 mm Provedení: oboustranně laminovaná dřevotřísková deska (LDTD) o tl. min. 36 mm, v dekoru světlý dub, olepana ABS hranami o tl. min. 1 mm v dekoru LDTD, Uchycení police: trn pro skrytou montáž s patkou pro kotvení do zdi (skrytý závěsný systém)materiál ocel zinkovaná. Nosnost 50 - 180 kg/m2.
RK1 | RYCHLOVARNÁ KONVICE |  | 1 |  | 0
Rychlovarná konvice v nerezovém provedení. Topná spirála ukrytá pod plochým nerezovým dnem. Podstavec se sstředovým konektorem 360° pro jednoduché umístění varné konvice na podstavec. Objem vody může dosahovat min. 1,5 litru. Příkon min. 2 000 W. Automatický systém vypínání při dosažení bodu varu Světelná kontrolka spínače pro signalizaci zapnutého stavu konvice
KD2 | KOMBINOVANÁ LEDNIČKA |  | 1 |  | 0
Kombinovaná lednička - černá Rozměry šířka 600 mm x hloubka max. 660 mm x výška min. 2000 mm. volně stojící chladnička s mrazákem dole, objem chladničky min. 200 l / mrazničky min. 90 l, energetická třída max E, technologie NoFrost (zabraňuje hromadění ledu a námrazy), funkce rychle zmrazí potraviny , Mraznička min, 3x zásuvka. Možnost změny otevírání směru dveří
MWT2 | MIKROVLNNÁ TROUBA ČERNÁ |  | 1 |  | 0
Volně stojící mikrovlnná trouba v černém provedení - může být v kombinaci s nerezem. objem min. 20 l, elektronické ovládání, výkon min. 700 W, otočný talíř min. průměr 25 cm, signalizace ukončení ohřevu, funkce rozmrazování, časovač.
3.10 Společný prostor
SS3 | SEDACÍ SOUPRAVA ROZKLÁDACÍ |  | 1 |  | 0
Rozkláadací sedací souprava min. třímístná s područkami. Celkové rozměry:šířka max 2000 mm x hloubka max. 800 mm x výška min. 700 mm Sedačka čalouněná omyvatelnou kvalitní látkou, otěruvzdornost min. 140.000 cyklů Martindale, stálobarevnost na světle min. stupeň 5, stálobarevnost v otěru min. stupeň 4. Barva antracit. Konstrukce: masivní dřevo, překližka, dřevotříska, ocel.
TA3 | TABURET S ÚLOŽNÝM PROSTOREM |  | 3 |  | 0
Taburet s úložným prostorem Celkové rozměry: šířka min. 350 mm x hloubka min. 350 mm x výška min. 350 mm Taburet čalouněný omyvatelnou kvalitní látkou, otěruvzdornost min. 140.000 cyklů Martindale, stálobarevnost na světle min. stupeň 5, stálobarevnost v otěru min. stupeň 4. Barva antracit. Konstrukce: masivní dřevo, překližka, dřevotříska, ocel.
SL1 | STOJACÍ LAMPA |  | 1 |  | 0
stojací lampa do interiéru s kabelovým spínačem Dva světelné zdroje. Minimální výška lampy 1500 mm Stabilní základna. Barva černa.
TV2 | TELEVIZE |  | 1 |  | 0
SMART televize s úhlopříčkou min. 1000 mm . maximální šířka TV 1000 mm Rozlišení min. 4K Ultra HD - min 3840 × min 2160 px DVB-C, DVB-S2, DVB-T, DVB-T2 (H.265) , LED podsvícení, Bluetooth, Wi-Fi , Sound Pro, Dolby Digital, stereo, Ultra Surround, ovladač v balení, min. 4× HDMI 2.1, min. 2× USB 2.0, rozměr pro uchycení (VESA): 300 × 300 mm, včetně nástěnného polohovatelného držáku.
KS2 | KONFERNČNÍ STOLEK BEZ POLICE |  | 1 |  | 0
Rozměr: šířka 1000 mm x hloubka 600 mm x výška 600 mm. Provedení: stolová deska a podnož stolu oboustranně laminovaná dřevotřísková deska (LDTD) o tl. min. 25 mm v dekoru světlý dub, všechny hrany olepeny ABS hranou o tl. min. 1 mm v dekoru LDTD. Podnož stolu/nohy opatřeny nastřelovacími kluzáky.
SD5 | SKŘÍŇ UZAVŘENÁ UZAMYKATELNÁ S NÁSTAVCEM |  | 1 |  | 0
Celkový rozměr sestavy: sířka 850 mm x hloubka. 550 mm x výška 2500 mm - 2600 mm (nutné doměření stavebního otvoru). Spodní skříň uzavřená: Rozměr: šířka 850 mm x hloubka. 550 mm x výška 1900 mm. 2x uzamykatelná dvířka, 4x volná police pro uložení kancelářských šanonů (vrtání přizpůsobeno na výšku kancelářského šanonu). Sokl výška 100 mm. Horní skříňka nástavec: Rozměr: ššířka 850 mm x hloubka. 550 mm x výška 700 mm. 2x uzamykatelná dvířka, 1x volná police. Výkrytová lišta / lištování ke stropu Provedení: Korpus + police: oboustranně laminovaná dřevotřísková deska (LDTD) o tl. min.18 mm, v dekoru světlýá dub, všechny hrany olepeny ABS hranou o tl. min 1 mm v dekoru LDTD. Police volné, výškově přestavitelná na kovových podpěrkách, které umožňují zafixování proti nechtěnému vytažení. Záda jednostranně lakovaná HDF (sololak) o min. tl. 3 mm, v dekoru LDTD. Záda v drážce/polodrážce. Dvířka: oboustranně laminovaná dřevotřísková deska (LDTD) o tl. min. 18 mm, v dekoru světlý dub, hrany olepeny ABS hranou o tl. min. 1 mm v dekoru LDTD. Dvířka naložená, opatřeno plastovou čočkou pro tlumení dorazu Kování: závěsy dvířek naložené, celokovové, úhel otevření min. 110°. Závěsy pro intenzivní použivání s integrovaným tlumením - dotahem, dovírání - samozavírací, včetně krytek. Montáž nebo demontáž ramínka závěsu na podložku stalčením pojistky. Pojistka umožňuje montáž a demontáž ramínka z podložky bez použití nářadí. Úchytky:provedení kov - stříbrné matné, tvar oblé, min. rozteč 128 mm (případně přizpůsobit šířce dvířek a čílek), orientace svisle. Sokl v. 100 mm:oboustranně laminovaná dřevotřísková deska (LDTD) o tl. min.18 mm, v dekoru světlý dub, všechny hrany olepeny ABS hranou o tl. min 1 mm v dekoru LDTD. výška 100 mm, opatřen těsněním - těsnicí lištou/profilem u podlahy zabraňující zatékaní vody. Rektifikační nohy v. 100 mm. Zámky: Jedno nebo trojcestné zámky. S možností objednání výměnné vložky a doobjednání klíče, možnost zámků se stejnými klíčovými řadami a generálním klíčem. Sestava přizpůsobena nerovnostem stavebního otvoru lištováním nebo dotmelením spár přetíratelným tmelem.
3.10 Pokoj pro 2 děti
POS1 | POSTEL S ÚLOŽNÝM PROSTOREM |  | 2 |  | 0
Matrace se snímatelným potahem: rozměr matrace šířka 2000 x hloubka 900 x výška min. 150 mm. Konstrukční rozměr postele bude přizpůsoben velikosti matrace. Provedení: pěnová matrace, min. 3 vrstvy, střední tuhost. Součástí matrace je pratelný snímatelný potah. Nosnost min. 120 kg. Rošt: pevný masivní laťový rošt v rámu, nostnost min. 120 kg Postel: rozměř šířka 2050 mm x hloubka 950 x výška 450 mm (celkový rozměr konstrukčně přízpůsobit velikosti matrace). Provedení: oboustranně laminovaná dřevotřísková deska (LDTD) o tl. min.25 mm, v dekoru světlý dub, všechny hrany olepeny ABS hranou o tl. min 1 mm v dekoru LDTD. Čela (nohy) postele) opatřeny nastřelovacími kluzáky. Nosnost postele min. 120 kg. Úložný prostor pod postelí: 2x výsuvná zásuvka na kolečkách umožňující vysunutí zásuvku. Zásuvky vyplňují celý prostor pod postelí. Provedení: oboustranně laminovaná dřevotřísková deska (LDTD) o tl. min.18 mm, v dekoru světlý dub (včetně dna), všechny hrany olepeny ABS hranou o tl. min 1 mm v dekoru LDTD. Čela zásuvek opatřena zápustnými úchytkami v provedení kov - stříbrné matné, zapuštěné šířka min. 96 mm), orientace vodorovně. Obkladová deska za postel: rozměr šířka 2050 mm x výška 450 mm, provedení oboustranně laminovaná dřevotřísková deska (LDTD) o tl. min.18 mm, v dekoru světlý dub, všechny hrany olepeny ABS hranou o tl. min 1 mm v dekoru LDTD. Deska je kotvena na zeď.
ZP1 | ZÁVĚSNÁ POLICE NA ZEĎ |  | 2 |  | 0
Rozměry: délka 1000 mm x hloubka 200 mm x tloušťka min. 36 mm Provedení: oboustranně laminovaná dřevotřísková deska (LDTD) o tl. min. 36 mm, v dekoru světlý dub, olepana ABS hranami o tl. min. 1 mm v dekoru LDTD, Uchycení police: trn pro skrytou montáž s patkou pro kotvení do zdi (skrytý závěsný systém)materiál ocel zinkovaná. Nosnost 50 - 180 kg/m2.
PS5 | PSACÍ STŮL |  | 2 |  | 0
Rozměr: šířka 1200 mm x hloubka 600 mm x výška 750 mm. Provedení: stolová deska oboustranně laminovaná dřevotřísková deska (LDTD) o tl. min. 25 mm v dekoru světlý dub, všechny hrany olepeny ABS hranou o tl. min. 1 mm v dekoru LDTD. Opatřena 1x plastovou průchodkou pro kabely v odstínu LDTD. Podnož stolu: oboustranně laminovaná dřevotřísková deska (LDTD) o tl. min.18 mm, v dekoru světlý dub, všechny hrany olepeny ABS hranou o tl. min 1 mm v dekoru LDTD. Bočnice stolu opatřeny nastřelovacími kluzáky.
KT1 | KONTEJNER POJÍZDNÝ |  | 2 |  | 0
Rozměr: šířka 400 mm x hloubka 500 mm x výška 600 mm. 3x zásuvka (1x vysoká a 2x nízká zásuvka) Provedení: Korpus + police + záda: oboustranně laminovaná dřevotřísková deska (LDTD) o tl. min.18 mm, v dekoru světlý dub, všechny hrany olepeny ABS hranou o tl. min 1 mm v dekoru LDTD. Čela zásuvek: oboustranně laminovaná dřevotřísková deska (LDTD) o tl. min. 18 mm, v dekoru světlý dub, hrany olepeny ABS hranou o tl. min. 1 mm v dekoru LDTD. Zásuvky plnovýsuvný kuličkový výsuv (100% výsuv), nosnost min. 25 kg, intergrováné tlumení dovření zásuvky - dotahem dovření. Provedení zásuvky oboustranně laminovaná dřevotřísková deska (LDTD) o tl. min.18 mm, v dekoru světlý dub, všechny hrany olepeny ABS hranou o tl. min 1 mm v dekoru LDTD - včetně dna. Horní naložená deska kontejneru: oboustranně laminovaná dřevotřísková deska (LDTD) o tl. min. 25 mm v dekoru světlý dub, všechny hrany olepeny ABS hranou o tl. min. 1 mm v dekoru LDTD. Plastová kolečka 4 ks, nosnost min. 20 kg, průměr min. 40 mm. Úchytky:provedení kov - stříbrné matné, tvar oblé, min. rozteč 128 mm (případně přizpůsobit šířce dvířek a čílek), orientace vodorovně.
PZ1 | STUDENTSKÁ - PRACOVNÍ ŽIDLE |  | 2 |  | 0
Pojízdná otočná židle. Nastavitelná výška sedáku a opěráku. Bez čalounění, sedák a opěrák překližka nebo plast. Nosnost min. 100 kg.
LA1 | LAMPIČKA NA PSACÍ STŮL |  | 2 |  | 0
Lampička na psací stůl. - LED osvětelní. Nastavitelná. Napětí 230 V.
SO1 | SKŘÍŇ OTEVŘENÁ POLICOVÁ |  | 1 |  | 0
Rozměr: šířka 650 mm x hloubka. 350 mm x výška 2000 mm. 6x volná police Provedení: Korpus + police + záda: oboustranně laminovaná dřevotřísková deska (LDTD) o tl. min.18 mm, v dekoru světlýá dub, všechny hrany olepeny ABS hranou o tl. min 1 mm v dekoru LDTD. Police volné, výškově přestavitelná na kovových podpěrkách, které umožňují zafixování proti nechtěnému vytažení. Nohy: Kluzáky s rektifikací výška min. 20 mm.
SVS-1 | ROHOVÁ SESTAVA VESTAVNÝCH SŘÍNÍ ČÁST 1 - LEVÁ |  | 1 |  | 0
Celkový rozměr sestavy: sířka 450 mm x hloubka. 550 mm x výška 2550 mm - 2650 mm (nutné doměření stavebního otvoru). Spodní skříň uzavřená: Rozměr: šířka 450 mm x hloubka. 550 mm x výška 2000 mm. 1x plná dvířka, 7x volná police. Sokl výška 100 mm. Horní skříňka nástavec: Rozměr: ššířka 450 mm x hloubka. 550 mm x výška 550 mm- 650 mm. 1x plná dvířka, 1x volná police. Výkrytová lišta / lištování ke stropu Provedení: Korpus + police: oboustranně laminovaná dřevotřísková deska (LDTD) o tl. min.18 mm, v dekoru světlýá dub, všechny hrany olepeny ABS hranou o tl. min 1 mm v dekoru LDTD. Police volné, výškově přestavitelná na kovových podpěrkách, které umožňují zafixování proti nechtěnému vytažení. Záda jednostranně lakovaná HDF (sololak) o min. tl. 3 mm, v dekoru LDTD. Záda v drážce/polodrážce. Dvířka: oboustranně laminovaná dřevotřísková deska (LDTD) o tl. min. 18 mm, v dekoru světlý dub, hrany olepeny ABS hranou o tl. min. 1 mm v dekoru LDTD. Dvířka naložená, opatřeno plastovou čočkou pro tlumení dorazu Kování: závěsy dvířek naložené, celokovové, úhel otevření min. 110°. Závěsy pro intenzivní použivání s integrovaným tlumením - dotahem, dovírání - samozavírací, včetně krytek. Montáž nebo demontáž ramínka závěsu na podložku stalčením pojistky. Pojistka umožňuje montáž a demontáž ramínka z podložky bez použití nářadí. Úchytky:provedení kov - stříbrné matné, tvar oblé, min. rozteč 128 mm (případně přizpůsobit šířce dvířek a čílek), orientace svisle. Sokl v. 100 mm:oboustranně laminovaná dřevotřísková deska (LDTD) o tl. min.18 mm, v dekoru světlý dub, všechny hrany olepeny ABS hranou o tl. min 1 mm v dekoru LDTD. výška 100 mm, opatřen těsněním - těsnicí lištou/profilem u podlahy zabraňující zatékaní vody. Rektifikační nohy v. 100 mm. Sestava přizpůsobena nerovnostem stavebního otvoru lištováním nebo dotmelením spár přetíratelným tmelem.
SVS-2 | ROHOVÁ SESTAVA VESTAVNÝCH SŘÍNÍ ČÁST 2 - PROSTŘEDNÍ/ROHOVÁ |  | 1 |  | 0
Celkový rozměr sestavy: sířka 850 mm (levá strana) + 950 mm (pravá strana) x hloubka.boků 550 mm x výška 2550 mm - 2650 mm (nutné doměření stavebního otvoru). Spodní skříň uzavřená: Rozměr: sířka 850 mm (levá strana) + 950 mm (pravá strana) x hloubka.boků 550 mm x výška 2000 mm 2x plná dvířka, 4x šatní tyč. Sokl výška 100 mm. Horní skříňka nástavec: Rozměr: sířka 850 mm (levá strana) + 950 mm (pravá strana) x hloubka.boků 550 mm x výška 550 mm - 650 mm, 2x plná dvířka, 1x volná police. Výkrytová lišta / lištování ke stropu Provedení: Korpus + police + záda: oboustranně laminovaná dřevotřísková deska (LDTD) o tl. min.18 mm, v dekoru světlýá dub, všechny hrany olepeny ABS hranou o tl. min 1 mm v dekoru LDTD. Police volné, výškově přestavitelná na kovových podpěrkách, které umožňují zafixování proti nechtěnému vytažení. . Dvířka: oboustranně laminovaná dřevotřísková deska (LDTD) o tl. min. 18 mm, v dekoru světlý dub, hrany olepeny ABS hranou o tl. min. 1 mm v dekoru LDTD. Dvířka naložená, opatřeno plastovou čočkou pro tlumení dorazu Kování: závěsy dvířek naložené, celokovové, úhel otevření min. 180°. Závěsy pro intenzivní použivání s integrovaným tlumením - dotahem, dovírání - samozavírací, včetně krytek. Montáž nebo demontáž ramínka závěsu na podložku stalčením pojistky. Pojistka umožňuje montáž a demontáž ramínka z podložky bez použití nářadí. Úchytky:provedení kov - stříbrné matné, tvar oblé, min. rozteč 128 mm (případně přizpůsobit šířce dvířek a čílek), orientace svisle. Sokl v. 100 mm:oboustranně laminovaná dřevotřísková deska (LDTD) o tl. min.18 mm, v dekoru světlý dub, všechny hrany olepeny ABS hranou o tl. min 1 mm v dekoru LDTD. výška 100 mm, opatřen těsněním - těsnicí lištou/profilem u podlahy zabraňující zatékaní vody. Rektifikační nohy v. 100 mm. Sestava přizpůsobena nerovnostem stavebního otvoru lištováním nebo dotmelením spár přetíratelným tmelem.
SVS-3 | ROHOVÁ SESTAVA VESTAVNÝCH SŘÍNÍ ČÁST 3 - PRAVÁ |  | 1 |  | 0
Celkový rozměr sestavy: sířka 450 mm x hloubka. 550 mm x výška 2550 mm - 2650 mm (nutné doměření stavebního otvoru). Spodní skříň uzavřená: Rozměr: šířka 450 mm x hloubka. 550 mm x výška 2000 mm. 1x plná dvířka, 7x volná police. Sokl výška 100 mm. Horní skříňka nástavec: Rozměr: ššířka 450 mm x hloubka. 550 mm x výška 550 mm- 650 mm. 1x plná dvířka, 1x volná police. Výkrytová lišta / lištování ke stropu Provedení: Korpus + police: oboustranně laminovaná dřevotřísková deska (LDTD) o tl. min.18 mm, v dekoru světlýá dub, všechny hrany olepeny ABS hranou o tl. min 1 mm v dekoru LDTD. Police volné, výškově přestavitelná na kovových podpěrkách, které umožňují zafixování proti nechtěnému vytažení. Záda jednostranně lakovaná HDF (sololak) o min. tl. 3 mm, v dekoru LDTD. Záda v drážce/polodrážce. Dvířka: oboustranně laminovaná dřevotřísková deska (LDTD) o tl. min. 18 mm, v dekoru světlý dub, hrany olepeny ABS hranou o tl. min. 1 mm v dekoru LDTD. Dvířka naložená, opatřeno plastovou čočkou pro tlumení dorazu Kování: závěsy dvířek naložené, celokovové, úhel otevření min. 110°. Závěsy pro intenzivní použivání s integrovaným tlumením - dotahem, dovírání - samozavírací, včetně krytek. Montáž nebo demontáž ramínka závěsu na podložku stalčením pojistky. Pojistka umožňuje montáž a demontáž ramínka z podložky bez použití nářadí. Úchytky:provedení kov - stříbrné matné, tvar oblé, min. rozteč 128 mm (případně přizpůsobit šířce dvířek a čílek), orientace svisle. Sokl v. 100 mm:oboustranně laminovaná dřevotřísková deska (LDTD) o tl. min.18 mm, v dekoru světlý dub, všechny hrany olepeny ABS hranou o tl. min 1 mm v dekoru LDTD. výška 100 mm, opatřen těsněním - těsnicí lištou/profilem u podlahy zabraňující zatékaní vody. Rektifikační nohy v. 100 mm. Sestava přizpůsobena nerovnostem stavebního otvoru lištováním nebo dotmelením spár přetíratelným tmelem.
3.04 Pokoj pro 2 děti
POS1 | POSTEL S ÚLOŽNÝM PROSTOREM |  | 2 |  | 0
Matrace se snímatelným potahem: rozměr matrace šířka 2000 x hloubka 900 x výška min. 150 mm. Konstrukční rozměr postele bude přizpůsoben velikosti matrace. Provedení: pěnová matrace, min. 3 vrstvy, střední tuhost. Součástí matrace je pratelný snímatelný potah. Nosnost min. 120 kg. Rošt: pevný masivní laťový rošt v rámu, nostnost min. 120 kg Postel: rozměř šířka 2050 mm x hloubka 950 x výška 450 mm (celkový rozměr konstrukčně přízpůsobit velikosti matrace). Provedení: oboustranně laminovaná dřevotřísková deska (LDTD) o tl. min.25 mm, v dekoru světlý dub, všechny hrany olepeny ABS hranou o tl. min 1 mm v dekoru LDTD. Čela (nohy) postele) opatřeny nastřelovacími kluzáky. Nosnost postele min. 120 kg. Úložný prostor pod postelí: 2x výsuvná zásuvka na kolečkách umožňující vysunutí zásuvku. Zásuvky vyplňují celý prostor pod postelí. Provedení: oboustranně laminovaná dřevotřísková deska (LDTD) o tl. min.18 mm, v dekoru světlý dub (včetně dna), všechny hrany olepeny ABS hranou o tl. min 1 mm v dekoru LDTD. Čela zásuvek opatřena zápustnými úchytkami v provedení kov - stříbrné matné, zapuštěné šířka min. 96 mm), orientace vodorovně. Obkladová deska za postel: rozměr šířka 2050 mm x výška 450 mm, provedení oboustranně laminovaná dřevotřísková deska (LDTD) o tl. min.18 mm, v dekoru světlý dub, všechny hrany olepeny ABS hranou o tl. min 1 mm v dekoru LDTD. Deska je kotvena na zeď.
NS1 | NOČNÍ STOLEK |  | 2 |  | 0
Rozměr: šířka 400 mm x hloubka 400 mm x výška 600 mm. 2x zásuvka. Provedení: Korpus + police + záda: oboustranně laminovaná dřevotřísková deska (LDTD) o tl. min.18 mm, v dekoru světlý dub, všechny hrany olepeny ABS hranou o tl. min 1 mm v dekoru LDTD. Čela zásuvek: oboustranně laminovaná dřevotřísková deska (LDTD) o tl. min. 18 mm, v dekoru světlý dub, hrany olepeny ABS hranou o tl. min. 1 mm v dekoru LDTD. Zásuvky plnovýsuvný kuličkový výsuv (100% výsuv), nosnost min. 25 kg, intergrováné tlumení dovření zásuvky - dotahem dovření. Provedení zásuvky oboustranně laminovaná dřevotřísková deska (LDTD) o tl. min.18 mm, v dekoru světlý dub, všechny hrany olepeny ABS hranou o tl. min 1 mm v dekoru LDTD - včetně dna. Horní naložená deska nočního stolku: oboustranně laminovaná dřevotřísková deska (LDTD) o tl. min. 25 mm v dekoru světlý dub, všechny hrany olepeny ABS hranou o tl. min. 1 mm v dekoru LDTD. Nohy: Kluzáky s rektifikací výška min. 20 mm. Úchytky:provedení kov - stříbrné matné, tvar oblé, min. rozteč 128 mm (případně přizpůsobit šířce dvířek a čílek), orientace vodorovně.
ZP1 | ZÁVĚSNÁ POLICE NA ZEĎ |  | 2 |  | 0
Rozměry: délka 1000 mm x hloubka 200 mm x tloušťka min. 36 mm Provedení: oboustranně laminovaná dřevotřísková deska (LDTD) o tl. min. 36 mm, v dekoru světlý dub, olepana ABS hranami o tl. min. 1 mm v dekoru LDTD, Uchycení police: trn pro skrytou montáž s patkou pro kotvení do zdi (skrytý závěsný systém)materiál ocel zinkovaná. Nosnost 50 - 180 kg/m2.
PS5 | PSACÍ STŮL |  | 2 |  | 0
Rozměr: šířka 1200 mm x hloubka 600 mm x výška 750 mm. Provedení: stolová deska oboustranně laminovaná dřevotřísková deska (LDTD) o tl. min. 25 mm v dekoru světlý dub, všechny hrany olepeny ABS hranou o tl. min. 1 mm v dekoru LDTD. Opatřena 1x plastovou průchodkou pro kabely v odstínu LDTD. Podnož stolu: oboustranně laminovaná dřevotřísková deska (LDTD) o tl. min.18 mm, v dekoru světlý dub, všechny hrany olepeny ABS hranou o tl. min 1 mm v dekoru LDTD. Bočnice stolu opatřeny nastřelovacími kluzáky.
KT1 | KONTEJNER POJÍZDNÝ |  | 2 |  | 0
Rozměr: šířka 400 mm x hloubka 500 mm x výška 600 mm. 3x zásuvka (1x vysoká a 2x nízká zásuvka) Provedení: Korpus + police + záda: oboustranně laminovaná dřevotřísková deska (LDTD) o tl. min.18 mm, v dekoru světlý dub, všechny hrany olepeny ABS hranou o tl. min 1 mm v dekoru LDTD. Čela zásuvek: oboustranně laminovaná dřevotřísková deska (LDTD) o tl. min. 18 mm, v dekoru světlý dub, hrany olepeny ABS hranou o tl. min. 1 mm v dekoru LDTD. Zásuvky plnovýsuvný kuličkový výsuv (100% výsuv), nosnost min. 25 kg, intergrováné tlumení dovření zásuvky - dotahem dovření. Provedení zásuvky oboustranně laminovaná dřevotřísková deska (LDTD) o tl. min.18 mm, v dekoru světlý dub, všechny hrany olepeny ABS hranou o tl. min 1 mm v dekoru LDTD - včetně dna. Horní naložená deska kontejneru: oboustranně laminovaná dřevotřísková deska (LDTD) o tl. min. 25 mm v dekoru světlý dub, všechny hrany olepeny ABS hranou o tl. min. 1 mm v dekoru LDTD. Plastová kolečka 4 ks, nosnost min. 20 kg, průměr min. 40 mm. Úchytky:provedení kov - stříbrné matné, tvar oblé, min. rozteč 128 mm (případně přizpůsobit šířce dvířek a čílek), orientace vodorovně.
PZ1 | STUDENTSKÁ - PRACOVNÍ ŽIDLE |  | 2 |  | 0
Pojízdná otočná židle. Nastavitelná výška sedáku a opěráku. Bez čalounění, sedák a opěrák překližka nebo plast. Nosnost min. 100 kg.
LA1 | LAMPIČKA NA PSACÍ STŮL |  | 2 |  | 0
Lampička na psací stůl. - LED osvětelní. Nastavitelná. Napětí 230 V.
VS8 | VESTAVĚNÁ SKŘÍŇ S POSUVNÝMI DVEŘMI - POKOJ |  | 1 |  | 0
Celkový rozměr sestavy: sířka 2550 mm - 2650 mm x hloubka. 600 mm - 700 mm x výška 2550 mm - 2650 mm (nutné doměření stavebního otvoru). Sestava je rozdělena svisle na čtyři části, šířka jednotlivých částí 1/4 z celkové šířky - 2x svislý bok, 3x svislá mezistěna. Vertkální dělení (zleva): Část 1: 2x šatní tyč, 1x pevná police, 1x volná police Část 2: 2x pevná police, 7x volná police. Část 3: 2x pevná police, 7x volná police. Část 4: 2x šatní tyč, 1x pevná police, 1x volná police Police volné, výškově přestavitelná na kovových podpěrkách, které umožňují zafixování proti nechtěnému vytažení. Provedení: Korpus + police: oboustranně laminovaná dřevotřísková deska (LDTD) o tl. min.18 mm, v dekoru světlý dub, všechny hrany olepeny ABS hranou o tl. min 1 mm v dekoru LDTD. Posuvné dveře: 4 křídla. Kování posuvných dveří: horní a spodní vodící lišta, každé křídlo posuvných dveří kování s dostatečně dimenzovanou nosností, dveře svíslé úchytové hliníkové profily, spodní a horní hrana posuvných dveří opatřena hliníkovým profilem. Alu profil v eloxovaném, stříbrném nebo champagne provedení. Proveden výplně dveří: oboustranně laminovaná dřevotřísková deska (LDTD) o tl. min.18 mm, v dekoru světlý dub, všechny hrany olepeny ABS hranou o tl. min 1 mm v dekoru LDTD. Sestava přizpůsobena nerovnostem stavebního otvoru lištováním nebo dotmelením spár přetíratelným tmelem.
3.03 Pokoj pro 2 děti
POS1 | POSTEL S ÚLOŽNÝM PROSTOREM |  | 2 |  | 0
Matrace se snímatelným potahem: rozměr matrace šířka 2000 x hloubka 900 x výška min. 150 mm. Konstrukční rozměr postele bude přizpůsoben velikosti matrace. Provedení: pěnová matrace, min. 3 vrstvy, střední tuhost. Součástí matrace je pratelný snímatelný potah. Nosnost min. 120 kg. Rošt: pevný masivní laťový rošt v rámu, nostnost min. 120 kg Postel: rozměř šířka 2050 mm x hloubka 950 x výška 450 mm (celkový rozměr konstrukčně přízpůsobit velikosti matrace). Provedení: oboustranně laminovaná dřevotřísková deska (LDTD) o tl. min.25 mm, v dekoru světlý dub, všechny hrany olepeny ABS hranou o tl. min 1 mm v dekoru LDTD. Čela (nohy) postele) opatřeny nastřelovacími kluzáky. Nosnost postele min. 120 kg. Úložný prostor pod postelí: 2x výsuvná zásuvka na kolečkách umožňující vysunutí zásuvku. Zásuvky vyplňují celý prostor pod postelí. Provedení: oboustranně laminovaná dřevotřísková deska (LDTD) o tl. min.18 mm, v dekoru světlý dub (včetně dna), všechny hrany olepeny ABS hranou o tl. min 1 mm v dekoru LDTD. Čela zásuvek opatřena zápustnými úchytkami v provedení kov - stříbrné matné, zapuštěné šířka min. 96 mm), orientace vodorovně. Obkladová deska za postel: rozměr šířka 2050 mm x výška 450 mm, provedení oboustranně laminovaná dřevotřísková deska (LDTD) o tl. min.18 mm, v dekoru světlý dub, všechny hrany olepeny ABS hranou o tl. min 1 mm v dekoru LDTD. Deska je kotvena na zeď.
NS1 | NOČNÍ STOLEK |  | 2 |  | 0
Rozměr: šířka 400 mm x hloubka 400 mm x výška 600 mm. 2x zásuvka. Provedení: Korpus + police + záda: oboustranně laminovaná dřevotřísková deska (LDTD) o tl. min.18 mm, v dekoru světlý dub, všechny hrany olepeny ABS hranou o tl. min 1 mm v dekoru LDTD. Čela zásuvek: oboustranně laminovaná dřevotřísková deska (LDTD) o tl. min. 18 mm, v dekoru světlý dub, hrany olepeny ABS hranou o tl. min. 1 mm v dekoru LDTD. Zásuvky plnovýsuvný kuličkový výsuv (100% výsuv), nosnost min. 25 kg, intergrováné tlumení dovření zásuvky - dotahem dovření. Provedení zásuvky oboustranně laminovaná dřevotřísková deska (LDTD) o tl. min.18 mm, v dekoru světlý dub, všechny hrany olepeny ABS hranou o tl. min 1 mm v dekoru LDTD - včetně dna. Horní naložená deska nočního stolku: oboustranně laminovaná dřevotřísková deska (LDTD) o tl. min. 25 mm v dekoru světlý dub, všechny hrany olepeny ABS hranou o tl. min. 1 mm v dekoru LDTD. Nohy: Kluzáky s rektifikací výška min. 20 mm. Úchytky:provedení kov - stříbrné matné, tvar oblé, min. rozteč 128 mm (případně přizpůsobit šířce dvířek a čílek), orientace vodorovně.
ZP1 | ZÁVĚSNÁ POLICE NA ZEĎ |  | 2 |  | 0
Rozměry: délka 1000 mm x hloubka 200 mm x tloušťka min. 36 mm Provedení: oboustranně laminovaná dřevotřísková deska (LDTD) o tl. min. 36 mm, v dekoru světlý dub, olepana ABS hranami o tl. min. 1 mm v dekoru LDTD, Uchycení police: trn pro skrytou montáž s patkou pro kotvení do zdi (skrytý závěsný systém)materiál ocel zinkovaná. Nosnost 50 - 180 kg/m2.
PS5 | PSACÍ STŮL |  | 2 |  | 0
Rozměr: šířka 1200 mm x hloubka 600 mm x výška 750 mm. Provedení: stolová deska oboustranně laminovaná dřevotřísková deska (LDTD) o tl. min. 25 mm v dekoru světlý dub, všechny hrany olepeny ABS hranou o tl. min. 1 mm v dekoru LDTD. Opatřena 1x plastovou průchodkou pro kabely v odstínu LDTD. Podnož stolu: oboustranně laminovaná dřevotřísková deska (LDTD) o tl. min.18 mm, v dekoru světlý dub, všechny hrany olepeny ABS hranou o tl. min 1 mm v dekoru LDTD. Bočnice stolu opatřeny nastřelovacími kluzáky.
KT1 | KONTEJNER POJÍZDNÝ |  | 2 |  | 0
Rozměr: šířka 400 mm x hloubka 500 mm x výška 600 mm. 3x zásuvka (1x vysoká a 2x nízká zásuvka) Provedení: Korpus + police + záda: oboustranně laminovaná dřevotřísková deska (LDTD) o tl. min.18 mm, v dekoru světlý dub, všechny hrany olepeny ABS hranou o tl. min 1 mm v dekoru LDTD. Čela zásuvek: oboustranně laminovaná dřevotřísková deska (LDTD) o tl. min. 18 mm, v dekoru světlý dub, hrany olepeny ABS hranou o tl. min. 1 mm v dekoru LDTD. Zásuvky plnovýsuvný kuličkový výsuv (100% výsuv), nosnost min. 25 kg, intergrováné tlumení dovření zásuvky - dotahem dovření. Provedení zásuvky oboustranně laminovaná dřevotřísková deska (LDTD) o tl. min.18 mm, v dekoru světlý dub, všechny hrany olepeny ABS hranou o tl. min 1 mm v dekoru LDTD - včetně dna. Horní naložená deska kontejneru: oboustranně laminovaná dřevotřísková deska (LDTD) o tl. min. 25 mm v dekoru světlý dub, všechny hrany olepeny ABS hranou o tl. min. 1 mm v dekoru LDTD. Plastová kolečka 4 ks, nosnost min. 20 kg, průměr min. 40 mm. Úchytky:provedení kov - stříbrné matné, tvar oblé, min. rozteč 128 mm (případně přizpůsobit šířce dvířek a čílek), orientace vodorovně.
PZ1 | STUDENTSKÁ - PRACOVNÍ ŽIDLE |  | 2 |  | 0
Pojízdná otočná židle. Nastavitelná výška sedáku a opěráku. Bez čalounění, sedák a opěrák překližka nebo plast. Nosnost min. 100 kg.
LA1 | LAMPIČKA NA PSACÍ STŮL |  | 2 |  | 0
Lampička na psací stůl. - LED osvětelní. Nastavitelná. Napětí 230 V.
VS9 | VESTAVĚNÁ SKŘÍŇ S POSUVNÝMI DVEŘMI - POKOJ |  | 1 |  | 0
Celkový rozměr sestavy: sířka 1450 mm - 1550 mm x hloubka. 600 mm - 700 mm x výška 2550 mm - 2650 mm (nutné doměření stavebního otvoru). Sestava je rozdělena svisle na dvě části, šířka jednotlivých částí 1/2 z celkové šířky - 2x svislý bok, 1x svislá mezistěna. Vertkální dělení v obou částech shodné: 2x pevná police, 4x volná police, 2x šatní tyč. Police volné, výškově přestavitelná na kovových podpěrkách, které umožňují zafixování proti nechtěnému vytažení. Provedení: Korpus + police: oboustranně laminovaná dřevotřísková deska (LDTD) o tl. min.18 mm, v dekoru světlý dub, všechny hrany olepeny ABS hranou o tl. min 1 mm v dekoru LDTD. Posuvné dveře: 2 křídla. Kování posuvných dveří: horní a spodní vodící lišta, každé křídlo posuvných dveří kování s dostatečně dimenzovanou nosností, dveře svíslé úchytové hliníkové profily, spodní a horní hrana posuvných dveří opatřena hliníkovým profilem. Alu profil v eloxovaném, stříbrném nebo champagne provedení. Proveden výplně dveří: oboustranně laminovaná dřevotřísková deska (LDTD) o tl. min.18 mm, v dekoru světlý dub, všechny hrany olepeny ABS hranou o tl. min 1 mm v dekoru LDTD. Sestava přizpůsobena nerovnostem stavebního otvoru lištováním nebo dotmelením spár přetíratelným tmelem.
SO2 | SKŘÍŇ OTEVŘENÁ POLICOVÁ |  | 1 |  | 0
Rozměr: šířka 900 mm x hloubka. 600 mm x výška 2000 mm. 6x volná police Provedení: Korpus + police + záda: oboustranně laminovaná dřevotřísková deska (LDTD) o tl. min.18 mm, v dekoru světlýá dub, všechny hrany olepeny ABS hranou o tl. min 1 mm v dekoru LDTD. Police volné, výškově přestavitelná na kovových podpěrkách, které umožňují zafixování proti nechtěnému vytažení. Nohy: Kluzáky s rektifikací výška min. 20 mm.
3.01 Chodba
VS10 | VESTAVĚNÁ SKŘÍŇ UZAVŘENÁ S NÁSTAVCEM |  | 1 |  | 0
Celkový rozměr sestavy: sířka 850 mm - 950 mm x hloubka. 500 mm - 600 mm x výška 2350 mm - 2450 mm (nutné doměření stavebního otvoru). Spodní skříň uzavřená: Rozměr: šířka 850 mm - 950 mm x hloubka 500 mm - 600 mm x výška 2000 mm. 2x dvířka, 4x volná police. Sokl výška 100 mm. Horní skříňka nástavec: Rozměr: ššířka 850 mm - 950 mm x hloubka 500 mm - 600 mm x výška 400 mm. 2x dvířka, 1x volná police. Výkrytová lišta / lištování ke stropu Provedení: Korpus + police: oboustranně laminovaná dřevotřísková deska (LDTD) o tl. min.18 mm, v dekoru světlýá dub, všechny hrany olepeny ABS hranou o tl. min 1 mm v dekoru LDTD. Police volné, výškově přestavitelná na kovových podpěrkách, které umožňují zafixování proti nechtěnému vytažení. Záda jednostranně lakovaná HDF (sololak) o min. tl. 3 mm, v dekoru LDTD. Záda v drážce/polodrážce. Dvířka: oboustranně laminovaná dřevotřísková deska (LDTD) o tl. min. 18 mm, v dekoru světlý dub, hrany olepeny ABS hranou o tl. min. 1 mm v dekoru LDTD. Dvířka naložená, opatřeno plastovou čočkou pro tlumení dorazu Kování: závěsy dvířek naložené, celokovové, úhel otevření min. 110°. Závěsy pro intenzivní použivání s integrovaným tlumením - dotahem, dovírání - samozavírací, včetně krytek. Montáž nebo demontáž ramínka závěsu na podložku stalčením pojistky. Pojistka umožňuje montáž a demontáž ramínka z podložky bez použití nářadí. Úchytky:provedení kov - stříbrné matné, tvar oblé, min. rozteč 128 mm (případně přizpůsobit šířce dvířek a čílek), orientace svisle. Sokl v. 100 mm:oboustranně laminovaná dřevotřísková deska (LDTD) o tl. min.18 mm, v dekoru světlý dub, všechny hrany olepeny ABS hranou o tl. min 1 mm v dekoru LDTD. výška 100 mm, opatřen těsněním - těsnicí lištou/profilem u podlahy zabraňující zatékaní vody. Rektifikační nohy v. 100 mm. Sestava přizpůsobena nerovnostem stavebního otvoru lištováním nebo dotmelením spár přetíratelným tmelem.
SD6 | SKŘÍŇ UZAVŘENÁ |  | 1 |  | 0
Celkový rozměr: sířka 550 mm - 650 mm x hloubka. 400 mm - 500 mm x výška 2000 mm (nutné doměření stavebního otvoru). 2x dvířka, 4x volná police. Sokl výška 100 mm. Výkrytová lišta / lištování ke stropu Provedení: Korpus + police: oboustranně laminovaná dřevotřísková deska (LDTD) o tl. min.18 mm, v dekoru světlýá dub, všechny hrany olepeny ABS hranou o tl. min 1 mm v dekoru LDTD. Police volné, výškově přestavitelná na kovových podpěrkách, které umožňují zafixování proti nechtěnému vytažení. Záda jednostranně lakovaná HDF (sololak) o min. tl. 3 mm, v dekoru LDTD. Záda v drážce/polodrážce. Dvířka: oboustranně laminovaná dřevotřísková deska (LDTD) o tl. min. 18 mm, v dekoru světlý dub, hrany olepeny ABS hranou o tl. min. 1 mm v dekoru LDTD. Dvířka naložená, opatřeno plastovou čočkou pro tlumení dorazu Kování: závěsy dvířek naložené, celokovové, úhel otevření min. 110°. Závěsy pro intenzivní použivání s integrovaným tlumením - dotahem, dovírání - samozavírací, včetně krytek. Montáž nebo demontáž ramínka závěsu na podložku stalčením pojistky. Pojistka umožňuje montáž a demontáž ramínka z podložky bez použití nářadí. Úchytky:provedení kov - stříbrné matné, tvar oblé, min. rozteč 128 mm (případně přizpůsobit šířce dvířek a čílek), orientace svisle. Sokl v. 100 mm:oboustranně laminovaná dřevotřísková deska (LDTD) o tl. min.18 mm, v dekoru světlý dub, všechny hrany olepeny ABS hranou o tl. min 1 mm v dekoru LDTD. výška 100 mm, opatřen těsněním - těsnicí lištou/profilem u podlahy zabraňující zatékaní vody. Rektifikační nohy v. 100 mm. Sestava přizpůsobena nerovnostem stavebního otvoru lištováním nebo dotmelením spár přetíratelným tmelem.
L2 | LAVICE S ODKLÁDACÍ POLICÍ |  | 1 |  | 0
Rozměr: šířka 900 mm x hloubka 400 mm x výška 500 mm Provedení: oboustranně laminovaná dřevotřísková deska (LDTD) o tl. min.25 mm, v dekoru světlý dub, všechny hrany olepeny ABS hranou o tl. min 1 mm v dekoru LDTD.
SV | VĚŠÁKOVÁ STĚNA |  | 1 |  | 0
Celkový rozměr: sířka 900 mm x výška 2000 mm - 2100 mm x tl. min. 18 mm, Provedení: oboustranně laminovaná dřevotřísková deska (LDTD) o tl. min.18 mm, v dekoru světlý dub, všechny hrany olepeny ABS hranou o tl. min 1 mm v dekoru LDTD. 8 ks - trojramenný háček stříbrné barva
VES | VĚŠÁK |  | 1 |  | 0
stabilní konstrukce, věšáky v různých výškách, provedení masivní dřevo
VYS | VYSAVAČ BEZSÁČKOVÝ |  | 1 |  | 0
Vysavač bezsáčkový, min. příkon 800 W, HEPA filtr, akční rádius min, 8 m, hlučnost max. 90 dB, objem nádoby min. 3 litry, Vyavení a příslušenství: univerzální podlahová hubice, turbokartáč, polštářová hubice, štěrbinová hubice, kartáček s jemnými štětinkami, kovová teleskopická hubice, otočné přední kolečko o 360°, měkčená pojezdová kolečka, automatické navíjení napájecího kabelu, délka kabelu min. 5 m
Koupelna
SET P+S | PRAČKA A SUŠIČKA |  | 1 |  | 0
Volně stojící set pračka a susička s mezikusem maximální rozměry š. 600 mm x hloubka 800 mm x výška 1940 mm Pračka na min. 9 kg prádla. Kapacita prádla pro praní min. 9 kg, Energetická třída 2021 min A, hlučnost při odstřeďování max. 80 dB Funkce pračky, český panel, pára, program pro alergiky, Odstřeďování max. počet otáček za minutu min. 1400 ot./min. Sučička kapacita prádla pro sušení min 8 kg, Energetická třída A+++, provedení sušičky kondenzační, hlučnost při sušení max 70 dB. Mezikus na pračku pro sušičku - umístnění nad sebou. Barva spotřebičů bílá.
VYBAVENÍ BYTU Mírová 1449/5, 516 01 Rychnov nad Kněžnou (byt pro 6 dětí)
OZNAČENÍ | POPIS Příloha 3d | SCHEMA | KS CELKEM | JEDNOTKOVÁ CENA | CENA CELKEM
3.01 Chodba
VS11 | VESTAVĚNÁ SKŘÍŇ S POSUVNÝMI DVEŘMI - ZÁDVEŘÍ |  | 1 |  | 0
Celkový rozměr sestavy: sířka 2050 mm - 2150 mm x hloubka. 600 mm - 700 mm x výška 2550 mm - 2650 mm (nutné doměření 6stavebního otvoru). Sestava je rozdělena na dvě části o shodné šířce. Levá část: 1x bok, 2x mezistěna, 4x pevná police 14x volná police Pravá část dole: botní skříňka s pevnými zády a mezistněnou a 2x police výška sedu 450 mm. Pravá část střed: věšáková deska a bok skříně (po celý výšce): pevná záda, 8x trojháček na šaty. Pravá část nahoře: 1x pevná police, 1x mezistěna, 2x volná police. Police volné, výškově přestavitelná na kovových podpěrkách, které umožňují zafixování proti nechtěnému vytažení. Provedení: Korpus + police + záda: oboustranně laminovaná dřevotřísková deska (LDTD) o tl. min.18 mm, v dekoru světlý dub, všechny hrany olepeny ABS hranou o tl. min 1 mm v dekoru LDTD. Horní deska botníku - sedací část: boustranně laminovaná dřevotřísková deska (LDTD) o tl. min.25 mm, v dekoru světlý dub, všechny hrany olepeny ABS hranou o tl. min 1 mm v dekoru LDTD Posuvné dveře: 2 křídla. Kování posuvných dveří: horní a spodní vodící lišta, každé křídlo posuvných dveří kování s dostatečně dimenzovanou nosností, dveře svíslé úchytové hliníkové profily, spodní a horní hrana posuvných dveří opatřena hliníkovým profilem. Alu profil v eloxovaném, stříbrném nebo champagne provedení. Proveden výplně dveří: oboustranně laminovaná dřevotřísková deska (LDTD) o tl. min.18 mm, v dekoru světlý dub, všechny hrany olepeny ABS hranou o tl. min 1 mm v dekoru LDTD. Sestava přizpůsobena nerovnostem stavebního otvoru lištováním nebo dotmelením spár přetíratelným tmelem.
3.02 Pokoj pro 2 děti
POS1 | POSTEL S ÚLOŽNÝM PROSTOREM - tolerance rozměru ± 5% |  | 2 |  | 0
Matrace se snímatelným potahem: rozměr matrace šířka 2000 x hloubka 900 x výška min. 150 mm. Konstrukční rozměr postele bude přizpůsoben velikosti matrace. Provedení: pěnová matrace, min. 3 vrstvy, střední tuhost. Součástí matrace je pratelný snímatelný potah. Nosnost min. 120 kg. Rošt: pevný masivní laťový rošt v rámu, nostnost min. 120 kg Postel: rozměř šířka 2050 mm x hloubka 950 x výška 450 mm (celkový rozměr konstrukčně přízpůsobit velikosti matrace). Provedení: oboustranně laminovaná dřevotřísková deska (LDTD) o tl. min.25 mm, v dekoru světlý dub, všechny hrany olepeny ABS hranou o tl. min 1 mm v dekoru LDTD. Čela (nohy) postele) opatřeny nastřelovacími kluzáky. Nosnost postele min. 120 kg. Úložný prostor pod postelí: 2x výsuvná zásuvka na kolečkách umožňující vysunutí zásuvku. Zásuvky vyplňují celý prostor pod postelí. Provedení: oboustranně laminovaná dřevotřísková deska (LDTD) o tl. min.18 mm, v dekoru světlý dub (včetně dna), všechny hrany olepeny ABS hranou o tl. min 1 mm v dekoru LDTD. Čela zásuvek opatřena zápustnými úchytkami v provedení kov - stříbrné matné, zapuštěné šířka min. 96 mm), orientace vodorovně. Obkladová deska za postel: rozměr šířka 2050 mm x výška 450 mm, provedení oboustranně laminovaná dřevotřísková deska (LDTD) o tl. min.18 mm, v dekoru světlý dub, všechny hrany olepeny ABS hranou o tl. min 1 mm v dekoru LDTD. Deska je kotvena na zeď.
NS2 | NOČNÍ STOLEK - tolerance rozměru ± 5% |  | 2 |  | 0
Rozměr: šířka 800 mm x hloubka 290 mm x výška 400 mm. 2x plná dvířka.1x volná police Provedení: Korpus + police + záda: oboustranně laminovaná dřevotřísková deska (LDTD) o tl. min.18 mm, v dekoru světlý dub, všechny hrany olepeny ABS hranou o tl. min 1 mm v dekoru LDTD. Police volné, výškově přestavitelná na kovových podpěrkách, které umožňují zafixování proti nechtěnému vytažení. Dveře: oboustranně laminovaná dřevotřísková deska (LDTD) o tl. min. 18 mm, v dekoru světlý dub, hrany olepeny ABS hranou o tl. min. 1 mm v dekoru LDTD. Závěsy dvířek naložené, celokovové, úhel otevření min. 110°. Závěsy pro intenzivní použivání s integrovaným tlumením - dotahem, dovírání - samozavírací, včetně krytek. Montáž nebo demontáž ramínka závěsu na podložku stalčením pojistky. Pojistka umožňuje montáž a demontáž ramínka z podložky bez použití nářadí. Horní naložená deska nočního stolku: oboustranně laminovaná dřevotřísková deska (LDTD) o tl. min. 25 mm v dekoru světlý dub, všechny hrany olepeny ABS hranou o tl. min. 1 mm v dekoru LDTD. Nohy: Kluzáky s rektifikací výška min. 20 mm. Úchytky:provedení kov - stříbrné matné, tvar oblé, min. rozteč 128 mm (případně přizpůsobit šířce dvířek a čílek), orientace svisle. Zámky: Jedno nebo trojcestné zámky. S možností objednání výměnné vložky a doobjednání klíče, možnost zámků se stejnými klíčovými řadami a generálním klíčem.
ZP4 | ZÁVĚSNÁ POLICE NA ZEĎ - tolerance rozměru ± 5% |  | 2 |  | 0
Rozměry: délka 1000 mm x hloubka 300 mm x výška 300 mm Provedení: boky + dno + záda: oboustranně laminovaná dřevotřísková deska (LDTD) o tl. min. 18 mm, v dekoru světlý dub, olepana ABS hranami o tl. min. 1 mm v dekoru LDTD, Police kotvena do zdi.
PS6 | PSACÍ STŮL - tolerance rozměru ± 5% |  | 2 |  | 0
Rozměr: šířka 1600 mm x hloubka 500 mm x výška 750 mm. Provedení: stolová deska oboustranně laminovaná dřevotřísková deska (LDTD) o tl. min. 25 mm v dekoru světlý dub, všechny hrany olepeny ABS hranou o tl. min. 1 mm v dekoru LDTD. Opatřena 1x plastovou průchodkou pro kabely v odstínu LDTD. Podnož stolu: oboustranně laminovaná dřevotřísková deska (LDTD) o tl. min.18 mm, v dekoru světlý dub, všechny hrany olepeny ABS hranou o tl. min 1 mm v dekoru LDTD. Bočnice stolu opatřeny nastřelovacími kluzáky.
KT2 | KONTEJNER POJÍZDNÝ - tolerance rozměru ± 5% |  | 2 |  | 0
Rozměr: šířka 400 mm x hloubka 460 mm x výška 600 mm. 3x zásuvka (1x vysoká a 2x nízká zásuvka) Provedení: Korpus + police + záda: oboustranně laminovaná dřevotřísková deska (LDTD) o tl. min.18 mm, v dekoru světlý dub, všechny hrany olepeny ABS hranou o tl. min 1 mm v dekoru LDTD. Čela zásuvek: oboustranně laminovaná dřevotřísková deska (LDTD) o tl. min. 18 mm, v dekoru světlý dub, hrany olepeny ABS hranou o tl. min. 1 mm v dekoru LDTD. Zásuvky plnovýsuvný kuličkový výsuv (100% výsuv), nosnost min. 25 kg, intergrováné tlumení dovření zásuvky - dotahem dovření. Provedení zásuvky oboustranně laminovaná dřevotřísková deska (LDTD) o tl. min.18 mm, v dekoru světlý dub, všechny hrany olepeny ABS hranou o tl. min 1 mm v dekoru LDTD - včetně dna. Horní naložená deska kontejneru: oboustranně laminovaná dřevotřísková deska (LDTD) o tl. min. 25 mm v dekoru světlý dub, všechny hrany olepeny ABS hranou o tl. min. 1 mm v dekoru LDTD. Plastová kolečka 4 ks, nosnost min. 20 kg, průměr min. 40 mm. Úchytky:provedení kov - stříbrné matné, tvar oblé, min. rozteč 128 mm (případně přizpůsobit šířce dvířek a čílek), orientace vodorovně.
PZ2 | STUDENTSKÁ - PRACOVNÍ ŽIDLE |  | 2 |  | 0
Židle pojízdná, otočná, výškově nastavitelená. Asynchronní mechanika židle (nezávislé nastavení sklonu a polohy u sedáku a opěráku). Bez podhlavníku a područek. Plynový píst pro nastavení výšky sedáku. Kříž - kovový stříbrný nebo chrom. Provedení plastů - černé. Kolečka určená pro tvrdé podlahy. Nostnost min. 110 kg. Anatomicky tvarovaný sedák a opěrák čalouněný (potažen) kvalitní látkou, otěruvzdornost min. 140.000 cyklů Martindale, stálobarevnost na světle min. stupeň 5, stálobarevnost v otěru min. stupeň 4. Barva světle Rozměry cca š. 510 mm (630 mm vč. područek) x hl. 455 mm x v. 1060-1190 mm , výška nastavitelného sedáku cca 400 - 520 mm.
LA1 | LAMPIČKA NA PSACÍ STŮL |  | 2 |  | 0
Lampička na psací stůl. - LED osvětelní. Nastavitelná. Napětí 230 V.
VS12 | VESTAVĚNÁ SKŘÍŇ S POSUVNÝMI DVEŘMI - POKOJ |  | 1 |  | 0
Celkový rozměr sestavy: sířka 2350 mm - 2450 mm x hloubka. 600 mm - 700 mm x výška 2550 mm - 2650 mm (nutné doměření stavebního otvoru). Sestava je rozdělena svisle na tři části, šířka jednotlivých částí 1/3 z celkové šířky - 2x svislý bok, 2x svislá mezistěna. Vertkální dělení: Levá a Pravá část: 2x pevná police, 4x volná police 3x závsuvka (výška čela zásuvky 200 mm). Prostřední část: 2x šatní tyč, 1x pevná police, 1x volná police. Police volné, výškově přestavitelná na kovových podpěrkách, které umožňují zafixování proti nechtěnému vytažení. Zásuvky plnovýsuvný kuličkový výsuv (100% výsuv), nosnost min. 25 kg, intergrováné tlumení dovření zásuvky - dotahem dovření. Úchytky vnitřních zásuvek: provedení kov - stříbrné matné, zapuštěné šířka min. 96 mm), orientace vodorovně. Provedení: Korpus + police + konstrukce zásuvky (včetně dna): oboustranně laminovaná dřevotřísková deska (LDTD) o tl. min.18 mm, v dekoru světlý dub, všechny hrany olepeny ABS hranou o tl. min 1 mm v dekoru LDTD. Posuvné dveře: 3 křídla. Kování posuvných dveří: horní a spodní vodící lišta, každé křídlo posuvných dveří kování s dostatečně dimenzovanou nosností, dveře svíslé úchytové hliníkové profily, spodní a horní hrana posuvných dveří opatřena hliníkovým profilem. Alu profil v eloxovaném, stříbrném nebo champagne provedení. Proveden výplně dveří: 2x dveře (levé, pravé) oboustranně laminovaná dřevotřísková deska (LDTD) o tl. min.18 mm, v dekoru světlý dub, všechny hrany olepeny ABS hranou o tl. min 1 mm v dekoru LDTD, 1x dveře (prostřední) zrcadlo o min. tl. 4 mm s bezpečností fólií. Sestava přizpůsobena nerovnostem stavebního otvoru lištováním nebo dotmelením spár přetíratelným tmelem.
3.03 Pokoj pro 2 děti
POS1 | POSTEL S ÚLOŽNÝM PROSTOREM - tolerance rozměru ± 5% |  | 2 |  | 0
Matrace se snímatelným potahem: rozměr matrace šířka 2000 x hloubka 900 x výška min. 150 mm. Konstrukční rozměr postele bude přizpůsoben velikosti matrace. Provedení: pěnová matrace, min. 3 vrstvy, střední tuhost. Součástí matrace je pratelný snímatelný potah. Nosnost min. 120 kg. Rošt: pevný masivní laťový rošt v rámu, nostnost min. 120 kg Postel: rozměř šířka 2050 mm x hloubka 950 x výška 450 mm (celkový rozměr konstrukčně přízpůsobit velikosti matrace). Provedení: oboustranně laminovaná dřevotřísková deska (LDTD) o tl. min.25 mm, v dekoru světlý dub, všechny hrany olepeny ABS hranou o tl. min 1 mm v dekoru LDTD. Čela (nohy) postele) opatřeny nastřelovacími kluzáky. Nosnost postele min. 120 kg. Úložný prostor pod postelí: 2x výsuvná zásuvka na kolečkách umožňující vysunutí zásuvku. Zásuvky vyplňují celý prostor pod postelí. Provedení: oboustranně laminovaná dřevotřísková deska (LDTD) o tl. min.18 mm, v dekoru světlý dub (včetně dna), všechny hrany olepeny ABS hranou o tl. min 1 mm v dekoru LDTD. Čela zásuvek opatřena zápustnými úchytkami v provedení kov - stříbrné matné, zapuštěné šířka min. 96 mm), orientace vodorovně. Obkladová deska za postel: rozměr šířka 2050 mm x výška 450 mm, provedení oboustranně laminovaná dřevotřísková deska (LDTD) o tl. min.18 mm, v dekoru světlý dub, všechny hrany olepeny ABS hranou o tl. min 1 mm v dekoru LDTD. Deska je kotvena na zeď.
NS2 | NOČNÍ STOLEK - tolerance rozměru ± 5% |  | 2 |  | 0
Rozměr: šířka 800 mm x hloubka 290 mm x výška 400 mm. 2x plná dvířka.1x volná police Provedení: Korpus + police + záda: oboustranně laminovaná dřevotřísková deska (LDTD) o tl. min.18 mm, v dekoru světlý dub, všechny hrany olepeny ABS hranou o tl. min 1 mm v dekoru LDTD. Police volné, výškově přestavitelná na kovových podpěrkách, které umožňují zafixování proti nechtěnému vytažení. Dveře: oboustranně laminovaná dřevotřísková deska (LDTD) o tl. min. 18 mm, v dekoru světlý dub, hrany olepeny ABS hranou o tl. min. 1 mm v dekoru LDTD. Závěsy dvířek naložené, celokovové, úhel otevření min. 110°. Závěsy pro intenzivní použivání s integrovaným tlumením - dotahem, dovírání - samozavírací, včetně krytek. Montáž nebo demontáž ramínka závěsu na podložku stalčením pojistky. Pojistka umožňuje montáž a demontáž ramínka z podložky bez použití nářadí. Horní naložená deska nočního stolku: oboustranně laminovaná dřevotřísková deska (LDTD) o tl. min. 25 mm v dekoru světlý dub, všechny hrany olepeny ABS hranou o tl. min. 1 mm v dekoru LDTD. Nohy: Kluzáky s rektifikací výška min. 20 mm. Úchytky:provedení kov - stříbrné matné, tvar oblé, min. rozteč 128 mm (případně přizpůsobit šířce dvířek a čílek), orientace svisle. Zámky: Jedno nebo trojcestné zámky. S možností objednání výměnné vložky a doobjednání klíče, možnost zámků se stejnými klíčovými řadami a generálním klíčem.
ZP4 | ZÁVĚSNÁ POLICE NA ZEĎ - tolerance rozměru ± 5% |  | 2 |  | 0
Rozměry: délka 1000 mm x hloubka 300 mm x výška 300 mm Provedení: boky + dno + záda: oboustranně laminovaná dřevotřísková deska (LDTD) o tl. min. 18 mm, v dekoru světlý dub, olepana ABS hranami o tl. min. 1 mm v dekoru LDTD, Police kotvena do zdi.
PS6 | PSACÍ STŮL - tolerance rozměru ± 5% |  | 2 |  | 0
Rozměr: šířka 1600 mm x hloubka 500 mm x výška 750 mm. Provedení: stolová deska oboustranně laminovaná dřevotřísková deska (LDTD) o tl. min. 25 mm v dekoru světlý dub, všechny hrany olepeny ABS hranou o tl. min. 1 mm v dekoru LDTD. Opatřena 1x plastovou průchodkou pro kabely v odstínu LDTD. Podnož stolu: oboustranně laminovaná dřevotřísková deska (LDTD) o tl. min.18 mm, v dekoru světlý dub, všechny hrany olepeny ABS hranou o tl. min 1 mm v dekoru LDTD. Bočnice stolu opatřeny nastřelovacími kluzáky.
KT2 | KONTEJNER POJÍZDNÝ - tolerance rozměru ± 5% |  | 2 |  | 0
Rozměr: šířka 400 mm x hloubka 460 mm x výška 600 mm. 3x zásuvka (1x vysoká a 2x nízká zásuvka) Provedení: Korpus + police + záda: oboustranně laminovaná dřevotřísková deska (LDTD) o tl. min.18 mm, v dekoru světlý dub, všechny hrany olepeny ABS hranou o tl. min 1 mm v dekoru LDTD. Čela zásuvek: oboustranně laminovaná dřevotřísková deska (LDTD) o tl. min. 18 mm, v dekoru světlý dub, hrany olepeny ABS hranou o tl. min. 1 mm v dekoru LDTD. Zásuvky plnovýsuvný kuličkový výsuv (100% výsuv), nosnost min. 25 kg, intergrováné tlumení dovření zásuvky - dotahem dovření. Provedení zásuvky oboustranně laminovaná dřevotřísková deska (LDTD) o tl. min.18 mm, v dekoru světlý dub, všechny hrany olepeny ABS hranou o tl. min 1 mm v dekoru LDTD - včetně dna. Horní naložená deska kontejneru: oboustranně laminovaná dřevotřísková deska (LDTD) o tl. min. 25 mm v dekoru světlý dub, všechny hrany olepeny ABS hranou o tl. min. 1 mm v dekoru LDTD. Plastová kolečka 4 ks, nosnost min. 20 kg, průměr min. 40 mm. Úchytky:provedení kov - stříbrné matné, tvar oblé, min. rozteč 128 mm (případně přizpůsobit šířce dvířek a čílek), orientace vodorovně.
PZ2 | STUDENTSKÁ - PRACOVNÍ ŽIDLE |  | 2 |  | 0
Židle pojízdná, otočná, výškově nastavitelená. Asynchronní mechanika židle (nezávislé nastavení sklonu a polohy u sedáku a opěráku). Bez podhlavníku a područek. Plynový píst pro nastavení výšky sedáku. Kříž - kovový stříbrný nebo chrom. Provedení plastů - černé. Kolečka určená pro tvrdé podlahy. Nostnost min. 110 kg. Anatomicky tvarovaný sedák a opěrák čalouněný (potažen) kvalitní látkou, otěruvzdornost min. 140.000 cyklů Martindale, stálobarevnost na světle min. stupeň 5, stálobarevnost v otěru min. stupeň 4. Barva světle Rozměry cca š. 510 mm (630 mm vč. područek) x hl. 455 mm x v. 1060-1190 mm , výška nastavitelného sedáku cca 400 - 520 mm.
LA1 | LAMPIČKA NA PSACÍ STŮL |  | 2 |  | 0
Lampička na psací stůl. - LED osvětelní. Nastavitelná. Napětí 230 V.
VS13 | VESTAVĚNÁ SKŘÍŇ S POSUVNÝMI DVEŘMI - POKOJ |  | 1 |  | 0
Celkový rozměr sestavy: sířka 2100 mm - 2200 mm x hloubka. 600 mm - 700 mm x výška 2550 mm - 2650 mm (nutné doměření stavebního otvoru). Sestava je rozdělena svisle na tři části, šířka jednotlivých částí 1/3 z celkové šířky - 2x svislý bok, 2x svislá mezistěna. Vertkální dělení: Levá a Pravá část: 2x pevná police, 4x volná police 3x závsuvka (výška čela zásuvky 200 mm). Prostřední část: 2x šatní tyč, 1x pevná police, 1x volná police. Police volné, výškově přestavitelná na kovových podpěrkách, které umožňují zafixování proti nechtěnému vytažení. Zásuvky plnovýsuvný kuličkový výsuv (100% výsuv), nosnost min. 25 kg, intergrováné tlumení dovření zásuvky - dotahem dovření. Úchytky vnitřních zásuvek: provedení kov - stříbrné matné, zapuštěné šířka min. 96 mm), orientace vodorovně. Provedení: Korpus + police + konstrukce zásuvky (včetně dna): oboustranně laminovaná dřevotřísková deska (LDTD) o tl. min.18 mm, v dekoru světlý dub, všechny hrany olepeny ABS hranou o tl. min 1 mm v dekoru LDTD. Posuvné dveře: 3 křídla. Kování posuvných dveří: horní a spodní vodící lišta, každé křídlo posuvných dveří kování s dostatečně dimenzovanou nosností, dveře svíslé úchytové hliníkové profily, spodní a horní hrana posuvných dveří opatřena hliníkovým profilem. Alu profil v eloxovaném, stříbrném nebo champagne provedení. Proveden výplně dveří: 2x dveře (levé, pravé) oboustranně laminovaná dřevotřísková deska (LDTD) o tl. min.18 mm, v dekoru světlý dub, všechny hrany olepeny ABS hranou o tl. min 1 mm v dekoru LDTD, 1x dveře (prostřední) zrcadlo o min. tl. 4 mm s bezpečností fólií. Sestava přizpůsobena nerovnostem stavebního otvoru lištováním nebo dotmelením spár přetíratelným tmelem.
3.04 Obývací pokoj
SS4 | SEDACÍ ROHOVÁ SOUPRAVA ROZKLÁDACÍ S ÚLOŽNÝM PROSTOREM |  | 1 |  | 0
Rozkláadací sedací souprava s područkami. Úložný prostor. 1x polohovací podhlavník. Celkové rozměry:šířka min 2650 - max 3000 mm x hloubka min. 1600 - max 2050 mm x výška min. 700 mm Sedačka čalouněná omyvatelnou kvalitní látkou, otěruvzdornost min. 140.000 cyklů Martindale, stálobarevnost na světle min. stupeň 5, stálobarevnost v otěru min. stupeň 4. Barva tmavě modrá. Konstrukce: masivní dřevo, překližka, dřevotříska, ocel.
KS3 | KONFERNČNÍ STOLEK POJÍZDNÝ S POLICÍ - tolerance rozměru ± 5% |  | 1 |  | 0
Rozměr: šířka 1000 mm x hloubka 600 mm x výška min. 450 mm. Provedení: stolová, spodní deska, boky stolu oboustranně laminovaná dřevotřísková deska (LDTD) o tl. min. 25 mm v dekoru světlý dub, všechny hrany olepeny ABS hranou o tl. min. 1 mm v dekoru LDTD. Police stolu: oboustranně laminovaná dřevotřísková deska (LDTD) o tl. min. 18 mm v dekoru světlý dub, všechny hrany olepeny ABS hranou o tl. min. 1 mm v dekoru LDTD. Plastová kolečka 4 ks, nosnost min. 20 kg, průměr min. 40 mm.
SOS2 | SESTAVA ZÁVĚSNÉ OBÝVACÍ STĚNY - tolerance rozměru ± 5% |  | 1 |  | 0
Celkový rozměr: šířka max. 3700 mm x hloubka 400 mm x výška 400 mm. Sestava zavěšena min. 250 mm nad podlahou. Dělení sestavy (viz. schéma) 2x skříňka vysoká uzavřená polcová s mezistěnou - rozměr šířka max. 1250 mm x hloubka 400 mm x výška 400 mm, 1x sklopná dvířka, 1x svislá mezistěna 2x volná police 1x skříňka otevřená policová s mezistněou - rozměr šířka max. 1200 mm x hloubka 400 mm x výška 400 mm, 1x svislá mezistěna , 2x volná police 1x Horní naložená deska šířka max 3700 mm x hloubka 400 mm x tl. min 25 mm (dělení 1250 mm + 2450 mm) Provedení a kování: Korpus + police + záda (otevřené skříňky): oboustranně laminovaná dřevotřísková deska (LDTD) o tl. min.18 mm, v dekoru světlý dub, všechny hrany olepeny ABS hranou o tl. min 1 mm v dekoru LDTD. Police volné, výškově přestavitelná na kovových podpěrkách, které umožňují zafixování proti nechtěnému vytažení. Záda jednostranně lakovaná HDF (sololak) o min. tl. 3 mm, v dekoru LDTD. Záda v drážce/polodrážce. Sklopná dvířka: oboustranně laminovaná dřevotřísková deska (LDTD) o tl. min. 18 mm, v dekoru světlý dub, hrany olepeny ABS hranou o tl. min. 1 mm v dekoru LDTD. Dvířka naložená, opatřeno plastovou čočkou pro tlumení dorazu. Horní naložená deska skříňky: oboustranně laminovaná dřevotřísková deska (LDTD) o tl. min. 25 mm v dekoru světlý dub, všechny hrany olepeny ABS hranou o tl. min. 1 mm v dekoru LDTD. Kování: Závěsy dvířek naložené, celokovové, úhel otevření min. 110°. Závěsy pro intenzivní použivání s integrovaným tlumením - dotahem, dovírání - samozavírací, včetně krytek. Montáž nebo demontáž ramínka závěsu na podložku stalčením pojistky. Pojistka umožňuje montáž a demontáž ramínka z podložky bez použití nářadí. Kování sklopných dvířek dimenzované na rozměry a váhu dvířek. Úchytky:provedení kov - stříbrné matné, tvar oblé, min. rozteč 320 mm (případně přizpůsobit šířce dvířek a čílek), orientace vodorovně a svisle
TV2 | TELEVIZE |  | 1 |  | 0
SMART televize s úhlopříčkou min. 1350 mm Rozlišení min. 4K Ultra HD - min 3840 × min 2160 px DVB-C, DVB-S2, DVB-T, DVB-T2 (H.265) , LED podsvícení, Bluetooth, Wi-Fi , Sound Pro, Dolby Digital, stereo, Ultra Surround, ovladač v balení, min. 4× HDMI 2.1, min. 2× USB 2.0, rozměr pro uchycení (VESA): 300 × 300 mm, včetně nástěnného polohovatelného držáku.
JS4 | JÍDELNÍ STŮL - tolerance rozměru ± 5% |  | 1 |  | 0
Rozměr: šířka 1900 mm x hloubka 900 mm x výška min. 750 mm 4x hranatá masivní noha, stolová deska, Robusní provedení stolu. Materiálové provedení: dub
JZ4 | JÍDELNÍ ŽIDLE |  | 7 |  | 0
Výška sedu: min. 450 mm Provedení: konstrukce masivní dřevo dub. Sedák a opěrák bez čalounění, masivní dřevo dub.
SD7 | SKŘÍŇKA ROHOVÁ UZAVŘENÁ POLICOVÁ - tolerance rozměru ± 5% |  | 1 |  | 0
Rozměr: šířka/hloubka 700 mm x výška 2000 mm. Skříňka 2x dvířka uzamykatelná, 5x volná police pro uložení kancelářských šanonů. Provedení: Korpus + police + záda: oboustranně laminovaná dřevotřísková deska (LDTD) o tl. min.18 mm, v dekoru světlý dub, všechny hrany olepeny ABS hranou o tl. min 1 mm v dekoru LDTD. Police volné, výškově přestavitelná na kovových podpěrkách, které umožňují zafixování proti nechtěnému vytažení. Dvířka: oboustranně laminovaná dřevotřísková deska (LDTD) o tl. min. 18 mm, v dekoru světlý dub, hrany olepeny ABS hranou o tl. min. 1 mm v dekoru LDTD. Dvířka naložená, opatřeno plastovou čočkou pro tlumení dorazu Kování: závěsy dvířek naložené, celokovové, úhel otevření min. 110° - panty přizpůsobit zkosenému korpusu skříně. Závěsy pro intenzivní použivání s integrovaným tlumením - dotahem, dovírání - samozavírací, včetně krytek. Montáž nebo demontáž ramínka závěsu na podložku stalčením pojistky. Pojistka umožňuje montáž a demontáž ramínka z podložky bez použití nářadí. Horní naložená deska skříňky: oboustranně laminovaná dřevotřísková deska (LDTD) o tl. min. 25 mm v dekoru světlý dub, všechny hrany olepeny ABS hranou o tl. min. 1 mm v dekoru LDTD. Nohy: Kluzáky s rektifikací výška min. 20 mm. Úchytky:provedení kov - stříbrné matné, tvar oblé, min. rozteč 320 mm (případně přizpůsobit šířce dvířek a čílek), orientace svisle/vodorovně. Zámky: Jedno nebo trojcestné zámky. S možností objednání výměnné vložky a doobjednání klíče, možnost zámků se stejnými klíčovými řadami a generálním klíčem.
3.05 Pokoj pro 2 děti
POS1 | POSTEL S ÚLOŽNÝM PROSTOREM - tolerance rozměru ± 5% |  | 2 |  | 0
Matrace se snímatelným potahem: rozměr matrace šířka 2000 x hloubka 900 x výška min. 150 mm. Konstrukční rozměr postele bude přizpůsoben velikosti matrace. Provedení: pěnová matrace, min. 3 vrstvy, střední tuhost. Součástí matrace je pratelný snímatelný potah. Nosnost min. 120 kg. Rošt: pevný masivní laťový rošt v rámu, nostnost min. 120 kg Postel: rozměř šířka 2050 mm x hloubka 950 x výška 450 mm (celkový rozměr konstrukčně přízpůsobit velikosti matrace). Provedení: oboustranně laminovaná dřevotřísková deska (LDTD) o tl. min.25 mm, v dekoru světlý dub, všechny hrany olepeny ABS hranou o tl. min 1 mm v dekoru LDTD. Čela (nohy) postele) opatřeny nastřelovacími kluzáky. Nosnost postele min. 120 kg. Úložný prostor pod postelí: 2x výsuvná zásuvka na kolečkách umožňující vysunutí zásuvku. Zásuvky vyplňují celý prostor pod postelí. Provedení: oboustranně laminovaná dřevotřísková deska (LDTD) o tl. min.18 mm, v dekoru světlý dub (včetně dna), všechny hrany olepeny ABS hranou o tl. min 1 mm v dekoru LDTD. Čela zásuvek opatřena zápustnými úchytkami v provedení kov - stříbrné matné, zapuštěné šířka min. 96 mm), orientace vodorovně. Obkladová deska za postel: rozměr šířka 2050 mm x výška 450 mm, provedení oboustranně laminovaná dřevotřísková deska (LDTD) o tl. min.18 mm, v dekoru světlý dub, všechny hrany olepeny ABS hranou o tl. min 1 mm v dekoru LDTD. Deska je kotvena na zeď.
NS2 | NOČNÍ STOLEK - tolerance rozměru ± 5% |  | 2 |  | 0
Rozměr: šířka 800 mm x hloubka 290 mm x výška 400 mm. 2x plná dvířka.1x volná police Provedení: Korpus + police + záda: oboustranně laminovaná dřevotřísková deska (LDTD) o tl. min.18 mm, v dekoru světlý dub, všechny hrany olepeny ABS hranou o tl. min 1 mm v dekoru LDTD. Police volné, výškově přestavitelná na kovových podpěrkách, které umožňují zafixování proti nechtěnému vytažení. Dveře: oboustranně laminovaná dřevotřísková deska (LDTD) o tl. min. 18 mm, v dekoru světlý dub, hrany olepeny ABS hranou o tl. min. 1 mm v dekoru LDTD. Závěsy dvířek naložené, celokovové, úhel otevření min. 110°. Závěsy pro intenzivní použivání s integrovaným tlumením - dotahem, dovírání - samozavírací, včetně krytek. Montáž nebo demontáž ramínka závěsu na podložku stalčením pojistky. Pojistka umožňuje montáž a demontáž ramínka z podložky bez použití nářadí. Horní naložená deska nočního stolku: oboustranně laminovaná dřevotřísková deska (LDTD) o tl. min. 25 mm v dekoru světlý dub, všechny hrany olepeny ABS hranou o tl. min. 1 mm v dekoru LDTD. Nohy: Kluzáky s rektifikací výška min. 20 mm. Úchytky:provedení kov - stříbrné matné, tvar oblé, min. rozteč 128 mm (případně přizpůsobit šířce dvířek a čílek), orientace svisle. Zámky: Jedno nebo trojcestné zámky. S možností objednání výměnné vložky a doobjednání klíče, možnost zámků se stejnými klíčovými řadami a generálním klíčem.
ZP4 | ZÁVĚSNÁ POLICE NA ZEĎ - tolerance rozměru ± 5% |  | 2 |  | 0
Rozměry: délka 1000 mm x hloubka 300 mm x výška 300 mm Provedení: boky + dno + záda: oboustranně laminovaná dřevotřísková deska (LDTD) o tl. min. 18 mm, v dekoru světlý dub, olepana ABS hranami o tl. min. 1 mm v dekoru LDTD, Police kotvena do zdi.
PS7 | PSACÍ STŮL PRO 2 DĚTI - tolerance rozměru ± 5% |  | 1 |  | 0
Rozměr: šířka 2300 mm x hloubka 600 mm x výška 750 mm. Provedení: stolová deska oboustranně laminovaná dřevotřísková deska (LDTD) o tl. min. 25 mm v dekoru světlý dub, všechny hrany olepeny ABS hranou o tl. min. 1 mm v dekoru LDTD. Opatřena 2x plastovou průchodkou pro kabely v odstínu LDTD. Podnož stolu (3x svíslá bočnice): oboustranně laminovaná dřevotřísková deska (LDTD) o tl. min.18 mm, v dekoru světlý dub, všechny hrany olepeny ABS hranou o tl. min 1 mm v dekoru LDTD. Bočnice stolu opatřeny nastřelovacími kluzáky.
KT1 | KONTEJNER POJÍZDNÝ - tolerance rozměru ± 5% |  | 2 |  | 0
Rozměr: šířka 400 mm x hloubka 500 mm x výška 600 mm. 3x zásuvka (1x vysoká a 2x nízká zásuvka) Provedení: Korpus + police + záda: oboustranně laminovaná dřevotřísková deska (LDTD) o tl. min.18 mm, v dekoru světlý dub, všechny hrany olepeny ABS hranou o tl. min 1 mm v dekoru LDTD. Čela zásuvek: oboustranně laminovaná dřevotřísková deska (LDTD) o tl. min. 18 mm, v dekoru světlý dub, hrany olepeny ABS hranou o tl. min. 1 mm v dekoru LDTD. Zásuvky plnovýsuvný kuličkový výsuv (100% výsuv), nosnost min. 25 kg, intergrováné tlumení dovření zásuvky - dotahem dovření. Provedení zásuvky oboustranně laminovaná dřevotřísková deska (LDTD) o tl. min.18 mm, v dekoru světlý dub, všechny hrany olepeny ABS hranou o tl. min 1 mm v dekoru LDTD - včetně dna. Horní naložená deska kontejneru: oboustranně laminovaná dřevotřísková deska (LDTD) o tl. min. 25 mm v dekoru světlý dub, všechny hrany olepeny ABS hranou o tl. min. 1 mm v dekoru LDTD. Plastová kolečka 4 ks, nosnost min. 20 kg, průměr min. 40 mm. Úchytky:provedení kov - stříbrné matné, tvar oblé, min. rozteč 128 mm (případně přizpůsobit šířce dvířek a čílek), orientace vodorovně.
PZ2 | STUDENTSKÁ - PRACOVNÍ ŽIDLE |  | 2 |  | 0
Židle pojízdná, otočná, výškově nastavitelená. Asynchronní mechanika židle (nezávislé nastavení sklonu a polohy u sedáku a opěráku). Bez podhlavníku a područek. Plynový píst pro nastavení výšky sedáku. Kříž - kovový stříbrný nebo chrom. Provedení plastů - černé. Kolečka určená pro tvrdé podlahy. Nostnost min. 110 kg. Anatomicky tvarovaný sedák a opěrák čalouněný (potažen) kvalitní látkou, otěruvzdornost min. 140.000 cyklů Martindale, stálobarevnost na světle min. stupeň 5, stálobarevnost v otěru min. stupeň 4. Barva světle Rozměry cca š. 510 mm (630 mm vč. područek) x hl. 455 mm x v. 1060-1190 mm , výška nastavitelného sedáku cca 400 - 520 mm.
LA1 | LAMPIČKA NA PSACÍ STŮL |  | 2 |  | 0
Lampička na psací stůl. - LED osvětelní. Nastavitelná. Napětí 230 V.
VS14 | VESTAVĚNÁ SKŘÍŇ S POSUVNÝMI DVEŘMI - POKOJ |  | 1 |  | 0
Celkový rozměr sestavy: sířka 1750 mm - 1850 mm x hloubka. 600 mm - 700 mm x výška 2550 mm - 2650 mm (nutné doměření stavebního otvoru). Sestava je rozdělena svisle na tři části, šířka jednotlivých částí 1/3 z celkové šířky - 2x svislý bok, 2x svislá mezistěna. Vertkální dělení: Levá a Pravá část: 2x pevná police, 4x volná police 3x závsuvka (výška čela zásuvky 200 mm). Prostřední část: 2x šatní tyč, 1x pevná police, 1x volná police. Police volné, výškově přestavitelná na kovových podpěrkách, které umožňují zafixování proti nechtěnému vytažení. Zásuvky plnovýsuvný kuličkový výsuv (100% výsuv), nosnost min. 25 kg, intergrováné tlumení dovření zásuvky - dotahem dovření. Úchytky vnitřních zásuvek: provedení kov - stříbrné matné, zapuštěné šířka min. 96 mm), orientace vodorovně. Provedení: Korpus + police + konstrukce zásuvky (včetně dna): oboustranně laminovaná dřevotřísková deska (LDTD) o tl. min.18 mm, v dekoru světlý dub, všechny hrany olepeny ABS hranou o tl. min 1 mm v dekoru LDTD. Posuvné dveře: 3 křídla. Kování posuvných dveří: horní a spodní vodící lišta, každé křídlo posuvných dveří kování s dostatečně dimenzovanou nosností, dveře svíslé úchytové hliníkové profily, spodní a horní hrana posuvných dveří opatřena hliníkovým profilem. Alu profil v eloxovaném, stříbrném nebo champagne provedení. Proveden výplně dveří: 2x dveře (levé, pravé) oboustranně laminovaná dřevotřísková deska (LDTD) o tl. min.18 mm, v dekoru světlý dub, všechny hrany olepeny ABS hranou o tl. min 1 mm v dekoru LDTD, 1x dveře (prostřední) zrcadlo o min. tl. 4 mm s bezpečností fólií. Sestava přizpůsobena nerovnostem stavebního otvoru lištováním nebo dotmelením spár přetíratelným tmelem.
3.06 Kuchyně
MWT1 | MIKROVLNNÁ TROUBA NEREZ |  | 1 |  | 0
Volně stojící mikrovlnná trouba v nerezovém provedení. objem min. 20 l, elektronické ovládání, výkon min. 700 W, otočný talíř min. průměr 25 cm, signalizace ukončení ohřevu, funkce rozmrazování, časovač.
KL1 | KOMBINOVANÁ LEDNIČKA |  | 1 |  | 0
Kombinovaná lednička - nerezová Maximální rozměry šířka 600 mm x hloubka 600 mm x výška 2000 mm. volně stojící chladnička s mrazákem dole, objem chladničky min. 200 l / mrazničky min. 90 l, energetická třída max E, technologie NoFrost (zabraňuje hromadění ledu a námrazy), funkce rychle zmrazí potraviny , Mraznička min, 3x zásuvka. Možnost změny otevírání směru dveří
SET P+S | PRAČKA A SUŠIČKA |  | 1 |  | 0
Volně stojící set pračka a susička s mezikusem maximální rozměry š. 600 mm x hloubka 800 mm x výška 1940 mm Pračka na min. 9 kg prádla. Kapacita prádla pro praní min. 9 kg, Energetická třída 2021 min A, hlučnost při odstřeďování max. 80 dB Funkce pračky, český panel, pára, program pro alergiky, Odstřeďování max. počet otáček za minutu min. 1400 ot./min. Sučička kapacita prádla pro sušení min 8 kg, Energetická třída A+++, provedení sušičky kondenzační, hlučnost při sušení max 70 dB. Mezikus na pračku pro sušičku - umístnění nad sebou. Barva spotřebičů bílá.
VYS | VYSAVAČ BEZSÁČKOVÝ |  | 1 |  | 0
Vysavač bezsáčkový, min. příkon 800 W, HEPA filtr, akční rádius min, 8 m, hlučnost max. 90 dB, objem nádoby min. 3 litry, Vyavení a příslušenství: univerzální podlahová hubice, turbokartáč, polštářová hubice, štěrbinová hubice, kartáček s jemnými štětinkami, kovová teleskopická hubice, otočné přední kolečko o 360°, měkčená pojezdová kolečka, automatické navíjení napájecího kabelu, délka kabelu min. 5 m
VYBAVENÍ BYTU č. 5 Javornická 1890/18, 516 01 Rychnov nad Kněžnou (byt pro 6 dětí)
OZNAČENÍ | POPIS | SCHEMA | KS CELKEM | JEDNOTKOVÁ CENA | CENA CELKEM
SS5 | SEDACÍ ROHOVÁ SOUPRAVA ROZKLÁDACÍ S ÚLOŽNÝM PROSTOREM |  | 1 |  | 0
Rozkláadací sedací souprava s područkami. Úložný prostor. 1x polohovací podhlavník. Celkové rozměry:šířka min 2700 - max 3000 mm x hloubka min. 1600 - max 2050 mm x výška min. 700 mm Sedačka čalouněná omyvatelnou kvalitní látkou, otěruvzdornost min. 140.000 cyklů Martindale, stálobarevnost na světle min. stupeň 5, stálobarevnost v otěru min. stupeň 4. Barva tmavě modrá. Konstrukce: masivní dřevo, překližka, dřevotříska, ocel.
KR2 | KŘESLO ROZKLÁDACÍ |  | 2 |  | 0
Křeslo rozkládací s područkami v designu sedací soupravy Celkové rozměry:šířka min. 850 mm - max 1100 mm x hloubka min. 800 mm - max. 1000 x výška min. 700 mm Křeslo rozkládací čalouněné omyvatelnou kvalitní látkou, otěruvzdornost min. 140.000 cyklů Martindale, stálobarevnost na světle min. stupeň 5, stálobarevnost v otěru min. stupeň 4. Barva tmavě modrá. Konstrukce: masivní dřevo, překližka, dřevotříska, ocel.
TV1 | TELEVIZE |  | 1 |  | 0
SMART televize s úhlopříčkou min. 1350 mm Rozlišení min. 4K Ultra HD - min 3840 × min 2160 px DVB-C, DVB-S2, DVB-T, DVB-T2 (H.265) , LED podsvícení, Bluetooth, Wi-Fi , Sound Pro, Dolby Digital, stereo, Ultra Surround, ovladač v balení, min. 4× HDMI 2.1, min. 2× USB 2.0, rozměr pro uchycení (VESA): 300 × 300 mm, včetně nástěnného polohovatelného držáku.
SD8 | SKŘÍŇKA POD TELEVIZI |  | 1 |  | 0
Rozměr: šířka 1600 mm x hloubka 450 mm x výška 450 mm. Skříňka dělená svisle na 3 části, krajní části uzavřené dvířky (2x dvířka)šířky 450 mm, prostřední část otevřená šířka 700 mm. V každé části 1x volná police. Provedení: Korpus + police + záda (otevřené skříňky): oboustranně laminovaná dřevotřísková deska (LDTD) o tl. min.18 mm, v dekoru světlý dub, všechny hrany olepeny ABS hranou o tl. min 1 mm v dekoru LDTD. Police volné, výškově přestavitelná na kovových podpěrkách, které umožňují zafixování proti nechtěnému vytažení. Záda jednostranně lakovaná HDF (sololak) o min. tl. 3 mm, v dekoru LDTD. Záda v drážce/polodrážce. Dvířka: oboustranně laminovaná dřevotřísková deska (LDTD) o tl. min. 18 mm, v dekoru světlý dub, hrany olepeny ABS hranou o tl. min. 1 mm v dekoru LDTD. Dvířka naložená, opatřeno plastovou čočkou pro tlumení dorazu Kování: závěsy dvířek naložené, celokovové, úhel otevření min. 110°. Závěsy pro intenzivní použivání s integrovaným tlumením - dotahem, dovírání - samozavírací, včetně krytek. Montáž nebo demontáž ramínka závěsu na podložku stalčením pojistky. Pojistka umožňuje montáž a demontáž ramínka z podložky bez použití nářadí. Horní naložená deska skříňky: oboustranně laminovaná dřevotřísková deska (LDTD) o tl. min. 25 mm v dekoru světlý dub, všechny hrany olepeny ABS hranou o tl. min. 1 mm v dekoru LDTD. Nohy: Kluzáky s rektifikací výška min. 20 mm. Úchytky:provedení kov - stříbrné matné, tvar oblé, min. rozteč 320 mm (případně přizpůsobit šířce dvířek a čílek), orientace vodorovně/svisle..
JS5 | JÍDELNÍ STŮL |  | 1 |  | 0
Rozměr: šířka 1800 mm x hloubka 900 mm x výška min. 750 mm 4x hranatá masivní noha, stolová deska, Robusní provedení stolu. Materiálové provedení: dub
JZ5 | JÍDELNÍ ŽIDLE |  | 8 |  | 0
Výška sedu: min. 450 mm Provedení: konstrukce masivní dřevo dub. Sedák a opěrák bez čalounění, masivní dřevo dub.
POS2 | POSTEL S ÚLOŽNÝM PROSTOREM |  | 5 |  | 0
Matrace se snímatelným potahem: rozměr matrace šířka 2000 x hloubka 800 x výška min. 150 mm. Konstrukční rozměr postele bude přizpůsoben velikosti matrace. Provedení: pěnová matrace, min. 3 vrstvy, střední tuhost. Součástí matrace je pratelný snímatelný potah. Nosnost min. 120 kg. Rošt: pevný masivní laťový rošt v rámu, nostnost min. 120 kg Postel: rozměř šířka 2050 mm x hloubka 850 x výška čel 450 mm (nohy) a 900 mm (hlava) (celkový rozměr konstrukčně přízpůsobit velikosti matrace). Provedení: oboustranně laminovaná dřevotřísková deska (LDTD) o tl. min.25 mm, v dekoru světlý dub, všechny hrany olepeny ABS hranou o tl. min 1 mm v dekoru LDTD. Čela (nohy) postele) opatřeny nastřelovacími kluzáky. Nosnost postele min. 120 kg. Úložný prostor pod postelí: 2x výsuvná zásuvka na kolečkách umožňující vysunutí zásuvku. Zásuvky vyplňují celý prostor pod postelí. Provedení: oboustranně laminovaná dřevotřísková deska (LDTD) o tl. min.18 mm, v dekoru světlý dub (včetně dna), všechny hrany olepeny ABS hranou o tl. min 1 mm v dekoru LDTD. Čela zásuvek opatřena zápustnými úchytkami v provedení kov - stříbrné matné, zapuštěné šířka min. 96 mm), orientace vodorovně. Obkladová deska za postel: rozměr šířka 2050 mm x výška 450 mm, provedení oboustranně laminovaná dřevotřísková deska (LDTD) o tl. min.18 mm, v dekoru světlý dub, všechny hrany olepeny ABS hranou o tl. min 1 mm v dekoru LDTD. Deska je kotvena na zeď.
NS1 | NOČNÍ STOLEK |  | 5 |  | 0
Rozměr: šířka 400 mm x hloubka 400 mm x výška 600 mm. 2x zásuvka. Provedení: Korpus + police + záda: oboustranně laminovaná dřevotřísková deska (LDTD) o tl. min.18 mm, v dekoru světlý dub, všechny hrany olepeny ABS hranou o tl. min 1 mm v dekoru LDTD. Čela zásuvek: oboustranně laminovaná dřevotřísková deska (LDTD) o tl. min. 18 mm, v dekoru světlý dub, hrany olepeny ABS hranou o tl. min. 1 mm v dekoru LDTD. Zásuvky plnovýsuvný kuličkový výsuv (100% výsuv), nosnost min. 25 kg, intergrováné tlumení dovření zásuvky - dotahem dovření. Provedení zásuvky oboustranně laminovaná dřevotřísková deska (LDTD) o tl. min.18 mm, v dekoru světlý dub, všechny hrany olepeny ABS hranou o tl. min 1 mm v dekoru LDTD - včetně dna. Horní naložená deska nočního stolku: oboustranně laminovaná dřevotřísková deska (LDTD) o tl. min. 25 mm v dekoru světlý dub, všechny hrany olepeny ABS hranou o tl. min. 1 mm v dekoru LDTD. Nohy: Kluzáky s rektifikací výška min. 20 mm. Úchytky:provedení kov - stříbrné matné, tvar oblé, min. rozteč 128 mm (případně přizpůsobit šířce dvířek a čílek), orientace vodorovně.
PS2 | PSACÍ STŮL |  | 4 |  | 0
Rozměr: šířka 1000 mm x hloubka 700 mm x výška 750 mm. Provedení: stolová deska oboustranně laminovaná dřevotřísková deska (LDTD) o tl. min. 25 mm v dekoru světlý dub, všechny hrany olepeny ABS hranou o tl. min. 1 mm v dekoru LDTD. Opatřena 1x plastovou průchodkou pro kabely v odstínu LDTD. Podnož stolu: oboustranně laminovaná dřevotřísková deska (LDTD) o tl. min.18 mm, v dekoru světlý dub, všechny hrany olepeny ABS hranou o tl. min 1 mm v dekoru LDTD. Bočnice stolu opatřeny nastřelovacími kluzáky.
KT1 | KONTEJNER POJÍZDNÝ |  | 5 |  | 0
Rozměr: šířka 400 mm x hloubka 500 mm x výška 600 mm. 3x zásuvka (1x vysoká a 2x nízká zásuvka) Provedení: Korpus + police + záda: oboustranně laminovaná dřevotřísková deska (LDTD) o tl. min.18 mm, v dekoru světlý dub, všechny hrany olepeny ABS hranou o tl. min 1 mm v dekoru LDTD. Čela zásuvek: oboustranně laminovaná dřevotřísková deska (LDTD) o tl. min. 18 mm, v dekoru světlý dub, hrany olepeny ABS hranou o tl. min. 1 mm v dekoru LDTD. Zásuvky plnovýsuvný kuličkový výsuv (100% výsuv), nosnost min. 25 kg, intergrováné tlumení dovření zásuvky - dotahem dovření. Provedení zásuvky oboustranně laminovaná dřevotřísková deska (LDTD) o tl. min.18 mm, v dekoru světlý dub, všechny hrany olepeny ABS hranou o tl. min 1 mm v dekoru LDTD - včetně dna. Horní naložená deska kontejneru: oboustranně laminovaná dřevotřísková deska (LDTD) o tl. min. 25 mm v dekoru světlý dub, všechny hrany olepeny ABS hranou o tl. min. 1 mm v dekoru LDTD. Plastová kolečka 4 ks, nosnost min. 20 kg, průměr min. 40 mm. Úchytky:provedení kov - stříbrné matné, tvar oblé, min. rozteč 128 mm (případně přizpůsobit šířce dvířek a čílek), orientace vodorovně.
PZ2 | STUDENTSKÁ - PRACOVNÍ ŽIDLE |  | 5 |  | 0
Židle pojízdná, otočná, výškově nastavitelená. Asynchronní mechanika židle (nezávislé nastavení sklonu a polohy u sedáku a opěráku). Bez podhlavníku a područek. Plynový píst pro nastavení výšky sedáku. Kříž - kovový stříbrný nebo chrom. Provedení plastů - černé. Kolečka určená pro tvrdé podlahy. Nostnost min. 110 kg. Anatomicky tvarovaný sedák a opěrák čalouněný (potažen) kvalitní látkou, otěruvzdornost min. 140.000 cyklů Martindale, stálobarevnost na světle min. stupeň 5, stálobarevnost v otěru min. stupeň 4. Barva světle Rozměry cca š. 510 mm (630 mm vč. područek) x hl. 455 mm x v. 1060-1190 mm , výška nastavitelného sedáku cca 400 - 520 mm.
ZP5 | ZÁVĚSNÁ POLICE NA ZEĎ |  | 6 |  | 0
Rozměry: délka 1200 mm x hloubka 300 mm x výška 300 mm Provedení: boky + dno + záda: oboustranně laminovaná dřevotřísková deska (LDTD) o tl. min. 18 mm, v dekoru světlý dub, olepana ABS hranami o tl. min. 1 mm v dekoru LDTD, Police kotvena do zdi.
SD9 | SKŘÍŇKA UZAVŘENÁ POSUVNÝMI DVÍŘKY POJÍZDNÁ |  | 1 |  | 0
Rozměr: šířka 800 mm x hloubka 450 mm x výška 750 mm. 2x posuvná uzamykatelná dvříka, 1x volná police Provedení: Korpus + police + záda): oboustranně laminovaná dřevotřísková deska (LDTD) o tl. min.18 mm, v dekoru světlý dub, všechny hrany olepeny ABS hranou o tl. min 1 mm v dekoru LDTD. Police volné, výškově přestavitelná na kovových podpěrkách, které umožňují zafixování proti nechtěnému vytažení. Dvířka: oboustranně laminovaná dřevotřísková deska (LDTD) o tl. min. 18 mm, v dekoru světlý dub, hrany olepeny ABS hranou o tl. min. 1 mm v dekoru LDTD. Dvířka posuvná uzamykatelná Horní naložená deska skříňky: oboustranně laminovaná dřevotřísková deska (LDTD) o tl. min. 25 mm v dekoru světlý dub, všechny hrany olepeny ABS hranou o tl. min. 1 mm v dekoru LDTD. Úchytky:provedení kov - stříbrné matné, tvar oblé, min. rozteč 320 mm (případně přizpůsobit šířce dvířek a čílek), orientace svisle.. Plastová kolečka 4 ks, nosnost min. 20 kg, průměr min. 40 mm. Zámky: Jedno nebo trojcestné zámky. S možností objednání výměnné vložky a doobjednání klíče, možnost zámků se stejnými klíčovými řadami a generálním klíčem.
VS15 | VESTAVĚNÁ SKŘÍŇ S POSUVNÝMI DVEŘMI - POKOJ 1 |  | 1 |  | 0
Celkový rozměr sestavy: sířka 2050 mm - 2150 mm x hloubka. 600 mm - 700 mm x výška 2550 mm - 2650 mm (nutné doměření stavebního otvoru). Sestava je rozdělena svisle na tři části, šířka jednotlivých částí 1/3 z celkové šířky - 2x svislý bok, 2x svislá mezistěna. Vertkální dělení: Levá a Pravá část: 2x pevná police, 4x volná police 3x závsuvka (výška čela zásuvky 200 mm). Prostřední část: 2x šatní tyč, 1x pevná police, 1x volná police. Police volné, výškově přestavitelná na kovových podpěrkách, které umožňují zafixování proti nechtěnému vytažení. Zásuvky plnovýsuvný kuličkový výsuv (100% výsuv), nosnost min. 25 kg, intergrováné tlumení dovření zásuvky - dotahem dovření. Úchytky vnitřních zásuvek: provedení kov - stříbrné matné, zapuštěné šířka min. 96 mm), orientace vodorovně. Provedení: Korpus + police + konstrukce zásuvky (včetně dna): oboustranně laminovaná dřevotřísková deska (LDTD) o tl. min.18 mm, v dekoru světlý dub, všechny hrany olepeny ABS hranou o tl. min 1 mm v dekoru LDTD. Posuvné dveře: 3 křídla. Kování posuvných dveří: horní a spodní vodící lišta, každé křídlo posuvných dveří kování s dostatečně dimenzovanou nosností, dveře svíslé úchytové hliníkové profily, spodní a horní hrana posuvných dveří opatřena hliníkovým profilem. Alu profil v eloxovaném, stříbrném nebo champagne provedení. Proveden výplně dveří: 2x dveře (levé, pravé) oboustranně laminovaná dřevotřísková deska (LDTD) o tl. min.18 mm, v dekoru světlý dub, všechny hrany olepeny ABS hranou o tl. min 1 mm v dekoru LDTD, 1x dveře (prostřední) zrcadlo o min. tl. 4 mm s bezpečností fólií. Sestava přizpůsobena nerovnostem stavebního otvoru lištováním nebo dotmelením spár přetíratelným tmelem.
VS16 | VESTAVĚNÁ SKŘÍŇ S POSUVNÝMI DVEŘMI - POKOJ 2 |  | 1 |  | 0
Celkový rozměr sestavy: sířka 1950 mm - 2050 mm x hloubka. 600 mm - 700 mm x výška 2550 mm - 2650 mm (nutné doměření stavebního otvoru). Sestava je rozdělena svisle na tři části, šířka jednotlivých částí 1/3 z celkové šířky - 2x svislý bok, 2x svislá mezistěna. Vertkální dělení: Levá a Pravá část: 2x pevná police, 4x volná police 3x závsuvka (výška čela zásuvky 200 mm). Prostřední část: 2x šatní tyč, 1x pevná police, 1x volná police. Police volné, výškově přestavitelná na kovových podpěrkách, které umožňují zafixování proti nechtěnému vytažení. Zásuvky plnovýsuvný kuličkový výsuv (100% výsuv), nosnost min. 25 kg, intergrováné tlumení dovření zásuvky - dotahem dovření. Úchytky vnitřních zásuvek: provedení kov - stříbrné matné, zapuštěné šířka min. 96 mm), orientace vodorovně. Provedení: Korpus + police + konstrukce zásuvky (včetně dna): oboustranně laminovaná dřevotřísková deska (LDTD) o tl. min.18 mm, v dekoru světlý dub, všechny hrany olepeny ABS hranou o tl. min 1 mm v dekoru LDTD. Posuvné dveře: 3 křídla. Kování posuvných dveří: horní a spodní vodící lišta, každé křídlo posuvných dveří kování s dostatečně dimenzovanou nosností, dveře svíslé úchytové hliníkové profily, spodní a horní hrana posuvných dveří opatřena hliníkovým profilem. Alu profil v eloxovaném, stříbrném nebo champagne provedení. Proveden výplně dveří: 2x dveře (levé, pravé) oboustranně laminovaná dřevotřísková deska (LDTD) o tl. min.18 mm, v dekoru světlý dub, všechny hrany olepeny ABS hranou o tl. min 1 mm v dekoru LDTD, 1x dveře (prostřední) zrcadlo o min. tl. 4 mm s bezpečností fólií. Sestava přizpůsobena nerovnostem stavebního otvoru lištováním nebo dotmelením spár přetíratelným tmelem.
VS17 | VESTAVĚNÁ SKŘÍŇ S POSUVNÝMI DVEŘMI - POKOJ 3 |  | 1 |  | 0
Celkový rozměr sestavy: sířka 2050 mm - 2150 mm x hloubka. 600 mm - 700 mm x výška 2550 mm - 2650 mm (nutné doměření stavebního otvoru). Sestava je rozdělena svisle na tři části, šířka jednotlivých částí 1/3 z celkové šířky - 2x svislý bok, 2x svislá mezistěna. Vertkální dělení: Levá a Pravá část: 2x pevná police, 4x volná police 3x závsuvka (výška čela zásuvky 200 mm). Prostřední část: 2x šatní tyč, 1x pevná police, 1x volná police. Police volné, výškově přestavitelná na kovových podpěrkách, které umožňují zafixování proti nechtěnému vytažení. Zásuvky plnovýsuvný kuličkový výsuv (100% výsuv), nosnost min. 25 kg, intergrováné tlumení dovření zásuvky - dotahem dovření. Úchytky vnitřních zásuvek: provedení kov - stříbrné matné, zapuštěné šířka min. 96 mm), orientace vodorovně. Provedení: Korpus + police + konstrukce zásuvky (včetně dna): oboustranně laminovaná dřevotřísková deska (LDTD) o tl. min.18 mm, v dekoru světlý dub, všechny hrany olepeny ABS hranou o tl. min 1 mm v dekoru LDTD. Posuvné dveře: 3 křídla. Kování posuvných dveří: horní a spodní vodící lišta, každé křídlo posuvných dveří kování s dostatečně dimenzovanou nosností, dveře svíslé úchytové hliníkové profily, spodní a horní hrana posuvných dveří opatřena hliníkovým profilem. Alu profil v eloxovaném, stříbrném nebo champagne provedení. Proveden výplně dveří: 2x dveře (levé, pravé) oboustranně laminovaná dřevotřísková deska (LDTD) o tl. min.18 mm, v dekoru světlý dub, všechny hrany olepeny ABS hranou o tl. min 1 mm v dekoru LDTD, 1x dveře (prostřední) zrcadlo o min. tl. 4 mm s bezpečností fólií. Sestava přizpůsobena nerovnostem stavebního otvoru lištováním nebo dotmelením spár přetíratelným tmelem.
VS18 | VESTAVĚNÁ SKŘÍŇ S POSUVNÝMI DVEŘMI - ZÁDVEŘÍ |  | 1 |  | 0
Celkový rozměr sestavy: sířka 2650 mm - 2700 mm x hloubka. 550 mm - 650 mm x výška 2550 mm - 2650 mm (nutné doměření stavebního otvoru). Sestava je rozdělena na dvě části o shodné šířce. Levá část: 1x bok, 2x mezistěna, 4x pevná police 14x volná police Pravá část dole: botní skříňka s pevnými zády a mezistněnou a 2x police výška sedu 450 mm. Pravá část střed: věšáková deska a bok skříně (po celý výšce): pevná záda, 8x trojháček na šaty. Pravá část nahoře: 1x pevná police, 1x mezistěna, 2x volná police. Police volné, výškově přestavitelná na kovových podpěrkách, které umožňují zafixování proti nechtěnému vytažení. Provedení: Korpus + police + záda: oboustranně laminovaná dřevotřísková deska (LDTD) o tl. min.18 mm, v dekoru světlý dub, všechny hrany olepeny ABS hranou o tl. min 1 mm v dekoru LDTD. Horní deska botníku - sedací část: boustranně laminovaná dřevotřísková deska (LDTD) o tl. min.25 mm, v dekoru světlý dub, všechny hrany olepeny ABS hranou o tl. min 1 mm v dekoru LDTD Posuvné dveře: 2 křídla. Kování posuvných dveří: horní a spodní vodící lišta, každé křídlo posuvných dveří kování s dostatečně dimenzovanou nosností, dveře svíslé úchytové hliníkové profily, spodní a horní hrana posuvných dveří opatřena hliníkovým profilem. Alu profil v eloxovaném, stříbrném nebo champagne provedení. Proveden výplně dveří: oboustranně laminovaná dřevotřísková deska (LDTD) o tl. min.18 mm, v dekoru světlý dub, všechny hrany olepeny ABS hranou o tl. min 1 mm v dekoru LDTD. Sestava přizpůsobena nerovnostem stavebního otvoru lištováním nebo dotmelením spár přetíratelným tmelem.
VS19 | VESTAVĚNÁ SKŘÍŇ S POSUVNÝMI DVEŘMI - CHODBA |  | 1 |  | 0
Celkový rozměr sestavy: sířka 2000 mm - 2050 mm x hloubka. 550 mm - 650 mm x výška 2550 mm - 2650 mm (nutné doměření stavebního otvoru). Sestava je rozdělena svisle na tři části, šířka jednotlivých částí 1/3 z celkové šířky - 2x svislý bok, 2x svislá mezistěna. Vertkální dělení: Levá část 2x šatní tyč, 1x pevná police, 1x volná police, Středová část: 2x pevná police, 7x volná police. Pravá část:1x svislá mezistněna (výška dle žehlícího prkna, vysavače) 1x pevná police, 3x volná police. Police volné, výškově přestavitelná na kovových podpěrkách, které umožňují zafixování proti nechtěnému vytažení. Provedení: Korpus + police : oboustranně laminovaná dřevotřísková deska (LDTD) o tl. min.18 mm, v dekoru světlý dub, všechny hrany olepeny ABS hranou o tl. min 1 mm v dekoru LDTD. Posuvné dveře: 3 křídla. Kování posuvných dveří: horní a spodní vodící lišta, každé křídlo posuvných dveří kování s dostatečně dimenzovanou nosností, dveře svíslé úchytové hliníkové profily, spodní a horní hrana posuvných dveří opatřena hliníkovým profilem. Alu profil v eloxovaném, stříbrném nebo champagne provedení. Proveden výplně dveří: 2x dveře (levé, pravé) oboustranně laminovaná dřevotřísková deska (LDTD) o tl. min.18 mm, v dekoru světlý dub, všechny hrany olepeny ABS hranou o tl. min 1 mm v dekoru LDTD, 1x dveře (prostřední) zrcadlo o min. tl. 4 mm s bezpečností fólií. Sestava přizpůsobena nerovnostem stavebního otvoru lištováním nebo dotmelením spár přetíratelným tmelem.
SD10 | SKŘÍŃKA ZÁVĚSNÁ KOUPELNOVÁ SE ZRCADLEM A OSVĚTLENÍM |  | 1 |  | 0
Rozměr: šířka min 500 mm x hloubka min 160 mm x výška min 600 mm. Provedení: Korpus + záda: oboustranně laminovaná dřevotřísková deska (LDTD) o tl. min.18 mm, v dekoru světlý dub, všechny hrany olepeny ABS hranou o tl. min 1 mm v dekoru LDTD. 2x volná police bezpečnostní sklo o min. tl. 4 mm,.Dvířka: oboustranně laminovaná dřevotřísková deska (LDTD) o tl. min. 18 mm, v dekoru světlý dub, hrany olepeny ABS hranou o tl. min. 1 mm v dekoru LDTD. Dvířka optařena zrcadlem. Dvířka naložená, opatřeno plastovou čočkou pro tlumení dorazu Kování: závěsy dvířek naložené, celokovové, úhel otevření min. 110°. Závěsy pro intenzivní použivání s integrovaným tlumením - dotahem, dovírání - samozavírací, včetně krytek. Montáž nebo demontáž ramínka závěsu na podložku stalčením pojistky. Pojistka umožňuje montáž a demontáž ramínka z podložky bez použití nářadí. Horní naložená deska skříňky pro LED pásek: oboustranně laminovaná dřevotřísková deska (LDTD) o tl. min. 25 mm v dekoru světlý dub, všechny hrany olepeny ABS hranou o tl. min. 1 mm v dekoru LDTD. Skříňka uvnitř vybavena zásuvkou 230 V s vypínačem. Horní naložená deska opatředna LED diodovým páskem v liště.
SET P+S | PRAČKA A SUŠIČKA |  | 1 |  | 0
Volně stojící set pračka a susička s mezikusem maximální rozměry š. 600 mm x hloubka 800 mm x výška 1940 mm Pračka na min. 9 kg prádla. Kapacita prádla pro praní min. 9 kg, Energetická třída 2021 min A, hlučnost při odstřeďování max. 80 dB Funkce pračky, český panel, pára, program pro alergiky, Odstřeďování max. počet otáček za minutu min. 1400 ot./min. Sučička kapacita prádla pro sušení min 8 kg, Energetická třída A+++, provedení sušičky kondenzační, hlučnost při sušení max 70 dB. Mezikus na pračku pro sušičku - umístnění nad sebou. Barva spotřebičů bílá.