## TPO RK
POLOŽKOVÝ ROZPOČET
AKCE: GYMNAZIUM F.M. PELCLA, HRDINŮ ODBOJE č.p. 36 - TĚLOCVIČNA
Před realizací záchytného systému bude nutné posouzení způsobu kotvení bodů technikem dodavatelské firmy.
1. | Demontáže
číslo položky | název položky | m.j. | celkem mj. | cena mj. | celkem
1 | Demontáž stávající plechové krytiny vč. doplňků | m2 | 1492.06 |  | 0
2 | Demontáž podkladní lepenky | m2 | 1492.06 |  | 0
3 | Demontáž světlíků | kus | 13 |  | 0
4 | Demontáž žlabů | m | 74.26 |  | 0
5 | Demontáž svodů | m | 61.2 |  | 0
6 | Demontáž hromosvodů | kpl | 1 |  | 0
7 | Demontáž dřevěného podbití (předpoklad do 10% plochy) | m2 | 149.21 |  | 0
PH | Přesun hmot | % | 4 |  | 0
| Demontáže celkem |  |  |  | 0
2. | Povlakové krytiny a klempířské kce
číslo položky | název položky | m.j. | celkem mj. | cena mj. | celkem
1 | D+M celoplošného dřevěného podbití prkny tl. 24 mm, vč. spojovacích materiálů | m2 | 149.21 |  | 0
2 | D+M separační geotextilie 300 g/m2 | m2 | 1492.06 |  | 0
3 | D+M fólie TPO 1,5 mm vč. doplňků a kotvení | m2 | 43.4 |  | 0
4 | D+M okapnice TPO rš 330 mm + podkl. Pz plech rš 250 mm | m | 74.26 |  | 0
5 | D+M závětrných lišt TPO rš 330 mm + podkl. Pz plech rš 250 mm | m | 67.9 |  | 0
6 | D+M hřebenová okapnice TPO rš 250 mm | m | 69.5 |  | 0
7 | D+M stěnové lišty rš 100 u hřebene | m | 69.5 |  | 0
8 | D+M stěnové lišty rš 100 + dilatační lišty rš 120 mm | m | 54.45 |  | 0
9 | D+M podkladní profil Sarnabar | m | 175.95 |  | 0
10 | D+M kopulových světlíků 100x100, čtyřsklo - včetně manžety | kus | 13 |  | 0
11 | D+M žlabů rš 400 mm, vč. háků a čel | m | 74.26 |  | 0
12 | D+M kotlík oválný 400/120 | ks | 9 |  | 0
13 | D+M okapních svodů Ø 120 mm, vč. kolen a objímek | m | 61.2 |  | 0
14 | D+M hromosvodu | kpl | 1 |  | 0
15 | D+M sněhových zachytávačů | kus | 829 |  | 0
16 | D+M záchytného systému, vč. permanentního lana a revize do užívání | kpl | 1 |  | 0
17 | Dodávka - set pro údržbu střechy TS-SET 10 | kus | 1 |  | 0
18 | Dodávka - skříňka pro uložení OOPP TS-SAFECARE | kus | 1 |  | 0
19 | D+M hřebenové Al větrací mřížky rš 150 mm | m | 67.1 |  | 0
PH | Přesun hmot | % | 4 |  | 0
| Povlakové krytiny a klempířské kce celkem |  |  |  | 0
REKAPITULACE
1. | Demontáže |  |  |  | 0
2. | Povlakové krytiny a klempířské kce |  |  |  | 0
3. | Staveništní lešení | m2 | 718 |  | 0
| Celkem bez DPH |  |  |  | 0
| DPH | % | 21 |  | 0
| CELKEM CENA VČ. DPH |  |  |  | 0