## Zadání
Příloha č. 04 - Výkaz výměr - Stavební část
Stavba: |  | Výměna vnějších výplní otvorů na hlavní budově Střední průmyslové školy stavební, Hradec Králové, Pospíšilova tř.787
Objekt: |  | Stavební část
Objednatel:
Zhotovitel: |  | Ing. Milan Havlišta |  |  | Zpracoval:
Místo: |  |  |  |  | Datum: | 1.6.2015
Č. | KCN | Kód položky | Zkrácený popis | MJ | Množství celkem | Cena jednotková | Cena celkem
1 | 2 | 3 | 4 | 5 | 6 | 7 | 8
|  | HSV | Práce a dodávky HSV
|  | 1 | Zemní práce
1 | 002 | 155282211 | Očištění ploch stlačeným vzduchem | m2 | 1445.3
2 | 002 | 155282291 | Kartáčování - ruční dočištění | m2 | 3786
|  | 3 | Svislé a kompletní konstrukce
3 | 011 | 314231126 | Zdivo komínů a ventilací z cihel dl 290 mm pevnosti P 20 na MC 10 | m3 | 5
4 | 011 | 316381116 | Komínové krycí desky tl do 100 mm z betonu tř. C 12/15 až C 16/20 s přesahy do 70 mm | m2 | 25.2
|  | 6 | Úpravy povrchů, podlahy a osazování výplní
5 | R | 62220015 | Nátěr fasády termoizolační hmotou ze směsi speciálních plnidel a pigmentů ve vodní disperzi na bázi polymerů s přísadou speciálních aditiv a biocidních přípravků (aplikace 2x z vnějšku a 2x vnitřku), vevnitř rozšíření 30cm na stěny+strop, zakrytí oken | m2 | 2394
6 | 014 | 622325102 | Oprava vnější vápenné nebo vápenocementové hladké omítky složitosti 1 stěn v rozsahu do 30% | m2 | 3786
7 | R | 62240529 | KZS stěn budov deskami z expandovaného polystyrénu EPS tl 260 mm, vč ostění, parapetů,nadpraží otvorů, vč olištování a zakrytí oken | m2 | 1150
8 | R | 622405298/00 | KZS stěn budov deskami z minerálního vlákna tl 260 mm, pás v. 0,5m nad okny, vlákno podélné | m2 | 242
9 | 011 | 622531021 | Tenkovrstvá silikonová zrnitá omítka tl. 2,0 mm včetně penetrace vnějších stěn | m2 | 1392
10 | 011 | 62263104 | Hydrofobizační nátěr soklu bezbarvý, na bázi siloxanu | m2 | 396
11 | R | 622900 | Drobné opravy statických poruch a trhlin - dle skut | sb | 1
12 | 014 | 629995101 | Očištění vnějších ploch tlakovou vodou | m2 | 3786
13 | 011 | 632451031 | Vyrovnávací potěr tl do 20 mm z MC 15 provedený v ploše - střecha | m2 | 1445.3
|  | 9 | Ostatní konstrukce a práce-bourání
14 | 003 | 941111132 | Montáž lešení řadového trubkového lehkého s podlahami zatížení do 200 kg/m2 š do 1,5 m v do 25 m | m2 | 5260
15 | 003 | 941111232 | Příplatek k lešení řadovému trubkovému lehkému s podlahami š 1,5 m v 25 m za první a ZKD den použití | m2 | 473400
16 | 003 | 941111832 | Demontáž lešení řadového trubkového lehkého s podlahami zatížení do 200 kg/m2 š do 1,5 m v do 25 m | m2 | 5260
17 | 003 | 944611111 | Montáž ochranné plachty z textilie z umělých vláken | m2 | 5260
18 | 003 | 944611211 | Příplatek k ochranné plachtě za první a ZKD den použití | m2 | 473400
19 | 003 | 944611811 | Demontáž ochranné plachty z textilie z umělých vláken | m2 | 5260
20 | R | 95394008 | Úprava střešní kce pro zatížení lešením | sb | 1
21 | R | 95394009 | Dmtž a mtž u prostupů, úpravy povrchů, výměna znehodnocených částí | sb | 1
22 | R | 95394015 | DMTŽ, oprava a zpětná MTŽ mřížek a světla - dle skut | kus | 1
23 | R | 95394016 | DMTŽ, oprava a zpětná MTŽ svislých banerů z fasády ul. Pospíšilova - dle skut | kus | 1
24 | R | 95394017 | Posouzení nižší střechy pro osazení lešení | kus | 1
25 | R | 9539402 | Výtrhové zkoušky etics | hr | 3
26 | R | 9539403 | Odtahová zkouška konstrukce střechy pro stanovení kotvení | hr | 6
27 | R | 9539404 | Překotvení zábradlí | kus | 1
28 | R | 9539405 | Úprava výlezu na střechu - posunutí nad tepelnou izolaci | kus | 1
29 | 013 | 962032631 | Bourání zdiva komínového nad střechou z cihel na MV nebo MVC | m3 | 5
30 | 013 | 97803613 | Otlučení břízolitových omítek vnějších ploch rozsahu do 20 % - dle skut | m2 | 3786
31 | 005 | 985131211 | Očištění ploch stěn, rubu kleneb a podlah sušeným křemičitým pískem | m2 | 396
32 | 005 | 98531111 | Reprofilace stěn cementovými sanačními maltami stejné struktury jako stávající sokl - odhad 15% | m2 | 59.4
|  | 997 | Přesun sutě
33 | 013 | 997013113 | Vnitrostaveništní doprava suti a vybouraných hmot pro budovy v do 12 m s použitím mechanizace | t | 66.213
34 | 013 | 997013501 | Odvoz suti a vybouraných hmot na skládku nebo meziskládku do 1 km se složením | t | 66.213
35 | 013 | 997013509 | Příplatek k odvozu suti a vybouraných hmot na skládku ZKD 1 km přes 1 km | t | 595.917
36 | 013 | 997013831 | Poplatek za uložení stavebního směsného odpadu na skládce (skládkovné) | t | 66.213
|  | 998 | Přesun hmot
37 | R | 998011003 | Přesun hmot | t | 192.662
|  | PSV | Práce a dodávky PSV
|  | 712 | Povlakové krytiny
38 | 712 | 712311101 | Provedení povlakové krytiny střech do 10° za studena lakem penetračním nebo asfaltovým | m2 | 1445.3
39 | 111 | 111631500 | lak asfaltový ALP/9 bal 9 kg | t | 0.434
40 | R | 7123311 | Dmtž staré krytiny vč konstrukce střešního pláště a likvidace na skládku vč. poplatků | m2 | 1445.3
41 | R | 7123312 | Komplet kce atiky dle det 2+3 | m | 196.5
42 | R | 7123313 | Komplet kce ukončení střechy u žlabu dle det 4 | m | 95.15
43 | 712 | 712341659 | Provedení povlakové krytiny střech do 10° pásy NAIP přitavením bodově | m2 | 1445.3
44 | 628 | 628522640 | pás s modifikovaným asfaltem vložka skelná tkanina | m2 | 1662.095
45 | 712 | 712361701 | Provedení povlakové krytiny střech do 10° fólií položenou volně | m2 | 1445.3
46 | 283 | 2832201 | fólie hydroizolační střešní tl 1,5 mm š 1300 mm šedá s klasifikací BROOF (t3) | m2 | 1662.095
47 | 712 | 712391171 | Provedení povlakové krytiny střech do 10° podkladní textilní vrstvy | m2 | 1145.3
48 | 693 | 6931100 | geotextilie podkladní dle pd | m2 | 1317.095
49 | 712 | 998712103 | Přesun hmot tonážní tonážní pro krytiny povlakové v objektech v do 24 m | t | 10.468
|  | 713 | Izolace tepelné
50 | 713 | 713141151 | Montáž izolace tepelné střech plochých kladené volně 1 vrstva rohoží, pásů, dílců, desek | m2 | 4335.9
51 | 283 | 283760400 | deska fasádní polystyrénová 1000 x 500 x 120 mm lambda=0,032 [W / m K] | m2 | 2948.412
52 | 283 | 283760360 | deska fasádní polystyrénová pr tl. 1000 x 500 x 80 mm ve spádu lambda=0,032 [W / m K] | m2 | 1474.206
53 | R | 71319011 | Kotvení střešního souvrství | m2 | 1445.3
54 | 713 | 713191 | Překrytí fólií s přelepeným spojem - provizorní zakrytí - dle skut | m2 | 1445.3
55 | 713 | 998713103 | Přesun hmot tonážní pro izolace tepelné v objektech v do 24 m | t | 7.076
|  | 741 | Hromosvod
56 | R | 74111011 | Dmtž, mtž, revize - hromosvod | kus | 1
|  | 762 | Konstrukce tesařské
57 | 762 | 762341017 | Bednění střech rovných z desek OSB tl 30 mm na sraz šroubovaných | m2 | 156.19
58 | 762 | 762395000 | Spojovací prostředky pro montáž krovu, bednění, laťování, světlíky, klíny | m3 | 4.686
59 | 762 | 998762103 | Přesun hmot tonážní pro kce tesařské v objektech v do 24 m | t | 2.624
|  | 764 | Konstrukce klempířské
60 | 764 | 764001811 | Demontáž dilatační lišty do suti | m | 58
61 | 764 | 764002811 | Demontáž okapového plechu do suti v krytině povlakové | m | 91
62 | 764 | 764002841 | Demontáž oplechování horních ploch zdí a nadezdívek do suti | m | 198
63 | 764 | 764002851 | Demontáž oplechování parapetů do suti | m | 96
64 | 764 | 764002861 | Demontáž oplechování říms a ozdobných prvků do suti | m | 27
65 | 764 | 764002871 | Demontáž lemování zdí do suti | m | 58
66 | 764 | 764004801 | Demontáž podokapního žlabu do suti - dle skut, možné část přesunout | m | 96.1
67 | 764 | 764004861 | Demontáž svodu do suti | m | 57
68 | 764 | 764011620 | Dilatační připojovací lišta z Pz s povrchovou úpravou včetně tmelení rš 80 mm | m | 58
69 | 764 | 764212664 | Oplechování rovné okapové hrany z Pz s povrchovou úpravou rš 330 mm | m | 91
70 | 764 | 764225407 | Oplechování horních ploch a nadezdívek (atik) bez rohů z Al plechu celoplošně lepené rš 670 mm | m | 149
71 | 764 | 764225411 | Oplechování horních ploch a nadezdívek (atik) bez rohů z Al plechu celoplošně lepené rš přes 800 mm | m2 | 49
72 | 764 | 764226447 | Oplechování parapetů rovných celoplošně lepené z Al plechu rš 660 mm | m | 96
73 | 764 | 764228424 | Oplechování římsy rovné celoplošně lepené z Al plechu rš 200 mm | m | 20
74 | 764 | 764228427 | Oplechování římsy rovné celoplošně lepené z Al plechu rš 700 mm | m | 7
75 | 764 | 764321414 | Lemování rovných zdí střech s krytinou z Al plechu rš 330 mm | m | 58
76 | 764 | 7645011 | Žlab podokapní hranatý z měď. plechu - stávající rš 330 mm - oprava a přesazení do nové pozice - horní střecha | m | 56.6
77 | 764 | 764521404 | Žlab podokapní půlkruhový z Al plechu rš 330 mm | m | 40.61
78 | 764 | 764528422 | Svody kruhové včetně objímek, kolen, odskoků z Al plechu průměru 100 mm - dolní střecha | m | 9
79 | 764 | 764508101 | Montáž hranatého svodu - Svody hranaté z měď. plechu - stávající včetně objímek, kolen, odskoků z Cu plechu | m | 48
80 | 764 | 998764103 | Přesun hmot tonážní pro konstrukce klempířské v objektech v do 24 m | t | 1.319
konstrukce z Al plechu - eloxovaný Al
|  | VRN | Vedlejší rozpočtové náklady
|  | VRN1 | Průzkumné, geodetické a projektové práce
81 | 000 | 013254000 | Dokumentace skutečného provedení stavby | kč | 1
|  | VRN3 | Zařízení staveniště
82 | 000 | 030001000 | Zařízení staveniště | kč | 1
|  | VRN7 | Provozní vlivy
83 | 000 | 070001000 | Provozní vlivy | kč | 1
Celkem