## List1
Příloha č. 2_Cenová nabídka
Cenová nabídka
Oprava skladby střešní konstrukce na pavilonu A v ONN a. s.
Nabídková cena za předmět plnění ve specifikaci uvedené v zadávací dokumentaci ke shora uvedené veřejné zakázce na stavební práce
| Popis výkonu |  |  | Cena celkem v Kč bez DPH
| Povlakové krytiny |  |  | 0
| Klempířské práce |  |  | 0
| Izolace tepelné |  |  | 0
| Demontáže |  |  | 0
| Vedlejší rozpočtové náklady |  |  | 0
| Celková nabídková cena v Kč bez DPH (součet) údaj uvést do Krycího listu * |  |  | 0
| Výše DPH v Kč* |  |  | 0
| Celková nabídková cena v Kč s DPH (součet) údaj uvést do Krycího listu* |  |  | 0
* Výše uvedené ceny budou tvořit přílohu smlouvy pro ONN a.s.
**účastník vyplní pouze pole označená žlutou barvou
Předmětem hodnocení je celková nabídková cena v Kč bez DPH.
Hodnoty dopočítané vzorcem musí být zkontrolované uchazečem.
| V….............dne…..................... |  | …............................................................
Podpis osoby oprávněné jednat za účastníka
SOUPIS PRACÍ
Stavba:
Oprava skladby střešní konstrukce na pavilonu A
Objekt:
Pavilon A
Soupis:
Stavební část
Místo: |  | Náchod |  |  | Datum:
Zadavatel: |  | Nemocnice Náchod |  |  | Projektant:
Uchazeč: |  | Vyplň údaj |  |  | Zpracovatel:
|  | Popis | MJ | Množství | J.cena [CZK] | Cena celkem [CZK]
Náklady soupisu celkem | [5 empty] | 0 | D | -1 | 0
|  | Práce a dodávky PSV |  |  |  | 0
|  | Povlakové krytiny |  |  |  | 0
| 1 | Povlakové krytiny střech do 10° z tvarovaných poplastovaných lišt délky 2 m okapnice široká rš 200 mm | m | 151.203 |  | 0
okapnice
|  | (111,593+24,01) |  | 135.603
|  | (3,3+4,5)*2 |  | 15.6
|  | Součet |  | 151.203
| 2 | Povlakové krytiny střech do 10° z tvarovaných poplastovaných lišt délky 2 m koutová rš 100 mm |  | 369.206 |  | 0
|  | (111,593+24,01)*2 |  | 271.206
|  | (1,6+2,7)*2*2 |  | 17.2
|  | (2,2+1,7)*2*2 |  | 15.6
|  | (3,3+5,2)*2*2 |  | 34
|  | (3,3+4,5)*2*2 |  | 31.2
|  | Součet |  | 369.206
| 3 | Provedení povlakové krytiny střech plochých do 10° -ostatní práce provedení vrstvy textilní podkladní | m2 | 1930.3593 |  | 0
|  | Plocha střechy vč. atiky (910,972+65,195)*1,02 |  | 995.6903
|  | Svislá část atiky (111,593+24,01)*0,6 |  | 81.3618
|  | Mezisoučet |  | 1077.0521
|  | 995,690*2 |  | 1991.3807
|  | -(111,593+24,01)*0,45 |  | -61.0214
|  | Součet |  | 1930.3593
| 4 | Provedení povlakové krytiny střech plochých do 10° -ostatní práce provedení vrstvy textilní ochranné | m2 | 1077.0521 |  | 0
|  | Plocha střechy vč. atiky (910,972+65,195)*1,02 |  | 995.6903
|  | -(111,593+24,01)*0,45 |  | -61.0214
| 5 | geotextilie netkaná separační, ochranná, filtrační, drenážní PP 300g/m2 | m2 | 3458.5232 |  | 0
|  | (1930,359+1077,052)*1,15 |  | 3458.5232
| 6 | Kompl. dod. + mtž. hydroizolační folie tl. 2,0 mm | m2 | 1077.0521 |  | 0
Vč. dodávky materiálu, vč. opracování detailů prostupů potrubí a podpor skrz skladbu střechy
Vč. nezbytných manipulací s rozvody a vedením hrmosvodu
|  | Plocha střechy vč. atiky (910,972+65,195)*1,02 |  | 995.6903
|  | Svislá část atiky (111,593+24,01)*0,6 |  | 81.3618
|  | Součet |  | 1077.0521
| 7 | Provedení povlakové krytiny střech do 10° násypem z hrubého kameniva tl 50 mm | m2 | 934.6687 |  | 0
|  | 995.69 |  | 995.69
|  | -(111,593+24,01)*0,45 |  | -61.0214
|  | Součet |  | 934.6687
| 8 | Příplatek k povlakové krytině střech do 10° ZKD 10 mm násypu z hrubého kameniva | m2 | 4673.3432 |  | 0
| 9 | Odstranění násypu povlakové krytiny střech přes 10° tl přes 50 do 100 mm, z kameniva frakce 16 - 32 | m2 | 934.6687 |  | 0
Postupné odstranění násypu kameniva pro opětovné použití
| 10 | Odstranění povlakové krytiny střech do 10° z fólií položených volně vč. likvidace odpadu a přesunu suti | m2 | 1077.0521 |  | 0
|  | Plocha střechy vč. atiky (910,972+65,195)*1,02 |  | 995.6903
|  | Svislá část atiky (111,593+24,01)*0,6 |  | 81.3618
|  | Součet |  | 1077.0521
| 11 | Kompl. dod. + mtž. střešní vpusť s nástavcem a kontrolní šachtou | ks | 6 |  | 0
| 12 | Přesun hmot procentní pro krytiny povlakové v objektech v přes 12 do 24 m | % | 0 |  | 0
|  | Klempířské kce |  |  |  | 0
| 13 | Demontáž a zpětná montáž klempířského prvku zhlaví atiky | bm | 148 |  | 0
| 14 | Dodávka a montáž klempířského prvku vnitřní roh z poplastovaného plechu, barva dle výběru investora | bm | 396 |  | 0
| 15 | Dodávka a montáž klempířského prvku vnější roh z poplastovaného plechu, barva dle výběru investora | bm | 186 |  | 0
| 16 | Dodávka a montáž tmelící lišty z poplastovaného plechu | bm | 121 |  | 0
|  | Izolace tepelné |  |  |  | 0
| 17 | Montáž tepelné izolace střech plochých rohožemi, pásy, deskami, dílci, bloky kladenými volně jednovrstvá včetně doplněním 20% nového izolantu | m2 | 934.6687 |  | 0
materiál určen pro další použítí - zpětnou pokládku
|  | 995.69 |  | 995.69
|  | -(111,593+24,01)*0,45 |  | -61.0214
|  | Součet |  | 934.6687
| 18 | Odstranění tepelné izolace střech lepené z polystyrenu nasáklého vodou tl přes 100 do 200 mm |  | 934.669 |  | 0
materiál určen pro další použítí - zpětnou pokládku
| 19 | Přesun hmot procentní pro izolace tepelné v objektech v přes 12 do 24 m | % | 0 |  | 0
|  | Demontáže |  |  |  | 0
| 20 | Demontáž a zpětná nápisu „Nemocnice Náchod“ vč. ocelové konstrukce – pro opětovnou instalaci po dokončení oprav | soub. | 1 |  | 0
| 21 | Demontáž a zpětná montáž stojanu vč. kamery - pro opětovnou instalaci po dokončení oprav | soub. | 1 |  | 0
|  | Vedlejší rozpočtové náklady |  |  |  | 0
| 22 | Zařízení staveniště | kpl | 1 |  | 0
Poznámka k položce: cena zahrnuje např. vybavení staveniště (stavební buňky, sociální zařízení), oplocení, zabezpečení staveniště, označení tabulemi, osvětelní, připojení energií apod.
| 23 | Územní vlivy | ks | 1 |  | 0
Poznámka k položce: cena zahrnuje ztížené dopravní podmínky a vliv klimatických podmínek
| 24 | Provozní vlivy | kpl | 1 |  | 0
Poznámka k položce: cena zahrnuje provoz investora, zabezpeční stavby pro pohyb klientů investora apod.
| 25 | Měření těsnosti nové hydroizolace autorizovanou osobou + vystavení protokolu | kpl | 1 |  | 0
jiskrová zkouška