## Pokyny pro vyplnění
Pokyny pro vyplnění
Ve všech listech tohoto souboru můžete měnit pouze buňky s modrým pozadím. Jedná se o tyto údaje : - údaje o firmě - jednotkové ceny položek zadané na maximálně dvě desetinná místa

## Stavba
#RTSROZP# | Soupis stavebních prací, dodávek a služeb
| Stavba: |  | 202409 | Snížení energetické náročnosti ČLA Trutnov - pracoviště Svoboda n. Úpou (hlavní budova)
| Objekt: |  | SO 01 | hlavní budova
242 | Rozpočet: |  | 202409 | ČLA Trutnov - snížení energetické náročnosti hlavní budovy
| Zadavatel |  | Česká lesnická akademie Trutnov - střední škola a vyšší odborná škola |  |  |  | IČO: | 60153296
|  |  | Lesnická 9 |  |  |  | DIČ:
|  |  | 541 10 | Trutnov
| Projektant: | [5 empty] | IČO:
DIČ:
| Zhotovitel: | [5 empty] | IČO:
DIČ:
| Vypracoval: |  | Artendr s.r.o.
| Rozpis ceny | [6 empty] | Celkem
HSV | HSV | [6 empty] | 0
PSV | PSV | [6 empty] | 0
MON | MON | [6 empty] | 0
VN | Vedlejší náklady | [6 empty] | 0
ON | Ostatní náklady | [6 empty] | 0
| Celkem | [6 empty] | 0
Rekapitulace daní
| Základ pro sníženou DPH |  |  | 12 | % | 0 |  |  | CZK
| Snížená DPH |  |  | 12 | % | 0 |  |  | CZK
| Základ pro základní DPH |  |  | 21 | % | 0 |  |  | CZK
| Základní DPH |  |  | 21 | % | 0 |  |  | CZK
| Základní DPH |  |  | 21 | % | 0 |  |  | CZK
0 | Zaokrouhlení |  |  |  |  | 0 |  |  | CZK
0 | Cena celkem s DPH |  |  |  |  | 0 |  |  | CZK
| Cena celkem s DPH |  |  |  |  | 0 |  |  | CZK
|  | v |  |  | dne
|  |  | Za zhotovitele |  |  |  | Za objednatele
Rekapitulace dílčích částí
#CASTI>> | Číslo | Název |  |  | Základ pro sníženou DPH | Základ pro základní DPH | DPH celkem | Cena celkem | %
1 | Stavba |  |  |  | #REF! | #REF! |  | #REF! | #REF!
2 |  | Stavební objekt
2 | SO 01 | Hřiště |  |  | #REF! | #REF! |  | #REF! | #REF!
3 | 210169 | Hřiště - Křesín |  |  | #REF! | #REF! |  | #REF! | #REF!
| Celkem za stavbu |  |  |  | #REF! | #REF! | 0 | #REF! | #REF!
Rekapitulace dílů
| Číslo | Název |  |  | Typ dílu |  |  | Celkem | %
| 1 | Zemní práce |  |  | HSV |  |  | 0
| 3 | Svislé a kompletní konstrukce |  |  | HSV |  |  | 0
| 4 | Vodorovné konstrukce |  |  | HSV |  |  | 0
| 9 | Lešení |  |  | HSV |  |  | 0
| 61 | Úpravy povrchů vnitřní |  |  | HSV |  |  | 0
| 62 | Úpravy povrchů vnější |  |  | HSV |  |  | 0
| 63 | Podlahy a podlahové konstrukce |  |  | HSV |  |  | 0
| 95 | Dokončovací konstrukce na pozemních stavbách |  |  | HSV |  |  | 0
| 96 | Bourání konstrukcí |  |  | HSV |  |  | 0
| 99 | Přesun hmot |  |  | HSV |  |  | 0
| 711 | Izolace proti vodě |  |  | PSV |  |  | 0
| 712 | Povlakové krytiny |  |  | PSV |  |  | 0
| 713 | Izolace tepelné |  |  | PSV |  |  | 0
| 721 | Kanalizace |  |  | PSV |  |  | 0
| 735 | Topný systém a otopná tělesa |  |  | PSV |  |  | 0
| 741 | Elektroinstalace - silnoproud |  |  | PSV |  |  | 0
| 751 | Vzduchotechnika |  |  | PSV |  |  | 0
| 762 | Konstrukce tesařské |  |  | PSV |  |  | 0
| 763 | Konstrukce suché výstavby |  |  | PSV |  |  | 0
| 764 | Konstrukce klempířské |  |  | PSV |  |  | 0
| 765 | Konstrukce pokrývačské |  |  | PSV |  |  | 0
| 766 | Konstrukce truhlářské |  |  | PSV |  |  | 0
| 767 | Konstrukce zámečnické |  |  | PSV |  |  | 0
| 771 | Podlahy z dalždic a obklady |  |  | PSV |  |  | 0
| 783 | Nátěry |  |  | PSV |  |  | 0
| 784 | Malby |  |  | PSV |  |  | 0
| M21 | Elektromontáže |  |  | MON |  |  | 0
| D96 | Přesuny suti a vybouraných hmot |  |  | PSU |  |  | 0
| VN | Vedlejší náklady |  |  | VN |  |  | 0
| ON | Ostatní náklady |  |  | ON |  |  | 0
| Cena celkem | [6 empty] | 0 | 0
Note on D11: Název
Note on I11: IČO
Note on D12: Ulice
Note on I12: DIČ
Note on D13: PSČ
Note on E13: Místo

## VzorPolozky (hidden)
Položkový rozpočet
S:
O:
R:

## SO 01 položky
Položkový soupis prací a dodávek | [23 empty] | #TypZaznamu#
S: | 202409 | Snížení energetické náročnosti ČLA Trutnov - pracoviště Svoboda n. Úpou | [21 empty] | STA
O: | SO 01 | hlavní budova | [20 empty] | STA | OBJ
R: | 202409 | ČLA Trutnov - snížení energetické náročnosti hlavní budovy | [21 empty] | ROZ
P.č. | Číslo položky | Název položky | MJ | Množství | Cena / MJ | Celkem | Dodávka | Dodávka celk. | Montáž | Montáž celk. | DPH | Cena s DPH | Hmotnost / MJ | Hmotnost celk.(t) | Dem. hmotnost / MJ | Dem. hmotnost celk.(t) | Cen. soustava / platnost | Cenová úroveň | Nhod / MJ | Nhod celk. | Dodavatel | Typ položky
Díl: | 1 | Zemní práce |  |  |  | 0 |  | 4873.45 |  | 50023.3 |  | 0 |  | 15.32 |  | 0
1 | 139601102R00 | Ruční výkop jam, rýh a šachet v hornině 3 | m3 | 34.1 |  | 0 | 0 | 0 | 1273 | 43409.3 | 21 | 0 | 0 | 0 | 0 | 0 | 800-1 | RTS 24 / I | RTS 23/II | #VALUE! |  | Práce |  | POL1_
|  | s přehozením na vzdálenost do 5 m nebo s naložením na ruční dopravní prostředek | [21 empty] | SPI
|  | (2,07+4,9+4,9+1,8+0,4)*0,6*2 (zadní schodiště) |  | 16.884
|  | (15,74+3,4+6,8+37,275-2)*0,4*0,5 (jižní strana) |  | 12.243
|  | (3,5+2,5+19,74-0,875)*0,4*0,5 (severní strana) |  | 4.973
|  | Celkem |  | 34.1
POP
2 | 162701118RT3 | Vodorovné přemístění výkopku z horniny 1 až 4, na vzdálenost přes 10 000 m | m3 | 4.5 |  | 0 | 0 | 0 | 259.5 | 1167.75 | 21 | 0 | 0 | 0 | 0 | 0 | 800-1 | RTS 24 / I | RTS 23/II
po suchu, bez naložení výkopku, avšak se složením bez rozhrnutí, zpáteční cesta vozidla.
Celková vzdálenost je závislá na možnostech zhotovitele a podmínkách skládkovaní v daném období. Zhotovitel je povinen si tyto podmínky zjistit a řádně ocenit tak, aby doprava výkopku na místo určení zahrnovala veškeré náklady s tím spojené.
|  | 34,1-29,6 (zásyp) |  | 4.5
|  | Celkem |  | 4.5
3 | 174101101R00 | Zásyp sypaninou se zhutněním jam, šachet, rýh nebo kolem objektů | m3 | 29.6 |  | 0 | 0 | 0 | 124 | 0 | 21 | 0 | 0 | 0 | 0 | 0 | 800-1 | RTS 24 / I | RTS 23/II
z jakékoliv horniny s uložením výkopku po vrstvách,
|  | 34,1-4,5 |  | 29.6
|  | Celkem |  | 29.6
4 | 451573137R00 | Písek tříděný 0/4 nebo 0/6 | t | 8.1 |  | 0 | 601.66 | 4873.45 | 488.34 | 3955.55 | 21 | 0 | 1.8908 | 15.32 | 0 | 0 | 827-1 | RTS 24 / I | Indiv
|  | 4,5*1,8 |  | 8.1
|  | Celkem |  | 8.1
SPU
5 | 181101102R00 | Úprava pláně v zářezech v hornině 1 až 4, se zhutněním | m2 | 16.5 |  | 0 | 0 | 0 | 13.3 | 219.45 | 21 | 0 | 0 | 0 | 0 | 0 | 800-1 | RTS 24 / I | RTS 23/II | #VALUE! |  | Práce |  | POL1_
|  | (2,07+4,9+4,9+1,8+0,4)*0,2 (zadní schodiště) |  | 2.8
|  | (15,74+3,4+6,8+37,275-2)*0,16 (jižní strana) |  | 9.76
|  | (3,5+2,5+19,74-0,875)*0,16 (severní strana) |  | 3.94
|  | Celkem |  | 16.5
[24 empty] | SPI | 0
6 | 199000072R00 | Poplatky za skládku horniny 1- 4, skupina 17 05 04 z Katalogu odpadů | m3 | 4.5 |  | 0 | 0 | 0 | 282.5 | 1271.25 | 21 | 0 | 0 | 0 | 0 | 0 | 800-1 | RTS 24 / I | RTS 23/II |  |  |  |  | SPU
[20 empty] | 0 |  | Práce |  | POL1_
Díl: | 3 | Svislé a kompletní konstrukce |  |  |  | 0 |  | 201693.98 |  | 40745.46 |  | 0 |  | 3.6 |  | 0
7 | 315231116R00 | Zdivo nadzákladové cihelné na MC | m3 | 5.724 |  | 0 | 3913.98 | 22403.62 | 646.02 | 3697.82 | 21 | 0 | 0.00477 | 0.03 | 0 | 0 | 801-1 | RTS 24 / I
|  | (1,8+0,9+4,9+3)*0,3*1,8 (zadní schodiště) |  | 5.724
|  | Celkem |  | 5.724
8 | 342263009R00 | Montáž revizních dvířkek nebo mřížky, rozměr do 0,1m2 | kus | 18 |  | 0 | 3913.98 | 70451.64 | 646.02 | 11628.36 | 21 | 0 | 0.00477 | 0.09 | 0 | 0 | 801-1 | RTS 24 / I
9 | 3422639-R | Mřížka větrací se síťkou 100x100mm kovová (nerez) | kus | 18 |  | 0 | 3913.98 | 70451.64 | 646.02 | 11628.36 | 21 | 0 | 0.00477 | 0.09 | 0 | 0 | 801-1 | RTS 24 / I
|  | 6+2+6+1+3 |  | 18
|  | Celkem |  | 18
10 | 342263010R00 | Montáž revizních dvířkek nebo mřížky, rozměr přes 0,1 do 0,5m2 | kus | 8 |  | 0 | 243.78 | 1950.24 | 407.22 | 3257.76 | 21 | 0 | 0.11795 | 0.94 | 0 | 0 | 801-1 | RTS 24 / I
11 | 34226310-R | Mřížka větrací se síťkou 500x500mm kovová (nerez) | kus | 8 |  | 0 | 3913.98 | 31311.84 | 646.02 | 5168.16 | 21 | 0 | 0.00477 | 0.04 | 0 | 0 | 801-1 | RTS 24 / I
|  | 2+2+2+2 |  | 8
|  | Celkem |  | 8
12 | 342263011R00 | Montáž revizních dvířkek nebo mřížky, rozměr přes 0,5 do 1m2 | kus | 10 |  | 0 | 512.5 | 5125 | 536.5 | 5365 | 21 | 0 | 0.24105 | 2.41 | 0 | 0 | 801-1 | RTS 24 / I
13 | 34226311-R | Mřížka větrací se síťkou 500x1500mm kovová (nerez) | kus | 10 |  | 0 | 3913.98 | 39139.8 | 646.02 | 6460.2 | 21 | 0 | 0.00477 | 0.05 | 0 | 0 | 801-1 | RTS 24 / I
|  | 2+4+3+1 |  | 10
|  | Celkem |  | 10
14 | 342263012R00 | Montáž revizních dvířkek nebo mřížek, rozměr přes 1 do 2m2 | kus | 8 |  | 0 | 512.5 | 4100 | 536.5 | 4292 | 21 | 0 | 0.24105 | 1.93 | 0 | 0 | 801-1 | RTS 24 / I
15 | 34226312-R | Mřížka větrací se síťkou 500x2000mm kovová (nerez) | kus | 8 |  | 0 | 512.5 | 4100 | 536.5 | 4292 | 21 | 0 | 0.24105 | 1.93 | 0 | 0 | 801-1 | RTS 24 / I
|  | 4+2+1+1 |  | 8
|  | Celkem |  | 8
Díl: | 4 | Vodorovné konstrukce |  |  |  | 0 |  | 20790.72 |  | 44626.45 |  | 0 |  | 1.08 |  | 0 | [7 empty] | SPI | Vodorovné konstrukce
16 | 411321414R00 | Betonová mazanina spádová s vloženou výztuží střech plochých C25/30 tl. do 150mm | m3 | 86.5306 |  | 0 | 240.27 | 20790.72 | 515.73 | 44626.45 | 21 | 0 | 0.01243 | 1.08 | 0 | 0 | 801-1 | RTS 24 / I | RTS 20/ I |  |  |  |  | SPU
|  | 17,86*6,5*0,12 (severní terasa) |  | 13.9308
|  | (37,28*8+14*8,2+1,4*5+21,85*6,2+6,8*3,9)*0,12 (jižní terasa) |  | 69.8436
|  | (28,46+2,24+0,45)*1,3*0,05+7,7*1,9*0,05 (balkón) |  | 2.7563
|  | Celkem |  | 86.5306
17 | 411362021R00 | Výztuž vodorovných konstrukcí ze svařovaných sítí typu KARI | t | 8.6129 |  | 0 | 240.27 | 2069.41 | 515.73 | 4441.91 | 21 | 0 | 0.01243 | 0.11 | 0 | 0 | 801-1 | RTS 24 / I
|  | 17,86*6,5/3,91*0,0474 (severní terasa) |  | 1.4073
|  | (37,28*8+14*8,2+1,4*5+21,85*6,2+6,8*3,9)/3,91*0,0474 (jižní terasa) |  | 7.0558
|  | (28,46+2,24+0,45)/3,91*0,01263+7,7*1,9/3,91*0,01263 (balkón) |  | 0.14971
|  | Celkem |  | 8.6129
18 | 417351115R00 | Bednění bočnic desek a věnců včetně vzpěr - zřízení | m2 | 32.039 |  | 0 | 240.27 | 7698.01 | 515.73 | 16523.47 | 21 | 0 | 0.01243 | 0.4 | 0 | 0 | 801-1 | RTS 24 / I
|  | (17,86+0,08)*0,3 (severní terasa) |  | 5.382
|  | (37,28+7,5+6,8+3,2+14,92)*0,3 (jižní terasa) |  | 13.94
|  | (2,24+7,7+2,24+28,46+0,45+1,3)*0,2 (balkón) |  | 12.717
|  | Celkem |  | 32.039
19 | 417351116R00 | Bednění bočnic desek a věnců včetně vzpěr - odstranění | m2 | 32.039 |  | 0 | 240.27 | 7698.01 | 515.73 | 16523.47 | 21 | 0 | 0.01243 | 0.4 | 0 | 0 | 801-1 | RTS 24 / I
Díl: | 9 | Lešení |  |  |  | 0 |  | 142173837.86 |  | 72883401.06 |  | 0 |  | 710.89 |  | 10010.24
20 | 941311111R00 | Lešení řadové lehké pracovní s podlahami se zatížením do 200kg/m2 šířky do 900mm výšky do 10m - montáž (vč. zábradlí) | m2 | 192.1613 |  | 0 | 0.09 | 17.29 | 33.31 | 6400.89 | 21 | 0 | 0 | 0 | 0 | 0 | 800-784 | RTS 24 / I
|  | 0,75*2,85*2,9*31 |  | 192.1613
|  | Celkem |  | 192.1613
21 | 941311211R00 | Lešení řadové lehké pracovní s podlahami se zatížením do 200kg/m2 šířky do 900mm výšky do 10m - příplatek k cenám za každý den použití (vč. zábradlí) | m2 | 8647.2 |  | 0 | 0.09 | 778.25 | 33.31 | 288038.23 | 21 | 0 | 0 | 0 | 0 | 0 | 800-784 | RTS 24 / I
|  | 192,16*45 |  | 8647.2
|  | Celkem |  | 8647.2
22 | 941311811R00 | Lešení řadové lehké pracovní s podlahami se zatížením do 200kg/m2 šířky do 900mm výšky do 10m - demontáž (vč. zábradlí) | m2 | 192.1613 |  | 0 | 0.09 | 17.29 | 33.31 | 6400.89 | 21 | 0 | 0 | 0 | 0 | 0 | 800-784 | RTS 24 / I
23 | 941311112R00 | Lešení řadové lehké pracovní s podlahami se zatížením do 200kg/m2 šířky do 900mm výšky přes 10m do 25m - montáž (vč. zábradlí) | m2 | 1419.055 |  | 0 | 0.09 | 127.71 | 33.31 | 47268.72 | 21 | 0 | 0 | 0 | 0 | 0 | 800-784 | RTS 24 / I
|  | 9*(53,47+5,5) (severní strana) |  | 530.73
|  | 13*53,47+(37,275+7+6,8+3+14,92)*3+8*5 (jižní strana) |  | 942.095
|  | 13*18,96-8*2 (východní strana) |  | 230.48
|  | 13*18,96 (západní strana) |  | 246.48
|  | Celkem |  | 1419.055
24 | 941311212R00 | Lešení řadové lehké pracovní s podlahami se zatížením do 200kg/m2 šířky do 900mm výšky přes 10m do 25m - příplatek k cenám za každý den použití (vč. zábradlí) | m2 | 127714.95 |  | 0 | 0.09 | 11494.35 | 33.31 | 4254184.98 | 21 | 0 | 0 | 0 | 0 | 0 | 800-784 | RTS 24 / I
|  | 1419,055*90 |  | 127714.95
|  | Celkem |  | 127714.95
25 | 941311812R00 | Lešení řadové lehké pracovní s podlahami se zatížením do 200kg/m2 šířky do 900mm výšky přes 10m do 25m - demontáž (vč. zábradlí) | m2 | 1419.055 |  | 0 | 0.09 | 127.71 | 33.31 | 47268.72 | 21 | 0 | 0 | 0 | 0 | 0 | 800-784 | RTS 24 / I
26 | 944511111R00 | Lešení řadové lehké pracovní s podlahami - síť ochranná zavěšená na konstrukci lešení z textilie z umělých vláken - montáž | m2 | 1611.17 |  | 0 | 0.09 | 145.01 | 33.31 | 53668.07 | 21 | 0 | 0 | 0 | 0 | 0 | 800-784 | RTS 24 / I
|  | 1419,01+192,16 |  | 1611.17
|  | Celkem |  | 1611.17
27 | 944511211R00 | Lešení řadové lehké pracovní s podlahami - síť ochranná zavěšená na konstrukci lešení z textilie z umělých vláken - příplatek k ceně za každý další den použití | m2 | 136362.15 |  | 0 | 0.09 | 12272.59 | 33.31 | 4542223.22 | 21 | 0 | 0 | 0 | 0 | 0 | 800-784 | RTS 24 / I
|  | 8647,2+127714,95 |  | 136362.15
|  | Celkem |  | 136362.15
28 | 944511811R00 | Lešení řadové lehké pracovní s podlahami - síť ochranná zavěšená na konstrukci lešení z textilie z umělých vláken - demontáž | m2 | 1611.17 |  | 0 | 0.09 | 145.01 | 33.31 | 53668.07 | 21 | 0 | 0 | 0 | 0 | 0 | 800-784 | RTS 24 / I
29 | 944711174R00 | Zřízení stříšky záchytné vč. odstranění | m | 12 |  | 0 | 0.09 | 1.08 | 33.31 | 399.72 | 21 | 0 | 0 | 0 | 0 | 0 | 800-784 | RTS 24 / I
|  | 3+2+2+2+4 |  | 12
|  | Celkem |  | 12
30 | 945412112R00 | Teleskopická hydraulická plošina na samohybném podvozku výšky do 21m | den | 30 |  | 0 | 0.09 | 2.7 | 33.31 | 999.3 | 21 | 0 | 0 | 0 | 0 | 0 | 800-784 | RTS 24 / I
|  | 30 |  | 30
|  | Celkem |  | 30
31 | 949101111R00 | Lešení pomocné pracovní pro objekty pozemních staveb pro zatížení do 150kg/m2 o výšce podlahy do 1,9m | m2 | 1283.64 |  | 0 | 0.09 | 115.53 | 33.31 | 42758.05 | 21 | 0 | 0 | 0 | 0 | 0 | 800-784 | RTS 24 / I
|  | (20*12+3,5*17+7,2*14,5+11*17)*1,9 (4NP) |  | 1122.71
|  | (10*5,5+5,4*5,5)*1,9 (5NP) |  | 160.93
|  | Celkem |  | 1283.64
Díl: | 61 | Úpravy povrchů vnitřní |  |  |  | 0 |  | 34997.9 |  | 316420.96 |  | 0 |  | 9.65 |  | 0 | [7 empty] | SPU
32 | 619991001R00 | Zakrytí vnitřních ploch před znečištěním vč. odkrytí folií přilepenou lepící páskou | m2 | 3624.54 |  | 0 | 8.63 | 31279.78 | 78.47 | 284417.65 | 21 | 0 | 0.00238 | 8.63 | 0 | 0 | 801-4 | RTS 24 / I | RTS 20/ I | #VALUE! |  | Práce |  | POL1_
|  | 712-31-65+271 (1PP) |  | 887
|  | 646,36-128+198 (1NP) |  | 716.36
|  | 594,55-36+174 (2NP) |  | 732.55
|  | 579,25-72+163 (3NP) |  | 670.25
|  | 527,8-69+75 (4NP) |  | 533.8
|  | 84,58 (5NP) |  | 84.58
|  | Celkem |  | 3624.54
SPU
33 | 612315302R00 | Vnitřní vápenná štuková omítka ostění nebo nadpraží, štuková | m2 | 348.804 |  | 0 | 8.63 | 3010.18 | 78.47 | 27370.65 | 21 | 0 | 0.00238 | 0.83 | 0 | 0 | 801-4 | RTS 24 / I
|  | Okna - ((1,2+1,6*2)*5+(2,8+1,6*2)+(1+2*2)*2+(0,8+1,9*2)*4+(1,2+1,9*2)+(1,15+1,15*2)*4+(2,19+2,1*2)*6+(3+2,1*2)+(1,5+2,1*2)*2+(4+2,1*2)*2+(1,18+2,1*2)+(1,35+1,35*2)+(1,57+1,75*2)*2+(1,25+1,25*2)+(1,25+0,9*2)+(1,25+0,6*2)+(1,5+1,85*2)+(1,8+1,8*2)+(2,17+1,8*2)*2+(2,16+2,1*2)*2+(2,19+1,9*2)*10+(1,5+1,75*2)+(1,1+1,75*2)*9+(0,9+1,75*2)+(2,1+0,555*2)+(1,15+1,75*2)+(2,4*2)+(1,2+1,95*2)+(1,15+,85*2)+(0,55+0,85*2)+(1,17+1,75*2)*2+(1,56+1,75*2)+(2,07+1,75*2)+(0,9+0,9*2)*4+(0,75+1,9*2)+(1,4+1,9*2)*3+(0,9+2,8*2)*3+(2,5+2,8*2)+(0,9+1,5*2)*21+(1,45+1,5*2)+(1,1+1,5*2)*10+(1,85+0,555*2)+(0,98+1,218+0,92)+(0,7+1,45*2)*3+(3,6+1,78*2)+(1,5+1,5*2)+(2,2+1,5*2)+(1,4+1,5*2)*5+(1,2+1,5*2)+(0,9+0,75*2)+(1+1+1,2*3)*3+(1,4+1,83+1,15+0,7)*2+(2,9+0,7*2)+(1,3*2+1,5*2+3,8))*0,5 |  | 327.324
|  | Dveře - ((0,9+1,97*2)+(1,7+2,4*2)+(1,41+2*2)+(2,09+1,97*2)+(2,1*2)+2,1+2,1*2+1,97+1,97+1,97+0,8+1,97+1)*0,5 |  | 21.48
|  | Celkem |  | 348.804
34 | 612421239RT2 | Vnitřní vápenocementové omítky - příplatek za každých dalších 10mm | m2 | 54 |  | 0 | 13.11 | 707.94 | 85.79 | 4632.66 | 21 | 0 | 0.00355 | 0.19 | 0 | 0 | 801-4 | RTS 24 / I | RTS 20/ I | 0 |  |  |  | DIL
|  | 9 (1PP) |  | 9
|  | 10 (1NP) |  | 10
|  | 10 (2NP) |  | 10
|  | 10 (3NP) |  | 10
|  | 10 (4NP) |  | 10
|  | 5 (5NP) |  | 5
|  | Celkem |  | 54
[20 empty] | 0 |  | Práce |  | POL1_
Díl: | 62 | Úpravy povrchů vnějších |  |  |  | 0 |  | 118481.4 |  | 830082.81 |  | 0 |  | 33.37 |  | 0
35 | 620995101R00 | Očištění vnějších ploch tlakovou vodou | m2 | 1366.295 |  | 0 | 8.63 | 11791.13 | 78.47 | 107213.17 | 21 | 0 | 0.00238 | 3.25 | 0 | 0 | 801-4 | RTS 24 / I
|  | 6,8*(53,47+5,5*2) (severní strana) |  | 438.396
|  | 7,4*53,47+(37,275+7+6,8+3+14,92)*3,5+8*5 (jižní strana) |  | 677.1605
|  | 10,67*(18,96-8,61) (východní strana) |  | 110.4345
|  | 7,4*18,96 (západní strana) |  | 140.304
|  | Celkem |  | 1366.295
36 | 621211031R00 | Montáž kontaktního zateplení lepením a mechanickým kotvením z polystyrenových desek na vnější podklady, tloušťka desek do 160mm | m2 | 279.128 |  | 0 | 8.63 | 2408.87 | 78.47 | 21903.17 | 21 | 0 | 0.00238 | 0.66 | 0 | 0 | 801-4 | RTS 24 / I
|  | 53,47+5,5*2+(1,8+3,5+3,5+1,5)*1,8 (severní strana) |  | 83.01
|  | 53,47+37,275+7+6,8+3+14,92+20*1,5+29*0,3 (jižní strana) |  | 161.165
|  | 6,48+2,37+8,61*0,3+4,1*0,3*2(východní strana) |  | 13.893
|  | 18,96+7*0,3(západní strana) |  | 21.06
|  | Celkem |  | 279.128
37 | 621211039R00 | Polystyren XPS tl. 160mm | m2 | 293.0844 |  | 0 | 13.11 | 3842.34 | 85.79 | 25143.71 | 21 | 0 | 0.00355 | 1.04 | 0 | 0 | 801-4 | RTS 24 / I
dle PD
|  | 279,128*1,05 |  | 293.0844
|  | Celkem |  | 293.0844
38 | 621211041R00 | Montáž kontaktního zateplení lepením a mechanickým kotvením z polystyrenových desek na vnější podklady, tloušťka desek přes 160mm do 200mm | m2 | 1157.2306 |  | 0 | 8.63 | 9986.9 | 78.47 | 90807.89 | 21 | 0 | 0.00238 | 2.75 | 0 | 0 | 801-4 | RTS 24 / I
|  | 5,78*(53,47+5,5*2)+(3,9+3,9+2)*3,4 (severní strana) |  | 405.9566
|  | 6,4*53,47+(37,275+7+6,8+3+14,92)*2,5+8*5 (jižní strana) |  | 554.6955
|  | 9,67*(18,96-8,61) (východní strana) |  | 110.4345
|  | 6,4*13,46 (západní strana) |  | 86.144
|  | Celkem |  | 1157.2306
39 | 621211039R00 | Polystyren fasádní šedý tl. 180mm | m2 | 1336.61 |  | 0 | 13.11 | 17522.96 | 85.79 | 114667.77 | 21 | 0 | 0.00355 | 4.74 | 0 | 0 | 801-4 | RTS 24 / I
dle PD
|  | 1215,1*1,05 |  | 1336.61
|  | Celkem |  | 1336.61
40 | 622252001R00 | Montáž profilů kontaktního zateplení zakládácí profil připevněný hmoždinkami | m | 193.5 |  | 0 | 13.11 | 2536.79 | 85.79 | 16600.37 | 21 | 0 | 0.00355 | 0.69 | 0 | 0 | 801-4 | RTS 24 / I
41 | 622252020R00 | AL zakládácí profil 180 | m | 193.5 |  | 0 | 13.11 | 2536.79 | 85.79 | 16600.37 | 21 | 0 | 0.00355 | 0.69 | 0 | 0 | 801-4 | RTS 24 / I
|  | 19,74+2,9+2,07+5,5+1,945+4,66+3,9+5,5+3,9+17,86+13,46+28,46+19,75+6,48+2+7,3+8,61+37,275+6,9+6,8+2,8+14,92+28,46+0,54+7-(1,2+1,15+0,9+1,17+1,17+1,56+1,46+2,07+0,9+0,9+0,9+0,9+0,95+0,95+0,75+1,4+1,4+1,4+1,2+1,4+2,19+2,19+0,9+0,9+2,5+2,19*8+1,5+1,1*9+0,9+0,9+2,1) |  | 193.5
|  | Celkem |  | 193.5
42 | 622252002R00 | Montáž profilů kontaktního zateplení ostatní stěnové profily připevněné lepením do tmelu | m | 212.85 |  | 0 | 13.11 | 2790.46 | 85.79 | 18260.4 | 21 | 0 | 0.00355 | 0.76 | 0 | 0 | 801-4 | RTS 24 / I
43 | 622252029R00 | Profil rohový, začišťovací APU, ukončovací | m | 1620.356 |  | 0 | 13.11 | 21242.87 | 85.79 | 139010.34 | 21 | 0 | 0.00355 | 5.75 | 0 | 0 | 801-4 | RTS 24 / I
|  | Okna - ((1,2+1,6*2)*5+(2,8+1,6*2)+(1+2*2)*2+(0,8+1,9*2)*4+(1,2+1,9*2)+(1,15+1,15*2)*4+(2,19+2,1*2)*6+(3+2,1*2)+(1,5+2,1*2)*2+(4+2,1*2)*2+(1,18+2,1*2)+(1,35+1,35*2)+(1,57+1,75*2)*2+(1,25+1,25*2)+(1,25+0,9*2)+(1,25+0,6*2)+(1,5+1,85*2)+(1,8+1,8*2)+(2,17+1,8*2)*2+(2,16+2,1*2)*2+(2,19+1,9*2)*10+(1,5+1,75*2)+(1,1+1,75*2)*9+(0,9+1,75*2)+(2,1+0,555*2)+(1,15+1,75*2)+(2,4*2)+(1,2+1,95*2)+(1,15+,85*2)+(0,55+0,85*2)+(1,17+1,75*2)*2+(1,56+1,75*2)+(2,07+1,75*2)+(0,9+0,9*2)*4+(0,75+1,9*2)+(1,4+1,9*2)*3+(0,9+2,8*2)*3+(2,5+2,8*2)+(0,9+1,5*2)*21+(1,45+1,5*2)+(1,1+1,5*2)*10+(1,85+0,555*2)+(0,98+1,218+0,92)+(0,7+1,45*2)*3+(3,6+1,78*2)+(1,5+1,5*2)+(2,2+1,5*2)+(1,4+1,5*2)*5+(1,2+1,5*2)+(0,9+0,75*2)+(1+1+1,2*3)*3+(1,4+1,83+1,15+0,7)*2+(2,9+0,7*2)+(1,3*2+1,5*2+3,8))*2 |  | 1309.296
|  | Dveře - ((0,9+1,97*2)+(1,7+2,4*2)+(1,41+2*2)+(2,09+1,97*2)+(2,1*2)+2,1+2,1*2+1,97+1,97+1,97+0,8+1,97+1))*2 |  | 85.92
|  | 11,4*2+7,5-3,8+7,4+3,5+3,5+3,8+2,24+7,5+2,24+28,46+0,54+1,3+0,5+0,5+7,4+7,4+3,4+3,4+3,4+2,5+2,4+1,2+1,2+1,67+6,5+6,5+1,67+10,58-3,8+12,9+12,9+7,5*2+4,5+3,8*4+5,5+15,74 |  | 225.14
|  | Celkem |  | 1620.356
44 | 622252122R00 | Tenkovrstvá omítka zatíraná zrnitosti do 2mm vnějších stěn vč.podkladní penetrace | m | 1157.2306 |  | 0 | 13.11 | 15171.29 | 85.79 | 99278.81 | 21 | 0 | 0.00355 | 4.11 | 0 | 0 | 801-4 | RTS 24 / I
|  | 5,78*(53,47+5,5*2)+(3,9+3,9+2)*3,4 (severní strana) |  | 405.9566
|  | 6,4*53,47+(37,275+7+6,8+3+14,92)*2,5+8*5 (jižní strana) |  | 554.6955
|  | 9,67*(18,96-8,61) (východní strana) |  | 110.4345
|  | 6,4*13,46 (západní strana) |  | 86.144
|  | Celkem |  | 1157.2306
45 | 622321121R00 | Omítka vnějších ploch stěn vápenocementová hladká | m2 | 23.69 |  | 0 | 13.11 | 310.58 | 85.79 | 2032.37 | 21 | 0 | 0.00355 | 0.08 | 0 | 0 | 801-4 | RTS 24 / I
|  | (1,8+3,5+3,5+1,5)*1,8+(1,8+3,5+3,5+1,5)*0,5 (severní strana-zadní schodiště) |  | 23.69
|  | Celkem |  | 23.69
46 | 622325212R00 | Oprava omítek vnějších ploch stěn, v rozsahu opravované plochy přes 10% do 30% | m2 | 276.71 |  | 0 | 13.11 | 3627.67 | 85.79 | 23738.95 | 21 | 0 | 0.00355 | 0.98 | 0 | 0 | 801-4 | RTS 24 / I
|  | 101,48(severní strana) |  | 101.48
|  | 128,67 (jižní strana) |  | 128.67
|  | 25,02 (východní strana) |  | 25.02
|  | 21,54 (západní strana) |  | 21.54
|  | Celkem |  | 276.71
47 | 622325213R00 | Oprava omítek vnějších ploch stěn, v rozsahu opravované plochy přes 30% do 50% | m2 | 1149.2986 |  | 0 | 13.11 | 15067.3 | 85.79 | 98598.33 | 21 | 0 | 0.00355 | 4.08 | 0 | 0 | 801-4 | RTS 24 / I
|  | (5,78*(53,47+5,5*2)+(3,9+3,9+2)*3,4)-101,48+53,47+5,5*2+(1,8+3,5+3,5+1,5)*1,8 (severní strana) |  | 387.4866
|  | (6,4*53,47+(37,275+7+6,8+3+14,92)*2,5+8*5)-128,67+53,47+37,275+7+6,8+3+14,92+20*1,5+29*0,3 (jižní strana) |  | 587.1905
|  | (9,67*(18,96-8,61))-25,02+6,48+2,37+8,61*0,3+4,1*0,3*2 (východní strana) |  | 88.9575
|  | (6,4*13,46)-21,54+18,96+7*0,3 (západní strana) |  | 85.664
|  | Celkem |  | 1149.2986
48 | 629991001R00 | Zakrytí vnějších ploch podélných před znečištěním vč. pozdějšího odkrytí, folií položenou volně | m | 294 |  | 0 | 13.11 | 3854.34 | 85.79 | 25222.26 | 21 | 0 | 0.00355 | 1.04 | 0 | 0 | 801-4 | RTS 24 / I
49 | 629991011R00 | Zakrytí vnějších ploch výplní otvorů a svislých ploch před znečištěním vč. pozdějšího odkrytí, folií přilepenou lepící páskou | m | 348.45 |  | 0 | 13.11 | 4568.18 | 85.79 | 29893.53 | 21 | 0 | 0.00355 | 1.24 | 0 | 0 | 801-4 | RTS 24 / I
Díl: | 63 | Podlahy a podlahové konstrukce |  |  |  | 0 |  | 1222.93 |  | 1111.37 |  | 0 |  | 1.51 |  | 0 |  |  |  | 0 |  | Práce |  | POL1_
50 | 631311131R00 | Doplnění mazanin betonem prostým o ploše jednotlivě do 1 m2 tloušťky přes 80 mm | m3 | 0.6024 |  | 0 | 2030.1 | 1222.93 | 1844.9 | 1111.37 | 21 | 0 | 2.5 | 1.51 | 0 | 0 | 801-4 | RTS 24 / I | RTS 20/ I |  |  |  |  | SPI | Doplnění mazanin betonem prostým o ploše jednotlivě do 1 m2 tloušťky přes 80 mm
|  | prostým betonem (s dodáním hmot) | [21 empty] | SPU
|  | 2,5*0,4*0,15+1,2*3,77*0,2 (severní strana - schodiště, vstup) |  | 0.6024
|  | Celkem |  | 0.6024
[20 empty] | 0 |  | Práce |  | POL1_
Díl: | 95 | Dokončovací konstrukce na pozemních stavbách |  |  |  | 0 |  | 6198.34 |  | 591962.67 |  | 0 |  | 0.17 |  | 0 | [7 empty] | SPI
51 | 952901111R00 | Vyčištění budov a objektů před předáním do úžívání - zametení a umytí podlah, dlažeb, obkladů, schodů v místnostech, chodbách a schodištích, vyčištění a umytí oken, dveří s rámy, zárubněmi, umytí a vyčištění jiných zasklených a natíraných ploch a zařizovacích předmětů , světlá výška podlaží do 4 m | m2 | 4334.5 |  | 0 | 1.43 | 6198.34 | 136.57 | 591962.67 | 21 | 0 | 4e-05 | 0.17 | 0 | 0 | 801-1 | RTS 24 / I | RTS 20/ I |  |  |  |  | SPI | Vyčištění budov a objektů před předáním do úžívání - zametení a umytí podlah, dlažeb, obkladů, schodů v místnostech, chodbách a schodištích, vyčištění a umytí oken, dveří s rámy, zárubněmi, umytí a vyčištění jiných zasklených a natíraných ploch a zařizovacích předmětů , světlá výška podlaží do 4 m
|  | 54*17*4+54*10+122,5 |  | 4334.5
|  | Celkem |  | 4334.5
SPU
Díl: | 96 | Bourání konstrukcí |  |  |  | 0 |  | 90907.47 |  | 2309614.04 |  | 0 |  | 3.97 |  | 5004.44 |  |  |  | 0 |  | Práce |  | POL1_
52 | 962023391R00 | Bourání zdiva nadzákladového smíšeného, na maltu vápenou nebo vápenocementovou | m3 | 1.1448 |  | 0 | 29.37 | 33.62 | 777.63 | 890.23 | 21 | 0 | 0.00128 | 0 | 1.8 | 2.06 | 801-3 | RTS 24 / I | RTS 20/ I |  |  |  |  | SPI | Bourání zdiva nadzákladového smíšeného, na maltu vápenou nebo vápenocementovou
|  | nebo vybourání otvorů ve zdivu nadzákladovém | [21 empty] | SPU
|  | ((1,8+0,9+4,9+3)*0,3*1,8)*0,2(zadní schodiště a vstup - severní strana) |  | 1.1448
|  | Celkem |  | 1.1448
53 | 962032231R00 | Bourání zdiva nadzákladového z cihel pálených nebo vápenopískových, na maltu vápenou nebo vápenocementovou | m3 | 5.4192 |  | 0 | 29.37 | 159.16 | 777.63 | 4214.13 | 21 | 0 | 0.00128 | 0.01 | 1.8 | 9.75 | 801-3 | RTS 24 / I
nebo vybourání otvorů ve zdivu nadzákladovém
|  | ((1,8+0,9+4,9+3)*0,3*1,8)*0,8+0,5*1,4*1,2(zadní schodiště a vstup - severní strana) |  | 5.4192
|  | Celkem |  | 5.4192
54 | 962032231R00 | Bourání zdiva, příček nebo předstěn z tvárnic betonových lepených | m3 | 29.8907 |  | 0 | 29.37 | 877.89 | 777.63 | 23243.94 | 21 | 0 | 0.00128 | 0.04 | 1.8 | 53.8 | 801-3 | RTS 24 / I
|  | (19,74+5,37+2,8)*0,08+17,86*0,5*0,05 (severní strana) |  | 2.6793
|  | (27,75+7,3*6,2+(12,85*1,2+24,43+6,9+6,8+3+14,92)*2,9)*0,08 (jižní strana) |  | 22.4218
|  | ((6,48+2,37)*3,8+4,1*3,2*2)*0,08 (východní strana) |  | 4.7896
|  | Celkem |  | 29.8907
55 | 977332112R00 | Vysekání nebo frézování drážek do 50x50mm ve zdivu nadzákladovém z cihel pálených nebo vápenopískových, na maltu vápenou nebo vápenocementovou pro vodiče | m | 2701.88 |  | 0 | 29.37 | 79354.22 | 777.63 | 2101062.94 | 21 | 0 | 0.00128 | 3.46 | 1.8 | 4863.38 | 801-3 | RTS 24 / I
|  | 2591,88+110 (viz elektroinstalace) |  | 2701.88
|  | Celkem |  | 2701.88
56 | 963016111R00 | Vybourání železobetonových žeber šířky do 100mm, výšky do 200mm, podkladní řošt | m3 | 17.3672 |  | 0 | 7.6 | 131.99 | 130.9 | 2273.37 | 21 | 0 | 0.00033 | 0.01 | 0.01183 | 0.21 | 801-3 | RTS 24 / I | RTS 20/ I
|  | ((32,275+7,5+6,8+3+14,92)*2*8,5*1,1)*0,08*0,18 (spodní terasa) |  | 17.3672
|  | Celkem |  | 17.3672
57 | 965043341R00 | Bourání mazanin betonových tl. do 100mm plochy přes 4m2 | m3 | 41.8348 |  | 0 | 0 | 0 | 2720 | 113790.55 | 21 | 0 | 0 | 0 | 1.6 | 66.94 | 801-3 | RTS 24 / I | RTS 20/ I
|  | 17,86*6,5*0,1 (severní terasa) |  | 11.609
|  | (2,24*7,7-3,5*0,6+28,46*1,3)*0,05 (balkón) |  | 2.6073
|  | (7,5*37,275+2,685*7,5/2+(0,5+2,8+2,525+2,685+6,8+0,82)*6,2+28,65*5,68)*0,05 (jižní terasa) |  | 27.6185
|  | Celkem |  | 41.8348
58 | 965081353R00 | Bourání dřevěné konstrukce sbíjené z prken jednoduché - do suti | m2 | 148.068 |  | 0 | 18.89 | 2797 | 150.11 | 22226.49 | 21 | 0 | 0.00082 | 0.12 | 0.047 | 6.96 | 801-3 | RTS 24 / I | RTS 20/ I
|  | (28,96+7,5+6,8+3,4+15,035)*2,4 (maska na jižní terase - úplné odstranění) |  | 148.068 | [15 empty] | 0 |  | Práce |  | POL1_
|  | Celkem |  | 296.136
59 | 965081427R00 | Bourání podlah rozebráním z dlaždic betonových kladených na terče nebo podkladní rošt plochy přes 1m2 | m2 | 668.4592 |  | 0 | 11.3 | 7553.59 | 62.7 | 41912.39 | 21 | 0 | 0.00049 | 0.33 | 0.002 | 1.34 | 801-3 | RTS 24 / I | RTS 20/ I
|  | 17,86*6,5 (severní terasa) |  | 116.09
|  | 7,5*37,275+2,685*7,5/2+(0,5+2,8+2,525+2,685+6,8+0,82)*6,2+28,65*5,68 (jižní terasa) |  | 552.3692
|  | Celkem |  | 668.4592
60 | 978059641R00 | Odsekání obkladů vnějších z jakéhokoliv materiálu, plochy přes 1m2 | m2 | 71.929 |  | 0 | 11.3 | 812.8 | 127.2 | 9149.37 | 21 | 0 | 0.00049 | 0.04 | 0.009 | 0.65 | 801-3 | RTS 24 / I | RTS 20/ I
|  | (1,8+3,5+1,5)*(1,8+0,5)+3,5*3+(1,945+4,660)*1,8+(3,9+3,5+3,9)*3 (severní strana) |  | 71.929
|  | Celkem |  | 71.929
61 | 978059641R00 | Odstranění podhledu z palubek PVC nebo dřevěných do suti vč. podkladního roštu z prken | m2 | 53.798 |  | 0 | 11.3 | 607.92 | 127.2 | 6843.11 | 21 | 0 | 0.00049 | 0.03 | 0.009 | 0.48 | 801-3 | RTS 24 / I
|  | 2,24*7,5+28,46*1,3 (balkón - podhled) |  | 53.798
|  | Celkem |  | 53.798
62 | 978059641R00 | Rozebrání zámkové dlažby tl.80 vč. zpětné pokládky a dořezů | m2 | 25.415 |  | 0 | 11.3 | 287.19 | 127.2 | 3232.79 | 21 | 0 | 0.00049 | 0.01 | 0.009 | 0.23 | 801-3 | RTS 24 / I
|  | (16,5+3,45)*0,5+2,8 (severní strana ke schodišti) |  | 12.775
|  | 18,78*0,5 (západní strana) |  | 9.39
|  | (3+3,5)*0,5 ( jižní a východní) |  | 3.25
|  | Celkem |  | 25.415
63 | 997013156R00 | Přesun hmot pro bourací práce, vnitrostaveništní doprava suti a vybouraných hmot vodorovně do 50m a svisle s omezením mechanizace pro budovy do výšky 21m | t | 1 |  | 0 | 0 | 0 | 1296 | 1296 | 21 | 0 | 0 | 0 | 0 | 0 | 801-4 | RTS 24 / I
Díl: | 99 | Přesun hmot |  |  |  | 0 |  | 1036.22 |  | 1748.26 |  | 0 |  | 0.01 |  | 0
64 | 998018003R00 | Přesun hmot pro budovy ruční výšky objektu přes 12m do 24m | t | 40.8282 |  | 0 | 25.38 | 1036.22 | 42.82 | 1748.26 | 21 | 0 | 0.00022 | 0.01 | 0 | 0 | 800-711 | RTS 24 / I
Díl: | 711 | Izolace proti vodě |  |  |  | 0 |  | 18288.96 |  | 30856.32 |  | 0 |  | 0.16 |  | 0
65 | 711141519R00 | Zřízení izolace proti vodě pásy NAIP přitavením vodorovné tl.min 4mm, 2 vrstvy - pás modifikovaný hhodný pro spodní stavbu | m2 | 720.6052 |  | 0 | 25.38 | 18288.96 | 42.82 | 30856.32 | 21 | 0 | 0.00022 | 0.16 | 0 | 0 | 800-711 | RTS 24 / I | RTS 20/ I
|  | 17,86*6,5 (severní terasa) |  | 116.09
|  | 2,24*7,7-3,5*0,6+28,46*1,3 (balkón) |  | 52.146
|  | 7,5*37,275+2,685*7,5/2+(0,5+2,8+2,525+2,685+6,8+0,82)*6,2+28,65*5,68 (jižní terasa) |  | 552.3692
|  | Celkem |  | 720.6052
66 | 711141619R00 | Zřízení izolace proti vodě pásy NAIP přitavením svislé tl. min 4mm, 1 vrstva - pás modifikovaný | m2 | 147.465 |  | 0 | 25.38 | 3742.66 | 42.82 | 6314.45 | 21 | 0 | 0.00022 | 0.03 | 0 | 0 | 800-711 | RTS 24 / I
|  | (17,86+5,5*2)*0,5 (severní terasa) |  | 14.43
|  | (7,7+28,46)*0,5 (balkón) |  | 18.08
|  | (33,75+8,2+1+4+28,65)*0,5 (jižní terasa) |  | 37.8
|  | 18,78+12,42+8,61+19,74+2,5+3,8+0,8+1,945+4,66+3,9 (ostatní svislé plochy - sokl) |  | 77.155
|  | Celkem |  | 147.465
67 | 711141620R00 | Zřízení izolace proti vodě pásy NAIP přitavením svislé tl. min 4mm, 2vrstvy - pás modifikovaný vhodný pro spodní stavbu | m2 | 19.78 |  | 0 | 25.38 | 502.02 | 42.82 | 846.98 | 21 | 0 | 0.00022 | 0 | 0 | 0 | 800-711 | RTS 24 / I
|  | (1,8+3,5+1,5+1,8)*2,3 (severní schodiště) |  | 19.78
|  | Celkem |  | 19.78
68 | 998711203R00 | Přesun hmot pro izolace proti vodě vodorovná dopravní vzdálenost do 50m v objektech výšky do 24m | % | 3.21 |  | 0 | 25.38 | 81.47 | 42.82 | 137.45 | 21 | 0 | 0.00022 | 0 | 0 | 0 | 800-711 | RTS 24 / I
Díl: | 712 | Povlakové krytiny |  |  |  | 0 |  | 22533.64 |  | 38017.75 |  | 0 |  | 0.2 |  | 0
69 | 712311101R00 | Provedení povlakové krytiny střech plochých natěradly a tmely za studena - lak penetrační asfaltový | m2 | 887.8502 |  | 0 | 25.38 | 22533.64 | 42.82 | 38017.75 | 21 | 0 | 0.00022 | 0.2 | 0 | 0 | 800-711 | RTS 24 / I
|  | 19,78+147,465+720,60525 |  | 887.8502
|  | Celkem |  | 887.8502
70 | 712340831R00 | Odstranění povlakové izolace proti vodě z přitavených pásů NAIP v ploše jednovrstvé | m2 | 868.5272 |  | 0 | 25.38 | 22043.22 | 42.82 | 37190.34 | 21 | 0 | 0.00022 | 0.19 | 0 | 0 | 800-711 | RTS 24 / I
|  | 17,86*6,5 (severní terasa) |  | 116.09
|  | 2,24*7,7-3,5*0,6+28,46*1,3 (balkón) |  | 52.146
|  | 7,5*37,275+2,685*7,5/2+(0,5+2,8+2,525+2,685+6,8+0,82)*6,2+28,65*5,68 (jižní terasa) |  | 552.3692
|  | Celkem |  | 720.6052
71 | 712340832R00 | Odstranění povlakové izolace proti vodě z přitavených pásů NAIP v ploše dvouvrstvé | m2 | 720.6052 |  | 0 | 25.38 | 18288.96 | 42.82 | 30856.32 | 21 | 0 | 0.00022 | 0.16 | 0 | 0 | 800-711 | RTS 24 / I
|  | 17,86*6,5 (severní terasa) |  | 116.09
|  | 2,24*7,7-3,5*0,6+28,46*1,3 (balkón) |  | 52.146
|  | 7,5*37,275+2,685*7,5/2+(0,5+2,8+2,525+2,685+6,8+0,82)*6,2+28,65*5,68 (jižní terasa) |  | 552.3692
|  | Celkem |  | 720.6052
72 | 712661802R00 | Odstranění povlakové krytiny střech přes 30° vč. konstrukcí převyšující úroveň střechy, folie parotěsná, bodově přilepená | m2 | 2961.0892 |  | 0 | 25.38 | 75152.44 | 42.82 | 126793.84 | 21 | 0 | 0.00022 | 0.65 | 0 | 0 | 800-711 | RTS 24 / I
73 | 998712203R00 | Přesun hmot pro povlakové krytiny vodorovná dopravní vzdálenost do 50m v objektech výšky do 24m | % | 3.44 |  | 0 | 25.38 | 87.31 | 42.82 | 147.3 | 21 | 0 | 0.00022 | 0 | 0 | 0 | 800-711 | RTS 24 / I
Díl: | 713 | Izolace tepelné |  |  |  | 0 |  | 30607.11 |  | 51638.95 |  | 0 |  | 0.27 |  | 0
74 | 713110813R00 | Odstranění tepelné izolace stropů nebo podhledů z rohoží, pásů, desek volně kladených z minerálních vláknitých materiálů tl. do 100mm | m2 | 1205.954 |  | 0 | 25.38 | 30607.11 | 42.82 | 51638.95 | 21 | 0 | 0.00022 | 0.27 | 0 | 0 | 800-711 | RTS 24 / I
|  | 5,85+9,25*17,86+6,3*9,65+9,85*12,35+19,88*12,65 (severní strana) |  | 604.9795
|  | (4,5+4,35+4,75)*6,3/2 (východní strana) |  | 42.84
|  | (46,61-4,3)*9,25+12,35*5,58 (jižní strana) |  | 460.2805
|  | 17,35*11,28/2 (západní strana) |  | 97.854
|  | Celkem |  | 1205.954
75 | 713111121R00 | Montáž tepelné izolace stropů rohožemi, pásy, deskami (izolační materiál ve specifikaci) rovných nebo šikmých, spodem s uchycením | m2 | 1328.7432 |  | 0 | 25.38 | 33723.5 | 42.82 | 56896.79 | 21 | 0 | 0.00022 | 0.29 | 0 | 0 | 800-711 | RTS 24 / I
|  | (4,66+1,945)*5,85+9,25*17,86+6,3*9,65+9,85*12,35+19,88*12,65+45 (severní strana) |  | 682.7687
|  | (4,5+4,35+4,75)*6,3/2+10 (východní strana) |  | 52.84
|  | (46,61-4,3)*9,25+12,35*5,58+35 (jižní strana) |  | 495.2805
|  | 17,35*11,28/2 (západní strana) |  | 97.854
|  | Celkem |  | 1328.7432
76 | 713111119R00 | Tepelná izolace z minerální vlny tl. 120mm | m2 | 1395.1804 |  | 0 | 25.38 | 35409.68 | 42.82 | 59741.63 | 21 | 0 | 0.00022 | 0.31 | 0 | 0 | 800-711 | RTS 24 / I
|  | 1328,74*1,05 |  | 1395.1804
|  | Celkem |  | 1395.1804
77 | 713123122R00 | Montáž tepelné izolace vodorovné betonové konstrukce z XPS desek ve dvou vrstvách | m2 | 668.4592 |  | 0 | 25.38 | 16965.5 | 42.82 | 28623.43 | 21 | 0 | 0.00022 | 0.15 | 0 | 0 | 800-711 | RTS 24 / I
|  | 17,86*6,5 (severní terasa) |  | 116.09
|  | 7,5*37,275+2,685*7,5/2+(0,5+2,8+2,525+2,685+6,8+0,82)*6,2+28,65*5,68 (jižní terasa) |  | 552.3692
|  | Celkem |  | 668.4592
78 | 713123129R00 | Deska XPS povrch hladký tl.80mm | m2 | 1403.7644 |  | 0 | 25.38 | 35627.54 | 42.82 | 60109.19 | 21 | 0 | 0.00022 | 0.31 | 0 | 0 | 800-711 | RTS 24 / I
|  | 668,46*2*1,05 |  | 1403.7644
|  | Celkem |  | 1403.7644
79 | 713130841R00 | Odstranění tepelné izolace stěn, polostěn a příček z rohoží, pásů, desek připevněných lepením z minerálních vláknitých materiálů tl. do 100mm | m2 | 438.6882 |  | 0 | 25.38 | 11133.91 | 42.82 | 18784.63 | 21 | 0 | 0.00022 | 0.1 | 0 | 0 | 800-711 | RTS 24 / I
|  | 1,2*15,75+5,37*(1,7+1,82+1,78)+1,5*5*2+(4,66+1,945)*5,85+3,2*6,65*2+3,3*17,86 (severní strana) |  | 202.4982
|  | 13,1*3,3 (východní strana) |  | 43.23
|  | 46,61*3,3 (jižní strana) |  | 153.813
|  | 8,87*3,3+8,23*1,2 (západní strana) |  | 39.147
|  | Celkem |  | 438.6882
80 | 713130851R00 | Odstranění tepelné izolace stěn a příček z rohoží připevněných lepením, pásů, desek z polystyrenu, tl. Izolace do 100mm | m2 | 352.378 |  | 0 | 25.38 | 8943.35 | 42.82 | 15088.83 | 21 | 0 | 0.00022 | 0.08 | 0 | 0 | 800-711 | RTS 24 / I
|  | 19,74+5,37+2,8+17,86*0,5 (severní strana) |  | 36.84
|  | 27,75+7,3*6,2+(12,85*1,2+24,43+6,9+6,8+3+14,92)*2,9-(1,2*5+2,8+1*2+0,8*4)*1,6-1,05*2,1 (jižní strana) |  | 255.668
|  | (6,48+2,37)*3,8+4,1*3,2*2 (východní strana) |  | 59.87
|  | Celkem |  | 352.378
81 | 713132312R00 | Montáž tepelné izolace stěn, předstěn a příček do roštu jednosměrného svislého přes 6m do 12m | m2 | 438.6882 |  | 0 | 25.38 | 11133.91 | 42.82 | 18784.63 | 21 | 0 | 0.00022 | 0.1 | 0 | 0 | 800-711 | RTS 24 / I
|  | 1,2*15,75+5,37*(1,7+1,82+1,78)+1,5*5*2+(4,66+1,945)*5,85+3,2*6,65*2+3,3*17,86 (severní strana) |  | 202.4982
|  | 13,1*3,3 (východní strana) |  | 43.23
|  | 46,61*3,3 (jižní strana) |  | 153.813
|  | 8,87*3,3+8,23*1,2 (západní strana) |  | 39.147
|  | Celkem |  | 438.6882
82 | 713132319R00 | Tepelná izolace z minerální vlny tl. 180mm | m2 | 460.6227 |  | 0 | 25.38 | 11690.6 | 42.82 | 19723.86 | 21 | 0 | 0.00022 | 0.1 | 0 | 0 | 800-711 | RTS 24 / I
|  | 438,69*1,05 |  | 460.6227
|  | Celkem |  | 460.6227
83 | 713141824R00 | Odstranění tepelné izolace střech plochých z polystyrenu lepeného tl. přes 100mm, nasáklého vodou | m2 | 668.4592 |  | 0 | 25.38 | 16965.5 | 42.82 | 28623.43 | 21 | 0 | 0.00022 | 0.15 | 0 | 0 | 800-711 | RTS 24 / I
|  | 17,86*6,5 (severní terasa) |  | 116.09
|  | 7,5*37,275+2,685*7,5/2+(0,5+2,8+2,525+2,685+6,8+0,82)*6,2+28,65*5,68 (jižní terasa) |  | 552.3692
|  | Celkem |  | 668.4592
84 | 713151112R00 | Montáž tepelné izolace střech šikmých rohožemi, nebo deskami (izolační matriál dle specifikace) kladených volně mezi krokve s podchycením | m2 | 1328.7432 |  | 0 | 25.38 | 33723.5 | 42.82 | 56896.79 | 21 | 0 | 0.00022 | 0.29 | 0 | 0 | 800-711 | RTS 24 / I
|  | (4,66+1,945)*5,85+9,25*17,86+6,3*9,65+9,85*12,35+19,88*12,65+45 (severní strana) |  | 682.7687
|  | (4,5+4,35+4,75)*6,3/2+10 (východní strana) |  | 52.84
|  | (46,61-4,3)*9,25+12,35*5,58+35 (jižní strana) |  | 495.2805
|  | 17,35*11,28/2 (západní strana) |  | 97.854
|  | Celkem |  | 1328.7432
85 | 713151119R00 | Tepelná izolace z minerální vlny tl. 180mm | m2 | 1395.1804 |  | 0 | 25.38 | 35409.68 | 42.82 | 59741.63 | 21 | 0 | 0.00022 | 0.31 | 0 | 0 | 800-711 | RTS 24 / I
|  | 1328,74*1,05 |  | 1395.1804
|  | Celkem |  | 1395.1804
86 | 713151813R00 | Odstranění tepelné izolace střech šikmých nebo nadstřešních částí z rohoží, pásů, desek volně kladených mezi krokve nebo pod krokve z minerálních vláknitých materiálů tl. přes 100mm do 200mm | m2 | 1767.4315 |  | 0 | 25.38 | 44857.41 | 42.82 | 75681.42 | 21 | 0 | 0.00022 | 0.39 | 0 | 0 | 800-711 | RTS 24 / I
|  | (4,66+1,945)*5,85+9,25*17,86+6,3*9,65+9,85*12,35+19,88*12,65+45 (severní strana) |  | 682.7687
|  | (4,5+4,35+4,75)*6,3/2+10 (východní strana) |  | 52.84
|  | (46,61-4,3)*9,25+12,35*5,58+35 (jižní strana) |  | 495.2805
|  | 17,35*11,28/2 (západní strana) |  | 97.854
|  | Celkem |  | 1328.7432
87 | 998713203R00 | Přesun hmot pro tepelné izolace v objektech výšky do 24m | % | 2.2 |  | 0 | 25.38 | 55.84 | 42.82 | 94.2 | 21 | 0 | 0.00022 | 0 | 0 | 0 | 800-711 | RTS 24 / I
Díl: | 721 | Kanalizace |  |  |  | 0 |  | 20430.64 |  | 46961.38 |  | 0 |  | 0.12 |  | 0 | [7 empty] | SPU
88 | 721140016R00 | Propojení dosavadního potrubí KG DN 125 do litiny vč. přechodové tvarovky a těsnění | kus | 4 |  | 0 | 252.23 | 1008.92 | 579.77 | 2319.08 | 21 | 0 | 0.00152 | 0.01 | 0 | 0 | 800-721 | RTS 24 / I | RTS 20/ I |  |  |  |  | SPU
|  | 1+1+1+1 (jižní terasa) |  | 4 | [15 empty] | 0 |  |  |  | DIL
|  | Celkem |  | 4
[20 empty] | 0 |  | Práce |  | POL1_
89 | 721176105R00 | Montáž potrubí kanalizačního KG DN 125 mm | m | 22.5 |  | 0 | 252.23 | 5675.18 | 579.77 | 13044.83 | 21 | 0 | 0.00152 | 0.03 | 0 | 0 | 800-721 | RTS 24 / I
|  | jižní terasa |  | 22.5
|  | Celkem |  | 4
90 | 721176106R00 | Potrubí kanalizační KG DN 125 mm, délky 2000mm, SN8 | kus | 12 |  | 0 | 252.23 | 3026.76 | 579.77 | 6957.24 | 21 | 0 | 0.00152 | 0.02 | 0 | 0 | 800-721 | RTS 24 / I
91 | 721176107R00 | Montáž tvarovek potrubí kanalizačního KG DN 125 mm | m | 22.5 |  | 0 | 252.23 | 5675.18 | 579.77 | 13044.83 | 21 | 0 | 0.00152 | 0.03 | 0 | 0 | 800-721 | RTS 24 / I
|  | jižní terasa |  | 22.5
|  | Celkem |  | 4
92 | 721176107R00 | Koleno kanalizační odpadní KG DN 125 mm (15-89,5°) | kus | 20 |  | 0 | 252.23 | 5044.6 | 579.77 | 11595.4 | 21 | 0 | 0.00152 | 0.03 | 0 | 0 | 800-721 | RTS 24 / I
Díl: | 735 | Topný systém a otopná tělesa |  |  |  | 0 |  | 72362.56 |  | 3957.44 |  | 0 |  | 0.39 |  | 0
93 | 735131377R00 | Demontáž radiátoru deskového plochy do 1,5m2 | kus | 1 |  | 0 | 9045.32 | 9045.32 | 494.68 | 494.68 | 21 | 0 | 0.04752 | 0.05 | 0 | 0 | 800-731 | RTS 24 / I | RTS 20/ I
včetně odstranění dopojení a zazátkování přívodního potrubí Fe1/2"
|  | severní strana - v místě nového vchodu - posun radiátoru |  | 1
|  | Celkem |  | 1
94 | 735131378R00 | Dodávka a montáž CU potrubí DN 15, pájeného, vč. připojovacích a koncových armatur, izolace návleková tl.20mm | m | 6 |  | 0 | 9045.32 | 54271.92 | 494.68 | 2968.08 | 21 | 0 | 0.04752 | 0.29 | 0 | 0 | 800-731 | RTS 24 / I
připojení radiátoru - posun tělesa
95 | 735131378R00 | Dodávka a montáž radiátoru deskového bílého 22/600/1200, dopojení klasik, vč. připojovacího šroubení, konzol a ovládací hlavice | kus | 1 |  | 0 | 9045.32 | 9045.32 | 494.68 | 494.68 | 21 | 0 | 0.04752 | 0.05 | 0 | 0 | 800-731 | RTS 24 / I
včetně tvarovek a tepelné izolace, vč. zednických výpomocí
Díl: | 741 | Elektroinstalace - silnoproud |  |  |  | 0 |  | 26748910.76 |  | 1462872.64 |  | 0 |  | 140.54 |  | 0
96 | 741420001R00 | Montáž hromosvodného vedení svodných drátů s podpěrami, DN do 10mm | m | 449.21 |  | 0 | 9045.32 | 4063248.2 | 494.68 | 222215.2 | 21 | 0 | 0.04752 | 21.35 | 0 | 0 | 800-731 | RTS 24 / I
|  | 9*12,5+53,8*2+46,61+18,85*6+17,35*4 |  | 449.21
|  | Celkem |  | 449.21
97 | 741420051R00 | Montáž hromosvodného vedení ochranných prvků úhelníků, tyčí nebo trubek | kus | 9 |  | 0 | 9045.32 | 81407.88 | 494.68 | 4452.12 | 21 | 0 | 0.04752 | 0.43 | 0 | 0 | 800-731 | RTS 24 / I
98 | 741420021R00 | Montáž hromosvodného vedení svorek se 2 šrouby | kus | 875 |  | 0 | 9045.32 | 7914655 | 494.68 | 432845 | 21 | 0 | 0.04752 | 41.58 | 0 | 0 | 800-731 | RTS 24 / I
99 | 741420029R00 | Montáž hromosvodného vedení svorek se 3 a více šrouby | kus | 25 |  | 0 | 9045.32 | 226133 | 494.68 | 12367 | 21 | 0 | 0.04752 | 1.19 | 0 | 0 | 800-731 | RTS 24 / I
100 | 741420023R00 | Podpěra vedení střešní do zdiva | kus | 40 |  | 0 | 9045.32 | 361812.8 | 494.68 | 19787.2 | 21 | 0 | 0.04752 | 1.9 | 0 | 0 | 800-731 | RTS 24 / I
101 | 741420024R00 | Podpěra vedení střešní na falcovanou krytinu | kus | 810 |  | 0 | 9045.32 | 7326709.2 | 494.68 | 400690.8 | 21 | 0 | 0.04752 | 38.49 | 0 | 0 | 800-731 | RTS 24 / I
102 | 741420024R00 | Drát uzem. AIMgSi pr.8mm T/4 měkký | m | 465 |  | 0 | 9045.32 | 4206073.8 | 494.68 | 230026.2 | 21 | 0 | 0.04752 | 22.1 | 0 | 0 | 800-731 | RTS 24 / I
|  | (9*12,5+53,8*2+46,61+18,85*6+17,35*4)*1,05 |  | 465
|  | Celkem |  | 465
103 | 741421813R00 | Demontáž hromosvodového vedení bez zachování funkčnosti vedení a držáků | m | 284 |  | 0 | 9045.32 | 2568870.88 | 494.68 | 140489.12 | 21 | 0 | 0.04752 | 13.5 | 0 | 0 | 800-731 | RTS 24 / I
104 | 741430144R00 | Demontáž ochranných prvků | kus | 7 |  | 0 | 9045.32 | 63317.24 | 494.68 | 3462.76 | 21 | 0 | 0.04752 | 0.33 | 0 | 0 | 800-731 | RTS 24 / I
105 | 741430145R00 | Demontáž jímacích tyčí délky přes 3m | kus | 2 |  | 0 | 9045.32 | 18090.64 | 494.68 | 989.36 | 21 | 0 | 0.04752 | 0.1 | 0 | 0 | 800-731 | RTS 24 / I
106 | 741514501R00 | Demontáž stávajících svítidel nástěnných nebo stropních přisazených do suti | kus | 174 |  | 0 | 312.7 | 54409.8 | 257.3 | 44770.2 | 21 | 0 | 0.00033 | 0.06 | 0 | 0 | M21 | Indiv
|  | (9*12,5+53,8*2+46,61+18,85*6+17,35*4)*1,05 |  | 465
|  | Celkem |  | 465
107 | 741514509R00 | Montáž svítidel nástěnných přisazených LED vč.modulu | kus | 174 |  | 0 | 312.7 | 54409.8 | 257.3 | 44770.2 | 21 | 0 | 0.00033 | 0.06 | 0 | 0 | 800-731 | RTS 24 / I
108 | 741514511R00 | Svítidlo nástěnné přisazené LED vč.modulu, LED 38W, 4400lm, Ra80, 4000K, IP20 | kus | 174 |  | 0 | 312.7 | 54409.8 | 257.3 | 44770.2 | 21 | 0 | 0.00033 | 0.06 | 0 | 0 | M21 | Indiv
109 | 741514529R00 | Montáž svítidel stropních přisazených LED vč.modulu | kus | 227 |  | 0 | 312.7 | 70982.9 | 257.3 | 58407.1 | 21 | 0 | 0.00033 | 0.07 | 0 | 0 | 800-731 | RTS 24 / I
110 | 741514530R00 | Svítidlo stropní LED vč.modulu, LED 44W, 5000lm, Ra80, 4000K, IP20 | kus | 186 |  | 0 | 312.7 | 58162.2 | 257.3 | 47857.8 | 21 | 0 | 0.00033 | 0.06 | 0 | 0 | M21 | Indiv
111 | 741514531R00 | Svítidlo stropní LED vč.modulu, LED 19W, 1570lm, Ra80, 4000K, IP54 | kus | 27 |  | 0 | 312.7 | 8442.9 | 257.3 | 6947.1 | 21 | 0 | 0.00033 | 0.01 | 0 | 0 | M21 | Indiv
112 | 741514534R00 | Svítidlo stropní LED vč.modulu, venkovní LED 24W, 1700lm, IP65 | kus | 10 |  | 0 | 312.7 | 3127 | 257.3 | 2573 | 21 | 0 | 0.00033 | 0 | 0 | 0 | M21 | Indiv
113 | 741514535R00 | Svítidlo stropní LED vč.modulu, venkovní LED 24W, 1700lm, IP65 se senzorem pohybu | kus | 4 |  | 0 | 312.7 | 1250.8 | 257.3 | 1029.2 | 21 | 0 | 0.00033 | 0 | 0 | 0 | M21 | Indiv
114 | 741514547R00 | Montáž svítidel stropních LED vč.modulu ( světla velkoformátová) | kus | 211 |  | 0 | 312.7 | 65979.7 | 257.3 | 54290.3 | 21 | 0 | 0.00033 | 0.07 | 0 | 0 | 800-731 | RTS 24 / I
115 | 741514549R00 | Svítidlo stropní LED vč.modulu (světla velkoformátová) 2x1200LED, 57W délka do 160cm, 6200lm | kus | 211 |  | 0 | 312.7 | 65979.7 | 257.3 | 54290.3 | 21 | 0 | 0.00033 | 0.07 | 0 | 0 | 800-731 | RTS 24 / I
Díl: | 751 | Vzduchotechnika |  |  |  | 0 |  | 11786422.76 |  | 21331322.2 |  | 0 |  | 0 |  | 0
116 | 751039001R00 | Mřížka dvouřadová 325x75 do vzduchotechnického potrubí D 200 vč. kotev. materiálu | kus | 6 |  | 0 | 47.16 | 282.96 | 85.34 | 512.04 | 21 | 0 | 0 | 0 | 0 | 0 | 800-766 | RTS 24 / 1
117 | 751039010R00 | Mřížka dvouřadová boční 400x150 do vzduchotechnického potrubí vč. kotev. materiálu | kus | 4 |  | 0 | 47.16 | 188.64 | 85.34 | 341.36 | 21 | 0 | 0 | 0 | 0 | 0 | 800-766 | RTS 24 / 1
118 | 751039011R00 | Mřížka dvouřadová spodní 400x150 do vzduchotechnického potrubí vč. kotev. materiálu | kus | 4 |  | 0 | 47.16 | 188.64 | 85.34 | 341.36 | 21 | 0 | 0 | 0 | 0 | 0 | 800-766 | RTS 24 / 1
119 | 751510043R00 | Vzduchotechnické potrubí, trouba spirálovitě vinutá D 200mm, vč. spojovacího materiálu a závěsů | m | 14.83 |  | 0 | 47.16 | 699.38 | 85.34 | 1265.59 | 21 | 0 | 0 | 0 | 0 | 0 | 800-766 | RTS 24 / 1
120 | 751510043R00 | Vzduchotechnické potrubí, trouba spirálovitě vinutá D 250mm, vč. spojovacího materiálu a závěsů | m | 0.56 |  | 0 | 47.16 | 26.41 | 85.34 | 47.79 | 21 | 0 | 0 | 0 | 0 | 0 | 800-766 | RTS 24 / 1
120 | 751510112R00 | Vzduchotechnické potrubí z pozinkovaného plechu čtyřhranné s přírubou, průřezu 250x150, vč. spojovacího materiálu a závěsů | m | 12.1 |  | 0 | 47.16 | 570.64 | 85.34 | 1032.61 | 21 | 0 | 0 | 0 | 0 | 0 | 800-766 | RTS 24 / 1
121 | 751510113R00 | Vzduchotechnické potrubí z pozinkovaného plechu čtyřhranné s přírubou, průřezu 250x200, vč. spojovacího materiálu a závěsů | m | 5.11 |  | 0 | 47.16 | 240.99 | 85.34 | 436.09 | 21 | 0 | 0 | 0 | 0 | 0 | 800-766 | RTS 24 / 1
|  | 0,71+4,4 |  | 5.11
|  | Celkem |  | 5.11
121 | 751510114R00 | Vzduchotechnické potrubí z pozinkovaného plechu čtyřhranné s přírubou, průřezu 300x225, vč. spojovacího materiálu a závěsů | m | 1.32 |  | 0 | 47.16 | 62.25 | 85.34 | 112.65 | 21 | 0 | 0 | 0 | 0 | 0 | 800-766 | RTS 24 / 1
122 | 751510115R00 | Vzduchotechnické potrubí z pozinkovaného plechu čtyřhranné s přírubou, průřezu 350x200, vč. spojovacího materiálu a závěsů | m | 0.69 |  | 0 | 47.16 | 32.54 | 85.34 | 58.88 | 21 | 0 | 0 | 0 | 0 | 0 | 800-766 | RTS 24 / 1
123 | 751514701R00 | Vzduchotechnické potrubí, trouba spirálovitě vinutá- výfuková hlavice D200 | kus | 2 |  | 0 | 47.16 | 94.32 | 85.34 | 170.68 | 21 | 0 | 0 | 0 | 0 | 0 | 800-766 | RTS 24 / 1
124 | 751514708R00 | Vzduchotechnické potrubí z pozinkovaného plechu čtyřhranné - výfuková hlavice 300x225 | kus | 1 |  | 0 | 47.16 | 47.16 | 85.34 | 85.34 | 21 | 0 | 0 | 0 | 0 | 0 | 800-766 | RTS 24 / 1
125 | 75151470900 | Vzduchotechnické potrubí z pozinkovaného plechu čtyřhranné - výfuková hlavice 350x200 | kus | 1 |  | 0 | 47.16 | 47.16 | 85.34 | 85.34 | 21 | 0 | 0 | 0 | 0 | 0 | 800-766 | RTS 24 / 1
126 | 751514155R00 | Vzduchotechnické potrubí spirálově vinuté -oblouk D200/90° | kus | 1 |  | 0 | 47.16 | 47.16 | 85.34 | 85.34 | 21 | 0 | 0 | 0 | 0 | 0 | 800-766 | RTS 24 / 1
127 | 751514432R00 | Montáž tlumiče vzduchu na potrubí | kus | 4 |  | 0 | 47.16 | 188.64 | 85.34 | 341.36 | 21 | 0 | 0 | 0 | 0 | 0 | 800-766 | Indiv
|  | 2+2 |  | 4
|  | Celkem |  | 4
128 | 751514433R00 | Tlumič hluku 400x200/1000 | kus | 2 |  | 0 | 47.16 | 94.32 | 85.34 | 170.68 | 21 | 0 | 0 | 0 | 0 | 0 | 800-766 | Indiv
129 | 751514434R00 | Tlumič hluku 200/800 | kus | 2 |  | 0 | 47.16 | 94.32 | 85.34 | 170.68 | 21 | 0 | 0 | 0 | 0 | 0 | 800-766 | Indiv
130 | 751514431R00 | Montáž přechodu plechového potrubí | kus | 9 |  | 0 | 47.16 | 424.44 | 85.34 | 768.06 | 21 | 0 | 0 | 0 | 0 | 0 | 800-766 | RTS 24 / 1
|  | 1+2+1+1+2+1+1 |  | 9
|  | Celkem |  | 9
131 | 751514432R00 | Asimetrický přechod 400x200-300x225/800 | kus | 1 |  | 0 | 47.16 | 47.16 | 85.34 | 85.34 | 21 | 0 | 0 | 0 | 0 | 0 | 800-766 | Indiv
132 | 751514433R00 | Přechod osový 300x225-D250/200 | kus | 2 |  | 0 | 47.16 | 94.32 | 85.34 | 170.68 | 21 | 0 | 0 | 0 | 0 | 0 | 800-766 | Indiv
133 | 751514434R00 | Přechod osový 350x200-400x200/360 | kus | 1 |  | 0 | 47.16 | 47.16 | 85.34 | 85.34 | 21 | 0 | 0 | 0 | 0 | 0 | 800-766 | Indiv
134 | 751514435R00 | Přechod osový 400x200-300x225/800 | kus | 1 |  | 0 | 47.16 | 47.16 | 85.34 | 85.34 | 21 | 0 | 0 | 0 | 0 | 0 | 800-766 | Indiv
135 | 751514435R00 | Přechod osový 250x200-250x200/500 | kus | 2 |  | 0 | 47.16 | 94.32 | 85.34 | 170.68 | 21 | 0 | 0 | 0 | 0 | 0 | 800-766 | Indiv
136 | 751514435R00 | Přechod osový na kruhové potrubí 250x200-DN200/150 | kus | 1 |  | 0 | 47.16 | 47.16 | 85.34 | 85.34 | 21 | 0 | 0 | 0 | 0 | 0 | 800-766 | Indiv
137 | 751514435R00 | Přechod osový na kruhové potrubí 400x200-DN250/280 | kus | 1 |  | 0 | 47.16 | 47.16 | 85.34 | 85.34 | 21 | 0 | 0 | 0 | 0 | 0 | 800-766 | Indiv
138 | 751161107R00 | Vzduchotechnická jednotka s rekuperací tepla s účinností 88,4%, přívodní a výstupní ventilátor, filtr vzduchu, příkon 300w, 450M3/hod, statický tlak 200Pa, 40dB, 230V/50Hz, podstropní, vč. konstrukce a závěsů, elektroinstalace dle výrovbce | kus | 1 |  | 0 | 47.16 | 47.16 | 85.34 | 85.34 | 21 | 0 | 0 | 0 | 0 | 0 | 800-766 | RTS 24 / 1
|  | 1NP - učebny 1.13 a 1.14 |  | 1
139 | 751161108R00 | Vzduchotechnická jednotka s rekuperací tepla s účinností 90,2%, přívodní a výstupní ventilátor, filtr vzduchu, příkon 800w, 910M3/hod, statický tlak 150Pa, 40dB, 230V/50Hz podstropní, vč. konstrukce a závěsů, elektroinstalace dle výrovbce | kus | 1 |  | 0 | 47.16 | 47.16 | 85.34 | 85.34 | 21 | 0 | 0 | 0 | 0 | 0 | 800-766 | RTS 24 / 1
|  | 5NP - učebny 5.01 a 5.02 |  | 1
140 | 751613103R00 | Dodávka a montáž izolace na potrubí kruhové izolačním návlekem | m | 2 |  | 0 | 47.16 | 94.32 | 85.34 | 170.68 | 21 | 0 | 0 | 0 | 0 | 0 | 800-766 | RTS 24 / 1
141 | 751613104R00 | Dodávka a montáž izolace potrubí čtyhřanného samolepící izolací | m2 | 28.77 |  | 0 | 47.16 | 1356.79 | 85.34 | 2455.23 | 21 | 0 | 0 | 0 | 0 | 0 | 800-766 | RTS 24 / 1
Díl: | 762 | Konstrukce tesařské |  |  |  | 0 |  | 6360147.94 |  | 11510821.88 |  | 0 |  | 0 |  | 0
142 | 762341210R00 | Montáž bednění střech šikmých sklonu do 60°s vyřezáním otvorů z prken nehoblovaných tl. do 32mm | m2 | 1413.3497 |  | 0 | 47.16 | 66653.57 | 85.34 | 120615.27 | 21 | 0 | 0 | 0 | 0 | 0 | 800-766 | RTS 24 / 1
|  | 1,2*15,75+5,37*(1,7+1,82+1,78)+1,5*5*2+(4,66+1,945)*5,85+3,2*6,65*2+3,3*17,86+6,5*17,86+4,3*9,65+7,85*12,35+19,88*11,65 (severní strana) |  | 688.6327
|  | 13,1*3,3 (východní strana) |  | 43.23
|  | (46,61-4,3)*6,5+46,61*3,3+12,35*4,58+(37,275+7,4+6,8+2,9+14,92)*2,2 (jižní strana) |  | 637.84
|  | 8,87*3,3+3*1,5+8,23*1,2 (západní strana) |  | 43.647
|  | Celkem |  | 1413.3497
143 | 762341211R00 | Dodávka prken nehoblovaných tl. 25mm, vč. Impregnace proti dřevokaznému hmyzu, houbám a plísním, třída ohrožení 3 a 4 (v exteriéru) máčením | m3 | 40.6338 |  | 0 | 47.16 | 1916.29 | 85.34 | 3467.69 | 21 | 0 | 0 | 0 | 0 | 0 | 800-766 | RTS 24 / 1
|  | 1428,18*0,025*1,15 |  | 40.6338
|  | Celkem |  | 40.6338
144 | 762342215R00 | Montáž laťování vč. kontalatí střech šikmých sklonu do 60°s vyřezáním otvorů z latí nehoblovaných impegnovaných rozteč do 600mm | m2 | 1413.3497 |  | 0 | 47.16 | 66653.57 | 85.34 | 120615.27 | 21 | 0 | 0 | 0 | 0 | 0 | 800-766 | RTS 24 / 1
|  | 1,2*15,75+5,37*(1,7+1,82+1,78)+1,5*5*2+(4,66+1,945)*5,85+3,2*6,65*2+3,3*17,86+6,5*17,86+4,3*9,65+7,85*12,35+19,88*11,65 (severní strana) |  | 688.6327
|  | 13,1*3,3 (východní strana) |  | 43.23
|  | (46,61-4,3)*6,5+46,61*3,3+12,35*4,58+(37,275+7,4+6,8+2,9+14,92)*2,2 (jižní strana) |  | 637.84
|  | 8,87*3,3+3*1,5+8,23*1,2 (západní strana) |  | 43.647
|  | Celkem |  | 1413.3497
145 | 762341211R00 | Dodávka latí nehoblovaných, vč. Impregnace proti dřevokaznému hmyzu, houbám a plísním, třída ohrožení 3 a 4 (v exteriéru) máčením | m3 | 20.5658 |  | 0 | 47.16 | 969.88 | 85.34 | 1755.08 | 21 | 0 | 0 | 0 | 0 | 0 | 800-766 | RTS 24 / 1
|  | 1428,18*5*0,04*0,06*1,2 |  | 20.5658
|  | Celkem |  | 20.5658
146 | 762342812R00 | Demontáž laťování z latí při osové vzdálenosti latí do 0,5m | m2 | 1565.9087 |  | 0 | 47.16 | 73848.26 | 85.34 | 133634.65 | 21 | 0 | 0 | 0 | 0 | 0 | 800-766 | RTS 24 / 1
|  | 1,2*15,75+5,37*(1,7+1,82+1,78)+1,5*5*2+(4,66+1,945)*5,85+3,2*6,65*2+3,3*17,86+6,5*17,86+4,3*9,65+7,85*12,35+19,88*11,65+(37,275+7,45+6,8+2,9+14,92)*2,2 (severní strana) |  | 841.1917
|  | 13,1*3,3 (východní strana) |  | 43.23
|  | (46,61-4,3)*6,5+46,61*3,3+12,35*4,58+(37,275+7,4+6,8+2,9+14,92)*2,2 (jižní strana) |  | 637.84
|  | 8,87*3,3+3*1,5+8,23*1,2 (západní strana) |  | 43.647
|  | Celkem |  | 1565.9087
147 | 762342811R00 | Demontáž bednění konstrukcí střech, stěn a předstěn z prken | m2 | 1565.9087 |  | 0 | 47.16 | 73848.26 | 85.34 | 133634.65 | 21 | 0 | 0 | 0 | 0 | 0 | 800-766 | RTS 24 / 1
148 | 998762203R00 | Přesun hmot pro tesařské konstrukce v objektech do 24m | % | 5.79 |  | 0 | 47.16 | 273.06 | 85.34 | 494.12 | 21 | 0 | 0 | 0 | 0 | 0 | 800-766 | RTS 24 / 1
Díl: | 763 | Konstrukce suché výstavby |  |  |  | 0 |  | 3283859.81 |  | 5943220.19 |  | 0 |  | 0 |  | 0
149 | 763131751R00 | Podhled ze sádrokartonových desek, ostatní práce, montáž parotěsné zábrany | m2 | 1205.9603 |  | 0 | 47.16 | 56873.09 | 85.34 | 102916.65 | 21 | 0 | 0 | 0 | 0 | 0 | 800-766 | RTS 24 / 1
|  | 169,76+11,54+147,79/2 (1PP) |  | 255.195
|  | 9,87*7,61 (2-3NP) |  | 75.1107
|  | (4,78+5,15+4,78)*21,76+(3,49+13,29+5,18)*4,3+(5,1*7,67)+(7,26+8,67+6,49)*11,38 (4NP) |  | 708.7742
|  | (6,72+5,77)*6,96+(4,28+3,74+4,28)*6,5 (5NP) |  | 166.8804
|  | Celkem |  | 1205.9603
150 | 763131759R00 | Folie PE vyztužená pro parotěsnou vrstvu | m2 | 1205.9603 |  | 0 | 47.16 | 56873.09 | 85.34 | 102916.65 | 21 | 0 | 0 | 0 | 0 | 0 | 800-766 | RTS 24 / 1
151 | 763131415R00 | Podhled ze sádrokartonových desek dvouvrstvá závěsná ocelová konstrukce z profilů CU,UD jednoduše opláštěná deskou tl.15mm bez dodávky desky | m2 | 1205.9603 |  | 0 | 47.16 | 56873.09 | 85.34 | 102916.65 | 21 | 0 | 0 | 0 | 0 | 0 | 800-766 | RTS 24 / 1
vč. profilů pro konstrukci, závěsů krokvových přímých nebo průžinových do délky 500mm, spojek, šroubů
152 | 763131758R00 | Deska SDK GKB tl. 15mm | m2 | 280.7145 |  | 0 | 47.16 | 13238.5 | 85.34 | 23956.18 | 21 | 0 | 0 | 0 | 0 | 0 | 800-766 | RTS 24 / 1
|  | (169,76+11,54+147,79/2)*1,1 (1PP) |  | 280.7145
|  | Celkem |  | 280.7145
153 | 763131759R00 | Deska SDK protipožární tl. 15mm | m2 | 1022.634 |  | 0 | 47.16 | 48227.42 | 85.34 | 87271.59 | 21 | 0 | 0 | 0 | 0 | 0 | 800-766 | RTS 24 / 1
|  | (9,87*7,61)*1,1 (2-3NP) |  | 82.6218
|  | (708,77420-21,098)*1,1 (4NP) |  | 756.4438
|  | (6,72+5,77)*6,96+(4,28+3,74+4,28)*6,5*1,1 (5NP) |  | 183.5684
|  | Celkem |  | 1022.634
154 | 763131760R00 | Deska SDK impregnovana a protipožární tl. 15mm | m2 | 21.098 |  | 0 | 47.16 | 994.98 | 85.34 | 1800.5 | 21 | 0 | 0 | 0 | 0 | 0 | 800-766 | RTS 24 / 1
|  | (12,36+3,57+3,25)*1,1 (4NP) |  | 21.098
|  | Celkem |  | 21.098
155 | 763161812R00 | Demontáž podhledu podkroví ze sádrokartonových desek s nosnou konstrukcí dvouvrstvou dřevěnou | m2 | 1205.954 |  | 0 | 47.16 | 56872.79 | 85.34 | 102916.11 | 21 | 0 | 0 | 0 | 0 | 0 | 800-766 | RTS 24 / 1
156 | 998763403R00 | Přesun hmot pro konstrukce suché výstavby ze sásrokartonu v objektech do 24m | % | 1.61 |  | 0 | 47.16 | 75.93 | 85.34 | 137.4 | 21 | 0 | 0 | 0 | 0 | 0 | 800-766 | RTS 24 / 1
Díl: | 764 | Konstrukce klempířské |  |  |  | 0 |  | 1496915.46 |  | 2709194.23 |  | 0 |  | 0 |  | 0
157 | 7640011801R00 | Demontáž střešní krytiny z plechu, do suti | m2 | 287.6944 |  | 0 | 47.16 | 13567.67 | 85.34 | 24551.84 | 21 | 0 | 0 | 0 | 0 | 0 | 800-766 | RTS 24 / 1
|  | (1,2*5+2,9+1+1+0,8*3+0,72(2-3NP - krytina a opláštění masek, meziokenních pilířů) |  | 123.5944
|  | 4,2*22+1,7*5+32*1,5 (4NP - krytina a opláštění masek, meziokenních pilířů) |  | 148.9
|  | 16*0,95 (5NP opláštění RŠ více než 500mm) |  | 15.2
|  | Celkem |  | 287.6944
158 | 7640022011R00 | Demontáž okapového plechu, parapetů a jiných klempířských prvků do RŠ250mm, do suti | m | 321.865 |  | 0 | 47.16 | 15179.15 | 85.34 | 27467.96 | 21 | 0 | 0 | 0 | 0 | 0 | 800-766 | RTS 24 / 1
|  | 37,275+7,5+6,8+2,8+14,92 (1PP) |  | 69.295
|  | 0,45*8+1,23+0,47+3,07+2++1,28+0,73+2,5 (1NP) |  | 14.88
|  | 1,15+0,8+2,1+0,4+1,1*9+1,5+2,19*9+7,4+2,19+2,19+1,4+1,2+1,4+1,4+1,4+0,8+17,86+0,8+3,9+4,66+5,37+1,8+17,45+1,56+1,17*2+0,55+1,15+1,2+8,61 (2NP) |  | 122.19
|  | 8,59+45,81+1,4+21,76+7,67*2+1,15*4+0,7*4 (3NP) |  | 100.3
|  | 3,6*2 (4NP-5NP) |  | 15.2
|  | Celkem |  | 321.865
159 | 7640022011R00 | Demontáž okapového plechu, parapetů a jiných klempířských prvků RŠ přes 250 do 500mm, do suti | m | 634.34 |  | 0 | 47.16 | 29915.47 | 85.34 | 54134.58 | 21 | 0 | 0 | 0 | 0 | 0 | 800-766 | RTS 24 / 1
|  | 1,2*5+2,8+2+0,8*3+0,72 (1PP) |  | 13.92
|  | 1,5+0,5+1,8+2,17*2+0,45+2,18*2+0,45+(2,19+0,45)*6+0,55+3+46,17-3,5-1,23-2,5+1,35+157*2+1,25*3-14,88 (1NP) |  | 375.95
|  | 2,24+2,24+7,5+28,46+1,2+6,5+5,37+1,2*3 (2NP balkón a severní strana) |  | 57.11
|  | 37,58*2+2,2*2+2,3*26+10,2*2+4,7*2+1,5*2 (3NP) |  | 172.16
|  | 3+5,7 (4NP-5NP) |  | 15.2
|  | Celkem |  | 634.34
160 | 7640022013R00 | Demontáž okapového plechu, parapetů a jiných klempířských prvků RŠ přes 500mm , do 800mm, do suti | m | 153.76 |  | 0 | 47.16 | 7251.32 | 85.34 | 13121.88 | 21 | 0 | 0 | 0 | 0 | 0 | 800-766 | RTS 24 / 1
|  | 13,58+6,38*2+45,11+18,6+45,11+18,6 (4NP-5NP) |  | 153.76
|  | Celkem |  | 153.76
161 | 764002821R00 | Demontáž střešního výlezu do suti | kus | 2 |  | 0 | 47.16 | 94.32 | 85.34 | 170.68 | 21 | 0 | 0 | 0 | 0 | 0 | 800-766 | RTS 24 / 1
162 | 764002835R00 | Demontáž sněhového kusového zachytávače do suti | kus | 200 |  | 0 | 47.16 | 9432 | 85.34 | 17068 | 21 | 0 | 0 | 0 | 0 | 0 | 800-766 | RTS 24 / 1
163 | 764241506R00 | Oplechování střešních prvků z titanzinkového plechu rš. do 500mm | m | 477.92 |  | 0 | 47.16 | 22538.71 | 85.34 | 40785.69 | 21 | 0 | 0 | 0 | 0 | 0 | 800-766 | RTS 24 / 1
|  | 108,82+35,69+21,93+89,08+162,94+59,46 |  | 477.92
|  | Celkem |  | 477.92
164 | 764241507R00 | Lišta ukončovací okapová RŠ 280mm (pro odvětrávací mezeru) | m | 108.82 |  | 0 | 47.16 | 5131.95 | 85.34 | 9286.7 | 21 | 0 | 0 | 0 | 0 | 0 | 800-766 | RTS 24 / 1
|  | 45,11*2+18,6 |  | 108.82
|  | Celkem |  | 108.82
165 | 764241508R00 | Parapet z titanzinkového plechu tl. 0,7mm s ochranou proti UV záření RŠ. 250-350mm | m | 212 |  | 0 | 47.16 | 9997.92 | 85.34 | 18092.08 | 21 | 0 | 0 | 0 | 0 | 0 | 800-766 | RTS 24 / 1
|  | 1,25*9+2,85+1,05*2+0,85*4+2,24*16+3,05*4+1,55*5+4,05*2+1,23+1,4+1,62*2+1,3*3+1,85+2,21*2+1,15*19+0,95*28+2,15+1+1,2*6+3,55+0,6+1,18*2+1,61+2,12+0,8+1,45*8+1,5+1,9+1,27+0,75*3+3,65*2+2,25+2,78*2+2,95+6,05 (Tabulka klempířských prvků KL01-36) |  | 212
|  | Celkem |  | 212
166 | 764241509R00 | Okapní plech z titanzinkového plechu tl. 0,7mm s ochranou proti UV záření RŠ. 230mm | m | 35.69 |  | 0 | 47.16 | 1683.14 | 85.34 | 3045.78 | 21 | 0 | 0 | 0 | 0 | 0 | 800-766 | RTS 24 / 1
|  | (tabulka klempířských prvků KL41) |  | 35.69
|  | Celkem |  | 35.69
167 | 764241512R00 | Oplechování komínu z titanzinkového plechu tl. 0,7mm s ochranou proti UV záření RŠ. 550mm | m | 21.93 |  | 0 | 47.16 | 1034.22 | 85.34 | 1871.51 | 21 | 0 | 0 | 0 | 0 | 0 | 800-766 | RTS 24 / 1
|  | 3,25*5+5,68 |  | 21.93
|  | Celkem |  | 21.93
168 | 764241513R00 | Štítové lemování z titanzinkového plechu tl. 0,7mm s ochranou proti UV záření RŠ. 330mm | m | 89.08 |  | 0 | 47.16 | 4201.01 | 85.34 | 7602.09 | 21 | 0 | 0 | 0 | 0 | 0 | 800-766 | RTS 24 / 1
|  | (tabulka klempířských prvků KL42) |  | 89.08
|  | Celkem |  | 89.08
169 | 764241514R00 | Oplechování hřebene z titanzinkového plechu tl. 0,7mm s ochranou proti UV záření RŠ. 340mm | m | 162.94 |  | 0 | 47.16 | 7684.25 | 85.34 | 13905.3 | 21 | 0 | 0 | 0 | 0 | 0 | 800-766 | RTS 24 / 1
|  | (tabulka klempířských prvků KL43) |  | 162.94
|  | Celkem |  | 162.94
170 | 764241515R00 | Oplechování úžlabí z titanzinkového plechu tl. 0,7mm s ochranou proti UV záření RŠ. 540mm | m | 59.46 |  | 0 | 47.16 | 2804.13 | 85.34 | 5074.32 | 21 | 0 | 0 | 0 | 0 | 0 | 800-766 | RTS 24 / 1
|  | (tabulka klempířských prvků KL43) |  | 59.46
|  | Celkem |  | 59.46
171 | 764433358R00 | Dodávka a montáž mřížky ventilační drátěné nerezová šířky 80mm (proti ptákům a hmyzu) | m | 428.5 |  | 0 | 47.16 | 20208.06 | 85.34 | 36568.19 | 21 | 0 | 0 | 0 | 0 | 0 | 800-766 | RTS 24 / 1
|  | 205*2+18,5 |  | 428.5
|  | Celkem |  | 428.5
172 | 764433358R00 | Oplechování střešních prvků z titanzinkového plechu s povrchovou úpravou, sněhový zachytávač vč. kotevního materiálu dle výrobce | kus | 300 |  | 0 | 47.16 | 14148 | 85.34 | 25602 | 21 | 0 | 0 | 0 | 0 | 0 | 800-766 | RTS 24 / 1
173 | 767851104R00 | Montáž komínové střešní lávky vč. kotevního materiálu dle výrobce | m | 12 |  | 0 | 47.16 | 565.92 | 85.34 | 1024.08 | 21 | 0 | 0 | 0 | 0 | 0 | 800-766 | RTS 24 / 1
174 | 7678511 - R1 | Komínová střešní lávka šířky min 200mm vč. háků či podkladní nosné konstrukce - dle výrobce | m | 12 |  | 0 | 47.16 | 565.92 | 85.34 | 1024.08 | 21 | 0 | 0 | 0 | 0 | 0 | 800-766 | Indiv
175 | 764241508R00 | Oplechování střešních prvků z titanzinkového plechu s povrchovou úpravou rš. nad 500mm do 800mm | m | 410 |  | 0 | 47.16 | 19335.6 | 85.34 | 34989.4 | 21 | 0 | 0 | 0 | 0 | 0 | 800-766 | RTS 24 / 1
|  | 205*2 |  | 410
|  | Celkem |  | 410
176 | 764548410R00 | Žlab nástřešní z titanzinkového plechu tl. 0,7mm RŠ 800mm, vč. čel, koutů, rohů a kotlíků | m | 205 |  | 0 | 47.16 | 9667.8 | 85.34 | 17494.7 | 21 | 0 | 0 | 0 | 0 | 0 | 800-766 | RTS 24 / 1
|  | (tabulka klempířských prvků KL38) |  | 205
|  | Celkem |  | 205
177 | 764548411R00 | Hák s podpěrou pro nástřešní žlab vč.kotevního matriálu | m | 422 |  | 0 | 47.16 | 19901.52 | 85.34 | 36013.48 | 21 | 0 | 0 | 0 | 0 | 0 | 800-766 | RTS 24 / 1
|  | 205*2+12 |  | 422
|  | Celkem |  | 422
178 | 764548412R00 | Okapový plech pod nástřešní žlab z titanzinkového plechu tl. 0,7mm RŠ 800mm, vč. kotevního materiálu | m | 205 |  | 0 | 47.16 | 9667.8 | 85.34 | 17494.7 | 21 | 0 | 0 | 0 | 0 | 0 | 800-766 | RTS 24 / 1
|  | (tabulka klempířských prvků pro žlab KL38) |  | 205
|  | Celkem |  | 205
179 | 764241567R00 | Krytina z titanzinkového falcovaného plechu tl. 0,7mm, sklon střechy přes 30°do 60° vč. kotevního materiálu a systémových prvků a doplňků (dle výrobce), separační difůzně dělící vrstva pod falcovanou krytinu dle podmínek výrobce | m2 | 1413.3497 |  | 0 | 47.16 | 66653.57 | 85.34 | 120615.27 | 21 | 0 | 0 | 0 | 0 | 0 | 800-766 | RTS 24 / 1
|  | 1,2*15,75+5,37*(1,7+1,82+1,78)+1,5*5*2+(4,66+1,945)*5,85+3,2*6,65*2+3,3*17,86+6,5*17,86+4,3*9,65+7,85*12,35+19,88*11,65 (severní strana) |  | 688.6327
|  | 13,1*3,3 (východní strana) |  | 43.23
|  | (46,61-4,3)*6,5+46,61*3,3+12,35*4,58+(37,275+7,4+6,8+2,9+14,92)*2,2 (jižní strana) |  | 637.84
|  | 8,87*3,3+3*1,5+8,23*1,2 (západní strana) |  | 43.647
|  | Celkem |  | 1413.3497
180 | 764548425R00 | Svod z titanzinkového plechu tl. 0,7mm kruhového průměru D120 vč. objímek po 2m a kotevních šroubů | m | 78 |  | 0 | 47.16 | 3678.48 | 85.34 | 6656.52 | 21 | 0 | 0 | 0 | 0 | 0 | 800-766 | RTS 24 / 1
|  | (tabulka klempířských prvků pro žlab KL37) |  | 78
|  | Celkem |  | 78
181 | 7645484265R00 | Koleno z titanzinkového plechu kruhového průměru D120 - 40°až 85° | kus | 30 |  | 0 | 47.16 | 1414.8 | 85.34 | 2560.2 | 21 | 0 | 0 | 0 | 0 | 0 | 800-766 | RTS 24 / 1
|  | 6*3 (jižní strana) |  | 18
|  | 4*3 (severní strana) |  | 12
|  | Celkem |  | 30
182 | 998764203R00 | Přesun hmot pro krytiny skládané v objektech do 24m | % | 1.61 |  | 0 | 47.16 | 75.93 | 85.34 | 137.4 | 21 | 0 | 0 | 0 | 0 | 0 | 800-766 | RTS 24 / 1
Díl: | 765 | Konstrukce pokrývačské |  |  |  | 0 |  | 649278.87 |  | 1175324.21 |  | 0 |  | 0 |  | 0
183 | 765125302R00 | Montáž střešního výlezu | kus | 2 |  | 0 | 47.16 | 94.32 | 85.34 | 170.68 | 21 | 0 | 0 | 0 | 0 | 0 | 800-766 | RTS 24 / 1
|  | 1+1 (poz.67-půdorys 5NP) |  | 2
|  | Celkem |  | 2
184 | 765125709R00 | Střešní výlez zateplený 600x800mm vč. systémového oplechování výrobce | kus | 2 |  | 0 | 47.16 | 94.32 | 85.34 | 170.68 | 21 | 0 | 0 | 0 | 0 | 0 | 800-766 | RTS 24 / 1
185 | 765151801R00 | Demontáž krytiny bitumenové ze šindelů sklonu do 30°do suti | m2 | 992.7337 |  | 0 | 47.16 | 46817.32 | 85.34 | 84719.9 | 21 | 0 | 0 | 0 | 0 | 0 | 800-766 | RTS 24 / 1
|  | 1,2*15,75+5,37*(1,7+1,82+1,78)+1,5*5*2+(4,66+1,945)*5,85+3,2*6,65*2+3,3*17,86+6,5*17,86+4,3*9,65+7,85*12,35+19,88*11,65 (severní strana) |  | 688.6327
|  | 13,1*3,3 (východní strana) |  | 43.23
|  | (46,61-4,3)*6,5+46,61*3,3+12,35*4,58+(37,275+7,4+6,8+2,9+14,92)*2,2 (jižní strana) |  | 637.84
|  | 8,87*3,3+3*1,5+8,23*1,2 (západní strana) |  | 43.647
|  | 1,5*2,8*2+1,5*1,5+1,5*5,5+1,5*9+1,5*1,5+37,5*1,5+1,2*1,8+1,5*1,5+1,5*1,5+0,72*1,3*61+0,6*0,8*2 (okna) |  | 155.616
|  | 265 (nároží, hřeben) |  | 265
|  | Celkem |  | 992.7337
186 | 765151805R00 | Demontáž krytiny bitumenové ze šindelů hřebene nebo nároží do suti | m2 | 265 |  | 0 | 47.16 | 12497.4 | 85.34 | 22615.1 | 21 | 0 | 0 | 0 | 0 | 0 | 800-766 | RTS 24 / 1
187 | 765151811R00 | Demontáž krytiny bitumenové ze šindelů - příplatek k cenám za sklon přes 30° | m2 | 992.7337 |  | 0 | 47.16 | 46817.32 | 85.34 | 84719.9 | 21 | 0 | 0 | 0 | 0 | 0 | 800-766 | RTS 24 / 1
188 | 765151815R00 | Demontáž krytiny bitumenové ze šindelů hřebene nebo nároží - příplatek k cenám za sklon přes 30° | m2 | 265 |  | 0 | 47.16 | 12497.4 | 85.34 | 22615.1 | 21 | 0 | 0 | 0 | 0 | 0 | 800-766 | RTS 24 / 1
189 | 765191001R00 | Montáž pojistné hydroizolační nebo parotěsné folie na tepelnou izolaci v rovině | m2 | 668.4592 |  | 0 | 47.16 | 31524.54 | 85.34 | 57046.31 | 21 | 0 | 0 | 0 | 0 | 0 | 800-766 | RTS 24 / 1
190 | 765191213R00 | Montáž pojistné hydroizolační nebo parotěsné folie na bednění ve sklonu přes 30° | m2 | 2826.6995 |  | 0 | 47.16 | 133307.15 | 85.34 | 241230.54 | 21 | 0 | 0 | 0 | 0 | 0 | 800-766 | RTS 24 / 1
|  | (1,2*15,75+5,37*(1,7+1,82+1,78)+1,5*5*2+(4,66+1,945)*5,85+3,2*6,65*2+3,3*17,86+6,5*17,86+4,3*9,65+7,85*12,35+19,88*11,65)*2 |  | 1377.2655
|  | (13,1*3,3)*2 |  | 86.46
|  | ((46,61-4,3)*6,5+46,61*3,3+12,35*4,58+(37,275+7,4+6,8+2,9+14,92)*2,2)*2 |  | 1275.68
|  | (8,87*3,3+3*1,5+8,23*1,2)*2 |  | 87.294
|  | Celkem |  | 2826.6995
191 | 765191219R00 | Pojistná hydroizolační folie | m2 | 3109.3695 |  | 0 | 47.16 | 146637.86 | 85.34 | 265353.59 | 21 | 0 | 0 | 0 | 0 | 0 | 800-766 | RTS 24 / 1
|  | 2826,6995*1,1 |  | 3109.3695
|  | Celkem |  | 3109.3695
192 | 765192811R00 | Demontáž pojistné hydroizolační folie kladené ve sklonu přes 30° | m | 2558.65 |  | 0 | 47.16 | 120665.93 | 85.34 | 218355.19 | 21 | 0 | 0 | 0 | 0 | 0 | 800-766 | RTS 24 / 1
|  | 992,74+1565,91 |  | 2558.65
|  | Celkem |  | 2558.65
193 | 998765203R00 | Přesun hmot pro krytiny skládané v objektech do 24m | % | 6.03 |  | 0 | 47.16 | 284.37 | 85.34 | 514.6 | 21 | 0 | 0 | 0 | 0 | 0 | 800-766 | RTS 24 / 1
Díl: | 766 | Konstrukce truhlářské |  |  |  | 0 |  | 49020.47 |  | 88906.31 |  | 0 |  | 0 |  | 0
194 | 76622121R00 | Montáž oken plastových plochy přes 1m2 pevných výšky do 1,5m s rámem | m2 | 104.575 |  | 0 | 47.16 | 4931.76 | 85.34 | 8924.43 | 21 | 0 | 0 | 0 | 0 | 0 | 800-766 | RTS 24 / I | RTS 20/ I
|  | 3,675+1+0,47+0,8*4+1,1+1,05+1,02*3+1,32*4+1,35*21+2,25+2,17+1,65*9+3,3+2,1*5+1,8+0,67+3,82*2+2,52+1,8+2,03+1+1,1+0,75+1,12+1,56+1,83+0,5 |  | 104,575
|  | Celkem |  | 104,575
195 | 76622122R00 | Montáž oken plastových plochy přes 1m2 pevných výšky přes 1,5m do 2,5m s rámem | m2 | 231.835 |  | 0 | 47.16 | 10933.34 | 85.34 | 19784.8 | 21 | 0 | 0 | 0 | 0 | 0 | 800-766 | RTS 24 / I
|  | 1,92*5+4,48+2*2+1,28*4+4,161*10+2,625+1,925*9+1,575*2+2,01+5,6+2,34+2,05*2+2,73+3,63+6,41+2,28+2,66*3+5,4*3+1,425+2,48+2,8+3,15*2+2,75*2+3,24+4,54*2+4,56*2+4,6*6+6,3+8,4*2 |  | 231,835
|  | Celkem |  | 231,835
196 | 76622123R00 | Montáž oken plastových plochy přes 1m2 pevných výšky přes 2,5m s rámem | m2 | 12.04 |  | 0 | 47.16 | 567.81 | 85.34 | 1027.49 | 21 | 0 | 0 | 0 | 0 | 0 | 800-766 | RTS 24 / I
|  | 2,52*2+7 |  | 12,04
|  | Celkem |  | 12,04
197 | 76650211R00 | Montáž předokenních žaluzií s hliníkovou lamelou vč. elektrického ovládání pro okna šířky do 1m. | kus | 42 |  | 0 | 47.16 | 1980.72 | 85.34 | 3584.28 | 21 | 0 | 0 | 0 | 0 | 0 | 800-766 | RTS 24 / I
|  | 44-2 |  | 42
|  | Celkem |  | 42
198 | 766671005R00 | Montáž oken střešních dřevěných nebo plastových kyvných, výklopných s okenním rámem a lemováním s napojením na krytinu vč. předokenních rolet nebo žaluzií | kus | 63 |  | 0 | 47.16 | 2971.08 | 85.34 | 5376.42 | 21 | 0 | 0 | 0 | 0 | 0 | 800-766 | RTS 24 / I
|  | 61+2 |  | 63
|  | Celkem |  | 63
199 | 76650212R00 | Montáž předokenních žaluzií s hliníkovou lamelou vč. elektrického ovládání pro okna přes 1m do 1,5m | kus | 84 |  | 0 | 47.16 | 3961.44 | 85.34 | 7168.56 | 21 | 0 | 0 | 0 | 0 | 0 | 800-766 | RTS 24 / I
200 | 76650213R00 | Montáž předokenních žaluzií s hliníkovou lamelou vč. elektrického ovládání pro okna přes 1,5m do 2m | kus | 15 |  | 0 | 47.16 | 707.4 | 85.34 | 1280.1 | 21 | 0 | 0 | 0 | 0 | 0 | 800-766 | RTS 24 / I
201 | 76650214R00 | Montáž předokenních žaluzií s hliníkovou lamelou vč. elektrického ovládání pro okna přes 2m | kus | 37 |  | 0 | 47.16 | 1744.92 | 85.34 | 3157.58 | 21 | 0 | 0 | 0 | 0 | 0 | 800-766 | RTS 24 / I
202 | 7665021 - R1 | Žaluzie venkovní předokenní, hliníková lamela Z, šířka 90mm, tl.0,42mm, kovové vodící trny, jednostranné naklápění lamel 90°, vč. vodících lišt se zápustným pouzdrem a systémových prvků pro zabudování a ukotvení, ovládání elekrické vč. motoru a ovladače (5 pásem), kaslik podomítkový, velikost žaluzie š/v - 1200/1600mm, RAL 9006 (stříbro-šedá) - viz. tabulka oken VÝPIS VÝPLNÍ OTVORŮ | kus | 5 |  | 0 | 47.16 | 235.8 | 85.34 | 426.7 | 21 | 0 | 0 | 0 | 0 | 0 | 800-766 | Indiv
203 | 7665021 - R2 | Žaluzie venkovní předokenní, hliníková lamela Z, šířka 90mm, tl.0,42mm, kovové vodící trny, jednostranné naklápění lamel 90°, vč. vodících lišt se zápustným pouzdrem a systémových prvků pro zabudování a ukotvení, ovládání elekrické vč. motoru a ovladače (5 pásem), kaslik podomítkový, velikost žaluzie š/v - 2800/1600mm, RAL 9006 (stříbro-šedá) - viz. tabulka oken VÝPIS VÝPLNÍ OTVORŮ | kus | 1 |  | 0 | 47.16 | 47.16 | 85.34 | 85.34 | 21 | 0 | 0 | 0 | 0 | 0 | 800-766 | Indiv
204 | 7665021 - R3 | Žaluzie venkovní předokenní, hliníková lamela Z, šířka 90mm, tl.0,42mm, kovové vodící trny, jednostranné naklápění lamel 90°, vč. vodících lišt se zápustným pouzdrem a systémových prvků pro zabudování a ukotvení, ovládání elekrické vč. motoru a ovladače (5 pásem), kaslik podomítkový, velikost žaluzie š/v - 1000/2000mm, RAL 9006 (stříbro-šedá) - viz. tabulka oken VÝPIS VÝPLNÍ OTVORŮ | kus | 2 |  | 0 | 47.16 | 94.32 | 85.34 | 170.68 | 21 | 0 | 0 | 0 | 0 | 0 | 800-766 | Indiv
205 | 7665021 - R4 | Žaluzie venkovní předokenní, hliníková lamela Z, šířka 90mm, tl.0,42mm, kovové vodící trny, jednostranné naklápění lamel 90°, vč. vodících lišt se zápustným pouzdrem a systémových prvků pro zabudování a ukotvení, ovládání elekrické vč. motoru a ovladače (5 pásem), kaslik podomítkový, velikost žaluzie š/v - 800/1600mm, RAL 9006 (stříbro-šedá) - viz. tabulka oken VÝPIS VÝPLNÍ OTVORŮ | kus | 4 |  | 0 | 47.16 | 188.64 | 85.34 | 341.36 | 21 | 0 | 0 | 0 | 0 | 0 | 800-766 | Indiv
206 | 7665021 - R5 | Žaluzie venkovní předokenní, hliníková lamela Z, šířka 90mm, tl.0,42mm, kovové vodící trny, jednostranné naklápění lamel 90°, vč. vodících lišt se zápustným pouzdrem a systémových prvků pro zabudování a ukotvení, ovládání elekrické vč. motoru a ovladače (5 pásem), kaslik podomítkový, velikost žaluzie š/v - 1200/1900mm, RAL 9006 (stříbro-šedá) - viz. tabulka oken VÝPIS VÝPLNÍ OTVORŮ | kus | 1 |  | 0 | 47.16 | 47.16 | 85.34 | 85.34 | 21 | 0 | 0 | 0 | 0 | 0 | 800-766 | Indiv
207 | 7665021 - R6 | Žaluzie venkovní předokenní, hliníková lamela Z, šířka 90mm, tl.0,42mm, kovové vodící trny, jednostranné naklápění lamel 90°, vč. vodících lišt se zápustným pouzdrem a systémových prvků pro zabudování a ukotvení, ovládání elekrické vč. motoru a ovladače (5 pásem), kaslik podomítkový, velikost žaluzie š/v - 1150/1150mm, RAL 9006 (stříbro-šedá) - viz. tabulka oken VÝPIS VÝPLNÍ OTVORŮ | kus | 4 |  | 0 | 47.16 | 188.64 | 85.34 | 341.36 | 21 | 0 | 0 | 0 | 0 | 0 | 800-766 | Indiv
208 | 7665021 - R7 | Žaluzie venkovní předokenní, hliníková lamela Z, šířka 90mm, tl.0,42mm, kovové vodící trny, jednostranné naklápění lamel 90°, vč. vodících lišt se zápustným pouzdrem a systémových prvků pro zabudování a ukotvení, ovládání elekrické vč. motoru a ovladače (5 pásem), kaslik podomítkový, velikost žaluzie š/v - 2190/2100mm, RAL 9006 (stříbro-šedá) - viz. tabulka oken VÝPIS VÝPLNÍ OTVORŮ | kus | 6 |  | 0 | 47.16 | 282.96 | 85.34 | 512.04 | 21 | 0 | 0 | 0 | 0 | 0 | 800-766 | Indiv
209 | 7665021 - R8 | Žaluzie venkovní předokenní, hliníková lamela Z, šířka 90mm, tl.0,42mm, kovové vodící trny, jednostranné naklápění lamel 90°, vč. vodících lišt se zápustným pouzdrem a systémových prvků pro zabudování a ukotvení, ovládání elekrické vč. motoru a ovladače (5 pásem), kaslik podomítkový, velikost žaluzie š/v - 3000/2100mm, RAL 9006 (stříbro-šedá) - viz. tabulka oken VÝPIS VÝPLNÍ OTVORŮ | kus | 1 |  | 0 | 47.16 | 47.16 | 85.34 | 85.34 | 21 | 0 | 0 | 0 | 0 | 0 | 800-766 | Indiv
210 | 7665021 - R9 | Žaluzie venkovní předokenní, hliníková lamela Z, šířka 90mm, tl.0,42mm, kovové vodící trny, jednostranné naklápění lamel 90°, vč. vodících lišt se zápustným pouzdrem a systémových prvků pro zabudování a ukotvení, ovládání elekrické vč. motoru a ovladače (5 pásem), kaslik podomítkový, velikost žaluzie š/v - 1500/2100mm, RAL 9006 (stříbro-šedá) - viz. tabulka oken VÝPIS VÝPLNÍ OTVORŮ | kus | 2 |  | 0 | 47.16 | 94.32 | 85.34 | 170.68 | 21 | 0 | 0 | 0 | 0 | 0 | 800-766 | Indiv
211 | 7665021 - R10 | Žaluzie venkovní předokenní, hliníková lamela Z, šířka 90mm, tl.0,42mm, kovové vodící trny, jednostranné naklápění lamel 90°, vč. vodících lišt se zápustným pouzdrem a systémových prvků pro zabudování a ukotvení, ovládání elekrické vč. motoru a ovladače (5 pásem), kaslik podomítkový, velikost žaluzie š/v - 4000/2100mm, RAL 9006 (stříbro-šedá) - viz. tabulka oken VÝPIS VÝPLNÍ OTVORŮ | kus | 2 |  | 0 | 47.16 | 94.32 | 85.34 | 170.68 | 21 | 0 | 0 | 0 | 0 | 0 | 800-766 | Indiv
212 | 7665021 - R11 | Žaluzie venkovní předokenní, hliníková lamela Z, šířka 90mm, tl.0,42mm, kovové vodící trny, jednostranné naklápění lamel 90°, vč. vodících lišt se zápustným pouzdrem a systémových prvků pro zabudování a ukotvení, ovládání elekrické vč. motoru a ovladače (5 pásem), kaslik podomítkový, velikost žaluzie š/v - 1180/2100mm, RAL 9006 (stříbro-šedá) - viz. tabulka oken VÝPIS VÝPLNÍ OTVORŮ | kus | 1 |  | 0 | 47.16 | 47.16 | 85.34 | 85.34 | 21 | 0 | 0 | 0 | 0 | 0 | 800-766 | Indiv
213 | 7665021 - R12 | Žaluzie venkovní předokenní, hliníková lamela Z, šířka 90mm, tl.0,42mm, kovové vodící trny, jednostranné naklápění lamel 90°, vč. vodících lišt se zápustným pouzdrem a systémových prvků pro zabudování a ukotvení, ovládání elekrické vč. motoru a ovladače (5 pásem), kaslik podomítkový, velikost žaluzie š/v - 1350/1350mm, RAL 9006 (stříbro-šedá) - viz. tabulka oken VÝPIS VÝPLNÍ OTVORŮ | kus | 1 |  | 0 | 47.16 | 47.16 | 85.34 | 85.34 | 21 | 0 | 0 | 0 | 0 | 0 | 800-766 | Indiv
214 | 7665021 - R13 | Žaluzie venkovní předokenní, hliníková lamela Z, šířka 90mm, tl.0,42mm, kovové vodící trny, jednostranné naklápění lamel 90°, vč. vodících lišt se zápustným pouzdrem a systémových prvků pro zabudování a ukotvení, ovládání elekrické vč. motoru a ovladače (5 pásem), kaslik podomítkový, velikost žaluzie š/v - 1570/1750mm, RAL 9006 (stříbro-šedá) - viz. tabulka oken VÝPIS VÝPLNÍ OTVORŮ | kus | 2 |  | 0 | 47.16 | 94.32 | 85.34 | 170.68 | 21 | 0 | 0 | 0 | 0 | 0 | 800-766 | Indiv
215 | 7665021 - R14 | Žaluzie venkovní předokenní, hliníková lamela Z, šířka 90mm, tl.0,42mm, kovové vodící trny, jednostranné naklápění lamel 90°, vč. vodících lišt se zápustným pouzdrem a systémových prvků pro zabudování a ukotvení, ovládání elekrické vč. motoru a ovladače (5 pásem), kaslik podomítkový, velikost žaluzie š/v - 1250/1250mm, RAL 9006 (stříbro-šedá) - viz. tabulka oken VÝPIS VÝPLNÍ OTVORŮ | kus | 1 |  | 0 | 47.16 | 47.16 | 85.34 | 85.34 | 21 | 0 | 0 | 0 | 0 | 0 | 800-766 | Indiv
216 | 7665021 - R15 | Žaluzie venkovní předokenní, hliníková lamela Z, šířka 90mm, tl.0,42mm, kovové vodící trny, jednostranné naklápění lamel 90°, vč. vodících lišt se zápustným pouzdrem a systémových prvků pro zabudování a ukotvení, ovládání elekrické vč. motoru a ovladače (5 pásem), kaslik podomítkový, velikost žaluzie š/v - 1250/900mm, RAL 9006 (stříbro-šedá) - viz. tabulka oken VÝPIS VÝPLNÍ OTVORŮ | kus | 1 |  | 0 | 47.16 | 47.16 | 85.34 | 85.34 | 21 | 0 | 0 | 0 | 0 | 0 | 800-766 | Indiv
217 | 7665021 - R16 | Žaluzie venkovní předokenní, hliníková lamela Z, šířka 90mm, tl.0,42mm, kovové vodící trny, jednostranné naklápění lamel 90°, vč. vodících lišt se zápustným pouzdrem a systémových prvků pro zabudování a ukotvení, ovládání elekrické vč. motoru a ovladače (5 pásem), kaslik podomítkový, velikost žaluzie š/v - 1250/600mm, RAL 9006 (stříbro-šedá) - viz. tabulka oken VÝPIS VÝPLNÍ OTVORŮ | kus | 1 |  | 0 | 47.16 | 47.16 | 85.34 | 85.34 | 21 | 0 | 0 | 0 | 0 | 0 | 800-766 | Indiv
218 | 7665021 - R17 | Žaluzie venkovní předokenní, hliníková lamela Z, šířka 90mm, tl.0,42mm, kovové vodící trny, jednostranné naklápění lamel 90°, vč. vodících lišt se zápustným pouzdrem a systémových prvků pro zabudování a ukotvení, ovládání elekrické vč. motoru a ovladače (5 pásem), kaslik podomítkový, velikost žaluzie š/v - 1500/1850mm, RAL 9006 (stříbro-šedá) - viz. tabulka oken VÝPIS VÝPLNÍ OTVORŮ | kus | 1 |  | 0 | 47.16 | 47.16 | 85.34 | 85.34 | 21 | 0 | 0 | 0 | 0 | 0 | 800-766 | Indiv
219 | 7665021 - R18 | Žaluzie venkovní předokenní, hliníková lamela Z, šířka 90mm, tl.0,42mm, kovové vodící trny, jednostranné naklápění lamel 90°, vč. vodících lišt se zápustným pouzdrem a systémových prvků pro zabudování a ukotvení, ovládání elekrické vč. motoru a ovladače (5 pásem), kaslik podomítkový, velikost žaluzie š/v - 1800/1800mm, RAL 9006 (stříbro-šedá) - viz. tabulka oken VÝPIS VÝPLNÍ OTVORŮ | kus | 1 |  | 0 | 47.16 | 47.16 | 85.34 | 85.34 | 21 | 0 | 0 | 0 | 0 | 0 | 800-766 | Indiv
220 | 7665021 - R19 | Žaluzie venkovní předokenní, hliníková lamela Z, šířka 90mm, tl.0,42mm, kovové vodící trny, jednostranné naklápění lamel 90°, vč. vodících lišt se zápustným pouzdrem a systémových prvků pro zabudování a ukotvení, ovládání elekrické vč. motoru a ovladače (5 pásem), kaslik podomítkový, velikost žaluzie š/v - 2170/2100mm, RAL 9006 (stříbro-šedá) - viz. tabulka oken VÝPIS VÝPLNÍ OTVORŮ | kus | 2 |  | 0 | 47.16 | 94.32 | 85.34 | 170.68 | 21 | 0 | 0 | 0 | 0 | 0 | 800-766 | Indiv
221 | 7665021 - R20 | Žaluzie venkovní předokenní, hliníková lamela Z, šířka 90mm, tl.0,42mm, kovové vodící trny, jednostranné naklápění lamel 90°, vč. vodících lišt se zápustným pouzdrem a systémových prvků pro zabudování a ukotvení, ovládání elekrické vč. motoru a ovladače (5 pásem), kaslik podomítkový, velikost žaluzie š/v - 2160/2100mm, RAL 9006 (stříbro-šedá) - viz. tabulka oken VÝPIS VÝPLNÍ OTVORŮ | kus | 2 |  | 0 | 47.16 | 94.32 | 85.34 | 170.68 | 21 | 0 | 0 | 0 | 0 | 0 | 800-766 | Indiv
222 | 76625021 - R21 | Žaluzie venkovní předokenní, hliníková lamela Z, šířka 90mm, tl.0,42mm, kovové vodící trny, jednostranné naklápění lamel 90°, vč. vodících lišt se zápustným pouzdrem a systémových prvků pro zabudování a ukotvení, ovládání elekrické vč. motoru a ovladače (5 pásem), kaslik podomítkový, velikost žaluzie š/v - 2190/1900mm, RAL 9006 (stříbro-šedá) - viz. tabulka oken VÝPIS VÝPLNÍ OTVORŮ | kus | 10 |  | 0 | 47.16 | 471.6 | 85.34 | 853.4 | 21 | 0 | 0 | 0 | 0 | 0 | 800-766 | Indiv
223 | 7665021 - R22 | Žaluzie venkovní předokenní, hliníková lamela Z, šířka 90mm, tl.0,42mm, kovové vodící trny, jednostranné naklápění lamel 90°, vč. vodících lišt se zápustným pouzdrem a systémových prvků pro zabudování a ukotvení, ovládání elekrické vč. motoru a ovladače (5 pásem), kaslik podomítkový, velikost žaluzie š/v - 1500/1750mm, RAL 9006 (stříbro-šedá) - viz. tabulka oken VÝPIS VÝPLNÍ OTVORŮ | kus | 1 |  | 0 | 47.16 | 47.16 | 85.34 | 85.34 | 21 | 0 | 0 | 0 | 0 | 0 | 800-766 | Indiv
224 | 7665021 - R23 | Žaluzie venkovní předokenní, hliníková lamela Z, šířka 90mm, tl.0,42mm, kovové vodící trny, jednostranné naklápění lamel 90°, vč. vodících lišt se zápustným pouzdrem a systémových prvků pro zabudování a ukotvení, ovládání elekrické vč. motoru a ovladače (5 pásem), kaslik podomítkový, velikost žaluzie š/v - 1100/1750mm, RAL 9006 (stříbro-šedá) - viz. tabulka oken VÝPIS VÝPLNÍ OTVORŮ | kus | 9 |  | 0 | 47.16 | 424.44 | 85.34 | 768.06 | 21 | 0 | 0 | 0 | 0 | 0 | 800-766 | Indiv
225 | 7665021 - R24 | Žaluzie venkovní předokenní, hliníková lamela Z, šířka 90mm, tl.0,42mm, kovové vodící trny, jednostranné naklápění lamel 90°, vč. vodících lišt se zápustným pouzdrem a systémových prvků pro zabudování a ukotvení, ovládání elekrické vč. motoru a ovladače (5 pásem), kaslik podomítkový, velikost žaluzie š/v - 900/1750mm, RAL 9006 (stříbro-šedá) - viz. tabulka oken VÝPIS VÝPLNÍ OTVORŮ | kus | 2 |  | 0 | 47.16 | 94.32 | 85.34 | 170.68 | 21 | 0 | 0 | 0 | 0 | 0 | 800-766 | Indiv
226 | 7665021 - R25 | Žaluzie venkovní předokenní, hliníková lamela Z, šířka 90mm, tl.0,42mm, kovové vodící trny, jednostranné naklápění lamel 90°, vč. vodících lišt se zápustným pouzdrem a systémových prvků pro zabudování a ukotvení, ovládání elekrické vč. motoru a ovladače (5 pásem), kaslik podomítkový, velikost žaluzie š/v - 2100/550mm, RAL 9006 (stříbro-šedá) - viz. tabulka oken VÝPIS VÝPLNÍ OTVORŮ | kus | 1 |  | 0 | 47.16 | 47.16 | 85.34 | 85.34 | 21 | 0 | 0 | 0 | 0 | 0 | 800-766 | Indiv
227 | 7665021 - R26 | Žaluzie venkovní předokenní, hliníková lamela Z, šířka 90mm, tl.0,42mm, kovové vodící trny, jednostranné naklápění lamel 90°, vč. vodících lišt se zápustným pouzdrem a systémových prvků pro zabudování a ukotvení, ovládání elekrické vč. motoru a ovladače (5 pásem), kaslik podomítkový, velikost žaluzie š/v - 1150/1750mm, RAL 9006 (stříbro-šedá) - viz. tabulka oken VÝPIS VÝPLNÍ OTVORŮ | kus | 1 |  | 0 | 47.16 | 47.16 | 85.34 | 85.34 | 21 | 0 | 0 | 0 | 0 | 0 | 800-766 | Indiv
228 | 7665021 - R27 | Žaluzie venkovní předokenní, hliníková lamela Z, šířka 90mm, tl.0,42mm, kovové vodící trny, jednostranné naklápění lamel 90°, vč. vodících lišt se zápustným pouzdrem a systémových prvků pro zabudování a ukotvení, ovládání elekrické vč. motoru a ovladače (5 pásem), kaslik podomítkový, velikost žaluzie š/v - 1200/1950mm, RAL 9006 (stříbro-šedá) - viz. tabulka oken VÝPIS VÝPLNÍ OTVORŮ | kus | 1 |  | 0 | 47.16 | 47.16 | 85.34 | 85.34 | 21 | 0 | 0 | 0 | 0 | 0 | 800-766 | Indiv
229 | 7665021 - R28 | Žaluzie venkovní předokenní, hliníková lamela Z, šířka 90mm, tl.0,42mm, kovové vodící trny, jednostranné naklápění lamel 90°, vč. vodících lišt se zápustným pouzdrem a systémových prvků pro zabudování a ukotvení, ovládání elekrické vč. motoru a ovladače (5 pásem), kaslik podomítkový, velikost žaluzie š/v - 1150/850mm, RAL 9006 (stříbro-šedá) - viz. tabulka oken VÝPIS VÝPLNÍ OTVORŮ | kus | 1 |  | 0 | 47.16 | 47.16 | 85.34 | 85.34 | 21 | 0 | 0 | 0 | 0 | 0 | 800-766 | Indiv
230 | 7665021 - R29 | Žaluzie venkovní předokenní, hliníková lamela Z, šířka 90mm, tl.0,42mm, kovové vodící trny, jednostranné naklápění lamel 90°, vč. vodících lišt se zápustným pouzdrem a systémových prvků pro zabudování a ukotvení, ovládání elekrické vč. motoru a ovladače (5 pásem), kaslik podomítkový, velikost žaluzie š/v - 1170/1750mm, RAL 9006 (stříbro-šedá) - viz. tabulka oken VÝPIS VÝPLNÍ OTVORŮ | kus | 2 |  | 0 | 47.16 | 94.32 | 85.34 | 170.68 | 21 | 0 | 0 | 0 | 0 | 0 | 800-766 | Indiv
231 | 7665021 - R30 | Žaluzie venkovní předokenní, hliníková lamela Z, šířka 90mm, tl.0,42mm, kovové vodící trny, jednostranné naklápění lamel 90°, vč. vodících lišt se zápustným pouzdrem a systémových prvků pro zabudování a ukotvení, ovládání elekrické vč. motoru a ovladače (5 pásem), kaslik podomítkový, velikost žaluzie š/v - 1560/1750mm, RAL 9006 (stříbro-šedá) - viz. tabulka oken VÝPIS VÝPLNÍ OTVORŮ | kus | 1 |  | 0 | 47.16 | 47.16 | 85.34 | 85.34 | 21 | 0 | 0 | 0 | 0 | 0 | 800-766 | Indiv
232 | 7665021 - R31 | Žaluzie venkovní předokenní, hliníková lamela Z, šířka 90mm, tl.0,42mm, kovové vodící trny, jednostranné naklápění lamel 90°, vč. vodících lišt se zápustným pouzdrem a systémových prvků pro zabudování a ukotvení, ovládání elekrické vč. motoru a ovladače (5 pásem), kaslik podomítkový, velikost žaluzie š/v - 2070/1750mm, RAL 9006 (stříbro-šedá) - viz. tabulka oken VÝPIS VÝPLNÍ OTVORŮ | kus | 1 |  | 0 | 47.16 | 47.16 | 85.34 | 85.34 | 21 | 0 | 0 | 0 | 0 | 0 | 800-766 | Indiv
233 | 7665021 - R32 | Žaluzie venkovní předokenní, hliníková lamela Z, šířka 90mm, tl.0,42mm, kovové vodící trny, jednostranné naklápění lamel 90°, vč. vodících lišt se zápustným pouzdrem a systémových prvků pro zabudování a ukotvení, ovládání elekrické vč. motoru a ovladače (5 pásem), kaslik podomítkový, velikost žaluzie š/v - 900/900mm, RAL 9006 (stříbro-šedá) - viz. tabulka oken VÝPIS VÝPLNÍ OTVORŮ | kus | 4 |  | 0 | 47.16 | 188.64 | 85.34 | 341.36 | 21 | 0 | 0 | 0 | 0 | 0 | 800-766 | Indiv
234 | 7665021 - R33 | Žaluzie venkovní předokenní, hliníková lamela Z, šířka 90mm, tl.0,42mm, kovové vodící trny, jednostranné naklápění lamel 90°, vč. vodících lišt se zápustným pouzdrem a systémových prvků pro zabudování a ukotvení, ovládání elekrické vč. motoru a ovladače (5 pásem), kaslik podomítkový, velikost žaluzie š/v - 750/1900mm, RAL 9006 (stříbro-šedá) - viz. tabulka oken VÝPIS VÝPLNÍ OTVORŮ | kus | 1 |  | 0 | 47.16 | 47.16 | 85.34 | 85.34 | 21 | 0 | 0 | 0 | 0 | 0 | 800-766 | Indiv
235 | 7665021 - R34 | Žaluzie venkovní předokenní, hliníková lamela Z, šířka 90mm, tl.0,42mm, kovové vodící trny, jednostranné naklápění lamel 90°, vč. vodících lišt se zápustným pouzdrem a systémových prvků pro zabudování a ukotvení, ovládání elekrické vč. motoru a ovladače (5 pásem), kaslik podomítkový, velikost žaluzie š/v - 1400/1900mm, RAL 9006 (stříbro-šedá) - viz. tabulka oken VÝPIS VÝPLNÍ OTVORŮ | kus | 3 |  | 0 | 47.16 | 141.48 | 85.34 | 256.02 | 21 | 0 | 0 | 0 | 0 | 0 | 800-766 | Indiv
236 | 7665021 - R35 | Žaluzie venkovní předokenní, hliníková lamela Z, šířka 90mm, tl.0,42mm, kovové vodící trny, jednostranné naklápění lamel 90°, vč. vodících lišt se zápustným pouzdrem a systémových prvků pro zabudování a ukotvení, ovládání elekrické vč. motoru a ovladače (5 pásem), kaslik podomítkový, velikost žaluzie š/v - 900/2800mm, RAL 9006 (stříbro-šedá) - viz. tabulka oken VÝPIS VÝPLNÍ OTVORŮ | kus | 2 |  | 0 | 47.16 | 94.32 | 85.34 | 170.68 | 21 | 0 | 0 | 0 | 0 | 0 | 800-766 | Indiv
237 | 7665021 - R36 | Žaluzie venkovní předokenní, hliníková lamela Z, šířka 90mm, tl.0,42mm, kovové vodící trny, jednostranné naklápění lamel 90°, vč. vodících lišt se zápustným pouzdrem a systémových prvků pro zabudování a ukotvení, ovládání elekrické vč. motoru a ovladače (5 pásem), kaslik podomítkový, velikost žaluzie š/v - 900/1500mm, RAL 9006 (stříbro-šedá) - viz. tabulka oken VÝPIS VÝPLNÍ OTVORŮ | kus | 21 |  | 0 | 47.16 | 990.36 | 85.34 | 1792.14 | 21 | 0 | 0 | 0 | 0 | 0 | 800-766 | Indiv
238 | 7665021 - R37 | Žaluzie venkovní předokenní, hliníková lamela Z, šířka 90mm, tl.0,42mm, kovové vodící trny, jednostranné naklápění lamel 90°, vč. vodících lišt se zápustným pouzdrem a systémových prvků pro zabudování a ukotvení, ovládání elekrické vč. motoru a ovladače (5 pásem), kaslik podomítkový, velikost žaluzie š/v - 1450/1500mm, RAL 9006 (stříbro-šedá) - viz. tabulka oken VÝPIS VÝPLNÍ OTVORŮ | kus | 1 |  | 0 | 47.16 | 47.16 | 85.34 | 85.34 | 21 | 0 | 0 | 0 | 0 | 0 | 800-766 | Indiv
239 | 7665021 - R38 | Žaluzie venkovní předokenní, hliníková lamela Z, šířka 90mm, tl.0,42mm, kovové vodící trny, jednostranné naklápění lamel 90°, vč. vodících lišt se zápustným pouzdrem a systémových prvků pro zabudování a ukotvení, ovládání elekrické vč. motoru a ovladače (5 pásem), kaslik podomítkový, velikost žaluzie š/v - 1100/1500mm, RAL 9006 (stříbro-šedá) - viz. tabulka oken VÝPIS VÝPLNÍ OTVORŮ | kus | 10 |  | 0 | 47.16 | 471.6 | 85.34 | 853.4 | 21 | 0 | 0 | 0 | 0 | 0 | 800-766 | Indiv
240 | 7665021 - R39 | Žaluzie venkovní předokenní, hliníková lamela Z, šířka 90mm, tl.0,42mm, kovové vodící trny, jednostranné naklápění lamel 90°, vč. vodících lišt se zápustným pouzdrem a systémových prvků pro zabudování a ukotvení, ovládání elekrické vč. motoru a ovladače (5 pásem), kaslik podomítkový, velikost žaluzie š/v - 1850/550mm, RAL 9006 (stříbro-šedá) - viz. tabulka oken VÝPIS VÝPLNÍ OTVORŮ | kus | 1 |  | 0 | 47.16 | 47.16 | 85.34 | 85.34 | 21 | 0 | 0 | 0 | 0 | 0 | 800-766 | Indiv
241 | 7665021 - R40 | Žaluzie venkovní předokenní, hliníková lamela Z, šířka 90mm, tl.0,42mm, kovové vodící trny, jednostranné naklápění lamel 90°, vč. vodících lišt se zápustným pouzdrem a systémových prvků pro zabudování a ukotvení, ovládání elekrické vč. motoru a ovladače (5 pásem), kaslik podomítkový, velikost žaluzie š/v - 700/1450mm, RAL 9006 (stříbro-šedá) - viz. tabulka oken VÝPIS VÝPLNÍ OTVORŮ | kus | 3 |  | 0 | 47.16 | 141.48 | 85.34 | 256.02 | 21 | 0 | 0 | 0 | 0 | 0 | 800-766 | Indiv
242 | 7665021 - R41 | Žaluzie venkovní předokenní, hliníková lamela Z, šířka 90mm, tl.0,42mm, kovové vodící trny, jednostranné naklápění lamel 90°, vč. vodících lišt se zápustným pouzdrem a systémových prvků pro zabudování a ukotvení, ovládání elekrické vč. motoru a ovladače (5 pásem), kaslik podomítkový, velikost žaluzie š/v - 3600/1780mm, RAL 9006 (stříbro-šedá) - viz. tabulka oken VÝPIS VÝPLNÍ OTVORŮ | kus | 1 |  | 0 | 47.16 | 47.16 | 85.34 | 85.34 | 21 | 0 | 0 | 0 | 0 | 0 | 800-766 | Indiv
243 | 7665021 - R42 | Žaluzie venkovní předokenní, hliníková lamela Z, šířka 90mm, tl.0,42mm, kovové vodící trny, jednostranné naklápění lamel 90°, vč. vodících lišt se zápustným pouzdrem a systémových prvků pro zabudování a ukotvení, ovládání elekrické vč. motoru a ovladače (5 pásem), kaslik podomítkový, velikost žaluzie š/v - 1500/1500mm, RAL 9006 (stříbro-šedá) - viz. tabulka oken VÝPIS VÝPLNÍ OTVORŮ | kus | 1 |  | 0 | 47.16 | 47.16 | 85.34 | 85.34 | 21 | 0 | 0 | 0 | 0 | 0 | 800-766 | Indiv
244 | 7665021 - R43 | Žaluzie venkovní předokenní, hliníková lamela Z, šířka 90mm, tl.0,42mm, kovové vodící trny, jednostranné naklápění lamel 90°, vč. vodících lišt se zápustným pouzdrem a systémových prvků pro zabudování a ukotvení, ovládání elekrické vč. motoru a ovladače (5 pásem), kaslik podomítkový, velikost žaluzie š/v - 2200/1500mm, RAL 9006 (stříbro-šedá) - viz. tabulka oken VÝPIS VÝPLNÍ OTVORŮ | kus | 1 |  | 0 | 47.16 | 47.16 | 85.34 | 85.34 | 21 | 0 | 0 | 0 | 0 | 0 | 800-766 | Indiv
245 | 7665021 - R44 | Žaluzie venkovní předokenní, hliníková lamela Z, šířka 90mm, tl.0,42mm, kovové vodící trny, jednostranné naklápění lamel 90°, vč. vodících lišt se zápustným pouzdrem a systémových prvků pro zabudování a ukotvení, ovládání elekrické vč. motoru a ovladače (5 pásem), kaslik podomítkový, velikost žaluzie š/v - 1400/1500mm, RAL 9006 (stříbro-šedá) - viz. tabulka oken VÝPIS VÝPLNÍ OTVORŮ | kus | 5 |  | 0 | 47.16 | 235.8 | 85.34 | 426.7 | 21 | 0 | 0 | 0 | 0 | 0 | 800-766 | Indiv
246 | 7665021 - R45 | Žaluzie venkovní předokenní, hliníková lamela Z, šířka 90mm, tl.0,42mm, kovové vodící trny, jednostranné naklápění lamel 90°, vč. vodících lišt se zápustným pouzdrem a systémových prvků pro zabudování a ukotvení, ovládání elekrické vč. motoru a ovladače (5 pásem), kaslik podomítkový, velikost žaluzie š/v - 1200/1500mm, RAL 9006 (stříbro-šedá) - viz. tabulka oken VÝPIS VÝPLNÍ OTVORŮ | kus | 1 |  | 0 | 47.16 | 47.16 | 85.34 | 85.34 | 21 | 0 | 0 | 0 | 0 | 0 | 800-766 | Indiv
247 | 7665021 - R46 | Žaluzie venkovní předokenní, hliníková lamela Z, šířka 90mm, tl.0,42mm, kovové vodící trny, jednostranné naklápění lamel 90°, vč. vodících lišt na rám okna a systémových prvků pro zabudování a ukotvení, ovládání elekrické vč. motoru a ovladače (5 pásem), kaslik podomítkový, velikost žaluzie š/v - 1200/1800mm, RAL 9006 (stříbro-šedá) - viz. tabulka oken VÝPIS VÝPLNÍ OTVORŮ - okno Ok51 - střední část | kus | 3 |  | 0 | 47.16 | 141.48 | 85.34 | 256.02 | 21 | 0 | 0 | 0 | 0 | 0 | 800-766 | Indiv
248 | 7665021 - R47 | Žaluzie venkovní předokenní, hliníková lamela Z, šířka 90mm, tl.0,42mm, kovové vodící trny, jednostranné naklápění lamel 90°, vč. vodících lišt na rám okna a systémových prvků pro zabudování a ukotvení, ovládání elekrické vč. motoru a ovladače (5 pásem), kaslik podomítkový, velikost žaluzie š/v - 1830/1400mm, RAL 9006 (stříbro-šedá) - viz. tabulka oken VÝPIS VÝPLNÍ OTVORŮ - okno Ok52 - střední a levá část | kus | 2 |  | 0 | 47.16 | 94.32 | 85.34 | 170.68 | 21 | 0 | 0 | 0 | 0 | 0 | 800-766 | Indiv
249 | 7665021 - R48 | Žaluzie venkovní předokenní, hliníková lamela Z, šířka 90mm, tl.0,42mm, kovové vodící trny, jednostranné naklápění lamel 90°, vč. vodících lišt se zápustným pouzdrem a systémových prvků pro zabudování a ukotvení, ovládání elekrické vč. motoru a ovladače (5 pásem), kaslik podomítkový, velikost žaluzie š/v - 2900/700mm, RAL 9006 (stříbro-šedá) - viz. tabulka oken VÝPIS VÝPLNÍ OTVORŮ | kus | 1 |  | 0 | 47.16 | 47.16 | 85.34 | 85.34 | 21 | 0 | 0 | 0 | 0 | 0 | 800-766 | Indiv
250 | 7665021 - R49 | Žaluzie venkovní předokenní, hliníková lamela Z, šířka 90mm, tl.0,42mm, kovové vodící trny, jednostranné naklápění lamel 90°, vč. vodících lišt se zápustným pouzdrem a systémových prvků pro zabudování a ukotvení, ovládání elekrické vč. motoru a ovladače (5 pásem), kaslik podomítkový, velikost žaluzie š/v - 3600/700mm, RAL 9006 (stříbro-šedá) - viz. tabulka oken VÝPIS VÝPLNÍ OTVORŮ | kus | 1 |  | 0 | 47.16 | 47.16 | 85.34 | 85.34 | 21 | 0 | 0 | 0 | 0 | 0 | 800-766 | Indiv
251 | 7665021 - R50 | Žaluzie venkovní předokenní, hliníková lamela Z, šířka 90mm, tl.0,42mm, kovové vodící trny, jednostranné naklápění lamel 90°, vč. vodících lišt se zápustným pouzdrem a systémových prvků pro zabudování a ukotvení, ovládání elekrické vč. motoru a ovladače (5 pásem), kaslik podomítkový, velikost žaluzie š/v - 1200/1500mm, RAL 9006 (stříbro-šedá) - viz. tabulka oken VÝPIS VÝPLNÍ OTVORŮ | kus | 1 |  | 0 | 47.16 | 47.16 | 85.34 | 85.34 | 21 | 0 | 0 | 0 | 0 | 0 | 800-766 | Indiv
252 | 7665021 - R51 | Žaluzie venkovní předokenní, hliníková lamela Z, šířka 90mm, tl.0,42mm, kovové vodící trny, jednostranné naklápění lamel 90°, vč. vodících lišt na rám okna a systémových prvků pro zabudování a ukotvení, ovládání elekrické vč. motoru a ovladače (5 pásem), kaslik podomítkový, velikost žaluzie š/v - 3800/2300mm, RAL 9006 (stříbro-šedá) - viz. tabulka oken VÝPIS VÝPLNÍ OTVORŮ - okno Ok56 - střední část | kus | 1 |  | 0 | 47.16 | 47.16 | 85.34 | 85.34 | 21 | 0 | 0 | 0 | 0 | 0 | 800-766 | Indiv
253 | 7665021 - R52 | Žaluzie venkovní předokenní, hliníková lamela Z, šířka 90mm, tl.0,42mm, kovové vodící trny, jednostranné naklápění lamel 90°, vč. vodících lišt se zápustným pouzdrem a systémových prvků pro zabudování a ukotvení, ovládání elekrické vč. motoru a ovladače (5 pásem), kaslik podomítkový, velikost žaluzie š/v - 720/1300mm, RAL 9006 (stříbro-šedá) - viz. tabulka oken VÝPIS VÝPLNÍ OTVORŮ | kus | 1 |  | 0 | 47.16 | 47.16 | 85.34 | 85.34 | 21 | 0 | 0 | 0 | 0 | 0 | 800-766 | Indiv
254 | 7665021 - R53 | Venkovní předokenní roleta s elektrickým pohonem ovládaná dálkovým ovladačem, hliníková lamela F, velikost okna pro roletu š/v - 720/1300mm, RAL 9006 (stříbro-šedá) - viz. tabulka oken VÝPIS VÝPLNÍ OTVORŮ | kus | 61 |  | 0 | 47.16 | 2876.76 | 85.34 | 5205.74 | 21 | 0 | 0 | 0 | 0 | 0 | 800-766 | Indiv
255 | 7665021 - R54 | Venkovní předokenní roleta s elektrickým pohonem ovládaná dálkovým ovladačem, hliníková lamela F, velikost okna pro roletu š/v - 600/800mm, RAL 9006 (stříbro-šedá) - viz. tabulka oken VÝPIS VÝPLNÍ OTVORŮ | kus | 2 |  | 0 | 47.16 | 94.32 | 85.34 | 170.68 | 21 | 0 | 0 | 0 | 0 | 0 | 800-766 | Indiv
256 | 76650214R00 | Montáž vnitřních horizontálních žalizií vč. elektrického ovládání pro okna všech rozměrů | kus | 12 |  | 0 | 47.16 | 565.92 | 85.34 | 1024.08 | 21 | 0 | 0 | 0 | 0 | 0 | 800-766 | RTS 24 / I
|  | 1+1+6+2+2 |  | 12
|  | Celkem |  | 12
256 | 7665021 - R55 | Vnitřní horizontální PLISÉ žaluzie (světle šedá/dle vzorníku výrobce) s elektrickým pohonem ovládaným dálkovým ovladačem, velikost okna viz tabulk oken VÝPIS VÝPLNÍ OTVORŮ - Ok43 (920x1218) | kus | 1 |  | 0 | 47.16 | 47.16 | 85.34 | 85.34 | 21 | 0 | 0 | 0 | 0 | 0 | 800-766 | Indiv
257 | 7665021 - R56 | Vnitřní horizontální PLISÉ žaluzie (světle šedá/dle vzorníku výrobce) s elektrickým pohonem ovládaným dálkovým ovladačem, velikost okna viz tabulk oken VÝPIS VÝPLNÍ OTVORŮ - Ok27 (3500x1600) | kus | 1 |  | 0 | 47.16 | 47.16 | 85.34 | 85.34 | 21 | 0 | 0 | 0 | 0 | 0 | 800-766 | Indiv
258 | 7665021 - R57 | Vnitřní horizontální PLISÉ žaluzie (světle šedá/dle vzorníku výrobce) s elektrickým pohonem ovládaným dálkovým ovladačem, velikost okna viz tabulk oken VÝPIS VÝPLNÍ OTVORŮ - Ok51 (L+P - 900x1800) | kus | 6 |  | 0 | 47.16 | 282.96 | 85.34 | 512.04 | 21 | 0 | 0 | 0 | 0 | 0 | 800-766 | Indiv
259 | 7665021 - R58 | Vnitřní horizontální PLISÉ žaluzie (světle šedá/dle vzorníku výrobce) s elektrickým pohonem ovládaným dálkovým ovladačem, velikost okna viz tabulk oken VÝPIS VÝPLNÍ OTVORŮ - Ok52 (P - 900x1400) | kus | 2 |  | 0 | 47.16 | 94.32 | 85.34 | 170.68 | 21 | 0 | 0 | 0 | 0 | 0 | 800-766 | Indiv
260 | 7665021 - R59 | Vnitřní horizontální PLISÉ žaluzie (světle šedá/dle vzorníku výrobce) s elektrickým pohonem ovládaným dálkovým ovladačem, velikost okna viz tabulk oken VÝPIS VÝPLNÍ OTVORŮ - Ok56 (L+P - 1100x2300) | kus | 2 |  | 0 | 47.16 | 94.32 | 85.34 | 170.68 | 21 | 0 | 0 | 0 | 0 | 0 | 800-766 | Indiv
261 | 766221 - R1 | Okno plastové s izolačním trojsklem 1200x1600 ( výpis výplní otvorů - Ok01 ) | kus | 5 |  | 0 | 47.16 | 235.8 | 85.34 | 426.7 | 21 | 0 | 0 | 0 | 0 | 0 | 800-766 | Indiv
262 | 766221 - R2 | Okno plastové s izolačním trojsklem 2800x1600 ( výpis výplní otvorů - Ok02 ) | kus | 1 |  | 0 | 47.16 | 47.16 | 85.34 | 85.34 | 21 | 0 | 0 | 0 | 0 | 0 | 800-766 | Indiv
263 | 766221 - R3 | Okno plastové s izolačním trojsklem 1000x2000 ( výpis výplní otvorů - 0k03 ) | kus | 2 |  | 0 | 47.16 | 94.32 | 85.34 | 170.68 | 21 | 0 | 0 | 0 | 0 | 0 | 800-766 | Indiv
264 | 766221 - R4 | Okno plastové s izolačním trojsklem 800x1600 ( výpis výplní otvorů - 0k04 ) | kus | 4 |  | 0 | 47.16 | 188.64 | 85.34 | 341.36 | 21 | 0 | 0 | 0 | 0 | 0 | 800-766 | Indiv
265 | 766221 - R5 | Okno plastové s izolačním trojsklem1200x1900 ( výpis výplní otvorů - Ok05 ) | kus | 1 |  | 0 | 47.16 | 47.16 | 85.34 | 85.34 | 21 | 0 | 0 | 0 | 0 | 0 | 800-766 | Indiv
266 | 766221 - R6 | Okno plastové s izolačním trojsklem 1150x1150 ( výpis výplní otvorů - Ok06 ) | kus | 4 |  | 0 | 47.16 | 188.64 | 85.34 | 341.36 | 21 | 0 | 0 | 0 | 0 | 0 | 800-766 | Indiv
267 | 766221 - R7 | Okno plastové s izolačním trojsklem 2190x2100 ( výpis výplní otvorů - Ok07 ) | kus | 6 |  | 0 | 47.16 | 282.96 | 85.34 | 512.04 | 21 | 0 | 0 | 0 | 0 | 0 | 800-766 | Indiv
268 | 766221 - R8 | Okno plastové s izolačním trojsklem 3000x2100 ( výpis výplní otvorů - Ok08 ) | kus | 1 |  | 0 | 47.16 | 47.16 | 85.34 | 85.34 | 21 | 0 | 0 | 0 | 0 | 0 | 800-766 | Indiv
269 | 766221 - R9 | Okno plastové s izolačním trojsklem 1500x2100 ( výpis výplní otvorů - Ok09 ) | kus | 1 |  | 0 | 47.16 | 47.16 | 85.34 | 85.34 | 21 | 0 | 0 | 0 | 0 | 0 | 800-766 | Indiv
270 | 766221 - R10 | Okno plastové s izolačním trojsklem 4000x2100 ( výpis výplní otvorů - Ok10 ) | kus | 2 |  | 0 | 47.16 | 94.32 | 85.34 | 170.68 | 21 | 0 | 0 | 0 | 0 | 0 | 800-766 | Indiv
271 | 766221 - R11 | Okno plastové s izolačním trojsklem 1180x2100 ( výpis výplní otvorů - Ok11 ) | kus | 1 |  | 0 | 47.16 | 47.16 | 85.34 | 85.34 | 21 | 0 | 0 | 0 | 0 | 0 | 800-766 | Indiv
272 | 766221 - R12 | Okno plastové s izolačním trojsklem 1350x1350 ( výpis výplní otvorů - Ok12 ) | kus | 1 |  | 0 | 47.16 | 47.16 | 85.34 | 85.34 | 21 | 0 | 0 | 0 | 0 | 0 | 800-766 | Indiv
273 | 766221 - R13 | Okno plastové s izolačním trojsklem 1570x1750 ( výpis výplní otvorů - Ok13 ) | kus | 2 |  | 0 | 47.16 | 94.32 | 85.34 | 170.68 | 21 | 0 | 0 | 0 | 0 | 0 | 800-766 | Indiv
274 | 766221 - R14 | Okno plastové s izolačním trojsklem 1250x1250 ( výpis výplní otvorů - Ok14 ) | kus | 1 |  | 0 | 47.16 | 47.16 | 85.34 | 85.34 | 21 | 0 | 0 | 0 | 0 | 0 | 800-766 | Indiv
275 | 766221 - R15 | Okno plastové s izolačním trojsklem 1250x900 ( výpis výplní otvorů - Ok15 ) | kus | 1 |  | 0 | 47.16 | 47.16 | 85.34 | 85.34 | 21 | 0 | 0 | 0 | 0 | 0 | 800-766 | Indiv
276 | 766221 - R16 | Okno plastové s izolačním trojsklem 1250x600 ( výpis výplní otvorů - Ok16 ) | kus | 1 |  | 0 | 47.16 | 47.16 | 85.34 | 85.34 | 21 | 0 | 0 | 0 | 0 | 0 | 800-766 | Indiv
277 | 766221 - R17 | Okno plastové s izolačním trojsklem 1500x1850 ( výpis výplní otvorů - Ok17 ) | kus | 1 |  | 0 | 47.16 | 47.16 | 85.34 | 85.34 | 21 | 0 | 0 | 0 | 0 | 0 | 800-766 | Indiv
278 | 766221 - R18 | Okno plastové s izolačním trojsklem 1800x1800 ( výpis výplní otvorů - Ok18 ) | kus | 1 |  | 0 | 47.16 | 47.16 | 85.34 | 85.34 | 21 | 0 | 0 | 0 | 0 | 0 | 800-766 | Indiv
279 | 766221 - R19 | Okno plastové s izolačním trojsklem 2170x2100 ( výpis výplní otvorů - Ok19 ) | kus | 2 |  | 0 | 47.16 | 94.32 | 85.34 | 170.68 | 21 | 0 | 0 | 0 | 0 | 0 | 800-766 | Indiv
280 | 766221 - R20 | Okno plastové s izolačním trojsklem 2160x2100 ( výpis výplní otvorů - Ok20 ) | kus | 2 |  | 0 | 47.16 | 94.32 | 85.34 | 170.68 | 21 | 0 | 0 | 0 | 0 | 0 | 800-766 | Indiv
281 | 766221 - R21 | Okno plastové s izolačním trojsklem 2190x1900 ( výpis výplní otvorů - Ok21 ) | kus | 10 |  | 0 | 47.16 | 471.6 | 85.34 | 853.4 | 21 | 0 | 0 | 0 | 0 | 0 | 800-766 | Indiv
282 | 766221 - R22 | Okno plastové s izolačním trojsklem 1500x1750 ( výpis výplní otvorů - Ok22 ) | kus | 1 |  | 0 | 47.16 | 47.16 | 85.34 | 85.34 | 21 | 0 | 0 | 0 | 0 | 0 | 800-766 | Indiv
283 | 766221 - R23 | Okno plastové s izolačním trojsklem 1100x1750 ( výpis výplní otvorů - Ok23 ) | kus | 9 |  | 0 | 47.16 | 424.44 | 85.34 | 768.06 | 21 | 0 | 0 | 0 | 0 | 0 | 800-766 | Indiv
284 | 766221 - R24 | Okno plastové s izolačním trojsklem 900x1750 ( výpis výplní otvorů - Ok24 ) | kus | 2 |  | 0 | 47.16 | 94.32 | 85.34 | 170.68 | 21 | 0 | 0 | 0 | 0 | 0 | 800-766 | Indiv
285 | 766221 - R25 | Okno plastové s izolačním trojsklem 2100x550 ( výpis výplní otvorů - Ok25 ) | kus | 1 |  | 0 | 47.16 | 47.16 | 85.34 | 85.34 | 21 | 0 | 0 | 0 | 0 | 0 | 800-766 | Indiv
286 | 766221 - R26 | Okno plastové s izolačním trojsklem 1150x1750 ( výpis výplní otvorů - Ok26 ) | kus | 1 |  | 0 | 47.16 | 47.16 | 85.34 | 85.34 | 21 | 0 | 0 | 0 | 0 | 0 | 800-766 | Indiv
287 | 766221 - R27 | Okno plastové s izolačním trojsklem 3500x1600 ( výpis výplní otvorů - Ok27 ) | kus | 1 |  | 0 | 47.16 | 47.16 | 85.34 | 85.34 | 21 | 0 | 0 | 0 | 0 | 0 | 800-766 | Indiv
288 | 766221 - R28 | Okno plastové s izolačním trojsklem 1200x1950 ( výpis výplní otvorů - Ok28 ) | kus | 1 |  | 0 | 47.16 | 47.16 | 85.34 | 85.34 | 21 | 0 | 0 | 0 | 0 | 0 | 800-766 | Indiv
289 | 766221 - R29 | Okno plastové s izolačním trojsklem 1150x850 ( výpis výplní otvorů - Ok29 ) | kus | 1 |  | 0 | 47.16 | 47.16 | 85.34 | 85.34 | 21 | 0 | 0 | 0 | 0 | 0 | 800-766 | Indiv
290 | 766221 - R30 | Okno plastové s izolačním trojsklem 550x850 ( výpis výplní otvorů - Ok30 ) | kus | 1 |  | 0 | 47.16 | 47.16 | 85.34 | 85.34 | 21 | 0 | 0 | 0 | 0 | 0 | 800-766 | Indiv
291 | 766221 - R31 | Okno plastové s izolačním trojsklem 1170x1750 ( výpis výplní otvorů - Ok31 ) | kus | 2 |  | 0 | 47.16 | 94.32 | 85.34 | 170.68 | 21 | 0 | 0 | 0 | 0 | 0 | 800-766 | Indiv
292 | 766221 - R32 | Okno plastové s izolačním trojsklem 1560x1750 ( výpis výplní otvorů - Ok32 ) | kus | 1 |  | 0 | 47.16 | 47.16 | 85.34 | 85.34 | 21 | 0 | 0 | 0 | 0 | 0 | 800-766 | Indiv
293 | 766221 - R33 | Okno plastové s izolačním trojsklem 2070x1750 ( výpis výplní otvorů - Ok33 ) | kus | 1 |  | 0 | 47.16 | 47.16 | 85.34 | 85.34 | 21 | 0 | 0 | 0 | 0 | 0 | 800-766 | Indiv
294 | 766221 - R34 | Okno plastové s izolačním trojsklem 900x900 ( výpis výplní otvorů - Ok34 ) | kus | 4 |  | 0 | 47.16 | 188.64 | 85.34 | 341.36 | 21 | 0 | 0 | 0 | 0 | 0 | 800-766 | Indiv
295 | 766221 - R35 | Okno plastové s izolačním trojsklem 750x1900 ( výpis výplní otvorů - Ok35 ) | kus | 1 |  | 0 | 47.16 | 47.16 | 85.34 | 85.34 | 21 | 0 | 0 | 0 | 0 | 0 | 800-766 | Indiv
296 | 766221 - R36 | Okno plastové s izolačním trojsklem 1400x1900 ( výpis výplní otvorů - Ok36 ) | kus | 3 |  | 0 | 47.16 | 141.48 | 85.34 | 256.02 | 21 | 0 | 0 | 0 | 0 | 0 | 800-766 | Indiv
297 | 766221 - R37 | Okno plastové s izolačním trojsklem 900x2800 ( výpis výplní otvorů - Ok37 ) | kus | 2 |  | 0 | 47.16 | 94.32 | 85.34 | 170.68 | 21 | 0 | 0 | 0 | 0 | 0 | 800-766 | Indiv
298 | 766221 - R38 | Okno plastové s izolačním trojsklem 2500x2800 ( výpis výplní otvorů - Ok38 ) | kus | 1 |  | 0 | 47.16 | 47.16 | 85.34 | 85.34 | 21 | 0 | 0 | 0 | 0 | 0 | 800-766 | Indiv
299 | 766221 - R39 | Okno plastové s izolačním trojsklem 900x1500 ( výpis výplní otvorů - Ok39 ) | kus | 21 |  | 0 | 47.16 | 990.36 | 85.34 | 1792.14 | 21 | 0 | 0 | 0 | 0 | 0 | 800-766 | Indiv
300 | 766221 - R40 | Okno plastové s izolačním trojsklem 1450x1500 ( výpis výplní otvorů - Ok40 ) | kus | 1 |  | 0 | 47.16 | 47.16 | 85.34 | 85.34 | 21 | 0 | 0 | 0 | 0 | 0 | 800-766 | Indiv
301 | 766221 - R41 | Okno plastové s izolačním trojsklem 1100x1500 ( výpis výplní otvorů - Ok41 ) | kus | 10 |  | 0 | 47.16 | 471.6 | 85.34 | 853.4 | 21 | 0 | 0 | 0 | 0 | 0 | 800-766 | Indiv
302 | 766221 - R42 | Okno plastové s izolačním trojsklem 1850x550 ( výpis výplní otvorů - Ok42 ) | kus | 1 |  | 0 | 47.16 | 47.16 | 85.34 | 85.34 | 21 | 0 | 0 | 0 | 0 | 0 | 800-766 | Indiv
303 | 766221 - R43 | Okno plastové s izolačním trojsklem 920x1218 ( výpis výplní otvorů - Ok43 ) | kus | 1 |  | 0 | 47.16 | 47.16 | 85.34 | 85.34 | 21 | 0 | 0 | 0 | 0 | 0 | 800-766 | Indiv
304 | 766221 - R44 | Okno plastové s izolačním trojsklem 700x1450 ( výpis výplní otvorů - Ok44 ) | kus | 3 |  | 0 | 47.16 | 141.48 | 85.34 | 256.02 | 21 | 0 | 0 | 0 | 0 | 0 | 800-766 | Indiv
305 | 766221 - R45 | Okno plastové s izolačním trojsklem 3600x1780 ( výpis výplní otvorů - Ok45 ) | kus | 1 |  | 0 | 47.16 | 47.16 | 85.34 | 85.34 | 21 | 0 | 0 | 0 | 0 | 0 | 800-766 | Indiv
306 | 766221 - R46 | Okno plastové s izolačním trojsklem 1500x1500 ( výpis výplní otvorů - Ok46 ) | kus | 1 |  | 0 | 47.16 | 47.16 | 85.34 | 85.34 | 21 | 0 | 0 | 0 | 0 | 0 | 800-766 | Indiv
307 | 766221 - R47 | Okno plastové s izolačním trojsklem 2200x1500 ( výpis výplní otvorů - Ok47 ) | kus | 1 |  | 0 | 47.16 | 47.16 | 85.34 | 85.34 | 21 | 0 | 0 | 0 | 0 | 0 | 800-766 | Indiv
308 | 766221 - R48 | Okno plastové s izolačním trojsklem 1400x1500 ( výpis výplní otvorů - Ok48 ) | kus | 5 |  | 0 | 47.16 | 235.8 | 85.34 | 426.7 | 21 | 0 | 0 | 0 | 0 | 0 | 800-766 | Indiv
309 | 766221 - R49 | Okno plastové s izolačním trojsklem 1200x1500 ( výpis výplní otvorů - Ok49 ) | kus | 1 |  | 0 | 47.16 | 47.16 | 85.34 | 85.34 | 21 | 0 | 0 | 0 | 0 | 0 | 800-766 | Indiv
310 | 766221 - R50 | Okno plastové s izolačním trojsklem 900x750 ( výpis výplní otvorů - Ok50 ) | kus | 1 |  | 0 | 47.16 | 47.16 | 85.34 | 85.34 | 21 | 0 | 0 | 0 | 0 | 0 | 800-766 | Indiv
311 | 766221 - R51 | Okno plastové s izolačním trojsklem 3000x1800 ( výpis výplní otvorů - Ok51 ) | kus | 3 |  | 0 | 47.16 | 141.48 | 85.34 | 256.02 | 21 | 0 | 0 | 0 | 0 | 0 | 800-766 | Indiv
312 | 766221 - R52 | Okno plastové s izolačním trojsklem 2730x1400 ( výpis výplní otvorů - Ok52 ) | kus | 2 |  | 0 | 47.16 | 94.32 | 85.34 | 170.68 | 21 | 0 | 0 | 0 | 0 | 0 | 800-766 | Indiv
313 | 766221 - R53 | Okno plastové s izolačním trojsklem 2900x700 ( výpis výplní otvorů - Ok53 ) | kus | 1 |  | 0 | 47.16 | 47.16 | 85.34 | 85.34 | 21 | 0 | 0 | 0 | 0 | 0 | 800-766 | Indiv
314 | 766221 - R54 | Okno plastové s izolačním trojsklem 3600x700 ( výpis výplní otvorů - Ok54 ) | kus | 1 |  | 0 | 47.16 | 47.16 | 85.34 | 85.34 | 21 | 0 | 0 | 0 | 0 | 0 | 800-766 | Indiv
315 | 766221 - R55 | Okno plastové s izolačním trojsklem 1200x1500 ( výpis výplní otvorů - Ok55 ) | kus | 1 |  | 0 | 47.16 | 47.16 | 85.34 | 85.34 | 21 | 0 | 0 | 0 | 0 | 0 | 800-766 | Indiv
316 | 766221 - R56 | Okno hliníkové s izolačním trojsklem 6000x2300 ( výpis výplní otvorů - Ok56 ) | kus | 1 |  | 0 | 47.16 | 47.16 | 85.34 | 85.34 | 21 | 0 | 0 | 0 | 0 | 0 | 800-766 | Indiv
317 | 766221 - R61 | Okno střešní otevíravé 720x1300 ( výpis výplní otvorů - Ok57 ) vč. systémového oplechování a systémových prvků - dle výrobce | kus | 61 |  | 0 | 47.16 | 2876.76 | 85.34 | 5205.74 | 21 | 0 | 0 | 0 | 0 | 0 | 800-766 | Indiv
318 | 766221 - R62 | Okno střešní otevíravé 600x800 ( výpis výplní otvorů - Ok58 ) vč. systémového oplechování a systémových prvků - dle výrobce | kus | 2 |  | 0 | 47.16 | 94.32 | 85.34 | 170.68 | 21 | 0 | 0 | 0 | 0 | 0 | 800-766 | Indiv
319 | 766660441R00 | Montáž dveří vchodových plastových dvoukřídlých včetně rámu s nadsvětlíkem a bočními díly, kování | kus | 12 |  | 0 | 47.16 | 565.92 | 85.34 | 1024.08 | 21 | 0 | 0 | 0 | 0 | 0 | 800-766 | RTS 24 / I
320 | 766660 - R1 | Dveře plastové s izolačním trojsklem otevíravé 900x1970 ( výpis výplní otvorů - DV01 ) | kus | 1 |  | 0 | 47.16 | 47.16 | 85.34 | 85.34 | 21 | 0 | 0 | 0 | 0 | 0 | 800-766 | Indiv
321 | 766660 - R2 | Dveře plastové s izolačním trojsklem otevíravé1700x2400 ( výpis výplní otvorů - DV02 ) | kus | 1 |  | 0 | 47.16 | 47.16 | 85.34 | 85.34 | 21 | 0 | 0 | 0 | 0 | 0 | 800-766 | Indiv
322 | 766660 - R3 | Dveře plastové s izolačním trojsklem otevíravé 1410x2000 ( výpis výplní otvorů - DV03 ) | kus | 1 |  | 0 | 47.16 | 47.16 | 85.34 | 85.34 | 21 | 0 | 0 | 0 | 0 | 0 | 800-766 | Indiv
323 | 766660 - R4 | Dveře plastové s izolačním trojsklem otevíravé 2090x1970 ( výpis výplní otvorů - DV04 ) | kus | 1 |  | 0 | 47.16 | 47.16 | 85.34 | 85.34 | 21 | 0 | 0 | 0 | 0 | 0 | 800-766 | Indiv
324 | 766660 - R5 | Dveře plastové s izolačním trojsklem otevíravé 800x1970 ( výpis výplní otvorů - DV05 ) | kus | 1 |  | 0 | 47.16 | 47.16 | 85.34 | 85.34 | 21 | 0 | 0 | 0 | 0 | 0 | 800-766 | Indiv
325 | 766660 - R7 | Dveře plastové s izolačním trojsklem otevíravé 1370x2100 ( výpis výplní otvorů - DV06) | kus | 2 |  | 0 | 47.16 | 94.32 | 85.34 | 170.68 | 21 | 0 | 0 | 0 | 0 | 0 | 800-766 | Indiv
326 | 766660 - R10 | Dveře plastové s izolačním trojsklem otevíravé 800x2100 ( výpis výplní otvorů - DV07 ) | kus | 1 |  | 0 | 47.16 | 47.16 | 85.34 | 85.34 | 21 | 0 | 0 | 0 | 0 | 0 | 800-766 | Indiv
327 | 766660 - R9 | Dveře plastové s izolačním trojsklem otevíravé 850x2100 ( výpis výplní otvorů - DV08 ) | kus | 1 |  | 0 | 47.16 | 47.16 | 85.34 | 85.34 | 21 | 0 | 0 | 0 | 0 | 0 | 800-766 | Indiv
326 | 766660 - R8 | Dveře plastové s izolačním trojsklem otevíravé 800x1970 ( výpis výplní otvorů - DV09 ) | kus | 1 |  | 0 | 47.16 | 47.16 | 85.34 | 85.34 | 21 | 0 | 0 | 0 | 0 | 0 | 800-766 | Indiv
327 | 766660 - R11 | Dveře plastové s izolačním trojsklem otevíravé 800x1970 ( výpis výplní otvorů - DV10 ) | kus | 1 |  | 0 | 47.16 | 47.16 | 85.34 | 85.34 | 21 | 0 | 0 | 0 | 0 | 0 | 800-766 | Indiv
328 | 766660 - R6 | Dveře plastové s izolačním trojsklem otevíravé 800x1970 ( výpis výplní otvorů - DV11 ) | kus | 1 |  | 0 | 47.16 | 47.16 | 85.34 | 85.34 | 21 | 0 | 0 | 0 | 0 | 0 | 800-766 | Indiv
328 | 766660 - R11 | Dveře plastové s izolačním trojsklem otevíravé 800x1970 ( výpis výplní otvorů - DV12 ) | kus | 1 |  | 0 | 47.16 | 47.16 | 85.34 | 85.34 | 21 | 0 | 0 | 0 | 0 | 0 | 800-766 | Indiv
328 | 998766203R00 | Přesun hmot procentní pro truhlářské konstrukce v objektech přes 12 do 24m | % | 1.1 |  | 0 | 0 | 0 | 181.5 | 199.65 | 21 | 0 | 0 | 0 | 0 | 0 | M21 | RTS 24 / I
Díl: | 767 | Konstrukce zámečnické |  |  |  | 0 |  | 32015.11 |  | 35111.07 |  | 0 |  | 0.28 |  | 0
329 | 767220130R00 | Montáž zábradlí kovového venkovního vč. kotevních prvků hmotnosti zábradlí do | m | 114 |  | 0 | 22.75 | 2593.5 | 24.95 | 2844.3 | 21 | 0 | 0.00021 | 0.02 | 0 | 0 | 800-771 | RTS 24 / I
|  | 114 (zámečnické výrobky Z1) |  | 114
|  | Celkem |  | 114
330 | 767220130R00 | Dodávka zábradlí kovového žárově zinkovaného venkovního vč. kotevních prvků dle PD | m | 114 |  | 0 | 22.75 | 2593.5 | 24.95 | 2844.3 | 21 | 0 | 0.00021 | 0.02 | 0 | 0 | 800-771 | RTS 24 / I
Díl: | 771 | Podlahy z dlaždic a obklady |  |  |  | 0 |  | 13492.77 |  | 14797.56 |  | 0 |  | 0.12 |  | 0
331 | 771574435R00 | Montáž obkladů lepených cementovým flexibilním lepidlem, do 9ks/m2 | m2 | 279.128 |  | 0 | 22.75 | 6350.16 | 24.95 | 6964.24 | 21 | 0 | 0.00021 | 0.06 | 0 | 0 | 800-771 | RTS 24 / I | RTS 20/ I
|  | 53,47+5,5*2+(1,8+3,5+3,5+1,5)*1,8 (severní strana) |  | 83.01
|  | 53,47+37,275+7+6,8+3+14,92+20*1,5+29*0,3 (jižní strana) |  | 161.165
|  | 6,48+2,37+8,61*0,3+4,1*0,3*2(východní strana) |  | 13.893
|  | 18,96+7*0,3(západní strana) |  | 21.06
|  | Celkem |  | 279.128
332 | 771607404R00 | Obklad z obkladových prvků tl. do 50mm kotvený dle TP výrobce | m2 | 307.0408 |  | 0 | 22.75 | 6985.18 | 24.95 | 7660.67 | 21 | 0 | 0.00021 | 0.06 | 0 | 0 | 800-771 | RTS 24 / I | RTS 20/ I
|  | 279,128*1,1 |  | 307.0408
|  | Celkem |  | 307.0408
333 | 998771203R00 | Přesun hmot pro podlahy z dlaždic a obklady v objektech výšky do 24m | % | 6.92 |  | 0 | 22.75 | 157.43 | 24.95 | 172.65 | 21 | 0 | 0.00021 | 0 | 0 | 0 | 800-771 | RTS 24 / I
Díl: | 783 | Nátěry |  |  |  | 0 |  | 71095.56 |  | 917319.3 |  | 0 |  | 1.28 |  | 0
334 | 783213011R00 | Preventivní napopuštěcí nátěr proti dřevokaznému hmyzu a plísním, nezabudovaných prvků do konstrukce - jednonásobný, syntetický | m2 | 4311.414 |  | 0 | 0.09 | 388.03 | 33.31 | 143613.2 | 21 | 0 | 0 | 0 | 0 | 0 | 800-784 | RTS 24 / I
|  | 1413,35*2*1,02 záklop |  | 2883.234
|  | 1428,18*5*(0,04*2+0,06*2) laťování |  | 1428.18
|  | Celkem |  | 4311.414
335 | 783214121R00 | Sanační napopuštěcí nátěr proti dřevokaznému hmyzu a plísním, zabudovaných prvků do konstrukce - stříkáním | m2 | 1304.7585 |  | 0 | 0.09 | 117.43 | 33.31 | 43461.51 | 21 | 0 | 0 | 0 | 0 | 0 | 800-784 | RTS 24 / I
|  | 53,86*1,2,5*14,25*2*(0,12*2+0,22*2) |  | 1304.7585
|  | Celkem |  | 1304.7585
336 | 783301304R00 | příprava podkladu zámečnických konstrukcí přebroušením a odrezivění s odmaštěním | m2 | 200.271 |  | 0 | 0.09 | 18.02 | 33.31 | 6671.03 | 21 | 0 | 0 | 0 | 0 | 0 | 800-784 | RTS 24 / I
|  | 17,86*0,95+6,5*0,45+5*1,5*0,502+23*0,95 severní strana a terasa |  | 45.507
|  | 24,52*0,95+(28,46+2,24+1,3+7,5+2,24)*0,95 západní strana a balkón |  | 62.947
|  | (15,85+6,5+12,5)*0,54+(37,15+7,45+6,8+3,25+15,69)*0,95+6,5*0,95 jižní strana a terasa |  | 91.817
|  | Celkem |  | 200.271
337 | 783334201R00 | Základní antikorozní nátěr jednonásobný - pro RAL 9006 | m2 | 200.271 |  | 0 | 0.09 | 18.02 | 33.31 | 6671.03 | 21 | 0 | 0 | 0 | 0 | 0 | 800-784 | RTS 24 / I
338 | 783337102R00 | Krycí nátěr zámečnických konstrukcí dvojnásobný - RAL 9006 | m2 | 200.271 |  | 0 | 0.09 | 18.02 | 33.31 | 6671.03 | 21 | 0 | 0 | 0 | 0 | 0 | 800-784 | RTS 24 / I
Díl: | 784 | Malby |  |  |  | 0 |  | 50689.32 |  | 436047.88 |  | 0 |  | 0.96 |  | 0
339 | 784121001R00 | Odstranění maleb oškrabáním v místnostech do 3,8 m | m2 | 1998.8 |  | 0 | 0.09 | 179.89 | 33.31 | 66580.03 | 21 | 0 | 0 | 0 | 0 | 0 | 800-784 | RTS 24 / I | RTS 20/ I
|  | (58*2+20*2)*3,8*3+58*3,8 |  | 1998.8
|  | Celkem |  | 1998.8
340 | 784121011R00 | Rozmývání podkladu po oškrábání malby v místnostech do 3,8 m | m2 | 1998.8 |  | 0 | 0.09 | 179.89 | 33.31 | 66580.03 | 21 | 0 | 0 | 0 | 0 | 0 | 800-784 | RTS 24 / I
341 | 784121201R00 | Lokální vyrovnání podkladu sádrovou stěrkou tl. do 3mm plochy do 1m2, v místnostech do 3,8 m v rozsahu do 30% | m2 | 1998.8 |  | 0 | 0.09 | 179.89 | 33.31 | 66580.03 | 21 | 0 | 0 | 0 | 0 | 0 | 800-784 | RTS 24 / I
342 | 784181121R00 | Příprava povrchu penetrace (napouštění) podkladu disperzní, jednonásobná | m2 | 4641.118 |  | 0 | 4.16 | 19307.05 | 16.04 | 74443.53 | 21 | 0 | 7e-05 | 0.32 | 0 | 0 | 800-784 | RTS 24 / I | RTS 20/ I
|  | 1998+1205,96 (SDK) + 1157,23+279,128 (FASÁDA) |  | 4641.118
|  | Celkem |  | 4641.118
343 | 784221101R00 | Malby dvojnásobné za sucha otěruvzdorné bílé v mýstnostech výšky do 3,8m | m2 | 3204.76 |  | 0 | 4.16 | 13331.8 | 16.04 | 51404.35 | 21 | 0 | 7e-05 | 0.22 | 0 | 0 | 800-784 | RTS 24 / I
|  | 1998+1205,96 (SDK) |  | 3204.76
|  | Celkem |  | 3204.76
344 | 784221131R00 | příplatek k dvojnásobným barvám za zvýšenou pracnost při provádění malého rozsahu do 5m2 | m2 | 1068.2533 |  | 0 | 4.16 | 4443.93 | 16.04 | 17134.78 | 21 | 0 | 7e-05 | 0.07 | 0 | 0 | 800-784 | RTS 24 / I
|  | (58*2+20*2)*3,8*3+58*3,8 |  | 1068.2533
|  | Celkem |  | 1068.2533
345 | 784114139R00 | Malby barevné omyvatelné, dvojnásobné | m2 | 967.2 |  | 0 | 13.51 | 13066.87 | 96.49 | 93325.13 | 21 | 0 | 0.00036 | 0.35 | 0 | 0 | 800-784 | RTS 24 / I | RTS 20/ I
|  | (58*2+20*2)*1,55*4 |  | 967.2
|  | Celkem |  | 967.2
Díl: | M21 | Elektromontáže |  |  |  | 0 |  | 0 |  | 111078 |  | 0 |  | 0 |  | 0
346 | 210111301R00 | Demontáž svítidel bez zachování funkčnosti | kus | 612 |  | 0 | 0 | 0 | 181.5 | 111078 | 21 | 0 | 0 | 0 | 0 | 0 | 800-731 | RTS 24 / I | RTS 20/ I
|  | 211+227+174 |  | 612
|  | 10+3 terasy |  | 13
|  | Celkem |  | 625
347 | 741122015R00 | Montáž kabelů měděných plných kulatých počtu a průřezu žil 3x1,5mm | m | 110 |  | 0 | 9045.32 | 994985.2 | 494.68 | 54414.8 | 21 | 0 | 0.04752 | 5.23 | 0 | 0 | 800-731 | RTS 24 / I
|  | 20 1PP |  | 20
|  | 40 1NP |  | 40
|  | 40 2NP |  | 40
|  | 40 3NP |  | 40
|  | 40 4NP |  | 40
|  | 10 5NP |  | 10
|  | Součet |  | 110
348 | 34111030 | Kabel měděný plný kulatý v počtu a průřezu žil CYKY 3x1,5mm | m | 275.5 |  | 0 | 9045.32 | 2491985.66 | 494.68 | 136284.34 | 21 | 0 | 0.04752 | 13.09 | 0 | 0 | 800-731 | RTS 24 / I
|  | 110*1,05 |  | 115.5
|  | Součet |  | 275.5
349 | 741122016R00 | Montáž kabelů měděných plných kulatých počtu a průřezu žil 3x2,5mm | m | 2591.88 |  | 0 | 9045.32 | 23444384 | 494.68 | 1282151.2 | 21 | 0 | 0.04752 | 123.17 | 0 | 0 | 800-731 | RTS 24 / I
|  | (48+26)*2,5+18 1PP |  | 203
|  | (23+67+24)*2,5+35 1NP |  | 320
|  | (67+23)*2+18+20+35 2NP |  | 253
|  | ((62+22,5)*2+18+20)*4+35 3NP |  | 863
|  | ((62+22,5)*2+18+20)*4+35 3NP |  | 863
|  | (12,9*2+11,64)*2+15 5NP |  | 89.88
|  | Součet |  | 2591.88
350 | 34111036 | Kabel měděný plný kulatý v počtu a průřezu žil CYKY 3x2,5mm | m | 2721.474 |  | 0 | 9045.32 | 24616603.2 | 494.68 | 1346258.76 | 21 | 0 | 0.04752 | 129.32 | 0 | 0 | 800-731 | RTS 24 / I
|  | 1030,44*1,05 |  | 2721.474
|  | Součet |  | 2721.474
351 | 741310001R00 | Montáž spínačů jednopólových se zapojením vodičů | kus | 10 |  | 0 | 9045.32 | 90453.2 | 494.68 | 4946.8 | 21 | 0 | 0.04752 | 0.48 | 0 | 0 | 800-731 | RTS 24 / I
|  | 2+2+2+2+2 |  | 10
|  | Součet |  | 10
352 | 741310453R00 | Montáž rámečku a krytu spínače - bílý | kus | 10 |  | 0 | 9045.32 | 90453.2 | 494.68 | 4946.8 | 21 | 0 | 0.04752 | 0.48 | 0 | 0 | 800-731 | RTS 24 / I
353 | 741310453R00 | Dodávka strojku spínače, rámečku a krytu spínače bílého - klasik | kus | 10 |  | 0 | 9045.32 | 90453.2 | 494.68 | 4946.8 | 21 | 0 | 0.04752 | 0.48 | 0 | 0 | 800-731 | RTS 24 / I
354 | 741310001R00 | Montáž zásuvek se zapojením vodičů v krabici 10/16A, normální prostředí, 2P+PE | kus | 211 |  | 0 | 9045.32 | 1908562.52 | 494.68 | 104377.48 | 21 | 0 | 0.04752 | 10.03 | 0 | 0 | 800-731 | RTS 24 / I
|  | 84+15+37+63+12 |  | 211
|  | Součet |  | 211
355 | 741310454R00 | Montáž rámečku a krytu zásuvky - bílá | kus | 211 |  | 0 | 9045.32 | 1908562.52 | 494.68 | 104377.48 | 21 | 0 | 0.04752 | 10.03 | 0 | 0 | 800-731 | RTS 24 / I
356 | 741312074R00 | Dodávka strojku zásuvky, rámečku a krytu zásuvky - bílá | kus | 211 |  | 0 | 9045.32 | 1908562.52 | 494.68 | 104377.48 | 21 | 0 | 0.04752 | 10.03 | 0 | 0 | 800-731 | RTS 24 / I
357 | 741312101R00 | Montáž krabice přístrojové elektroinstalační zapuštěné kruhové | kus | 221 |  | 0 | 9045.32 | 1999015.72 | 494.68 | 109324.28 | 21 | 0 | 0.04752 | 10.5 | 0 | 0 | 800-731 | RTS 24 / I
|  | 10+211 |  | 221
|  | Součet |  | 221
358 | 741312103R00 | Dodávka krabice přístrojové elektroinstalační zapuštěné kruhové | kus | 221 |  | 0 | 9045.32 | 1999015.72 | 494.68 | 109324.28 | 21 | 0 | 0.04752 | 10.5 | 0 | 0 | 800-731 | RTS 24 / I
359 | 741310803R00 | Dodávka a montáž drobného materiálu jehož podíl je malý a nespecifikovaný (sponky, spojky, příchytky, drát vázací, … atd) | soubor | 1 |  | 0 | 9045.32 | 9045.32 | 494.68 | 494.68 | 21 | 0 | 0.04752 | 0.05 | 0 | 0 | 800-731 | RTS 24 / I | RTS 20/ I
360 | 741320136R00 | Montáž jističů se zapojením vodičů ve skříni, se signálním kontaktem | kus | 32 |  | 0 | 9045.32 | 289450.24 | 494.68 | 15829.76 | 21 | 0 | 0.04752 | 1.52 | 0 | 0 | 800-731 | RTS 24 / I
|  | 211/8+5 |  | 32 | [14 empty] | RTS 20/ I
|  | Součet |  | 32
361 | 741320136R00 | Jistič zásuvek 16/1/B - 1/230V | kus | 27 |  | 0 | 9045.32 | 244223.64 | 494.68 | 13356.36 | 21 | 0 | 0.04752 | 1.28 | 0 | 0 | 800-731 | RTS 24 / I
362 | 741320136R00 | Jistič světel 10/1/B - 1/230V | kus | 5 |  | 0 | 9045.32 | 45226.6 | 494.68 | 2473.4 | 21 | 0 | 0.04752 | 0.24 | 0 | 0 | 800-731 | RTS 24 / I
363 | 998741203R00 | Přesun hmot procentní pro elektroinstalace - silnoproud v objektech přes 12 do 24m | % | 0.77 |  | 0 | 9045.32 | 6964.9 | 494.68 | 380.9 | 21 | 0 | 0.04752 | 0.04 | 0 | 0 | 800-731 | RTS 24 / I
Díl: | D96 | Přesuny suti a vybouraných hmot |  |  |  | 0 |  | 0 |  | 390406.95 |  | 0 |  | 0 |  | 0
364 | 979081111R00 | Odvoz suti a vybouraných hmot na skládku do 1 km | t | 328.153 |  | 0 | 0 | 0 | 227 | 74490.73 | 21 | 0 | 0 | 0 | 0 | 0 | 801-3 | RTS 24 / I
Včetně naložení na dopravní prostředek a složení na skládku, bez poplatku za skládku.
365 | 979081121R00 | Odvoz suti a vybouraných hmot na skládku příplatek za každý další 1 km | t | 9516.4365 |  | 0 | 0 | 0 | 15.9 | 151311.34 | 21 | 0 | 0 | 0 | 0 | 0 | 801-3 | RTS 24 / I
366 | 979081111R00 | Odvoz suti a vybouraných hmot na skládku - příplatek za nízkoobjemové kontejnery do 5m3 | t | 328.153 |  | 0 | 0 | 0 | 227 | 74490.73 | 21 | 0 | 0 | 0 | 0 | 0 | 801-3 | RTS 24 / I
367 | 997013601R00 | Poplatek za uložení stavebního odpadu na skládce - odpad z prostého betonu zatříděného pod kódem odpadu 17 01 01 | t | 59.7815 |  | 0 | 0 | 0 | 300 | 17934.44 | 21 | 0 | 0 | 0 | 0 | 0 | 801-3 | RTS 24 / I
368 | 997013603R00 | Poplatek za uložení stavebního odpadu na skládce - odpad cihelný zatříděný pod kódem odpadu 17 01 02 | t | 12.4716 |  | 0 | 0 | 0 | 300 | 3741.48 | 21 | 0 | 0 | 0 | 0 | 0 | 801-3 | RTS 24 / I
369 | 997013804R00 | Poplatek za uložení stavebního odpadu na skládce - odpad ze skla, pod kódem odpadu 17 02 02 | t | 3.8329 |  | 0 | 0 | 0 | 300 | 1149.89 | 21 | 0 | 0 | 0 | 0 | 0 | 801-3 | RTS 24 / I
370 | 997013609R00 | Poplatek za uložení stavebního odpadu na skládce - odpad ze směsí nebo oddělených frakcí betonu, cihel a keramických výrobků, pod kódem odpadu 17 01 07 | t | 13.2 |  | 0 | 0 | 0 | 300 | 3960 | 21 | 0 | 0 | 0 | 0 | 0 | 801-3 | RTS 24 / I
371 | 997013811R00 | Poplatek za uložení stavebního odpadu na skládce - odpad dřevěný pod kódem odpadu 17 02 01 | t | 193.0052 |  | 0 | 0 | 0 | 300 | 57901.55 | 21 | 0 | 0 | 0 | 0 | 0 | 801-3 | RTS 24 / I
372 | 997013812R00 | Poplatek za uložení stavebního odpadu na skládce - odpadna bázi sádry pod kódem odpadu 17 08 02 | t | 18.0893 |  | 0 | 0 | 0 | 300 | 5426.79 | 21 | 0 | 0 | 0 | 0 | 0 | 801-3 | RTS 24 / I
373 | 997013813R00 | Poplatek za uložení stavebního odpadu na skládce - odpad z plastových materiálů pod kódem odpadu 17 02 03 | t | 0.05638 |  | 0 | 0 | 0 | 300 | 16.91 | 21 | 0 | 0 | 0 | 0 | 0 | 801-3 | RTS 24 / I
374 | 997013814R00 | Poplatek za uložení stavebního odpadu na skládce - odpad z izolačních materiálů pod kódem odpadu 17 06 04 | t | 9.2494 |  | 0 | 0 | 0 | 300 | 2774.83 | 21 | 0 | 0 | 0 | 0 | 0 | 801-3 | RTS 24 / I
375 | 997013631R00 | Poplatek za uložení stavebního odpadu na skládce - asfaltový odpad s obsahem dehtu pod kódem odpadu 17 03 01 | t | 16.1066 |  | 0 | 0 | 0 | 300 | 4831.99 | 21 | 0 | 0 | 0 | 0 | 0 | 801-3 | RTS 24 / I
376 | 997013631R00 | Poplatek za uložení stavebního odpadu na skládce - směsný demoliční odpad pod kódem odpadu 17 09 04 | t | 2.36 |  | 0 | 0 | 0 | 300 | 708 | 21 | 0 | 0 | 0 | 0 | 0 | 801-3 | RTS 24 / I | RTS 20/ I
Díl: | VN | Vedlejší náklady |  |  |  | 0 |  | 0 |  | 0 |  | 0 |  | 0 |  | 0
377 | 005121029 R | Příprava a zařízení staveniště | Soubor | 1 |  | 0 | 0 | 0 | 0 | 0 | 21 | 0 | 0 | 0 | 0 | 0 | RTS 24 / I | RTS 24 / I | Indiv
Zařízení staveniště včetně přípojek vody, energií a jejich provoz. Položka zahrnuje i náklady na úpravu povrchů pro zařízení staveniště a příjezdových komunikací a ploch
378 | 005121030R | Odstranění zařízení staveniště | Soubor | 1 |  | 0 | 0 | 0 | 0 | 0 | 21 | 0 | 0 | 0 | 0 | 0 | RTS 24 / I | RTS 24 / I | Indiv
Odstranění objektů zařízení staveniště včetně přípojek energií a jejich odvoz. Položka zahrnuje i náklady na úpravu povrchů po odstranění zařízení staveniště a úklid ploch, na kterých bylo zařízení staveniště provozováno vč. příjezdových komunikací a dotčených okolních ploch
379 | 0052310 | Provozní vlivy | Soubor | 1 |  | 0 | 0 | 0 | 0 | 0 | 21 | 0 | 0 | 0 | 0 | 0 | RTS 24 / I | RTS 24 / I
Náklady zhotovitele, související s provozem investora
380 | 0052311 | Zkoušky a revize | Soubor | 1 |  | 0 | 0 | 0 | 0 | 0 | 21 | 0 | 0 | 0 | 0 | 0 | RTS 24 / I | RTS 24 / I | Indiv
Náklady zhotovitele, související s prováděním zkoušek a revizí předepsaných technickými normami nebo objednatelem a které jsou pro provedení díla nezbytné.
Díl: | ON | Ostatní náklady |  |  |  | 0 |  | 0 |  | 0 |  | 0 |  | 0 |  | 0
381 | 004111010R | Průzkumné práce | Soubor | 1 |  | 0 | 0 | 0 | 0 | 0 | 21 | 0 | 0 | 0 | 0 | 0 | RTS 24 / I | RTS 24 / I | Indiv
Náklady na provedení průzkumů nebo doplnění stávajících průzkumů, pokud je obchodní podmínky vyžadují a tyto průzkumy nejsou v dostatečném rozsahu součástí projektové dokumentace. Jedná se zejména o Geologický – inženýrsko-geologický / radonový / hydrogeologický / pedologický průzkum, botanický a zoologický průzkum, stavební průzkum – umělecko historický / stavebně statický a případný průzkum výskytu nebezpečných látek – odpadu / munice / výbušnin apod.
382 | 0121030 | Geodetické práce | Soubor | 1 |  | 0 | 0 | 0 | 0 | 0 | 21 | 0 | 0 | 0 | 0 | 0 | RTS 24 / I | RTS 24 / I
Náklady na geodetické práce před výstavbou, během výstavby a po výstavbě, vč. zaměření skutečného provedení
383 | 0524101 | Dokumentace skutečného provedení | Soubor | 1 |  | 0 | 0 | 0 | 0 | 0 | 21 | 0 | 0 | 0 | 0 | 0 | RTS 24 / I | RTS 24 / I | Indiv
Náklady na vyhotovení dokumentace skutečného provedení stavby a její předání objednateli v požadované formě a požadovaném počtu.
| Celkem |  |  |  |  | 0
END
Note on R6: Jedná se o informaci, zda se jedná o položku, která je do rozpočtu zadána z cenové soustavy RTS, nebo vlastní.
Note on S6: Jedná se o název CÚ, která je zadána u položky rozpočtu