## List1
Vybavení Krajského digitalizačního centra 2025 - skenery
Příloha č. 1 - technické podmínky
Pořadí | CPV kód | Název položky | Minimální požadované specifikace | Počet ks | Maximální cena za jednotku v Kč bez DPH | Max. cena celkem v Kč bez DPH | konkrétní název nabízeného výrobku vč. výrobce | Celková nabídková cena za položku v Kč bez DPH vč. poplatku za následnou ekologickou likvidaci | Projekt
1 | 38520000-6 | průtahový skener | Bezkontaktní průtahový skener Možnost snímání textury a plasticity povrchu Možnost skenování zasklených předloh Min. rozměry skenovací plochy 90x150 cm Min. rozlišení skenování 600 dpi Min. výška předlohy - 20 cm Splňující normy ISO 19264-1 level B Zdroj světla - LED, bez IR/UV záření součástí - skener, posuvný stůl, integrované LCD profylaxe 1x ročně | 1 | 1900000 | 1900000 |  | 0 | B
2 | 38520000-6 | knižní skener | Knižní skener o velikosti A2 Rozlišení min 600x600 ppi barevná hloubka: min. 14 bit stupňů šedi, min. 42 bit barevné typy formátů: vícestránkové PDF, PDF/A, TIFF, JPEG knižní kolebka se sklem,max. úhel 90° splňující normy ISO 19264-1 level B součástí je profylaxe 1x ročně, PC a monitor a stůl na skener, software | 1 | 1200000 | 1200000 |  | 0 | B
3 | 38520000-6 | plochý skener | Flatbed skener pro grafické účely o velikosti A2 optické rozlišení: min. 1200x1200 dpi rozlišení stupňů šedi: min. 12 bit rozlišení barevné: min. 36 bit typy formátů: PDF, JPEG, PNM, TIFF bez komprese, TIFF G4 příslušenství: profylaxe 1x ročně | 1 | 280000 | 280000 |  | 0 | B
[5 empty] | celkem | 3380000 |  | 0