## Příloha č. 2a_5míst
Příloha č. 2a _ ZD - Minimální technické parametry vozidel
Osobní vozidlo pro 5 osob, kategorie M1 4x2 (přední pohon), hmotnostní třída do 3 500kg (pro řidiče skupiny B), o výkonu motoru min. 81 kW - celkem 2 ks
|  | vyplní dodavatel | instrukce pro vyplnění sloupce C ("vyplní dodavatel")
Tovární značka a typ vozidla |  |  | konkrétní údaj
Motor | zážehový nebo vznětový |  | konkrétní údaj
| spotřeba PHM pro kombinovaný provoz (pozn.: nesmí přesáhnout hodnoty uvedené v příloze č. 2 nařízení vlády č. 173/2016 Sb.) |  | konkrétní údaj
| výkon min. 81kW, splnění emisní normy min. EURO 6 |  | konkrétní údaj
| točivý moment min. 200 Nm při 1750 ot./min |  | konkrétní údaj
Převodovka | manuální, min. 6 stupňová |  | ano
Převodovka | pohon předních kol |  | ano
Karoserie | celoprosklená, 5 míst k sezení, boční posuvné dveře na pravé i levé straně prosklené, zadní dveře prosklené výklopné, nárazníky a kliky v barvě karoserie |  | ano
Rozměry | délka vozidla min. 4300mm, max. 4500mm
Výška vozidla min. 1750mm, max. 1900mm
Barva | karoserie: nemetalická, bezpříplatková |  | konkrétní údaj
| interiér: tmavá (odstíní šedé, černé apod.) |  | ano
Bezpečnost | airbag čelní řidiče i spolujezdce, stropní airbagy ve všech řadách |  | ano
| signalizace nezapnutí bezpečnostních pásů řídiče, spolujezdce vč. zadních sedadel |  | ano
| systém kontroly ABS, elektronický stabilizační systém (ESP, ASR) |  | ano
| bezpečnostní opěrky hlavy v přední i zadní řadě sedadel, vpředu výškově stavitelné |  | ano
| parkovací senzory vzadu, zadní parkovací kamera |  | ano
| asistent pro rozjezd do kopce |  | ano
systém automatického nouzového brždění
| denní svícení, automatické světlomety |  | ano
| tříbodové, výškově stavitelné bezpečnostní pásy vpředu |  | ano
| přední mlhové světlomety |  | ano
| ISOFIX na zadních sedačkách, min. 2ks |  | ano
| dálkově ovládané centrální zamykání, min. 2ks klíčů, startovací tlačítko |  | ano
Zabezpečení | elektronický imobilizér |  | ano
Ostatní požadavky uživatele | nastavitelné sedadlo řidiče ve čtyřech směrech, loketní a bederní opěrka |  | ano
| elektrické ovládání oken vpředu a vzadu |  | ano
| el. nastavitelná a vyhřívaná vnější zpětná zrcátka, sklopná vnější zrcátka |  | ano
| Autorádio (FM/AM, blootooth handsfree, USB, Apple CarPlay a Android Auto), ovládání rádia pod volantem nebo na volantu |  | ano
| odkládací prostor u přístrojového panelu, s min. jednou 12V zásuvkou v dosahu řidiče |  | ano
| posilovač řízení |  | ano
| klimatizace |  | ano
| systém kontroly tlaku v pneumatikách |  | ano
| multifunkční volant s ovládáním audia |  | ano
| palubní počítač |  | ano
| gumové koberečky vpředu, vzadu |  | ano
| zákonná výbava vozidla, lékárna, trojúhelník, lano, vesta, hasící přístroj |  | ano
| vyhřívané zadní okno |  | ano
| zadní stěrač s ostřikovačem |  | ano
| tempomat s ovládáním na volantu |  | ano
| potahový materiál sedadel látkový |  | ano
| obutí na ocelových discích s poklicemi (popř. disky z lehkých slitin) |  | ano
| odkládací schránka u spolujezdce |  | ano
| volant nastavitelný min. ve dvou osách |  | ano
| přístrojový panel s multifunkčním ukazatelem |  | ano
| polohovatelné sedadlo spolujezdce, sedadla v 2. řadě sklopná |  | ano
| osvětlení zavazadlového prostoru |  | ano
| záruka min. 5let, nebo 100.000 km |  | konkrétní údaj