## List1
Příloha č. 3 ZD
Technická specifikace veřejné zakázky na dodávky: Dodávka učebních pomůcek s prvky digitalizace, automatizace a robotizace – technologie precizního zemědělství
Dodavatel vyplní zvýrazněné buňky
Č. | Položka | Specifikace | ANO/NE / konkrétní specifikace/hodnota (pro parametr se stanoveným požadavkem min./max. apod.) | Výrobce | Typ / Model | Záruka v měsících (min. 36 měsíců) | Počet ks | Cena v Kč bez DPH za 1 kus | Cena v Kč bez DPH celkem za počet kusů | Sazba DPH v % | DPH v Kč celkem samostatně | Cena v Kč včetně DPH
1 | Autonomní polní robot | Pohon elektrický bateriový s min. kapacitou 200 Ah |  |  |  |  | 1 |  | 0 |  | 0 | 0
Kolový 4x4
Dobíjení ze standartní zásuvky 230 V
Přijímač RTK v přesnosti 2-5 cm
Řízení smykem
Min. pracovní výkon 0,5 ha/den
Výdrž na plné nabití min. 6 hodin
Hmotnost od 120 kg do 160 kg
Min. šířka 45 cm
Max. výška 85 cm
Závěsné zařízení pro tažené a nesené stroje
Umožňující autonomní setí a kultivaci
Návod k obsluze v tištěné a elektronické podobě
Mobilní aplikace na ovládání a programování robota min. po dobu 4 let
Přesný signál RTK 2-5 cm min. po dobu 4 let
2 | Modulární autonomní robot pro údržbu | Elektrický pohon |  |  |  |  | 1 |  | 0 |  | 0 | 0
Bezdrátové nabíjení
Autonomní
Pásový podvozek se dvěma pásy
Váha min. 60 kg
Doba plného nabití max. 3,5 h
Provozní doba na jedno nabití min. 3,5 h
Modul pro sečení trávy
Modul ventilátoru na úklid listí
Modul autonomní jízdy za uživatelem
Baterie odolná nízkým teplotám min. -25 °C
Min. plocha údržby v perimetru 200 m od radiové stanice
Schopnost překonávat překážky o výšce min. 5 cm
Rozpoznávání překážek pomocí binokulární kamery, ultrazvukového radaru a nárazníku
Telematická jednotka pro sledování polohy
Webová a mobilní aplikace pro sledování autonomního robota v reálném čase
Provoz telematické jednotky, webové a mobilní aplikace po dobu min. 4 let
Funkce detekce deště
Radiová RTK stanice
Rychlost min. 2km/h
Ovládání přes mobilní aplikaci a fyzický ovladač
Výška max. 55 cm
Šířka min. 55 cm
3 | Přesná GPS navigace | Přesnost RTK max. 2,5 cm |  |  |  |  | 1 |  | 0 |  | 0 | 0
Displej min. 8''
rozlišení min. 1280x800 px
Integrované katastrální mapy
RAM mim. 6 GB
Paměť min. 128 GB
Integrovaný Lpis
Cloudové uložiště
Výtyčka pro přesné zaměření
Příjem signálů GPS, GLONASS, BEIDOU, GALILEO, QZSS, IRNSS
Příjem korekcí SBAS, B2b, PPP, HAS
Zaměřování zemědělských parcel dle skutečnosti
Vytyčování na základě údajů z Lpis a katastru nemovitostí
Možnost zobrazení vyměřovací aplikace na smartphonu
Cloudová aplikace po dobu min. 4 let
C E L K E M | [8 empty] | 0 |  | 0 | 0