## List1
Dodavatel vyplňuje pouze žlutě označená pole. V požadovaných parametrech vyplní konkrétní hodnotu / údaj (kde je to relevantní) nebo ANO.
Nabídková cena v Kč
|  | Cena (Kč bez DPH) | Samostatně DPH (Kč) | Cena (Kč včetně DPH)
1 | Kolový traktor (jednotková cena) |  | 0 | 0
| Kolový traktor (1 ks) | 0 | 0 | 0
| Zakázka celkem | 0 | 0 | 0
Požadované technické parametry
Kolový traktor - Položka č. 1
| Parametr | Požadavek |  | Nabídka
| výkon motoru dle EN 97/68 EC | min 85 kW
| navýšený výkon na vývodové hřídeli dle EN 97/68 EC | o min 15 kW
| počet válců | min 4
| objem motoru | min 4,25 l
| hmotnost bez závaží | max 7 tun
| typ převodovky | plynulá bezstupňová
| ovládání převodovky | pomocí ovládací pojezdové páky a současně pomocí pojezdového pedálu
| kabina | odpružená s možností nastastavení odpružení z kabiny
| velikost kabiny | 2-místná, geometrický objem kabiny min 3 m3
| přední náprava | odpružená, hydropneumatická
| klimatizace | automatická
| hydraulika | min 3 hydraulické okruhy s elektrickou regulací času a průtoku
| ovládání hydrauliky | ovládání v kabině + vnější ovládání okruhu hydrauliky
| čerpadlo hydrauliky | axiální, ne zubové
| vývod hydrauliky | přímý vývod hydralického výkonu s možností regulace pomocí LS tlaku
| brzdy | vzduchové pro přívěs s možností ovládání jednohadicové i dvouhadicové
| min periferie | vývodový hřídel 3-rychlostní
zadní 3-bodový závěs s háky
závěs pro vlečení přívěsů s čepem 30 mm
závěs K80
| bezpečnost | imobilizér v klíčku (min 3 klíče)
kompatibilita, rozhraní
| automatické řízení | integrované
| přijímač navádění | pro příjem informací pro automatické řízení s přesností min 15cm, bezplatné po celou dobu životnosti stroje
| displej | ISOBUS
| velikost displeje | min 12,5"
| funkce displeje | universální terminál UT
| ISOBUS zásuvka | min 1x externí, min 1x vnitřní
| ISOBUS AUX-N joystick | pro ovládání displeje a nářadí
| další funkcionalita ISOBUS displeje | TC-BAS, TC-GEO, TC-SC, TECU, TIM, ISB
| přenos dat (telemetrie stroje, agronomická data) do externího zařízení pro následné zpracování | bezdrátové, on-line
| přístup do systému pro správu dat (telemetrie, agronomická data) | bezplatný po celou dobu životnosti stroje
| záruka | min 4 roky
| servisní prohlídky | min 1x ročně po dobu záruky zdarma
příslušenství:
| přední závaží | min 800 kg