## List1
Technická specifikace veřejné zakázky na dodávky: Dodávka strojů do truhlářských dílen
Dodavatel vyplní zvýrazněné buňky
Č. | Položka | Specifikace | ANO/NE / konkrétní specifikace/hodnota (pro parametr se stanoveným požadavkem min./max. apod.) | Výrobce | Typ / Model | Záruka v měsících (min. 24 měsíců) | Počet ks | Cena v Kč bez DPH za 1 kus | Sazba DPH v % | DPH v Kč celkem samostatně | Cena v Kč včetně DPH
1 | Spodní frézka s náklonem vřetene | délka pracovního stolu 1000 – 1100 mm |  |  |  |  | 1 |  |  | 0 | 0
hřídel o průměru 30 mm a délka upínání alespoň 140 mm
elektrické zvedání hřídele s digitálním ukazatelem výšky
naklápění hřídele -5°/+45° s digitálním ukazatelem
vodící pravítka dřevěná
elektrická příprava pro podavač
otáčky hřídele od 3000 do 10000 ot. /min.
ukazatel otáček hřídele
reverzní otáčky hřídele s elektrickým blokováním
kryt hřídele pro frézování s vývodem pro odsávání 120 mm
výkon motoru minimálně 4 kW s frekvenčním měničem
při vypnutí automatická brzda motoru
ochrana proti přetížení
možnost frézování s nástrojem o průměru 220 mm i při náklonu vřetene
bezpečnostní snímač zajištění přístupových dvířek k motoru
nouzový vypínač
součástí frézky podavač s čtyřmi odpruženými koly o průměru 120 mm a šíři 60 mm, s volitelnými rychlostmi podávání
napájení 400 V
vyroben dle evropské normy CE*)
2 | Srovnávací frézka | minimální šířka srovnávacího stolu 420 mm a maximální 460 mm |  |  |  |  | 1 |  |  | 0 | 0
třířadý spirálový frézovací válec s břitovými destičkami (destičky součástí stroje)
celková délka pracovního stolu minimálně 2700 mm
úprava povrchu pracovního stolu drážkováním pro menší odpor posunu materiálu
úhel sklonu vodícího pravítka 0o (90 o) – 45o
součástí vodícího pravítka překlopný pomocný doraz pro bezpečné srovnání menších průřezů
elektromagnetická brzda
sada 10ks šroubků k břit. destičkám a 10ks břit. destiček
automatické přepínaní hvězda/trojúhelník
automatický bezpečnostní kryt hoblovacího válce
napětí 400 V
vyroben dle evropské normy CE*)
3 | Tloušťkovací frézka | minimální pracovní šířka řezné hlavy 630 mm |  |  |  |  | 1 |  |  | 0 | 0
elektrický zdvih
minimální rozpětí výšky tloušťkováni 4–300 mm
automatické nastavení stolu do zadané pozice
jeden vstupní rýhovaný válec, dva vytahovací (výstupní) válce - pískované
podávací stůl bez nástavců min. 1200 mm
rýhovaný stůl
automatické přepínání – hvězda/trojúhelník
elektromagnetická brzda
plynulá změna rychlosti posuvu 4 – 15 m/min.
čtyřnožový hoblovací válec
optická brána (na vstupu, výstupu i uhlopříčně )– přI pohybu podávacího stolu nesmí na něm ležet materiál (BOZP)
napětí 400 V/50Hz
vyroben dle evropské normy CE*)
4 | Vícevřetenová kolíkovačka | rozteč vřeten 32 mm |  |  |  |  | 1 |  |  | 0 | 0
minimální počet vřeten 28
možnost opracovat dílec o rozměru 60 x 950 x 2900
jedna pneumaticky překlápěná vrtací hlava pro horizontální i vertikální vrtání
boční pravítka s odečítáním polohy s minimálně 4 překlápěcími dorazy
zadní pravítko s dorazy s možností posuvu
automatická korekce vrtání do čela a plochy materiálu
4 kusy pneumatických přítlaků
pracovní tlak do 9 barů
upínání vrtáků přes rychloupínací pouzdro
18 kusů rychloupínacích pouzder
6 kusů pravotočivých neprůchozích vrtáků o průměru 8 mm (řezná délka min 30 mm)
6 kusů levotočivých neprůchozích vrtáků o průměru 8 mm (řezná délka min 30 mm)
3 kusů pravotočivých neprůchozích vrtáků průměr 5 mm (řezná délka min 30 mm)
3 kusů levotočivých neprůchozích vrtáků průměr 5 mm (řezná délka min 30 mm)
napětí 400 V
vyroben dle evropské normy CE*)
5 | Zkracovací pila | při spuštění pily je roztočený kotouč bezpečně schovaný uvnitř stroje |  |  |  |  | 1 |  |  | 0 | 0
součástí dodávky pilový kotouč na prořez požadovaných průřezů – materiál dřevo
pro spuštění kotouče do řezu musí mít obsluha obě ruce na spouštěcích tlačítkách
při řezání je materiál automaticky z vrchu přitlačen k dopravníku pomocí hydrauliky
pila schopna provozu při teplotách od -5°C
vrchní hydraulický přítlak slouží zároveň jako kryt kotouče při řezání
provoz pily bez potřeby stlačeného vzduchu
zaručený prořez materiálu o rozměru: 450 mm x 140 mm 700 mm x 50 mm
součástí pily nepoháněný válečkový dopravník: vstupní - 2350–2600 mm výstupní - 1750–2000 mm
po zkrácení materiálu menšího než 600 mm znemožnění propadu dopravníkem
podávání materiálu zprava z pohledu obsluhy
na stroji zásuvka na 400 V a 230 V
v pracovním režimu stroje možnost přepnutí zásuvek – vypnuté, zapnuté, automatické zapnutí při spuštění pily
bezpečnostní snímač zajištění přístupových dvířek ke kotouči
nouzový vypínač – STOP tlačítko
napájení 400 V
vyroben dle evropské normy CE*)
C E L K E M | [7 empty] | 0 |  | 0 | 0
*) | Zadavatel připouští i jiné řešení splňující rovnocenným způsobem platné evropské normy. V takovém případě tuto skutečnost dodavatel prokáže ve své nabídce, a to zejména technickou dokumentací výrobce nebo zkušebním protokolem vydaným uznaným orgánem. Uznanými orgány se rozumí zkušební a kalibrační laboratoře nebo certifikační a inspekční orgány splňující platné evropské normy.