## Tropické bažiny
ROZPOČET
Stavba : |  | Pavilon tropické bažiny - generální oprava polykarbonátové střechy
Objednavatel : |  | ZOO Dvůr Králové a.s. |  |  | Zpracoval :
Zhotovitel : |  |  |  |  | Datum :
P.Č. | KCN | Kód položky | Popis | MJ | Množství celkem | Cena jednotková | Cena celkem
1 | 2 | 3 | 4 | 5 | 6 | 7 | 8
Plocha
1 | . | Dem | Demontáž degradovaného původního PC prosklení, očištění nánosů nečistot z desek | m2 | 278.988 | 0 | 0
2 | . | M | Montáž nového PC prosklení v ploše | m2 | 278.988 | 0 | 0
3 |  | D | Dodávka nového PC prosklení v ploše PC 16mm vč. příslušenství (pásky, apod.), uzavřené hrany z výroby | m2 | 278.988 | 0 | 0
4 |  | Dem | Demontáž vrchní krycí Al lišty oblouk | m | 294 | 0 | 0
5 |  | M | Montáž vrchní krycí Al lišty oblouk | m | 294 | 0 | 0
6 |  | D | Dodávka vrchní krycí Al lišty oblouk | m | 294 | 0 | 0
7 |  | Dem | Demontáž pryžové těsnění EPDM | m | 588 | 0 | 0
8 |  | M | Montáž pryžové těsnění EPDM | m | 588 | 0 | 0
9 |  | D | Dodávka pryžové těsnění EPDM | m | 588 | 0 | 0
10 |  | P | Přesun hmot plocha | kpl | 1 | 0 | 0
|  |  | Plocha |  |  |  | 0
Okapní část
11 |  | Dem | Demontáž okapní části a napínacícho systému | m | 39.8 | 0 | 0
12 |  | Dem | Odsátí prachu po demontáži desek PC | m | 39.8 | 0 | 0
13 |  | M | Očištění napínacího systému, částečná výměna spojovacích prostředků | kpl | 1 | 0 | 0
14 |  | M | Zpětná montáž okapní části - očištěné původní prvky | m | 39.8 | 0 | 0
15 |  | Dem | Demontáž oplechování krycí prvek PC - ukončení | m | 39.8 | 0 | 0
16 |  | M | Montáž oplechování krycí prvek PC - ukončení | m | 39.8 | 0 | 0
17 |  | D | Dodávka oplechování krycí prvek PC - ukončení | m | 39.8 | 0 | 0
18 |  | P | Přesun hmot okapní část | kpl | 1 | 0 | 0
|  |  | Okapní část |  |  |  | 0
Hřeben
19 |  | Dem | Demontáž prosklení ventilačních křídel | ks | 4 | 0 | 0
20 |  | M | Montáž nového prosklení ventilačních křídel | ks | 4 | 0 | 0
21 |  | D | Dodávka nového prosklení ventilačních křídel | ks | 4 | 0 | 0
22 |  | Dem | Demontáž krycích lišt ventilačních křídel | ks | 4 | 0 | 0
23 |  | M | Zpětná montáž krycích lišt ventilačních křídel | ks | 4 | 0 | 0
24 |  | Dem | Demonáž hřebenové části světlíku | m | 19.9 | 0 | 0
25 |  | M | Montáž hřebenové části | m | 19.9 | 0 | 0
26 |  | D | Dodávka hřebenové části | m | 19.9 | 0 | 0
27 |  | P | Přesun hmot hřebenová část | kpl | 1 | 0 | 0
|  |  | Hřeben |  |  |  | 0
Čela
28 |  | Dem | Demontáž původního PC prosklení čel | m2 | 24.8 | 0 | 0
29 |  | M | Montáž nového PC prosklení čel, vč. prostupů | m2 | 24.8 | 0 | 0
30 |  | D | Dodávka nového prosklení čel PC 16mm | m2 | 24.8 | 0 | 0
31 |  | Dem | Demontáž vrchní krycí Al lišty čela | m | 26 | 0 | 0
32 |  | M | Montáž vrchní krycí Al lišty čela | m | 26 | 0 | 0
33 |  | D | Dodávka vrchní krycí Al lišty čela | m | 26 | 0 | 0
34 |  | Dem | Demontáž pryžové těsnění EPDM | m | 52 | 0 | 0
35 |  | M | Montáž pryžové těsnění EPDM | m | 52 | 0 | 0
36 |  | D | Dodávka pryžové těsnění EPDM | m | 52 | 0 | 0
37 |  | Dem | Demonáž oplechování v patě čela přiléhající na střechu | m | 8 | 0 | 0
38 |  | M | Montáž oplechování v patě čela přiléhající na střechu | m | 8 | 0 | 0
39 |  | D | Dodávka oplechování v patě čela přiléhající na střechu | m | 8 | 0 | 0
40 |  | MD | Ochrana střešního pláště ploché střechy | kpl | 1 | 0 | 0
41 |  | P | Přesun hmot čela | kpl | 1 | 0 | 0
|  |  | Čela |  |  |  | 0
Bodové světlíky 2,9x2,13
42 |  | Dem | Demontáž prosklení bodových světlíků | ks | 3 | 0 | 0
43 |  | M | Montáž nového prosklení bodových světlíků | ks | 3 | 0 | 0
44 |  | D | Dodávka nového prosklení bodových světlíků | ks | 3 | 0 | 0
45 |  | Dem | Demontáž krycích lišt bodových světlíků | ks | 3 | 0 | 0
46 |  | M | Zpětná montáž krycích lišt bodových světlíků | ks | 3 | 0 | 0
47 |  | P | Přesun hmot bodové světlíky | kpl | 1 | 0 | 0
|  |  | Bodové světlíky 2,9x2,13 |  |  |  | 0
Hromosvod
48 | . | Dem | Demontáž dotčené části hromosvodu | kpl | 1 | 0 | 0
49 | . | M | Montáž - vrácení původního hromosvodu, vč. dodání potřebných nových prvků uchycení hromosvodu | kpl | 1 | 0 | 0
50 |  | R | Revize hromosvodu | kpl | 1 | 0 | 0
|  |  | Hromosvod |  |  |  | 0
Ostatní
51 | . | O | Mimostaveništní doprava materiálu | kpl | 1 | 0 | 0
52 |  | O | Mimostaveništní doprava osob | kpl | 1 | 0 | 0
53 |  | O | Instalace záchytných sítí | kpl | 1 | 0 | 0
54 | . | O | Uložení demontovaných hmot na skládku vč, odvozu | kpl | 1 | 0 | 0
55 |  | O | Lešení, návoz, odvoz, montáž, demonáž, manipulace, pronájem | kpl | 1 | 0 | 0
56 |  | O | Průběžný úklid | kpl | 1 | 0 | 0
57 |  | O | Zařízení pracoviště | kpl | 1 | 0 | 0
58 |  | O | Provizorní zabezpečení, úprava sítě a zpětná montáž sítě velké průchozí voliéry po dobu stavby | kpl | 1 | 0 | 0
|  |  | Ostatní |  |  |  | 0
|  |  | Celkem bez DPH |  |  |  | 0