## List1
Dodavatel vyplňuje pouze žlutě označená pole. V požadovaných parametrech vyplní konkrétní hodnotu / údaj (kde je to relevantní) nebo ANO.
Nabídková cena v Kč
|  | Cena (Kč bez DPH) | Samostatně DPH (Kč) | Cena (Kč včetně DPH)
1 | Nůžkový zvedák do podlahy vč. přísluš. (jedn.cena)
| Nůžkový zvedák do podlahy vč. přísluš. (1 ks) | 0 | 0 | 0
| Zakázka celkem | 0 | 0 | 0
Požadované technické parametry
D+M Nůžkový zvedák do podlahy vč. příslušenství - Položka č. 1
| Parametr | Požadavek |  | Nabídka
| účel | pro měření geometrie
| instalace (umístění) | v úrovní s podlahou (vestavěné)
| nosnost | min 4500 kg
| softwareová kompatibilita | s programem pro měření geometrie HUNTER, kterou škola vlastní a používá
| režimy práce | automatická pneumatická aretace a odblokování posuvných a otočných desek v závislosti na aktuálním kroku měření a seřízení geometrie
| automatické huštění pneumatik | integrované pro každé kolo zvlášť
| ovládání výšky plošin | synchronizace výšky plošin řízená snímači
| bezpečnost | bezpečnostní pojistky, které zablokují zvedák při poklesu tlaku
| délka plošin | min 5150 mm, max 5200 mm
| šířka plošin | min 610 mm
| zástavbová hloubka | v rozmezí 235 - 260 mm
| výška zdvihu | min 1800 mm
příslušenství:
| sada otočných nerezových desek | pro automatickou aretaci
| pneumaticko-hydraulický přízved | nosnost min 2500 kg
nastavitelná šířka zvedací traverzy v min rozsahu 800 - 1600 mm
bezpečnostní ventil - ochrana proti přetížení
bezpečnostní systém pro spouštění pouze použitím obou rukou
| stavební připravenost | včetně stavebních úprav konstrukcí stávajících dílen dle požadavků na dodávaný typ