## Rekapitulace stavby
Export Komplet | [24 empty] | VZ | 2.0 | ZAMOK |  |  |  |  | False | False | {14191d11-cfe1-4351-8dd4-fc6b9f8de99b}
[31 empty] | 0,01 | 21
[31 empty] | 0,01 | 12
|  | REKAPITULACE STAVBY | [15 empty] | v --- níže se nacházejí doplnkové a pomocné údaje k sestavám --- v | [11 empty] | Návod na vyplnění | 0,001
|  | Kód: |  |  |  |  | 20250910 | [22 empty] | Měnit lze pouze buňky se žlutým podbarvením! 1) v Rekapitulaci stavby vyplňte údaje o Účastníkovi (přenesou se do ostatních sestav i v jiných listech) 2) na vybraných listech vyplňte v sestavě Soupis prací ceny u položek | 0,01
|  | Stavba: |  |  |  |  | Snížení energetické náročnosti budov v oblastní nemocnici Náchod - Stavební úpravy pavilonu B a C | [23 empty] | 0,01
|  | KSO: | [11 empty] | CC-CZ: | [16 empty] | 0,01
|  | Místo: |  |  |  |  | Náchod | [6 empty] | Datum: |  | 10. 9. 2025 | [14 empty] | 0,01
0,01
|  | Zadavatel: | [11 empty] | IČ: |  | 70889546 | [14 empty] | 0,01
|  |  | Královéhradecký kraj | [10 empty] | DIČ: |  | CZ70889546 | [14 empty] | 0,01
0,01
|  | Účastník: | [11 empty] | IČ: |  | Vyplň údaj | [14 empty] | 0,01
|  |  | Vyplň údaj | [10 empty] | DIČ: |  | Vyplň údaj | [14 empty] | 0,01
False
|  | Projektant: | [11 empty] | IČ: |  | 25264451 | [14 empty] | False
|  |  | PROXION s.r.o. | [10 empty] | DIČ: |  | CZ25264451 | [14 empty] | True
0,01
|  | Zpracovatel: | [11 empty] | IČ: |  | 05985404 | [14 empty] | 0,01
|  |  | BACing s.r.o. | [10 empty] | DIČ: |  | CZ05985404 | [14 empty] | False
Poznámka:
Soupis prací je sestaven s využitím Cenové soustavy ÚRS. Položky, které pochází z této cenové soustavy, jsou ve sloupci 'Cenová soustava' označeny popisem 'CS ÚRS' a úrovní příslušného kalendářního pololetí. Veškeré další informace vymezující popis a podmínky použití těchto položek z Cenové soustavy, které nejsou uvedeny přímo v soupisu prací, jsou neomezeně dálkově k dispozici na webu podminky.urs.cz.
|  | Cena bez DPH | [11 empty] | 0
[8 empty] | Sazba daně |  | Základ daně |  |  |  | Výše daně
|  | DPH |  | základní |  |  |  | 21% |  | 0 |  |  |  | 0
|  |  |  | snížená |  |  |  | 12% |  | 0 |  |  |  | 0
|  |  |  | zákl. přenesená |  |  |  | 21% |  | 0 |  |  |  | 0
|  |  |  | sníž. přenesená |  |  |  | 12% |  | 0 |  |  |  | 0
|  |  |  | nulová |  |  |  | 0% |  | 0 |  |  |  | 0
|  | Cena s DPH | [6 empty] | v |  | CZK |  |  | 0
REKAPITULACE OBJEKTŮ STAVBY A SOUPISŮ PRACÍ
| Kód: | [6 empty] | 20250910
| Stavba: | [6 empty] | Snížení energetické náročnosti budov v oblastní nemocnici Náchod - Stavební úpravy pavilonu B a C
| Místo: | [6 empty] | Náchod |  |  |  |  | Datum: |  | 10. 9. 2025
| Zadavatel: | [6 empty] | Královéhradecký kraj |  |  |  |  | Projektant: |  | PROXION s.r.o. |  |  | Informatívní údaje z listů zakázek
| Účastník: | [11 empty] | Zpracovatel: |  | BACing s.r.o.
| Kód |  |  |  | Popis | [6 empty] | Cena bez DPH [CZK] |  |  |  | Cena s DPH [CZK] | Typ | z toho Ostat. náklady [CZK] | DPH [CZK] | Normohodiny [h] | DPH základní [CZK] | DPH snížená [CZK] | DPH základní přenesená [CZK] | DPH snížená přenesená [CZK] | Základna DPH základní | Základna DPH snížená | Základna DPH zákl. přenesená | Základna DPH sníž. přenesená | Základna DPH nulová
| Náklady stavby celkem | [10 empty] | 0 |  |  |  | 0 |  | 0 | 0 | 0 | 0 | 0 | 0 | 0 | 0 | 0 | 0 | 0 | 0 |  | D | 0 | ###NOIMPORT### | IMPORT | {14191d11-cfe1-4351-8dd4-fc6b9f8de99b} | {00000000-0000-0000-0000-000000000000}
/ |  | D.1.1 |  |  |  | Architektonicko - stavební řešení | [5 empty] | 0 |  |  |  | 0 | STA | 0 | 0 | 0 | 0 | 0 | 0 | 0 | 0 | 0 | 0 | 0 | 0 |  |  | 1 |  | IMPORT | {83b30205-4256-432d-8e00-c71bb7106053} | {14191d11-cfe1-4351-8dd4-fc6b9f8de99b} | 2
/ |  | D.1.4.1 |  |  |  | Elektroinstalace a hromosvod | [5 empty] | 0 |  |  |  | 0 | STA | 0 | 0 | 0 | 0 | 0 | 0 | 0 | 0 | 0 | 0 | 0 | 0 |  |  | 1 |  | IMPORT | {df156524-107e-47eb-ade0-a59a93931ee9} | {14191d11-cfe1-4351-8dd4-fc6b9f8de99b} | 2
/ |  | D.1.4.2 |  |  |  | Vzduchotechnika | [5 empty] | 0 |  |  |  | 0 | STA | 0 | 0 | 0 | 0 | 0 | 0 | 0 | 0 | 0 | 0 | 0 | 0 |  |  | 1 |  | IMPORT | {1c3b61a2-256b-4c4d-a93b-9b1472863611} | {14191d11-cfe1-4351-8dd4-fc6b9f8de99b} | 2

## D.1.1 - Architektonicko -...
[18 empty] | {83b30205-4256-432d-8e00-c71bb7106053} | [5 empty] | KZS_MW160 | KZS MW 160 | m2 | 1007,788 | 2
[18 empty] | 2 | [5 empty] | Sokl_120 | sokl 120 | m2 | 95,516 | 2
| KRYCÍ LIST SOUPISU PRACÍ | [7 empty] | v --- níže se nacházejí doplnkové a pomocné údaje k sestavám --- v | [8 empty] | False | [5 empty] | Fasad_obklad | fasádní obklad | m2 | 348,32 | 2
[24 empty] | HI_S | hydroizolace svislá | m2 | 85,077 | 2
| Stavba: | [22 empty] | osteni | ostění | m | 377,3 | 2
|  | Snížení energetické náročnosti budov v oblastní nemocnici Náchod - Stavební úpravy pavilonu B a C | [21 empty] | KZS_LP | KZS lišta parapetní | m | 123,2 | 2
| Objekt: | [22 empty] | parapet | parapet | m | 123,2 | 2
|  | D.1.1 - Architektonicko - stavební řešení | [21 empty] | KZS_LR | KZS lišta rohová | m | 415,1 | 2
[24 empty] | KZS_LN | KZS lišta nadpražní | m | 127,6 | 2
| KSO: |  |  |  |  | CC-CZ: | [17 empty] | KZS_APU | KZS APU | m | 377,3 | 2
| Místo: |  | Náchod |  |  | Datum: | 10. 9. 2025 | [16 empty] | KZS_LA | KZS lišta atiková | m | 136,345 | 2
[24 empty] | lešení | lešení | m2 | 2234,23 | 2
| Zadavatel: |  |  |  |  | IČ: | 70889546 | [16 empty] | perlinka | perlinka | m2 | 48,861 | 2
|  | Královéhradecký kraj |  |  |  | DIČ: | CZ70889546 | [16 empty] | KZS_MW80 | KZS MW 80 | m2 | 6 | 2
[24 empty] | panel_sklo_1 | panel sklo 220 70 15 | m2 | 13,5 | 2
| Účastník: |  |  |  |  | IČ: | Vyplň údaj | [16 empty] | panel_sklo_2 | panel sklo 180 70 15 | m2 | 19,9 | 2
|  | Vyplň údaj |  |  |  | DIČ: | Vyplň údaj | [16 empty] | panel_sklo_3 | panel sklo 140 60 20 | m2 | 14,15 | 2
| Projektant: |  |  |  |  | IČ: | 25264451
|  | PROXION s.r.o. |  |  |  | DIČ: | CZ25264451
| Zpracovatel: |  |  |  |  | IČ: | 05985404
|  | BACing s.r.o. |  |  |  | DIČ: | CZ05985404
Poznámka:
| Cena bez DPH | [5 empty] | 0
|  |  | Základ daně |  |  | Sazba daně | Výše daně
| DPH | základní | 0 |  |  | 21% | 0
|  | snížená | 0 |  |  | 12% | 0
|  | zákl. přenesená | 0 |  |  | 21% | 0
|  | sníž. přenesená | 0 |  |  | 12% | 0
|  | nulová | 0 |  |  | 0% | 0
| Cena s DPH |  |  | v | CZK |  | 0
REKAPITULACE ČLENĚNÍ SOUPISU PRACÍ
Stavba:
Snížení energetické náročnosti budov v oblastní nemocnici Náchod - Stavební úpravy pavilonu B a C
Objekt:
D.1.1 - Architektonicko - stavební řešení
Místo: |  |  | Náchod |  |  | Datum: | 10. 9. 2025
Zadavatel: |  |  | Královéhradecký kraj |  |  | Projektant: | PROXION s.r.o.
Účastník: |  |  | Vyplň údaj |  |  | Zpracovatel: | BACing s.r.o.
Kód dílu - Popis | [6 empty] | Cena celkem [CZK]
Náklady stavby celkem | [6 empty] | 0 | [11 empty] | -1
| HSV - Práce a dodávky HSV | [5 empty] | 0
| 1 - Zemní práce | [5 empty] | 0
| 3 - Svislé a kompletní konstrukce | [5 empty] | 0
| 5 - Komunikace pozemní | [5 empty] | 0
| 6 - Úpravy povrchů, podlahy a osazování výplní | [5 empty] | 0
| 9 - Ostatní konstrukce a práce, bourání | [5 empty] | 0
| 997 - Doprava suti a vybouraných hmot | [5 empty] | 0
| 998 - Přesun hmot | [5 empty] | 0
| PSV - Práce a dodávky PSV | [5 empty] | 0
| 711 - Izolace proti vodě, vlhkosti a plynům | [5 empty] | 0
| 712 - Povlakové krytiny | [5 empty] | 0
| 713 - Izolace tepelné | [5 empty] | 0
| 721 - Zdravotechnika - vnitřní kanalizace | [5 empty] | 0
| 741 - Elektroinstalace - silnoproud | [5 empty] | 0
| 751 - Vzduchotechnika | [5 empty] | 0
| 762 - Konstrukce tesařské | [5 empty] | 0
| 764 - Konstrukce klempířské | [5 empty] | 0
| 766 - Konstrukce truhlářské | [5 empty] | 0
| 767 - Konstrukce zámečnické | [5 empty] | 0
| 784 - Dokončovací práce - malby a tapety | [5 empty] | 0
| 786 - Dokončovací práce - čalounické úpravy | [5 empty] | 0
SOUPIS PRACÍ
Stavba:
Snížení energetické náročnosti budov v oblastní nemocnici Náchod - Stavební úpravy pavilonu B a C
Objekt:
D.1.1 - Architektonicko - stavební řešení
Místo: |  |  | Náchod |  |  | Datum: | 10. 9. 2025
Zadavatel: |  |  | Královéhradecký kraj |  |  | Projektant: | PROXION s.r.o.
Účastník: |  |  | Vyplň údaj |  |  | Zpracovatel: | BACing s.r.o.
PČ | Typ | Kód | Popis | MJ | Množství | J.cena [CZK] | Cena celkem [CZK] | Cenová soustava |  | DPH | J. Nh [h] | Nh celkem [h] | J. hmotnost [t] | Hmotnost celkem [t] | J. suť [t] | Suť Celkem [t]
Náklady soupisu celkem | [6 empty] | 0 |  |  |  |  | 0 |  | 170.3989 |  | 311.4761 |  | D | -1 | [15 empty] | 0
| D | HSV | Práce a dodávky HSV |  |  |  | 0 |  |  |  |  | 0 |  | 110.8755 |  | 259.7319 | 1 | D | 0 |  |  |  | ROZPOCET | [11 empty] | 0
| D | 1 | Zemní práce |  |  |  | 0 |  |  |  |  | 0 |  | 0 |  | 35.0945 | 1 | D | 1 |  |  |  | ROZPOCET | [11 empty] | 0
1 | K | 113107121 | Odstranění podkladů nebo krytů ručně s přemístěním hmot na skládku na vzdálenost do 3 m nebo s naložením na dopravní prostředek z kameniva hrubého drceného, o tl. vrstvy do 100 mm | m2 | 70.898 |  | 0 | CS ÚRS 2025 02 |  | základní |  | 0 | 0 | 0 | 0.17 | 12.0527 | 4 | K | 2 |  |  |  | ROZPOCET | [5 empty] | 0 | 0 | 0 | 0 | 0 | 1 | 0 | 4 | -986296503
| Online PSC |  | https://podminky.urs.cz/item/CS_URS_2025_02/113107121 | [14 empty] | Online PSC | 2
| VV |  | D.1.1 Technická zpráva | [14 empty] | VV | 2 | 1 | True | 0 | ROZPOCET
| VV |  | D.1.1.3 - 1.NP - pavilon "B" | [14 empty] | VV | 2 | 1 | True | 0 | ROZPOCET
| VV |  | D.1.1.4 - 1.NP - pavilon "C" | [14 empty] | VV | 2 | 1 | True | 0 | ROZPOCET
| VV |  | D.1.1.12 Řez B2-B2 | [14 empty] | VV | 2 | 1 | True | 0 | ROZPOCET
| VV |  | (32,35+0,57+23,3+5,675+2,1+2,8+4,83+1,8+8,495+0,95+7,07+6,845+4,295+4,985+2,675+3,3+9,2+1,6+4,8+1,28+1,115+10,585+1,175)*0,5 |  | 70.898 | [12 empty] | VV | 2 | 2 | True | 0 | ROZPOCET
| VV |  | Součet |  | 70.898 | [12 empty] | VV | 2 | 4 | True | 1 | ROZPOCET
2 | K | 113107131 | Odstranění podkladů nebo krytů ručně s přemístěním hmot na skládku na vzdálenost do 3 m nebo s naložením na dopravní prostředek z betonu prostého, o tl. vrstvy přes 100 do 150 mm | m2 | 70.898 |  | 0 | CS ÚRS 2025 02 |  | základní |  | 0 | 0 | 0 | 0.325 | 23.0419 | 4 | K | 2 |  |  |  | ROZPOCET | [5 empty] | 0 | 0 | 0 | 0 | 0 | 1 | 0 | 4 | 904240397
| Online PSC |  | https://podminky.urs.cz/item/CS_URS_2025_02/113107131 | [14 empty] | Online PSC | 2
| VV |  | D.1.1 Technická zpráva | [14 empty] | VV | 2 | 1 | True | 0 | ROZPOCET
| VV |  | D.1.1.3 - 1.NP - pavilon "B" | [14 empty] | VV | 2 | 1 | True | 0 | ROZPOCET
| VV |  | D.1.1.4 - 1.NP - pavilon "C" | [14 empty] | VV | 2 | 1 | True | 0 | ROZPOCET
| VV |  | D.1.1.12 Řez B2-B2 | [14 empty] | VV | 2 | 1 | True | 0 | ROZPOCET
| VV |  | (32,35+0,57+23,3+5,675+2,1+2,8+4,83+1,8+8,495+0,95+7,07+6,845+4,295+4,985+2,675+3,3+9,2+1,6+4,8+1,28+1,115+10,585+1,175)*0,5 |  | 70.898 | [12 empty] | VV | 2 | 2 | True | 0 | ROZPOCET
| VV |  | Součet |  | 70.898 | [12 empty] | VV | 2 | 4 | True | 1 | ROZPOCET
3 | K | 132112131 | Hloubení nezapažených rýh šířky do 800 mm ručně s urovnáním dna do předepsaného profilu a spádu v hornině třídy těžitelnosti I skupiny 1 a 2 soudržných | m3 | 24.814 |  | 0 | CS ÚRS 2025 02 |  | základní |  | 0 | 0 | 0 | 0 | 0 | 4 | K | 2 |  |  |  | ROZPOCET | [5 empty] | 0 | 0 | 0 | 0 | 0 | 1 | 0 | 4 | 2112178564
| Online PSC |  | https://podminky.urs.cz/item/CS_URS_2025_02/132112131 | [14 empty] | Online PSC | 2
| VV |  | D.1.1 Technická zpráva | [14 empty] | VV | 2 | 1 | True | 0 | ROZPOCET
| VV |  | D.1.1.3 - 1.NP - pavilon "B" | [14 empty] | VV | 2 | 1 | True | 0 | ROZPOCET
| VV |  | D.1.1.4 - 1.NP - pavilon "C" | [14 empty] | VV | 2 | 1 | True | 0 | ROZPOCET
| VV |  | D.1.1.12 Řez B2-B2 | [14 empty] | VV | 2 | 1 | True | 0 | ROZPOCET
| VV |  | (32,35+0,57+23,3+5,675+2,1+2,8+4,83+1,8+8,495+0,95+7,07+6,845+4,295+4,985+2,675+3,3+9,2+1,6+4,8+1,28+1,115+10,585+1,175)*0,5*0,35 |  | 24.814 | [12 empty] | VV | 2 | 2 | True | 0 | ROZPOCET
| VV |  | Součet |  | 24.814 | [12 empty] | VV | 2 | 4 | True | 1 | ROZPOCET
4 | K | 174111101 | Zásyp sypaninou z jakékoliv horniny ručně s uložením výkopku ve vrstvách se zhutněním jam, šachet, rýh nebo kolem objektů v těchto vykopávkách | m3 | 24.814 |  | 0 | CS ÚRS 2025 02 |  | základní |  | 0 | 0 | 0 | 0 | 0 | 4 | K | 2 |  |  |  | ROZPOCET | [5 empty] | 0 | 0 | 0 | 0 | 0 | 1 | 0 | 4 | 749724559
| Online PSC |  | https://podminky.urs.cz/item/CS_URS_2025_02/174111101 | [14 empty] | Online PSC | 2
| VV |  | D.1.1 Technická zpráva | [14 empty] | VV | 2 | 1 | True | 0 | ROZPOCET
| VV |  | D.1.1.3 - 1.NP - pavilon "B" | [14 empty] | VV | 2 | 1 | True | 0 | ROZPOCET
| VV |  | D.1.1.4 - 1.NP - pavilon "C" | [14 empty] | VV | 2 | 1 | True | 0 | ROZPOCET
| VV |  | D.1.1.12 Řez B2-B2 | [14 empty] | VV | 2 | 1 | True | 0 | ROZPOCET
| VV |  | (32,35+0,57+23,3+5,675+2,1+2,8+4,83+1,8+8,495+0,95+7,07+6,845+4,295+4,985+2,675+3,3+9,2+1,6+4,8+1,28+1,115+10,585+1,175)*0,5*0,35 |  | 24.814 | [12 empty] | VV | 2 | 2 | True | 0 | ROZPOCET
| VV |  | Součet |  | 24.814 | [12 empty] | VV | 2 | 4 | True | 1 | ROZPOCET
| D | 3 | Svislé a kompletní konstrukce |  |  |  | 0 |  |  |  |  | 0 |  | 16.331 |  | 0 | 1 | D | 1 |  |  |  | ROZPOCET | [11 empty] | 0
5 | K | 311237161 | Zdivo jednovrstvé tepelně izolační z cihel děrovaných broušených na tenkovrstvou maltu, součinitel prostupu tepla U přes 0,14 do 0,18 W/m2K, tl. zdiva 500 mm | m2 | 38.153 |  | 0 | CS ÚRS 2025 02 |  | základní |  | 0 | 0.34252 | 13.0682 | 0 | 0 | 4 | K | 2 |  |  |  | ROZPOCET | [5 empty] | 0 | 0 | 0 | 0 | 0 | 1 | 0 | 4 | 1329849714
| Online PSC |  | https://podminky.urs.cz/item/CS_URS_2025_02/311237161 | [14 empty] | Online PSC | 2
| VV |  | D.1.1 Technická zpráva | [14 empty] | VV | 2 | 1 | True | 0 | ROZPOCET
| VV |  | D.1.1.3 - 1.NP - Pavilon "B" | [14 empty] | VV | 2 | 1 | True | 0 | ROZPOCET
| VV |  | (0,6+1)*2,5 |  | 4 | [12 empty] | VV | 2 | 2 | True | 0 | ROZPOCET
| VV |  | D.1.1.5 - 2.NP - Pavilon "B" | [14 empty] | VV | 2 | 1 | True | 0 | ROZPOCET
| VV |  | 1,0135*2,5+(0,6+1,55)*2,5+1,13*2,5 |  | 10.734 | [12 empty] | VV | 2 | 2 | True | 0 | ROZPOCET
| VV |  | D.1.1.7 - 3.NP - Pavilon "B" | [14 empty] | VV | 2 | 1 | True | 0 | ROZPOCET
| VV |  | 1,0135*2,5+(0,6+1,55)*2,5+1,0135*2,5+1,0135*2,5 |  | 12.976 | [12 empty] | VV | 2 | 2 | True | 0 | ROZPOCET
| VV |  | D.1.1.9 - 4.NP - Pavilon "B" | [14 empty] | VV | 2 | 1 | True | 0 | ROZPOCET
| VV |  | 1,0135*2,5+(0,6+1,55)*2,5+1,0135*2,5 |  | 10.443 | [12 empty] | VV | 2 | 2 | True | 0 | ROZPOCET
| VV |  | Součet |  | 38.153 | [12 empty] | VV | 2 | 4 | True | 1 | ROZPOCET
6 | K | 311272211 | Zdivo z pórobetonových tvárnic na tenké maltové lože, tl. zdiva 300 mm pevnost tvárnic do P2, objemová hmotnost do 450 kg/m3 hladkých | m2 | 2.94 |  | 0 | CS ÚRS 2025 02 |  | základní |  | 0 | 0.1774 | 0.52156 | 0 | 0 | 4 | K | 2 |  |  |  | ROZPOCET | [5 empty] | 0 | 0 | 0 | 0 | 0 | 1 | 0 | 4 | -1934470244
| Online PSC |  | https://podminky.urs.cz/item/CS_URS_2025_02/311272211 | [14 empty] | Online PSC | 2
| VV |  | D.1.1 Technická zpráva | [14 empty] | VV | 2 | 1 | True | 0 | ROZPOCET
| VV |  | D.1.1.18 Střecha - demontážní a zazdívací práce | [14 empty] | VV | 2 | 1 | True | 0 | ROZPOCET
| VV |  | "dozdění atiky" 9,8*0,3 |  | 2.94 | [12 empty] | VV | 2 | 2 | True | 0 | ROZPOCET
| VV |  | Součet |  | 2.94 | [12 empty] | VV | 2 | 4 | True | 1 | ROZPOCET
7 | K | 317121251 | Montáž překladů ze železobetonových prefabrikátů dodatečně do připravených rýh, světlosti otvoru přes 1050 do 1800 mm | kus | 21 |  | 0 | CS ÚRS 2025 02 |  | základní |  | 0 | 0.02588 | 0.54348 | 0 | 0 | 4 | K | 2 |  |  |  | ROZPOCET | [5 empty] | 0 | 0 | 0 | 0 | 0 | 1 | 0 | 4 | 1634315672
| Online PSC |  | https://podminky.urs.cz/item/CS_URS_2025_02/317121251 | [14 empty] | Online PSC | 2
| VV |  | D.1.1 Technická zpráva | [14 empty] | VV | 2 | 1 | True | 0 | ROZPOCET
| VV |  | D.1.1.3 - 1.NP - Pavilon "B" | [14 empty] | VV | 2 | 1 | True | 0 | ROZPOCET
| VV |  | 3 |  | 3 | [12 empty] | VV | 2 | 2 | True | 0 | ROZPOCET
| VV |  | D.1.1.5 - 2.NP - Pavilon "B" | [14 empty] | VV | 2 | 1 | True | 0 | ROZPOCET
| VV |  | 3 |  | 3 | [12 empty] | VV | 2 | 2 | True | 0 | ROZPOCET
| VV |  | D.1.1.7 - 3.NP - Pavilon "B" | [14 empty] | VV | 2 | 1 | True | 0 | ROZPOCET
| VV |  | 3 |  | 3 | [12 empty] | VV | 2 | 2 | True | 0 | ROZPOCET
| VV |  | D.1.1.9 - 4.NP - Pavilon "B" | [14 empty] | VV | 2 | 1 | True | 0 | ROZPOCET
| VV |  | 3 |  | 3 | [12 empty] | VV | 2 | 2 | True | 0 | ROZPOCET
| VV |  | Mezisoučet |  | 12 | [12 empty] | VV | 2 | 3 | True | 0 | ROZPOCET
| VV |  | D.1.1.4 - 1.NP - Pavilon "C" | [14 empty] | VV | 2 | 1 | True | 0 | ROZPOCET
| VV |  | 3+3 |  | 6 | [12 empty] | VV | 2 | 2 | True | 0 | ROZPOCET
| VV |  | Mezisoučet |  | 6 | [12 empty] | VV | 2 | 3 | True | 0 | ROZPOCET
| VV |  | D.1.1.4 - 1.NP - Pavilon "C" | [14 empty] | VV | 2 | 1 | True | 0 | ROZPOCET
| VV |  | 3 |  | 3 | [12 empty] | VV | 2 | 2 | True | 0 | ROZPOCET
| VV |  | Mezisoučet |  | 3 | [12 empty] | VV | 2 | 3 | True | 0 | ROZPOCET
| VV |  | Součet |  | 21 | [12 empty] | VV | 2 | 4 | True | 1 | ROZPOCET
8 | M | 59321157 | překlad železobetonový RZP vylehčený 1490x140x240mm | kus | 12 |  | 0 | CS ÚRS 2025 02 |  | základní |  | 0 | 0.074 | 0.888 | 0 | 0 | 8 | M | 2 |  |  |  | ROZPOCET | [5 empty] | 0 | 0 | 0 | 0 | 0 | 1 | 0 | 4 | -1126347780
| VV |  | D.1.1 Technická zpráva | [14 empty] | VV | 2 | 1 | True | 0 | ROZPOCET
| VV |  | D.1.1.3 - 1.NP - Pavilon "B" | [14 empty] | VV | 2 | 1 | True | 0 | ROZPOCET
| VV |  | 3 |  | 3 | [12 empty] | VV | 2 | 2 | True | 0 | ROZPOCET
| VV |  | D.1.1.5 - 2.NP - Pavilon "B" | [14 empty] | VV | 2 | 1 | True | 0 | ROZPOCET
| VV |  | 3 |  | 3 | [12 empty] | VV | 2 | 2 | True | 0 | ROZPOCET
| VV |  | D.1.1.7 - 3.NP - Pavilon "B" | [14 empty] | VV | 2 | 1 | True | 0 | ROZPOCET
| VV |  | 3 |  | 3 | [12 empty] | VV | 2 | 2 | True | 0 | ROZPOCET
| VV |  | D.1.1.9 - 4.NP - Pavilon "B" | [14 empty] | VV | 2 | 1 | True | 0 | ROZPOCET
| VV |  | 3 |  | 3 | [12 empty] | VV | 2 | 2 | True | 0 | ROZPOCET
| VV |  | Součet |  | 12 | [12 empty] | VV | 2 | 4 | True | 1 | ROZPOCET
9 | M | 59321210 | překlad železobetonový RZP vylehčený 1190x140x140mm | kus | 6 |  | 0 | CS ÚRS 2025 02 |  | základní |  | 0 | 0.041 | 0.246 | 0 | 0 | 8 | M | 2 |  |  |  | ROZPOCET | [5 empty] | 0 | 0 | 0 | 0 | 0 | 1 | 0 | 4 | -1064924884
| VV |  | D.1.1 Technická zpráva | [14 empty] | VV | 2 | 1 | True | 0 | ROZPOCET
| VV |  | D.1.1.4 - 1.NP - Pavilon "C" | [14 empty] | VV | 2 | 1 | True | 0 | ROZPOCET
| VV |  | 3+3 |  | 6 | [12 empty] | VV | 2 | 2 | True | 0 | ROZPOCET
| VV |  | Součet |  | 6 | [12 empty] | VV | 2 | 4 | True | 1 | ROZPOCET
10 | M | 59321158 | překlad železobetonový RZP vylehčený 1790x140x240mm | kus | 3 |  | 0 | CS ÚRS 2025 02 |  | základní |  | 0 | 0.088 | 0.264 | 0 | 0 | 8 | M | 2 |  |  |  | ROZPOCET | [5 empty] | 0 | 0 | 0 | 0 | 0 | 1 | 0 | 4 | -1090779942
| VV |  | D.1.1 Technická zpráva | [14 empty] | VV | 2 | 1 | True | 0 | ROZPOCET
| VV |  | D.1.1.4 - 1.NP - Pavilon "C" | [14 empty] | VV | 2 | 1 | True | 0 | ROZPOCET
| VV |  | 3 |  | 3 | [12 empty] | VV | 2 | 2 | True | 0 | ROZPOCET
| VV |  | Součet |  | 3 | [12 empty] | VV | 2 | 4 | True | 1 | ROZPOCET
11 | K | 317121351 | Montáž překladů ze železobetonových prefabrikátů dodatečně do připravených rýh, světlosti otvoru přes 1800 do 2400 mm | kus | 6 |  | 0 | CS ÚRS 2025 02 |  | základní |  | 0 | 0.0303 | 0.1818 | 0 | 0 | 4 | K | 2 |  |  |  | ROZPOCET | [5 empty] | 0 | 0 | 0 | 0 | 0 | 1 | 0 | 4 | -1196613389
| Online PSC |  | https://podminky.urs.cz/item/CS_URS_2025_02/317121351 | [14 empty] | Online PSC | 2
| VV |  | D.1.1 Technická zpráva | [14 empty] | VV | 2 | 1 | True | 0 | ROZPOCET
| VV |  | D.1.1.3 - 1.NP - Pavilon "B" | [14 empty] | VV | 2 | 1 | True | 0 | ROZPOCET
| VV |  | 3 |  | 3 | [12 empty] | VV | 2 | 2 | True | 0 | ROZPOCET
| VV |  | D.1.1.5 - 2.NP - Pavilon "B" | [14 empty] | VV | 2 | 1 | True | 0 | ROZPOCET
| VV |  | 3 |  | 3 | [12 empty] | VV | 2 | 2 | True | 0 | ROZPOCET
| VV |  | Součet |  | 6 | [12 empty] | VV | 2 | 4 | True | 1 | ROZPOCET
12 | M | 59321159 | překlad železobetonový RZP vylehčený 2090x140x240mm | kus | 6 |  | 0 | CS ÚRS 2025 02 |  | základní |  | 0 | 0.103 | 0.618 | 0 | 0 | 8 | M | 2 |  |  |  | ROZPOCET | [5 empty] | 0 | 0 | 0 | 0 | 0 | 1 | 0 | 4 | -281455670
| VV |  | D.1.1 Technická zpráva | [14 empty] | VV | 2 | 1 | True | 0 | ROZPOCET
| VV |  | D.1.1.3 - 1.NP - Pavilon "B" | [14 empty] | VV | 2 | 1 | True | 0 | ROZPOCET
| VV |  | 3 |  | 3 | [12 empty] | VV | 2 | 2 | True | 0 | ROZPOCET
| VV |  | D.1.1.5 - 2.NP - Pavilon "B" | [14 empty] | VV | 2 | 1 | True | 0 | ROZPOCET
| VV |  | 3 |  | 3 | [12 empty] | VV | 2 | 2 | True | 0 | ROZPOCET
| VV |  | Součet |  | 6 | [12 empty] | VV | 2 | 4 | True | 1 | ROZPOCET
| D | 5 | Komunikace pozemní |  |  |  | 0 |  |  |  |  | 0 |  | 40.2162 |  | 0 | 1 | D | 1 |  |  |  | ROZPOCET | [11 empty] | 0
13 | K | 564730101 | Podklad nebo kryt z kameniva hrubého drceného vel. 16-32 mm s rozprostřením a zhutněním plochy jednotlivě do 100 m2, po zhutnění tl. 100 mm | m2 | 70.898 |  | 0 | CS ÚRS 2025 02 |  | základní |  | 0 | 0.198 | 14.0378 | 0 | 0 | 4 | K | 2 |  |  |  | ROZPOCET | [5 empty] | 0 | 0 | 0 | 0 | 0 | 1 | 0 | 4 | 1384526020
| Online PSC |  | https://podminky.urs.cz/item/CS_URS_2025_02/564730101 | [14 empty] | Online PSC | 2
| VV |  | D.1.1 Technická zpráva | [14 empty] | VV | 2 | 1 | True | 0 | ROZPOCET
| VV |  | D.1.1.3 - 1.NP - pavilon "B" | [14 empty] | VV | 2 | 1 | True | 0 | ROZPOCET
| VV |  | D.1.1.4 - 1.NP - pavilon "C" | [14 empty] | VV | 2 | 1 | True | 0 | ROZPOCET
| VV |  | D.1.1.12 Řez B2-B2 | [14 empty] | VV | 2 | 1 | True | 0 | ROZPOCET
| VV |  | (32,35+0,57+23,3+5,675+2,1+2,8+4,83+1,8+8,495+0,95+7,07+6,845+4,295+4,985+2,675+3,3+9,2+1,6+4,8+1,28+1,115+10,585+1,175)*0,5 |  | 70.898 | [12 empty] | VV | 2 | 2 | True | 0 | ROZPOCET
| VV |  | Součet |  | 70.898 | [12 empty] | VV | 2 | 4 | True | 1 | ROZPOCET
14 | K | 581124115 | Kryt z prostého betonu komunikací pro pěší tl. 150 mm | m2 | 70.898 |  | 0 | CS ÚRS 2025 02 |  | základní |  | 0 | 0.36924 | 26.1784 | 0 | 0 | 4 | K | 2 |  |  |  | ROZPOCET | [5 empty] | 0 | 0 | 0 | 0 | 0 | 1 | 0 | 4 | 1720112559
| Online PSC |  | https://podminky.urs.cz/item/CS_URS_2025_02/581124115 | [14 empty] | Online PSC | 2
| VV |  | D.1.1 Technická zpráva | [14 empty] | VV | 2 | 1 | True | 0 | ROZPOCET
| VV |  | D.1.1.3 - 1.NP - pavilon "B" | [14 empty] | VV | 2 | 1 | True | 0 | ROZPOCET
| VV |  | D.1.1.4 - 1.NP - pavilon "C" | [14 empty] | VV | 2 | 1 | True | 0 | ROZPOCET
| VV |  | D.1.1.12 Řez B2-B2 | [14 empty] | VV | 2 | 1 | True | 0 | ROZPOCET
| VV |  | (32,35+0,57+23,3+5,675+2,1+2,8+4,83+1,8+8,495+0,95+7,07+6,845+4,295+4,985+2,675+3,3+9,2+1,6+4,8+1,28+1,115+10,585+1,175)*0,5 |  | 70.898 | [12 empty] | VV | 2 | 2 | True | 0 | ROZPOCET
| VV |  | Součet |  | 70.898 | [12 empty] | VV | 2 | 4 | True | 1 | ROZPOCET
| D | 6 | Úpravy povrchů, podlahy a osazování výplní |  |  |  | 0 |  |  |  |  | 0 |  | 54.269 |  | 0.0029586 | 1 | D | 1 |  |  |  | ROZPOCET | [11 empty] | 0
15 | K | 612131121 | Podkladní a spojovací vrstva vnitřních omítaných ploch penetrace disperzní nanášená ručně stěn | m2 | 117.192 |  | 0 | CS ÚRS 2025 02 |  | základní |  | 0 | 0.00026 | 0.03047 | 0 | 0 | 4 | K | 2 |  |  |  | ROZPOCET | [5 empty] | 0 | 0 | 0 | 0 | 0 | 1 | 0 | 4 | 2021476835
| Online PSC |  | https://podminky.urs.cz/item/CS_URS_2025_02/612131121 | [14 empty] | Online PSC | 2
| VV |  | plast | [14 empty] | VV | 2 | 1 | True | 0 | ROZPOCET
| VV |  | (0,9+0,6*2)*0,3 |  | 0.63 | [12 empty] | VV | 2 | 2 | True | 0 | ROZPOCET
| VV |  | (0,9+1,8*2)*(6+3)*0,3 |  | 12.15 | [12 empty] | VV | 2 | 2 | True | 0 | ROZPOCET
| VV |  | (1,1+1,5*2)*(2+2)*0,3 |  | 4.92 | [12 empty] | VV | 2 | 2 | True | 0 | ROZPOCET
| VV |  | (1,2+1,5*2)*(2+3)*0,3 |  | 6.3 | [12 empty] | VV | 2 | 2 | True | 0 | ROZPOCET
| VV |  | (1,5+1,5*2)*(3+7)*0,3 |  | 13.5 | [12 empty] | VV | 2 | 2 | True | 0 | ROZPOCET
| VV |  | (1,5+1,5*2)*(2+4)*0,3 |  | 8.1 | [12 empty] | VV | 2 | 2 | True | 0 | ROZPOCET
| VV |  | (1,7+1,5*2)*3*0,3 |  | 4.23 | [12 empty] | VV | 2 | 2 | True | 0 | ROZPOCET
| VV |  | (1,7+1,5*2)*(6+1)*0,3 |  | 9.87 | [12 empty] | VV | 2 | 2 | True | 0 | ROZPOCET
| VV |  | (1,8+1,5*2)*(14+7)*0,3 |  | 30.24 | [12 empty] | VV | 2 | 2 | True | 0 | ROZPOCET
| VV |  | (2,1+1,5*2)*(6+4)*0,3 |  | 15.3 | [12 empty] | VV | 2 | 2 | True | 0 | ROZPOCET
| VV |  | (2,7+1,5*2)*1*0,3 |  | 1.71 | [12 empty] | VV | 2 | 2 | True | 0 | ROZPOCET
| VV |  | (4,7+1,5*2)*1*0,3 |  | 2.31 | [12 empty] | VV | 2 | 2 | True | 0 | ROZPOCET
| VV |  | (7,9+1,5*2)*1*0,3 |  | 3.27 | [12 empty] | VV | 2 | 2 | True | 0 | ROZPOCET
| VV |  | Mezisoučet |  | 112.53 | [12 empty] | VV | 2 | 3 | True | 0 | ROZPOCET
| VV |  | hliník | [14 empty] | VV | 2 | 1 | True | 0 | ROZPOCET
| VV |  | (1,1+2,15*2)*0,3 |  | 1.62 | [12 empty] | VV | 2 | 2 | True | 0 | ROZPOCET
| VV |  | (4,64+2,75*2)*0,3 |  | 3.042 | [12 empty] | VV | 2 | 2 | True | 0 | ROZPOCET
| VV |  | Mezisoučet |  | 4.662 | [12 empty] | VV | 2 | 3 | True | 0 | ROZPOCET
| VV |  | Součet |  | 117.192 | [12 empty] | VV | 2 | 4 | True | 1 | ROZPOCET
16 | K | 612311131 | Vápenný štuk vnitřních ploch tloušťky do 3 mm svislých konstrukcí stěn | m2 | 117.192 |  | 0 | CS ÚRS 2025 02 |  | základní |  | 0 | 0.004 | 0.46877 | 0 | 0 | 4 | K | 2 |  |  |  | ROZPOCET | [5 empty] | 0 | 0 | 0 | 0 | 0 | 1 | 0 | 4 | -718082760
| Online PSC |  | https://podminky.urs.cz/item/CS_URS_2025_02/612311131 | [14 empty] | Online PSC | 2
| VV |  | plast | [14 empty] | VV | 2 | 1 | True | 0 | ROZPOCET
| VV |  | (0,9+0,6*2)*0,3 |  | 0.63 | [12 empty] | VV | 2 | 2 | True | 0 | ROZPOCET
| VV |  | (0,9+1,8*2)*(6+3)*0,3 |  | 12.15 | [12 empty] | VV | 2 | 2 | True | 0 | ROZPOCET
| VV |  | (1,1+1,5*2)*(2+2)*0,3 |  | 4.92 | [12 empty] | VV | 2 | 2 | True | 0 | ROZPOCET
| VV |  | (1,2+1,5*2)*(2+3)*0,3 |  | 6.3 | [12 empty] | VV | 2 | 2 | True | 0 | ROZPOCET
| VV |  | (1,5+1,5*2)*(3+7)*0,3 |  | 13.5 | [12 empty] | VV | 2 | 2 | True | 0 | ROZPOCET
| VV |  | (1,5+1,5*2)*(2+4)*0,3 |  | 8.1 | [12 empty] | VV | 2 | 2 | True | 0 | ROZPOCET
| VV |  | (1,7+1,5*2)*3*0,3 |  | 4.23 | [12 empty] | VV | 2 | 2 | True | 0 | ROZPOCET
| VV |  | (1,7+1,5*2)*(6+1)*0,3 |  | 9.87 | [12 empty] | VV | 2 | 2 | True | 0 | ROZPOCET
| VV |  | (1,8+1,5*2)*(14+7)*0,3 |  | 30.24 | [12 empty] | VV | 2 | 2 | True | 0 | ROZPOCET
| VV |  | (2,1+1,5*2)*(6+4)*0,3 |  | 15.3 | [12 empty] | VV | 2 | 2 | True | 0 | ROZPOCET
| VV |  | (2,7+1,5*2)*1*0,3 |  | 1.71 | [12 empty] | VV | 2 | 2 | True | 0 | ROZPOCET
| VV |  | (4,7+1,5*2)*1*0,3 |  | 2.31 | [12 empty] | VV | 2 | 2 | True | 0 | ROZPOCET
| VV |  | (7,9+1,5*2)*1*0,3 |  | 3.27 | [12 empty] | VV | 2 | 2 | True | 0 | ROZPOCET
| VV |  | Mezisoučet |  | 112.53 | [12 empty] | VV | 2 | 3 | True | 0 | ROZPOCET
| VV |  | hliník | [14 empty] | VV | 2 | 1 | True | 0 | ROZPOCET
| VV |  | (1,1+2,15*2)*0,3 |  | 1.62 | [12 empty] | VV | 2 | 2 | True | 0 | ROZPOCET
| VV |  | (4,64+2,75*2)*0,3 |  | 3.042 | [12 empty] | VV | 2 | 2 | True | 0 | ROZPOCET
| VV |  | Mezisoučet |  | 4.662 | [12 empty] | VV | 2 | 3 | True | 0 | ROZPOCET
| VV |  | Součet |  | 117.192 | [12 empty] | VV | 2 | 4 | True | 1 | ROZPOCET
17 | K | 619995001 | Začištění omítek (s dodáním hmot) kolem oken, dveří, podlah, obkladů apod. | m | 525.14 |  | 0 | CS ÚRS 2025 02 |  | základní |  | 0 | 0.0015 | 0.78771 | 0 | 0 | 4 | K | 2 |  |  |  | ROZPOCET | [5 empty] | 0 | 0 | 0 | 0 | 0 | 1 | 0 | 4 | 1782731561
| Online PSC |  | https://podminky.urs.cz/item/CS_URS_2025_02/619995001 | [14 empty] | Online PSC | 2
| VV |  | plast | [14 empty] | VV | 2 | 1 | True | 0 | ROZPOCET
| VV |  | (0,9+0,6)*2 |  | 3 | [12 empty] | VV | 2 | 2 | True | 0 | ROZPOCET
| VV |  | (0,9+1,8)*2*(6+3) |  | 48.6 | [12 empty] | VV | 2 | 2 | True | 0 | ROZPOCET
| VV |  | (1,1+1,5)*2*(2+2) |  | 20.8 | [12 empty] | VV | 2 | 2 | True | 0 | ROZPOCET
| VV |  | (1,2+1,5)*2*(2+3) |  | 27 | [12 empty] | VV | 2 | 2 | True | 0 | ROZPOCET
| VV |  | (1,5+1,5)*2*(3+7) |  | 60 | [12 empty] | VV | 2 | 2 | True | 0 | ROZPOCET
| VV |  | (1,5+1,5)*2*(2+4) |  | 36 | [12 empty] | VV | 2 | 2 | True | 0 | ROZPOCET
| VV |  | (1,7+1,5)*2*3 |  | 19.2 | [12 empty] | VV | 2 | 2 | True | 0 | ROZPOCET
| VV |  | (1,7+1,5)*2*(6+1) |  | 44.8 | [12 empty] | VV | 2 | 2 | True | 0 | ROZPOCET
| VV |  | (1,8+1,5)*2*(14+7) |  | 138.6 | [12 empty] | VV | 2 | 2 | True | 0 | ROZPOCET
| VV |  | (2,1+1,5)*2*(6+4) |  | 72 | [12 empty] | VV | 2 | 2 | True | 0 | ROZPOCET
| VV |  | (2,7+1,5)*2*1 |  | 8.4 | [12 empty] | VV | 2 | 2 | True | 0 | ROZPOCET
| VV |  | (4,7+1,5)*2*1 |  | 12.4 | [12 empty] | VV | 2 | 2 | True | 0 | ROZPOCET
| VV |  | (7,9+1,5)*2*1 |  | 18.8 | [12 empty] | VV | 2 | 2 | True | 0 | ROZPOCET
| VV |  | Mezisoučet |  | 509.6 | [12 empty] | VV | 2 | 3 | True | 0 | ROZPOCET
| VV |  | hliník | [14 empty] | VV | 2 | 1 | True | 0 | ROZPOCET
| VV |  | (1,1+2,15*2) |  | 5.4 | [12 empty] | VV | 2 | 2 | True | 0 | ROZPOCET
| VV |  | (4,64+2,75*2) |  | 10.14 | [12 empty] | VV | 2 | 2 | True | 0 | ROZPOCET
| VV |  | Mezisoučet |  | 15.54 | [12 empty] | VV | 2 | 3 | True | 0 | ROZPOCET
| VV |  | Součet |  | 525.14 | [12 empty] | VV | 2 | 4 | True | 1 | ROZPOCET
18 | K | 621131121 | Podkladní a spojovací vrstva vnějších omítaných ploch penetrace nanášená ručně podhledů | m2 | 18 |  | 0 | CS ÚRS 2025 02 |  | základní |  | 0 | 0.00026 | 0.00468 | 0 | 0 | 4 | K | 2 |  |  |  | ROZPOCET | [5 empty] | 0 | 0 | 0 | 0 | 0 | 1 | 0 | 4 | 90000193
| Online PSC |  | https://podminky.urs.cz/item/CS_URS_2025_02/621131121 | [14 empty] | Online PSC | 2
| VV |  | D.1.1 Technická zpráva | [14 empty] | VV | 2 | 1 | True | 0 | ROZPOCET
| VV |  | D.1.1.4 - 1.NP - Pavilon "C" | [14 empty] | VV | 2 | 1 | True | 0 | ROZPOCET
| VV |  | 15 |  | 15 | [12 empty] | VV | 2 | 2 | True | 0 | ROZPOCET
| VV |  | D.1.1.20 Střecha pavilon B | [14 empty] | VV | 2 | 1 | True | 0 | ROZPOCET
| VV |  | 3*1 |  | 3 | [12 empty] | VV | 2 | 2 | True | 0 | ROZPOCET
| VV |  | Součet |  | 18 | [12 empty] | VV | 2 | 4 | True | 1 | ROZPOCET
19 | K | 621151031 | Penetrační nátěr vnějších pastovitých tenkovrstvých omítek silikonový podhledů | m2 | 18 |  | 0 | CS ÚRS 2025 02 |  | základní |  | 0 | 0.00014 | 0.00252 | 0 | 0 | 4 | K | 2 |  |  |  | ROZPOCET | [5 empty] | 0 | 0 | 0 | 0 | 0 | 1 | 0 | 4 | 389100540
| Online PSC |  | https://podminky.urs.cz/item/CS_URS_2025_02/621151031 | [14 empty] | Online PSC | 2
| VV |  | D.1.1 Technická zpráva | [14 empty] | VV | 2 | 1 | True | 0 | ROZPOCET
| VV |  | D.1.1.4 - 1.NP - Pavilon "C" | [14 empty] | VV | 2 | 1 | True | 0 | ROZPOCET
| VV |  | 15 |  | 15 | [12 empty] | VV | 2 | 2 | True | 0 | ROZPOCET
| VV |  | D.1.1.20 Střecha pavilon B | [14 empty] | VV | 2 | 1 | True | 0 | ROZPOCET
| VV |  | 3*1 |  | 3 | [12 empty] | VV | 2 | 2 | True | 0 | ROZPOCET
| VV |  | Součet |  | 18 | [12 empty] | VV | 2 | 4 | True | 1 | ROZPOCET
20 | K | 621221031 | Montáž kontaktního zateplení lepením a mechanickým kotvením z desek minerální vlny s podélnou orientací vláken nebo kombinovaných (dodávka ve specifikaci) na vnější podhledy, na podklad betonový nebo z lehčeného betonu nebo keramický, tloušťky desek přes 120 do 160 mm | m2 | 3 |  | 0 | CS ÚRS 2025 02 |  | základní |  | 0 | 0.0117 | 0.0351 | 0 | 0 | 4 | K | 2 |  |  |  | ROZPOCET | [5 empty] | 0 | 0 | 0 | 0 | 0 | 1 | 0 | 4 | -1963135830
| Online PSC |  | https://podminky.urs.cz/item/CS_URS_2025_02/621221031 | [14 empty] | Online PSC | 2
| VV |  | D.1.1 Technická zpráva | [14 empty] | VV | 2 | 1 | True | 0 | ROZPOCET
| VV |  | D.1.1.20 Střecha pavilon B | [14 empty] | VV | 2 | 1 | True | 0 | ROZPOCET
| VV |  | 3*1 |  | 3 | [12 empty] | VV | 2 | 2 | True | 0 | ROZPOCET
| VV |  | Součet |  | 3 | [12 empty] | VV | 2 | 4 | True | 1 | ROZPOCET
21 | M | 63142046 | deska tepelně izolační minerální kontaktních fasád podélné vlákno λ=0,037-0,038 tl 160mm | m2 | 3.15 |  | 0 | CS ÚRS 2025 02 |  | základní |  | 0 | 0.016 | 0.0504 | 0 | 0 | 8 | M | 2 |  |  |  | ROZPOCET | [5 empty] | 0 | 0 | 0 | 0 | 0 | 1 | 0 | 4 | -192964677
| VV |  | D.1.1 Technická zpráva | [14 empty] | VV | 2 | 1 | True | 0 | ROZPOCET
| VV |  | D.1.1.20 Střecha pavilon B | [14 empty] | VV | 2 | 1 | True | 0 | ROZPOCET
| VV |  | 3*1 |  | 3 | [12 empty] | VV | 2 | 2 | True | 0 | ROZPOCET
| VV |  | Součet |  | 3 | [12 empty] | VV | 2 | 4 | True | 1 | ROZPOCET
| VV |  | 3*1,05 'Přepočtené koeficientem množství |  | 3.15 | [12 empty] | VV | 2 | 2 | False | 1 | ROZPOCET
22 | K | 621221033 | Montáž kontaktního zateplení lepením a mechanickým kotvením z desek minerální vlny s podélnou orientací vláken nebo kombinovaných (dodávka ve specifikaci) na vnější podhledy, na podklad dřevěný nebo kovový, tloušťky desek přes 120 do 160 mm | m2 | 15 |  | 0 | CS ÚRS 2025 02 |  | základní |  | 0 | 0.01159 | 0.17385 | 0 | 0 | 4 | K | 2 |  |  |  | ROZPOCET | [5 empty] | 0 | 0 | 0 | 0 | 0 | 1 | 0 | 4 | -2041620481
| Online PSC |  | https://podminky.urs.cz/item/CS_URS_2025_02/621221033 | [14 empty] | Online PSC | 2
| VV |  | D.1.1 Technická zpráva | [14 empty] | VV | 2 | 1 | True | 0 | ROZPOCET
| VV |  | D.1.1.4 - 1.NP - Pavilon "C" | [14 empty] | VV | 2 | 1 | True | 0 | ROZPOCET
| VV |  | 15 |  | 15 | [12 empty] | VV | 2 | 2 | True | 0 | ROZPOCET
| VV |  | Součet |  | 15 | [12 empty] | VV | 2 | 4 | True | 1 | ROZPOCET
23 | M | 63142046 | deska tepelně izolační minerální kontaktních fasád podélné vlákno λ=0,037-0,038 tl 160mm | m2 | 15.75 |  | 0 | CS ÚRS 2025 02 |  | základní |  | 0 | 0.016 | 0.252 | 0 | 0 | 8 | M | 2 |  |  |  | ROZPOCET | [5 empty] | 0 | 0 | 0 | 0 | 0 | 1 | 0 | 4 | -746451567
| VV |  | D.1.1 Technická zpráva | [14 empty] | VV | 2 | 1 | True | 0 | ROZPOCET
| VV |  | D.1.1.4 - 1.NP - Pavilon "C" | [14 empty] | VV | 2 | 1 | True | 0 | ROZPOCET
| VV |  | 15 |  | 15 | [12 empty] | VV | 2 | 2 | True | 0 | ROZPOCET
| VV |  | Součet |  | 15 | [12 empty] | VV | 2 | 4 | True | 1 | ROZPOCET
| VV |  | 15*1,05 'Přepočtené koeficientem množství |  | 15.75 | [12 empty] | VV | 2 | 2 | False | 1 | ROZPOCET
24 | K | 621251105 | Montáž kontaktního zateplení lepením a mechanickým kotvením Příplatek k cenám za zápustnou montáž kotev s použitím tepelněizolačních zátek na vnější podhledy z minerální vlny | m2 | 18 |  | 0 | CS ÚRS 2025 02 |  | základní |  | 0 | 0.0001 | 0.0018 | 0 | 0 | 4 | K | 2 |  |  |  | ROZPOCET | [5 empty] | 0 | 0 | 0 | 0 | 0 | 1 | 0 | 4 | 1464698418
| Online PSC |  | https://podminky.urs.cz/item/CS_URS_2025_02/621251105 | [14 empty] | Online PSC | 2
| VV |  | D.1.1 Technická zpráva | [14 empty] | VV | 2 | 1 | True | 0 | ROZPOCET
| VV |  | D.1.1.4 - 1.NP - Pavilon "C" | [14 empty] | VV | 2 | 1 | True | 0 | ROZPOCET
| VV |  | 15 |  | 15 | [12 empty] | VV | 2 | 2 | True | 0 | ROZPOCET
| VV |  | D.1.1.20 Střecha pavilon B | [14 empty] | VV | 2 | 1 | True | 0 | ROZPOCET
| VV |  | 3*1 |  | 3 | [12 empty] | VV | 2 | 2 | True | 0 | ROZPOCET
| VV |  | Součet |  | 18 | [12 empty] | VV | 2 | 4 | True | 1 | ROZPOCET
25 | K | 621531032 | Omítka tenkovrstvá silikonová vnějších ploch probarvená bez penetrace zatíraná (škrábaná), zrnitost 3,0 mm podhledů | m2 | 18 |  | 0 | CS ÚRS 2025 02 |  | základní |  | 0 | 0.00458 | 0.08244 | 0 | 0 | 4 | K | 2 |  |  |  | ROZPOCET | [5 empty] | 0 | 0 | 0 | 0 | 0 | 1 | 0 | 4 | -103779828
| Online PSC |  | https://podminky.urs.cz/item/CS_URS_2025_02/621531032 | [14 empty] | Online PSC | 2
| VV |  | D.1.1 Technická zpráva | [14 empty] | VV | 2 | 1 | True | 0 | ROZPOCET
| VV |  | D.1.1.4 - 1.NP - Pavilon "C" | [14 empty] | VV | 2 | 1 | True | 0 | ROZPOCET
| VV |  | 15 |  | 15 | [12 empty] | VV | 2 | 2 | True | 0 | ROZPOCET
| VV |  | D.1.1.20 Střecha pavilon B | [14 empty] | VV | 2 | 1 | True | 0 | ROZPOCET
| VV |  | 3*1 |  | 3 | [12 empty] | VV | 2 | 2 | True | 0 | ROZPOCET
| VV |  | Součet |  | 18 | [12 empty] | VV | 2 | 4 | True | 1 | ROZPOCET
26 | K | 622131121 | Podkladní a spojovací vrstva vnějších omítaných ploch penetrace nanášená ručně stěn | m2 | 1457.624 |  | 0 | CS ÚRS 2025 02 |  | základní |  | 0 | 0.00026 | 0.37898 | 0 | 0 | 4 | K | 2 |  |  |  | ROZPOCET | [5 empty] | 0 | 0 | 0 | 0 | 0 | 1 | 0 | 4 | 1153095564
| Online PSC |  | https://podminky.urs.cz/item/CS_URS_2025_02/622131121 | [14 empty] | Online PSC | 2
| VV |  | D.1.1 Technická zpráva | [14 empty] | VV | 2 | 1 | True | 0 | ROZPOCET
| VV |  | D.1.1.15 Pohledy architektonické | [14 empty] | VV | 2 | 1 | True | 0 | ROZPOCET
| VV |  | D.1.1.16 Pohledy technické | [14 empty] | VV | 2 | 1 | True | 0 | ROZPOCET
| VV |  | Pohled od severu | [14 empty] | VV | 2 | 1 | True | 0 | ROZPOCET
| VV |  | (6,12+0,73)*14+32 |  | 127.9 | [12 empty] | VV | 2 | 2 | True | 0 | ROZPOCET
| VV |  | "výplně" -1,5*1,5*8 |  | -18 | [12 empty] | VV | 2 | 2 | True | 0 | ROZPOCET
| VV |  | Pohled od východu | [14 empty] | VV | 2 | 1 | True | 0 | ROZPOCET
| VV |  | 523+30+17,1 |  | 570.1 | [12 empty] | VV | 2 | 2 | True | 0 | ROZPOCET
| VV |  | "výplně" -(1,8*2,4+2,1*1,5*4+1,5*1,5*3+1,7*1,5+2,1*1,5*3+1,5*1,5*4+1,2*1,5*2+1,7*1,5+2,1*1,5*4+1,5*1,5*3+1,2*1,5*2) |  | -73.77 | [12 empty] | VV | 2 | 2 | True | 0 | ROZPOCET
| VV |  | Pohled od západu | [14 empty] | VV | 2 | 1 | True | 0 | ROZPOCET
| VV |  | 9,05*14+(10,7+1,175)*14,2+(17,1-(3,14*2,19*2,19)/2)+2,4*1,3 |  | 308.015 | [12 empty] | VV | 2 | 2 | True | 0 | ROZPOCET
| VV |  | "výplně" -(1,8*1,5*3+1,1*1,5+2,1*1,5+1,7*1,5+1,8*1,5*5+1,1*1,5+2,1*1,5+1,7*1,5+1,8*1,5*5+1,1*1,5+2,1*1,5+1,7*1,5+1,8*1,5*5+1,1*1,5+2,1*1,5+1,7*1,5) |  | -78 | [12 empty] | VV | 2 | 2 | True | 0 | ROZPOCET
| VV |  | pohled od jihu | [14 empty] | VV | 2 | 1 | True | 0 | ROZPOCET
| VV |  | 32+1,175*14 |  | 48.45 | [12 empty] | VV | 2 | 2 | True | 0 | ROZPOCET
| VV |  | přístavba pavilon C | [14 empty] | VV | 2 | 1 | True | 0 | ROZPOCET
| VV |  | (2,1+0,41+0,59+4,83+7,07+6,845+4,295+4,985+2,675+3,65)*3,55 |  | 132.948 | [12 empty] | VV | 2 | 2 | True | 0 | ROZPOCET
| VV |  | "výplně" -(0,9*1,8*10+1,1*2,15+0,9*0,6+3,3*2,7) |  | -28.015 | [12 empty] | VV | 2 | 2 | True | 0 | ROZPOCET
| VV |  | (2,4+2+0,7+1,4+0,8+0,55)*2,6 |  | 20.41 | [12 empty] | VV | 2 | 2 | True | 0 | ROZPOCET
| VV |  | "výplně" -1,5*1,5 |  | -2.25 | [12 empty] | VV | 2 | 2 | True | 0 | ROZPOCET
| VV | KZS_MW160 | Mezisoučet |  | 1007.788 | [12 empty] | VV | 2 | 3 | True | 0 | ROZPOCET
| VV |  | "čelo přístavby" 6 |  | 6 | [12 empty] | VV | 2 | 2 | True | 0 | ROZPOCET
| VV | KZS_MW80 | Mezisoučet |  | 6 | [12 empty] | VV | 2 | 3 | True | 0 | ROZPOCET
| VV |  | soklový polystyren | [14 empty] | VV | 2 | 1 | True | 0 | ROZPOCET
| VV |  | Pohled od východu | [14 empty] | VV | 2 | 1 | True | 0 | ROZPOCET
| VV |  | 31,853 |  | 31.853 | [12 empty] | VV | 2 | 2 | True | 0 | ROZPOCET
| VV |  | Pohled od západu | [14 empty] | VV | 2 | 1 | True | 0 | ROZPOCET
| VV |  | (9,05+10,7)*0,51 |  | 10.073 | [12 empty] | VV | 2 | 2 | True | 0 | ROZPOCET
| VV |  | pohled od jihu | [14 empty] | VV | 2 | 1 | True | 0 | ROZPOCET
| VV |  | 1,175*0,51 |  | 0.599 | [12 empty] | VV | 2 | 2 | True | 0 | ROZPOCET
| VV |  | pohled od severu | [14 empty] | VV | 2 | 1 | True | 0 | ROZPOCET
| VV |  | (6,12+0,73)*0,9 |  | 6.165 | [12 empty] | VV | 2 | 2 | True | 0 | ROZPOCET
| VV |  | přístavba pavilon C | [14 empty] | VV | 2 | 1 | True | 0 | ROZPOCET
| VV |  | (2,1+0,41+0,59+4,83)*0,9+(7+6,845)*1,4+(4,295+4,985+2,675+3,65)*1,1 |  | 43.686 | [12 empty] | VV | 2 | 2 | True | 0 | ROZPOCET
| VV |  | (2,4+2+0,7+1,4+0,8+0,55)*0,4 |  | 3.14 | [12 empty] | VV | 2 | 2 | True | 0 | ROZPOCET
| VV | Sokl_120 | Mezisoučet |  | 95.516 | [12 empty] | VV | 2 | 3 | True | 0 | ROZPOCET
| VV |  | odvětraná fasáda | [14 empty] | VV | 2 | 1 | True | 0 | ROZPOCET
| VV |  | pohled od severu | [14 empty] | VV | 2 | 1 | True | 0 | ROZPOCET
| VV |  | 92,5 |  | 92.5 | [12 empty] | VV | 2 | 2 | True | 0 | ROZPOCET
| VV |  | "výplně" -1,5*1,5*3 |  | -6.75 | [12 empty] | VV | 2 | 2 | True | 0 | ROZPOCET
| VV |  | pohled od západu | [14 empty] | VV | 2 | 1 | True | 0 | ROZPOCET
| VV |  | 75,5+253+(3,14*2,19*2,19)/2 |  | 336.03 | [12 empty] | VV | 2 | 2 | True | 0 | ROZPOCET
| VV |  | "výplně" -(1,8*1,5*3+1,3*2,4+1,1*1,5+2,1*1,5+1,7*1,5+7,9*1,5+1,5*1,5+2,1*1,5+1,7*1,5+1,1*1,5+2,1*1,5+1,7*1,5+1,7*1,5+1,5*1,5*3+2,1*1,5+1,7*1,5) |  | -60.72 | [12 empty] | VV | 2 | 2 | True | 0 | ROZPOCET
| VV |  | -(1,1*1,5+2,1*1,5+1,7*1,5+1,2*1,5+1,5*1,5+4,7*1,5+1,7*1,5+1,1*1,5+2,1*1,5+1,7*1,5) |  | -28.35 | [12 empty] | VV | 2 | 2 | True | 0 | ROZPOCET
| VV |  | pohled od jihu | [14 empty] | VV | 2 | 1 | True | 0 | ROZPOCET
| VV |  | 1,115*14 |  | 15.61 | [12 empty] | VV | 2 | 2 | True | 0 | ROZPOCET
| VV | Fasad_obklad | Mezisoučet |  | 348.32 | [12 empty] | VV | 2 | 3 | True | 0 | ROZPOCET
| VV |  | Součet |  | 1457.624 | [12 empty] | VV | 2 | 4 | True | 1 | ROZPOCET
27 | K | 622142001 | Pletivo vnějších ploch v ploše nebo pruzích, na plném podkladu sklovláknité vtlačené do tmelu stěn | m2 | 48.861 |  | 0 | CS ÚRS 2025 02 |  | základní |  | 0 | 0.00438 | 0.21401 | 0 | 0 | 4 | K | 2 |  |  |  | ROZPOCET | [5 empty] | 0 | 0 | 0 | 0 | 0 | 1 | 0 | 4 | -516095227
| Online PSC |  | https://podminky.urs.cz/item/CS_URS_2025_02/622142001 | [14 empty] | Online PSC | 2
| VV |  | soklový polystyren | [14 empty] | VV | 2 | 1 | True | 0 | ROZPOCET
| VV |  | Pohled od východu | [14 empty] | VV | 2 | 1 | True | 0 | ROZPOCET
| VV |  | 15,304 |  | 15.304 | [12 empty] | VV | 2 | 2 | True | 0 | ROZPOCET
| VV |  | Pohled od západu | [14 empty] | VV | 2 | 1 | True | 0 | ROZPOCET
| VV |  | (9,05+10,7)*0,45 |  | 8.888 | [12 empty] | VV | 2 | 2 | True | 0 | ROZPOCET
| VV |  | pohled od jihu | [14 empty] | VV | 2 | 1 | True | 0 | ROZPOCET
| VV |  | 1,175*0,45 |  | 0.529 | [12 empty] | VV | 2 | 2 | True | 0 | ROZPOCET
| VV |  | pohled od severu | [14 empty] | VV | 2 | 1 | True | 0 | ROZPOCET
| VV |  | (6,12+0,73)*0,45 |  | 3.083 | [12 empty] | VV | 2 | 2 | True | 0 | ROZPOCET
| VV |  | přístavba pavilon C | [14 empty] | VV | 2 | 1 | True | 0 | ROZPOCET
| VV |  | 17,524 |  | 17.524 | [12 empty] | VV | 2 | 2 | True | 0 | ROZPOCET
| VV |  | (2,4+2+0,7+1,4+0,8+0,55)*0,45 |  | 3.533 | [12 empty] | VV | 2 | 2 | True | 0 | ROZPOCET
| VV | perlinka | Součet |  | 48.861 | [12 empty] | VV | 2 | 4 | True | 1 | ROZPOCET
28 | K | 622151001 | Penetrační nátěr vnějších pastovitých tenkovrstvých omítek akrylátový stěn | m2 | 54.861 |  | 0 | CS ÚRS 2025 02 |  | základní |  | 0 | 0.00022 | 0.012069 | 0 | 0 | 4 | K | 2 |  |  |  | ROZPOCET | [5 empty] | 0 | 0 | 0 | 0 | 0 | 1 | 0 | 4 | 115388861
| Online PSC |  | https://podminky.urs.cz/item/CS_URS_2025_02/622151001 | [14 empty] | Online PSC | 2
| VV |  | perlinka |  | 48.861 | [12 empty] | VV | 2 | 2 | True | 0 | ROZPOCET
| VV |  | "D.1.1.4 - 1.NP - pavilon "C" | [14 empty] | VV | 2 | 1 | True | 0 | ROZPOCET
| VV |  | 6 |  | 6 | [12 empty] | VV | 2 | 2 | True | 0 | ROZPOCET
| VV |  | Součet |  | 54.861 | [12 empty] | VV | 2 | 4 | True | 1 | ROZPOCET
29 | K | 622151031 | Penetrační nátěr vnějších pastovitých tenkovrstvých omítek silikonový stěn | m2 | 1074.156 |  | 0 | CS ÚRS 2025 02 |  | základní |  | 0 | 0.00014 | 0.15038 | 0 | 0 | 4 | K | 2 |  |  |  | ROZPOCET | [5 empty] | 0 | 0 | 0 | 0 | 0 | 1 | 0 | 4 | 315282285
| Online PSC |  | https://podminky.urs.cz/item/CS_URS_2025_02/622151031 | [14 empty] | Online PSC | 2
| VV |  | KZS_MW160 |  | 1007.788 | [12 empty] | VV | 2 | 2 | True | 0 | ROZPOCET
| VV |  | osteni*0,16 |  | 60.368 | [12 empty] | VV | 2 | 2 | True | 0 | ROZPOCET
| VV |  | KZS_MW80 |  | 6 | [12 empty] | VV | 2 | 2 | True | 0 | ROZPOCET
| VV |  | Součet |  | 1074.156 | [12 empty] | VV | 2 | 4 | True | 1 | ROZPOCET
30 | K | 622221013 | Montáž kontaktního zateplení lepením a mechanickým kotvením z desek minerální vlny s podélnou orientací vláken nebo kombinovaných (dodávka ve specifikaci) na vnější stěny, na podklad dřevěný nebo kovový, tloušťky desek přes 40 do 80 mm | m2 | 6 |  | 0 | CS ÚRS 2025 02 |  | základní |  | 0 | 0.01135 | 0.0681 | 0 | 0 | 4 | K | 2 |  |  |  | ROZPOCET | [5 empty] | 0 | 0 | 0 | 0 | 0 | 1 | 0 | 4 | -872105981
| Online PSC |  | https://podminky.urs.cz/item/CS_URS_2025_02/622221013 | [14 empty] | Online PSC | 2
| VV |  | D.1.1 Technická zpráva | [14 empty] | VV | 2 | 1 | True | 0 | ROZPOCET
| VV |  | D.1.1.4 - 1.NP - Pavilon "C" | [14 empty] | VV | 2 | 1 | True | 0 | ROZPOCET
| VV |  | KZS_MW80 |  | 6 | [12 empty] | VV | 2 | 2 | True | 0 | ROZPOCET
| VV |  | Součet |  | 6 | [12 empty] | VV | 2 | 4 | True | 1 | ROZPOCET
31 | M | 63142041 | deska tepelně izolační minerální kontaktních fasád podélné vlákno λ=0,037-0,038 tl 80mm | m2 | 6.3 |  | 0 | CS ÚRS 2025 02 |  | základní |  | 0 | 0.008 | 0.0504 | 0 | 0 | 8 | M | 2 |  |  |  | ROZPOCET | [5 empty] | 0 | 0 | 0 | 0 | 0 | 1 | 0 | 4 | -939501932
| VV |  | D.1.1 Technická zpráva | [14 empty] | VV | 2 | 1 | True | 0 | ROZPOCET
| VV |  | D.1.1.4 - 1.NP - Pavilon "C" | [14 empty] | VV | 2 | 1 | True | 0 | ROZPOCET
| VV |  | KZS_MW80 |  | 6 | [12 empty] | VV | 2 | 2 | True | 0 | ROZPOCET
| VV |  | Součet |  | 6 | [12 empty] | VV | 2 | 4 | True | 1 | ROZPOCET
| VV |  | 6*1,05 'Přepočtené koeficientem množství |  | 6.3 | [12 empty] | VV | 2 | 2 | False | 1 | ROZPOCET
32 | K | 622221031 | Montáž kontaktního zateplení lepením a mechanickým kotvením z desek minerální vlny s podélnou orientací vláken nebo kombinovaných (dodávka ve specifikaci) na vnější stěny, na podklad betonový nebo z lehčeného betonu, z tvárnic keramických nebo vápenopískových, tloušťky desek přes 120 do 160 mm | m2 | 1007.788 |  | 0 | CS ÚRS 2025 02 |  | základní |  | 0 | 0.0116 | 11.6903 | 0 | 0 | 4 | K | 2 |  |  |  | ROZPOCET | [5 empty] | 0 | 0 | 0 | 0 | 0 | 1 | 0 | 4 | 52113444
| Online PSC |  | https://podminky.urs.cz/item/CS_URS_2025_02/622221031 | [14 empty] | Online PSC | 2
| VV |  | KZS_MW160 |  | 1007.788 | [12 empty] | VV | 2 | 2 | True | 0 | ROZPOCET
| VV |  | Součet |  | 1007.788 | [12 empty] | VV | 2 | 4 | True | 1 | ROZPOCET
33 | M | 63142046 | deska tepelně izolační minerální kontaktních fasád podélné vlákno λ=0,037-0,038 tl 160mm | m2 | 1058.177 |  | 0 | CS ÚRS 2025 02 |  | základní |  | 0 | 0.016 | 16.9308 | 0 | 0 | 8 | M | 2 |  |  |  | ROZPOCET | [5 empty] | 0 | 0 | 0 | 0 | 0 | 1 | 0 | 4 | -27578050
| VV |  | KZS_MW160 |  | 1007.788 | [12 empty] | VV | 2 | 2 | True | 0 | ROZPOCET
| VV |  | Součet |  | 1007.788 | [12 empty] | VV | 2 | 4 | True | 1 | ROZPOCET
| VV |  | 1007,788*1,05 'Přepočtené koeficientem množství |  | 1058.177 | [12 empty] | VV | 2 | 2 | False | 1 | ROZPOCET
34 | K | 622222001 | Montáž kontaktního zateplení vnějšího ostění, nadpraží nebo parapetu lepením z desek z minerální vlny s podélnou nebo kolmou orientací vláken nebo z kombinovaných desek (dodávka ve specifikaci) hloubky špalet do 200 mm, tloušťky desek do 40 mm | m | 500.5 |  | 0 | CS ÚRS 2025 02 |  | základní |  | 0 | 0.00176 | 0.88088 | 0 | 0 | 4 | K | 2 |  |  |  | ROZPOCET | [5 empty] | 0 | 0 | 0 | 0 | 0 | 1 | 0 | 4 | -1399225947
| Online PSC |  | https://podminky.urs.cz/item/CS_URS_2025_02/622222001 | [14 empty] | Online PSC | 2
| VV | osteni | 377,3 |  | 377.3 | [12 empty] | VV | 2 | 2 | True | 0 | ROZPOCET
| VV | parapet | KZS_LP |  | 123.2 | [12 empty] | VV | 2 | 2 | True | 0 | ROZPOCET
| VV |  | Součet |  | 500.5 | [12 empty] | VV | 2 | 4 | True | 1 | ROZPOCET
35 | M | 63152009R | klín parapetní | m | 129.36 |  | 0 | vlastní |  | základní |  | 0 | 0.0015 | 0.19404 | 0 | 0 | 8 | M | 2 |  |  |  | ROZPOCET | [5 empty] | 0 | 0 | 0 | 0 | 0 | 1 | 0 | 4 | 167726870
| VV |  | parapet |  | 123.2 | [12 empty] | VV | 2 | 2 | True | 0 | ROZPOCET
| VV |  | Součet |  | 123.2 | [12 empty] | VV | 2 | 4 | True | 1 | ROZPOCET
| VV |  | 123,2*1,05 'Přepočtené koeficientem množství |  | 129.36 | [12 empty] | VV | 2 | 2 | False | 1 | ROZPOCET
36 | K | 622251105 | Montáž kontaktního zateplení lepením a mechanickým kotvením Příplatek k cenám za zápustnou montáž kotev s použitím tepelněizolačních zátek na vnější stěny z minerální vlny | m2 | 1013.788 |  | 0 | CS ÚRS 2025 02 |  | základní |  | 0 | 8e-05 | 0.081103 | 0 | 0 | 4 | K | 2 |  |  |  | ROZPOCET | [5 empty] | 0 | 0 | 0 | 0 | 0 | 1 | 0 | 4 | 1089570663
| Online PSC |  | https://podminky.urs.cz/item/CS_URS_2025_02/622251105 | [14 empty] | Online PSC | 2
| VV |  | KZS_MW160 |  | 1007.788 | [12 empty] | VV | 2 | 2 | True | 0 | ROZPOCET
| VV |  | KZS_MW80 |  | 6 | [12 empty] | VV | 2 | 2 | True | 0 | ROZPOCET
| VV |  | Součet |  | 1013.788 | [12 empty] | VV | 2 | 4 | True | 1 | ROZPOCET
37 | K | 622252001 | Montáž profilů kontaktního zateplení zakládacích soklových připevněných hmoždinkami | m | 129.235 |  | 0 | CS ÚRS 2025 02 |  | základní |  | 0 | 0.0001 | 0.012924 | 0 | 0 | 16 | K | 2 |  |  |  | ROZPOCET | [5 empty] | 0 | 0 | 0 | 0 | 0 | 1 | 0 | 16 | -2071511953
| Online PSC |  | https://podminky.urs.cz/item/CS_URS_2025_02/622252001 | [14 empty] | Online PSC | 2
| VV |  | soklový polystyren | [14 empty] | VV | 2 | 1 | True | 0 | ROZPOCET
| VV |  | Pohled od východu | [14 empty] | VV | 2 | 1 | True | 0 | ROZPOCET
| VV |  | 55,5+0,73 |  | 56.23 | [12 empty] | VV | 2 | 2 | True | 0 | ROZPOCET
| VV |  | Pohled od západu | [14 empty] | VV | 2 | 1 | True | 0 | ROZPOCET
| VV |  | (9,05+10,7) |  | 19.75 | [12 empty] | VV | 2 | 2 | True | 0 | ROZPOCET
| VV |  | pohled od jihu | [14 empty] | VV | 2 | 1 | True | 0 | ROZPOCET
| VV |  | 1,175 |  | 1.175 | [12 empty] | VV | 2 | 2 | True | 0 | ROZPOCET
| VV |  | pohled od severu | [14 empty] | VV | 2 | 1 | True | 0 | ROZPOCET
| VV |  | (6,12+0,73) |  | 6.85 | [12 empty] | VV | 2 | 2 | True | 0 | ROZPOCET
| VV |  | přístavba pavilon C | [14 empty] | VV | 2 | 1 | True | 0 | ROZPOCET
| VV |  | (2,1+0,41+0,59+4,83)+(7+6,845)+(4,295+4,985+2,675+3,65) |  | 37.38 | [12 empty] | VV | 2 | 2 | True | 0 | ROZPOCET
| VV |  | (2,4+2+0,7+1,4+0,8+0,55) |  | 7.85 | [12 empty] | VV | 2 | 2 | True | 0 | ROZPOCET
| VV |  | Součet |  | 129.235 | [12 empty] | VV | 2 | 4 | True | 1 | ROZPOCET
38 | M | 59051653 | profil zakládací Al tl 0,7mm pro ETICS pro izolant tl 160mm | m | 135.697 |  | 0 | CS ÚRS 2025 02 |  | základní |  | 0 | 0.0006 | 0.081418 | 0 | 0 | 32 | M | 2 |  |  |  | ROZPOCET | [5 empty] | 0 | 0 | 0 | 0 | 0 | 1 | 0 | 16 | 1896379583
| VV |  | soklový polystyren | [14 empty] | VV | 2 | 1 | True | 0 | ROZPOCET
| VV |  | Pohled od východu | [14 empty] | VV | 2 | 1 | True | 0 | ROZPOCET
| VV |  | 55,5+0,73 |  | 56.23 | [12 empty] | VV | 2 | 2 | True | 0 | ROZPOCET
| VV |  | Pohled od západu | [14 empty] | VV | 2 | 1 | True | 0 | ROZPOCET
| VV |  | (9,05+10,7) |  | 19.75 | [12 empty] | VV | 2 | 2 | True | 0 | ROZPOCET
| VV |  | pohled od jihu | [14 empty] | VV | 2 | 1 | True | 0 | ROZPOCET
| VV |  | 1,175 |  | 1.175 | [12 empty] | VV | 2 | 2 | True | 0 | ROZPOCET
| VV |  | pohled od severu | [14 empty] | VV | 2 | 1 | True | 0 | ROZPOCET
| VV |  | (6,12+0,73) |  | 6.85 | [12 empty] | VV | 2 | 2 | True | 0 | ROZPOCET
| VV |  | přístavba pavilon C | [14 empty] | VV | 2 | 1 | True | 0 | ROZPOCET
| VV |  | (2,1+0,41+0,59+4,83)+(7+6,845)+(4,295+4,985+2,675+3,65) |  | 37.38 | [12 empty] | VV | 2 | 2 | True | 0 | ROZPOCET
| VV |  | (2,4+2+0,7+1,4+0,8+0,55) |  | 7.85 | [12 empty] | VV | 2 | 2 | True | 0 | ROZPOCET
| VV |  | Součet |  | 129.235 | [12 empty] | VV | 2 | 4 | True | 1 | ROZPOCET
| VV |  | 129,235*1,05 'Přepočtené koeficientem množství |  | 135.697 | [12 empty] | VV | 2 | 2 | False | 1 | ROZPOCET
39 | K | 622252002 | Montáž profilů kontaktního zateplení ostatních stěnových, dilatačních apod. lepených do tmelu | m | 1179.545 |  | 0 | CS ÚRS 2025 02 |  | základní |  | 0 | 0 | 0 | 0 | 0 | 4 | K | 2 |  |  |  | ROZPOCET | [5 empty] | 0 | 0 | 0 | 0 | 0 | 1 | 0 | 4 | 1277694678
| Online PSC |  | https://podminky.urs.cz/item/CS_URS_2025_02/622252002 | [14 empty] | Online PSC | 2
| VV |  | KZS_LR |  | 415.1 | [12 empty] | VV | 2 | 2 | True | 0 | ROZPOCET
| VV |  | KZS_LP |  | 123.2 | [12 empty] | VV | 2 | 2 | True | 0 | ROZPOCET
| VV |  | KZS_LN |  | 127.6 | [12 empty] | VV | 2 | 2 | True | 0 | ROZPOCET
| VV |  | KZS_APU |  | 377.3 | [12 empty] | VV | 2 | 2 | True | 0 | ROZPOCET
| VV |  | KZS_LA |  | 136.345 | [12 empty] | VV | 2 | 2 | True | 0 | ROZPOCET
| VV |  | Součet |  | 1179.545 | [12 empty] | VV | 2 | 4 | True | 1 | ROZPOCET
40 | M | 63127416 | profil rohový PVC s výztužnou tkaninou š 100/100mm | m | 435.855 |  | 0 | CS ÚRS 2025 02 |  | základní |  | 0 | 0.00012 | 0.052303 | 0 | 0 | 8 | M | 2 |  |  |  | ROZPOCET | [5 empty] | 0 | 0 | 0 | 0 | 0 | 1 | 0 | 4 | 695292154
| VV |  | 249,7 |  | 249.7 | [12 empty] | VV | 2 | 2 | True | 0 | ROZPOCET
| VV |  | 14,2*2+14,2*5+4,2*10+12*2 |  | 165.4 | [12 empty] | VV | 2 | 2 | True | 0 | ROZPOCET
| VV | KZS_LR | Součet |  | 415.1 | [12 empty] | VV | 2 | 4 | True | 1 | ROZPOCET
| VV |  | 415,1*1,05 'Přepočtené koeficientem množství |  | 435.855 | [12 empty] | VV | 2 | 2 | False | 1 | ROZPOCET
41 | M | 59051476 | profil napojovací okenní PVC s výztužnou tkaninou 9mm | m | 396.165 |  | 0 | CS ÚRS 2025 02 |  | základní |  | 0 | 4e-05 | 0.015847 | 0 | 0 | 8 | M | 2 |  |  |  | ROZPOCET | [5 empty] | 0 | 0 | 0 | 0 | 0 | 1 | 0 | 4 | 1413346762
| VV |  | 377,3 |  | 377.3 | [12 empty] | VV | 2 | 2 | True | 0 | ROZPOCET
| VV | KZS_APU | Součet |  | 377.3 | [12 empty] | VV | 2 | 4 | True | 1 | ROZPOCET
| VV |  | 377,3*1,05 'Přepočtené koeficientem množství |  | 396.165 | [12 empty] | VV | 2 | 2 | False | 1 | ROZPOCET
42 | M | 59051510 | profil napojovací nadokenní PVC s okapnicí s výztužnou tkaninou | m | 133.98 |  | 0 | CS ÚRS 2025 02 |  | základní |  | 0 | 0.0003 | 0.040194 | 0 | 0 | 8 | M | 2 |  |  |  | ROZPOCET | [5 empty] | 0 | 0 | 0 | 0 | 0 | 1 | 0 | 4 | -517082581
| VV |  | 127,6 |  | 127.6 | [12 empty] | VV | 2 | 2 | True | 0 | ROZPOCET
| VV | KZS_LN | Součet |  | 127.6 | [12 empty] | VV | 2 | 4 | True | 1 | ROZPOCET
| VV |  | 127,6*1,05 'Přepočtené koeficientem množství |  | 133.98 | [12 empty] | VV | 2 | 2 | False | 1 | ROZPOCET
43 | M | 59051512 | profil napojovací parapetní PVC s okapnicí a výztužnou tkaninou | m | 129.36 |  | 0 | CS ÚRS 2025 02 |  | základní |  | 0 | 0.0002 | 0.025872 | 0 | 0 | 8 | M | 2 |  |  |  | ROZPOCET | [5 empty] | 0 | 0 | 0 | 0 | 0 | 1 | 0 | 4 | -1821809406
| VV |  | 123,2 |  | 123.2 | [12 empty] | VV | 2 | 2 | True | 0 | ROZPOCET
| VV | KZS_LP | Součet |  | 123.2 | [12 empty] | VV | 2 | 4 | True | 1 | ROZPOCET
| VV |  | 123,2*1,05 'Přepočtené koeficientem množství |  | 129.36 | [12 empty] | VV | 2 | 2 | False | 1 | ROZPOCET
44 | M | 28342206 | profil ukončovací 2dílný PVC s výztužnou tkaninou pro napojení oplechování atiky | m | 143.162 |  | 0 | CS ÚRS 2025 02 |  | základní |  | 0 | 0.0002 | 0.028632 | 0 | 0 | 8 | M | 2 |  |  |  | ROZPOCET | [5 empty] | 0 | 0 | 0 | 0 | 0 | 1 | 0 | 4 | -1483817038
| VV |  | 32,35+0,5+23,41+15,125+8,8+1,2+10,585+1,275+9+1,26+11,02+6,66+4,16+4,78+3,62+2,6 |  | 136.345 | [12 empty] | VV | 2 | 2 | True | 0 | ROZPOCET
| VV | KZS_LA | Součet |  | 136.345 | [12 empty] | VV | 2 | 4 | True | 1 | ROZPOCET
| VV |  | 136,345*1,05 'Přepočtené koeficientem množství |  | 143.162 | [12 empty] | VV | 2 | 2 | False | 1 | ROZPOCET
45 | K | 622252002 | Montáž profilů kontaktního zateplení ostatních stěnových, dilatačních apod. lepených do tmelu | m | 390.64 |  | 0 | CS ÚRS 2025 02 |  | základní |  | 0 | 0 | 0 | 0 | 0 | 4 | K | 2 |  |  |  | ROZPOCET | [5 empty] | 0 | 0 | 0 | 0 | 0 | 1 | 0 | 4 | -1394420719
| Online PSC |  | https://podminky.urs.cz/item/CS_URS_2025_02/622252002 | [14 empty] | Online PSC | 2
| VV |  | plast | [14 empty] | VV | 2 | 1 | True | 0 | ROZPOCET
| VV |  | (0,9+0,6*2) |  | 2.1 | [12 empty] | VV | 2 | 2 | True | 0 | ROZPOCET
| VV |  | (0,9+1,8*2)*(6+3) |  | 40.5 | [12 empty] | VV | 2 | 2 | True | 0 | ROZPOCET
| VV |  | (1,1+1,5*2)*(2+2) |  | 16.4 | [12 empty] | VV | 2 | 2 | True | 0 | ROZPOCET
| VV |  | (1,2+1,5*2)*(2+3) |  | 21 | [12 empty] | VV | 2 | 2 | True | 0 | ROZPOCET
| VV |  | (1,5+1,5*2)*(3+7) |  | 45 | [12 empty] | VV | 2 | 2 | True | 0 | ROZPOCET
| VV |  | (1,5+1,5*2)*(2+4) |  | 27 | [12 empty] | VV | 2 | 2 | True | 0 | ROZPOCET
| VV |  | (1,7+1,5*2)*3 |  | 14.1 | [12 empty] | VV | 2 | 2 | True | 0 | ROZPOCET
| VV |  | (1,7+1,5*2)*(6+1) |  | 32.9 | [12 empty] | VV | 2 | 2 | True | 0 | ROZPOCET
| VV |  | (1,8+1,5*2)*(14+7) |  | 100.8 | [12 empty] | VV | 2 | 2 | True | 0 | ROZPOCET
| VV |  | (2,1+1,5*2)*(6+4) |  | 51 | [12 empty] | VV | 2 | 2 | True | 0 | ROZPOCET
| VV |  | (2,7+1,5*2)*1 |  | 5.7 | [12 empty] | VV | 2 | 2 | True | 0 | ROZPOCET
| VV |  | (4,7+1,5*2)*1 |  | 7.7 | [12 empty] | VV | 2 | 2 | True | 0 | ROZPOCET
| VV |  | (7,9+1,5*2)*1 |  | 10.9 | [12 empty] | VV | 2 | 2 | True | 0 | ROZPOCET
| VV |  | Mezisoučet |  | 375.1 | [12 empty] | VV | 2 | 3 | True | 0 | ROZPOCET
| VV |  | hliník | [14 empty] | VV | 2 | 1 | True | 0 | ROZPOCET
| VV |  | (1,1+2,15*2) |  | 5.4 | [12 empty] | VV | 2 | 2 | True | 0 | ROZPOCET
| VV |  | (4,64+2,75*2) |  | 10.14 | [12 empty] | VV | 2 | 2 | True | 0 | ROZPOCET
| VV |  | Mezisoučet |  | 15.54 | [12 empty] | VV | 2 | 3 | True | 0 | ROZPOCET
| VV |  | Součet |  | 390.64 | [12 empty] | VV | 2 | 4 | True | 1 | ROZPOCET
46 | M | 63127416 | profil rohový PVC s výztužnou tkaninou š 100/100mm | m | 410.172 |  | 0 | CS ÚRS 2025 02 |  | základní |  | 0 | 0.00012 | 0.049221 | 0 | 0 | 8 | M | 2 |  |  |  | ROZPOCET | [5 empty] | 0 | 0 | 0 | 0 | 0 | 1 | 0 | 4 | -1690772467
| VV |  | plast | [14 empty] | VV | 2 | 1 | True | 0 | ROZPOCET
| VV |  | (0,9+0,6*2) |  | 2.1 | [12 empty] | VV | 2 | 2 | True | 0 | ROZPOCET
| VV |  | (0,9+1,8*2)*(6+3) |  | 40.5 | [12 empty] | VV | 2 | 2 | True | 0 | ROZPOCET
| VV |  | (1,1+1,5*2)*(2+2) |  | 16.4 | [12 empty] | VV | 2 | 2 | True | 0 | ROZPOCET
| VV |  | (1,2+1,5*2)*(2+3) |  | 21 | [12 empty] | VV | 2 | 2 | True | 0 | ROZPOCET
| VV |  | (1,5+1,5*2)*(3+7) |  | 45 | [12 empty] | VV | 2 | 2 | True | 0 | ROZPOCET
| VV |  | (1,5+1,5*2)*(2+4) |  | 27 | [12 empty] | VV | 2 | 2 | True | 0 | ROZPOCET
| VV |  | (1,7+1,5*2)*3 |  | 14.1 | [12 empty] | VV | 2 | 2 | True | 0 | ROZPOCET
| VV |  | (1,7+1,5*2)*(6+1) |  | 32.9 | [12 empty] | VV | 2 | 2 | True | 0 | ROZPOCET
| VV |  | (1,8+1,5*2)*(14+7) |  | 100.8 | [12 empty] | VV | 2 | 2 | True | 0 | ROZPOCET
| VV |  | (2,1+1,5*2)*(6+4) |  | 51 | [12 empty] | VV | 2 | 2 | True | 0 | ROZPOCET
| VV |  | (2,7+1,5*2)*1 |  | 5.7 | [12 empty] | VV | 2 | 2 | True | 0 | ROZPOCET
| VV |  | (4,7+1,5*2)*1 |  | 7.7 | [12 empty] | VV | 2 | 2 | True | 0 | ROZPOCET
| VV |  | (7,9+1,5*2)*1 |  | 10.9 | [12 empty] | VV | 2 | 2 | True | 0 | ROZPOCET
| VV |  | Mezisoučet |  | 375.1 | [12 empty] | VV | 2 | 3 | True | 0 | ROZPOCET
| VV |  | hliník | [14 empty] | VV | 2 | 1 | True | 0 | ROZPOCET
| VV |  | (1,1+2,15*2) |  | 5.4 | [12 empty] | VV | 2 | 2 | True | 0 | ROZPOCET
| VV |  | (4,64+2,75*2) |  | 10.14 | [12 empty] | VV | 2 | 2 | True | 0 | ROZPOCET
| VV |  | Mezisoučet |  | 15.54 | [12 empty] | VV | 2 | 3 | True | 0 | ROZPOCET
| VV |  | Součet |  | 390.64 | [12 empty] | VV | 2 | 4 | True | 1 | ROZPOCET
| VV |  | 390,64*1,05 'Přepočtené koeficientem množství |  | 410.172 | [12 empty] | VV | 2 | 2 | False | 1 | ROZPOCET
47 | K | 622325102 | Oprava vápenocementové omítky vnějších ploch stupně členitosti 1 hladké stěn, v rozsahu opravované plochy přes 10 do 30% | m2 | 1390.304 |  | 0 | CS ÚRS 2025 02 |  | základní |  | 0 | 0.01166 | 16.2109 | 0 | 0 | 4 | K | 2 |  |  |  | ROZPOCET | [5 empty] | 0 | 0 | 0 | 0 | 0 | 1 | 0 | 4 | 724145006
| Online PSC |  | https://podminky.urs.cz/item/CS_URS_2025_02/622325102 | [14 empty] | Online PSC | 2
| VV |  | D.1.1 Technická zpráva | [14 empty] | VV | 2 | 1 | True | 0 | ROZPOCET
| VV |  | D.1.1.15 Pohledy architektonické | [14 empty] | VV | 2 | 1 | True | 0 | ROZPOCET
| VV |  | D.1.1.16 Pohledy technické | [14 empty] | VV | 2 | 1 | True | 0 | ROZPOCET
| VV |  | Pohled od severu | [14 empty] | VV | 2 | 1 | True | 0 | ROZPOCET
| VV |  | (6,12+0,73)*14+32 |  | 127.9 | [12 empty] | VV | 2 | 2 | True | 0 | ROZPOCET
| VV |  | "výplně" -1,5*1,5*8 |  | -18 | [12 empty] | VV | 2 | 2 | True | 0 | ROZPOCET
| VV |  | Pohled od východu | [14 empty] | VV | 2 | 1 | True | 0 | ROZPOCET
| VV |  | 774+30+17,1 |  | 821.1 | [12 empty] | VV | 2 | 2 | True | 0 | ROZPOCET
| VV |  | "výplně" -(1,8*2,4+2,1*1,5*4+1,5*1,5*3+1,7*1,5+2,1*1,5*3+1,5*1,5*4+1,2*1,5*2+1,7*1,5+2,1*1,5*4+1,5*1,5*3+1,2*1,5*2) |  | -73.77 | [12 empty] | VV | 2 | 2 | True | 0 | ROZPOCET
| VV |  | Pohled od západu | [14 empty] | VV | 2 | 1 | True | 0 | ROZPOCET
| VV |  | 9,05*14+(10,7+1,175)*14,2+(17,1-(3,14*2,19*2,19)/2)+2,4*1,3 |  | 308.015 | [12 empty] | VV | 2 | 2 | True | 0 | ROZPOCET
| VV |  | "výplně" -(1,8*1,5*3+1,1*1,5+2,1*1,5+1,7*1,5+1,8*1,5*5+1,1*1,5+2,1*1,5+1,7*1,5+1,8*1,5*5+1,1*1,5+2,1*1,5+1,7*1,5+1,8*1,5*5+1,1*1,5+2,1*1,5+1,7*1,5) |  | -78 | [12 empty] | VV | 2 | 2 | True | 0 | ROZPOCET
| VV |  | pohled od jihu | [14 empty] | VV | 2 | 1 | True | 0 | ROZPOCET
| VV |  | 32+1,175*14 |  | 48.45 | [12 empty] | VV | 2 | 2 | True | 0 | ROZPOCET
| VV |  | přístavba pavilon C | [14 empty] | VV | 2 | 1 | True | 0 | ROZPOCET
| VV |  | (2,1+0,41+0,59+4,83+7,07+6,845+4,295+4,985+2,675+3,65)*3,55 |  | 132.948 | [12 empty] | VV | 2 | 2 | True | 0 | ROZPOCET
| VV |  | "výplně" -(0,9*1,8*10+1,1*2,15+0,9*0,6+3,3*2,7) |  | -28.015 | [12 empty] | VV | 2 | 2 | True | 0 | ROZPOCET
| VV |  | (2,4+2+0,7+1,4+0,8+0,55)*2,6 |  | 20.41 | [12 empty] | VV | 2 | 2 | True | 0 | ROZPOCET
| VV |  | "výplně" -1,5*1,5 |  | -2.25 | [12 empty] | VV | 2 | 2 | True | 0 | ROZPOCET
| VV |  | "čelo přístavby" 6 |  | 6 | [12 empty] | VV | 2 | 2 | True | 0 | ROZPOCET
| VV |  | Mezisoučet |  | 1264.788 | [12 empty] | VV | 2 | 3 | True | 0 | ROZPOCET
| VV |  | soklový polystyren | [14 empty] | VV | 2 | 1 | True | 0 | ROZPOCET
| VV |  | Pohled od východu | [14 empty] | VV | 2 | 1 | True | 0 | ROZPOCET
| VV |  | 55,5*1,1+0,73*1,1 |  | 61.853 | [12 empty] | VV | 2 | 2 | True | 0 | ROZPOCET
| VV |  | Pohled od západu | [14 empty] | VV | 2 | 1 | True | 0 | ROZPOCET
| VV |  | (9,05+10,7)*0,51 |  | 10.073 | [12 empty] | VV | 2 | 2 | True | 0 | ROZPOCET
| VV |  | pohled od jihu | [14 empty] | VV | 2 | 1 | True | 0 | ROZPOCET
| VV |  | 1,175*0,51 |  | 0.599 | [12 empty] | VV | 2 | 2 | True | 0 | ROZPOCET
| VV |  | pohled od severu | [14 empty] | VV | 2 | 1 | True | 0 | ROZPOCET
| VV |  | (6,12+0,73)*0,9 |  | 6.165 | [12 empty] | VV | 2 | 2 | True | 0 | ROZPOCET
| VV |  | přístavba pavilon C | [14 empty] | VV | 2 | 1 | True | 0 | ROZPOCET
| VV |  | (2,1+0,41+0,59+4,83)*0,9+(7+6,845)*1,4+(4,295+4,985+2,675+3,65)*1,1 |  | 43.686 | [12 empty] | VV | 2 | 2 | True | 0 | ROZPOCET
| VV |  | (2,4+2+0,7+1,4+0,8+0,55)*0,4 |  | 3.14 | [12 empty] | VV | 2 | 2 | True | 0 | ROZPOCET
| VV |  | Mezisoučet |  | 125.516 | [12 empty] | VV | 2 | 3 | True | 0 | ROZPOCET
| VV |  | Součet |  | 1390.304 | [12 empty] | VV | 2 | 4 | True | 1 | ROZPOCET
48 | K | 622511112 | Omítka tenkovrstvá akrylátová vnějších ploch probarvená bez penetrace mozaiková střednězrnná stěn | m2 | 54.861 |  | 0 | CS ÚRS 2025 02 |  | základní |  | 0 | 0.0057 | 0.31271 | 0 | 0 | 4 | K | 2 |  |  |  | ROZPOCET | [5 empty] | 0 | 0 | 0 | 0 | 0 | 1 | 0 | 4 | 1108082695
| Online PSC |  | https://podminky.urs.cz/item/CS_URS_2025_02/622511112 | [14 empty] | Online PSC | 2
| VV |  | perlinka |  | 48.861 | [12 empty] | VV | 2 | 2 | True | 0 | ROZPOCET
| VV |  | "D.1.1.4 - 1.NP - pavilon "C" | [14 empty] | VV | 2 | 1 | True | 0 | ROZPOCET
| VV |  | 6 |  | 6 | [12 empty] | VV | 2 | 2 | True | 0 | ROZPOCET
| VV |  | Součet |  | 54.861 | [12 empty] | VV | 2 | 4 | True | 1 | ROZPOCET
49 | K | 622531032 | Omítka tenkovrstvá silikonová vnějších ploch probarvená bez penetrace zatíraná (škrábaná), zrnitost 3,0 mm stěn | m2 | 1068.156 |  | 0 | CS ÚRS 2025 02 |  | základní |  | 0 | 0.00458 | 4.8922 | 0 | 0 | 4 | K | 2 |  |  |  | ROZPOCET | [5 empty] | 0 | 0 | 0 | 0 | 0 | 1 | 0 | 4 | 346420191
| Online PSC |  | https://podminky.urs.cz/item/CS_URS_2025_02/622531032 | [14 empty] | Online PSC | 2
| VV |  | KZS_MW160 |  | 1007.788 | [12 empty] | VV | 2 | 2 | True | 0 | ROZPOCET
| VV |  | osteni*0,16 |  | 60.368 | [12 empty] | VV | 2 | 2 | True | 0 | ROZPOCET
| VV |  | Součet |  | 1068.156 | [12 empty] | VV | 2 | 4 | True | 1 | ROZPOCET
50 | K | 629991011 | Zakrytí vnějších ploch před znečištěním včetně pozdějšího odkrytí výplní otvorů a svislých ploch fólií přilepenou lepící páskou | m2 | 295.855 |  | 0 | CS ÚRS 2025 02 |  | základní |  | 0 | 2e-05 | 0.0059171 | 1e-05 | 0.0029586 | 4 | K | 2 |  |  |  | ROZPOCET | [5 empty] | 0 | 0 | 0 | 0 | 0 | 1 | 0 | 4 | -1167545185
| Online PSC |  | https://podminky.urs.cz/item/CS_URS_2025_02/629991011 | [14 empty] | Online PSC | 2
| VV |  | výplně otvorů | [14 empty] | VV | 2 | 1 | True | 0 | ROZPOCET
| VV |  | D.1.1 Technická zpráva | [14 empty] | VV | 2 | 1 | True | 0 | ROZPOCET
| VV |  | D.1.1.15 Pohledy architektonické | [14 empty] | VV | 2 | 1 | True | 0 | ROZPOCET
| VV |  | D.1.1.16 Pohledy technické | [14 empty] | VV | 2 | 1 | True | 0 | ROZPOCET
| VV |  | Pohled od severu | [14 empty] | VV | 2 | 1 | True | 0 | ROZPOCET
| VV |  | "výplně" 1,5*1,5*8 |  | 18 | [12 empty] | VV | 2 | 2 | True | 0 | ROZPOCET
| VV |  | Pohled od východu | [14 empty] | VV | 2 | 1 | True | 0 | ROZPOCET
| VV |  | "výplně" (1,8*2,4+2,1*1,5*4+1,5*1,5*3+1,7*1,5+2,1*1,5*3+1,5*1,5*4+1,2*1,5*2+1,7*1,5+2,1*1,5*4+1,5*1,5*3+1,2*1,5*2) |  | 73.77 | [12 empty] | VV | 2 | 2 | True | 0 | ROZPOCET
| VV |  | Pohled od západu | [14 empty] | VV | 2 | 1 | True | 0 | ROZPOCET
| VV |  | "výplně" (1,8*1,5*3+1,1*1,5+2,1*1,5+1,7*1,5+1,8*1,5*5+1,1*1,5+2,1*1,5+1,7*1,5+1,8*1,5*5+1,1*1,5+2,1*1,5+1,7*1,5+1,8*1,5*5+1,1*1,5+2,1*1,5+1,7*1,5) |  | 78 | [12 empty] | VV | 2 | 2 | True | 0 | ROZPOCET
| VV |  | přístavba pavilon C | [14 empty] | VV | 2 | 1 | True | 0 | ROZPOCET
| VV |  | "výplně" (0,9*1,8*10+1,1*2,15+0,9*0,6+3,3*2,7) |  | 28.015 | [12 empty] | VV | 2 | 2 | True | 0 | ROZPOCET
| VV |  | "výplně" 1,5*1,5 |  | 2.25 | [12 empty] | VV | 2 | 2 | True | 0 | ROZPOCET
| VV |  | Mezisoučet |  | 200.035 | [12 empty] | VV | 2 | 3 | True | 0 | ROZPOCET
| VV |  | odvětraná fasáda | [14 empty] | VV | 2 | 1 | True | 0 | ROZPOCET
| VV |  | pohled od severu | [14 empty] | VV | 2 | 1 | True | 0 | ROZPOCET
| VV |  | "výplně" 1,5*1,5*3 |  | 6.75 | [12 empty] | VV | 2 | 2 | True | 0 | ROZPOCET
| VV |  | pohled od západu | [14 empty] | VV | 2 | 1 | True | 0 | ROZPOCET
| VV |  | "výplně" (1,8*1,5*3+1,3*2,4+1,1*1,5+2,1*1,5+1,7*1,5+7,9*1,5+1,5*1,5+2,1*1,5+1,7*1,5+1,1*1,5+2,1*1,5+1,7*1,5+1,7*1,5+1,5*1,5*3+2,1*1,5+1,7*1,5) |  | 60.72 | [12 empty] | VV | 2 | 2 | True | 0 | ROZPOCET
| VV |  | (1,1*1,5+2,1*1,5+1,7*1,5+1,2*1,5+1,5*1,5+4,7*1,5+1,7*1,5+1,1*1,5+2,1*1,5+1,7*1,5) |  | 28.35 | [12 empty] | VV | 2 | 2 | True | 0 | ROZPOCET
| VV |  | Mezisoučet |  | 95.82 | [12 empty] | VV | 2 | 3 | True | 0 | ROZPOCET
| VV |  | Součet |  | 295.855 | [12 empty] | VV | 2 | 4 | True | 1 | ROZPOCET
51 | K | 629995101 | Očištění vnějších ploch tlakovou vodou omytím tlakovou vodou | m2 | 1738.624 |  | 0 | CS ÚRS 2025 02 |  | základní |  | 0 | 0 | 0 | 0 | 0 | 4 | K | 2 |  |  |  | ROZPOCET | [5 empty] | 0 | 0 | 0 | 0 | 0 | 1 | 0 | 4 | 1149489101
| Online PSC |  | https://podminky.urs.cz/item/CS_URS_2025_02/629995101 | [14 empty] | Online PSC | 2
| VV |  | D.1.1 Technická zpráva | [14 empty] | VV | 2 | 1 | True | 0 | ROZPOCET
| VV |  | D.1.1.15 Pohledy architektonické | [14 empty] | VV | 2 | 1 | True | 0 | ROZPOCET
| VV |  | D.1.1.16 Pohledy technické | [14 empty] | VV | 2 | 1 | True | 0 | ROZPOCET
| VV |  | Pohled od severu | [14 empty] | VV | 2 | 1 | True | 0 | ROZPOCET
| VV |  | (6,12+0,73)*14+32 |  | 127.9 | [12 empty] | VV | 2 | 2 | True | 0 | ROZPOCET
| VV |  | "výplně" -1,5*1,5*8 |  | -18 | [12 empty] | VV | 2 | 2 | True | 0 | ROZPOCET
| VV |  | Pohled od východu | [14 empty] | VV | 2 | 1 | True | 0 | ROZPOCET
| VV |  | 774+30+17,1 |  | 821.1 | [12 empty] | VV | 2 | 2 | True | 0 | ROZPOCET
| VV |  | "výplně" -(1,8*2,4+2,1*1,5*4+1,5*1,5*3+1,7*1,5+2,1*1,5*3+1,5*1,5*4+1,2*1,5*2+1,7*1,5+2,1*1,5*4+1,5*1,5*3+1,2*1,5*2) |  | -73.77 | [12 empty] | VV | 2 | 2 | True | 0 | ROZPOCET
| VV |  | Pohled od západu | [14 empty] | VV | 2 | 1 | True | 0 | ROZPOCET
| VV |  | 9,05*14+(10,7+1,175)*14,2+(17,1-(3,14*2,19*2,19)/2)+2,4*1,3 |  | 308.015 | [12 empty] | VV | 2 | 2 | True | 0 | ROZPOCET
| VV |  | "výplně" -(1,8*1,5*3+1,1*1,5+2,1*1,5+1,7*1,5+1,8*1,5*5+1,1*1,5+2,1*1,5+1,7*1,5+1,8*1,5*5+1,1*1,5+2,1*1,5+1,7*1,5+1,8*1,5*5+1,1*1,5+2,1*1,5+1,7*1,5) |  | -78 | [12 empty] | VV | 2 | 2 | True | 0 | ROZPOCET
| VV |  | pohled od jihu | [14 empty] | VV | 2 | 1 | True | 0 | ROZPOCET
| VV |  | 32+1,175*14 |  | 48.45 | [12 empty] | VV | 2 | 2 | True | 0 | ROZPOCET
| VV |  | přístavba pavilon C | [14 empty] | VV | 2 | 1 | True | 0 | ROZPOCET
| VV |  | (2,1+0,41+0,59+4,83+7,07+6,845+4,295+4,985+2,675+3,65)*3,55 |  | 132.948 | [12 empty] | VV | 2 | 2 | True | 0 | ROZPOCET
| VV |  | "výplně" -(0,9*1,8*10+1,1*2,15+0,9*0,6+3,3*2,7) |  | -28.015 | [12 empty] | VV | 2 | 2 | True | 0 | ROZPOCET
| VV |  | (2,4+2+0,7+1,4+0,8+0,55)*2,6 |  | 20.41 | [12 empty] | VV | 2 | 2 | True | 0 | ROZPOCET
| VV |  | "výplně" -1,5*1,5 |  | -2.25 | [12 empty] | VV | 2 | 2 | True | 0 | ROZPOCET
| VV |  | "čelo přístavby" 6 |  | 6 | [12 empty] | VV | 2 | 2 | True | 0 | ROZPOCET
| VV |  | Mezisoučet |  | 1264.788 | [12 empty] | VV | 2 | 3 | True | 0 | ROZPOCET
| VV |  | soklový polystyren | [14 empty] | VV | 2 | 1 | True | 0 | ROZPOCET
| VV |  | Pohled od východu | [14 empty] | VV | 2 | 1 | True | 0 | ROZPOCET
| VV |  | 55,5*1,1+0,73*1,1 |  | 61.853 | [12 empty] | VV | 2 | 2 | True | 0 | ROZPOCET
| VV |  | Pohled od západu | [14 empty] | VV | 2 | 1 | True | 0 | ROZPOCET
| VV |  | (9,05+10,7)*0,51 |  | 10.073 | [12 empty] | VV | 2 | 2 | True | 0 | ROZPOCET
| VV |  | pohled od jihu | [14 empty] | VV | 2 | 1 | True | 0 | ROZPOCET
| VV |  | 1,175*0,51 |  | 0.599 | [12 empty] | VV | 2 | 2 | True | 0 | ROZPOCET
| VV |  | pohled od severu | [14 empty] | VV | 2 | 1 | True | 0 | ROZPOCET
| VV |  | (6,12+0,73)*0,9 |  | 6.165 | [12 empty] | VV | 2 | 2 | True | 0 | ROZPOCET
| VV |  | přístavba pavilon C | [14 empty] | VV | 2 | 1 | True | 0 | ROZPOCET
| VV |  | (2,1+0,41+0,59+4,83)*0,9+(7+6,845)*1,4+(4,295+4,985+2,675+3,65)*1,1 |  | 43.686 | [12 empty] | VV | 2 | 2 | True | 0 | ROZPOCET
| VV |  | (2,4+2+0,7+1,4+0,8+0,55)*0,4 |  | 3.14 | [12 empty] | VV | 2 | 2 | True | 0 | ROZPOCET
| VV |  | Mezisoučet |  | 125.516 | [12 empty] | VV | 2 | 3 | True | 0 | ROZPOCET
| VV |  | odvětraná fasáda | [14 empty] | VV | 2 | 1 | True | 0 | ROZPOCET
| VV |  | pohled od severu | [14 empty] | VV | 2 | 1 | True | 0 | ROZPOCET
| VV |  | 92,5 |  | 92.5 | [12 empty] | VV | 2 | 2 | True | 0 | ROZPOCET
| VV |  | "výplně" -1,5*1,5*3 |  | -6.75 | [12 empty] | VV | 2 | 2 | True | 0 | ROZPOCET
| VV |  | pohled od západu | [14 empty] | VV | 2 | 1 | True | 0 | ROZPOCET
| VV |  | 75,5+253+(3,14*2,19*2,19)/2 |  | 336.03 | [12 empty] | VV | 2 | 2 | True | 0 | ROZPOCET
| VV |  | "výplně" -(1,8*1,5*3+1,3*2,4+1,1*1,5+2,1*1,5+1,7*1,5+7,9*1,5+1,5*1,5+2,1*1,5+1,7*1,5+1,1*1,5+2,1*1,5+1,7*1,5+1,7*1,5+1,5*1,5*3+2,1*1,5+1,7*1,5) |  | -60.72 | [12 empty] | VV | 2 | 2 | True | 0 | ROZPOCET
| VV |  | -(1,1*1,5+2,1*1,5+1,7*1,5+1,2*1,5+1,5*1,5+4,7*1,5+1,7*1,5+1,1*1,5+2,1*1,5+1,7*1,5) |  | -28.35 | [12 empty] | VV | 2 | 2 | True | 0 | ROZPOCET
| VV |  | pohled od jihu | [14 empty] | VV | 2 | 1 | True | 0 | ROZPOCET
| VV |  | 1,115*14 |  | 15.61 | [12 empty] | VV | 2 | 2 | True | 0 | ROZPOCET
| VV |  | Mezisoučet |  | 348.32 | [12 empty] | VV | 2 | 3 | True | 0 | ROZPOCET
| VV |  | Součet |  | 1738.624 | [12 empty] | VV | 2 | 4 | True | 1 | ROZPOCET
52 | K | 629999011 | Příplatky k cenám úprav vnějších povrchů za zvýšenou pracnost při provádění styku dvou barev nebo struktur na fasádě | m | 110 |  | 0 | CS ÚRS 2025 02 |  | základní |  | 0 | 0 | 0 | 0 | 0 | 4 | K | 2 |  |  |  | ROZPOCET | [5 empty] | 0 | 0 | 0 | 0 | 0 | 1 | 0 | 4 | -1387164454
| Online PSC |  | https://podminky.urs.cz/item/CS_URS_2025_02/629999011 | [14 empty] | Online PSC | 2
| D | 9 | Ostatní konstrukce a práce, bourání |  |  |  | 0 |  |  |  |  | 0 |  | 0.059299 |  | 224.6344 | 1 | D | 1 |  |  |  | ROZPOCET | [11 empty] | 0
53 | K | 919735123 | Řezání stávajícího betonového krytu nebo podkladu hloubky přes 100 do 150 mm | m | 141.795 |  | 0 | CS ÚRS 2025 02 |  | základní |  | 0 | 3e-05 | 0.0042538 | 0 | 0 | 4 | K | 2 |  |  |  | ROZPOCET | [5 empty] | 0 | 0 | 0 | 0 | 0 | 1 | 0 | 4 | 227042801
| Online PSC |  | https://podminky.urs.cz/item/CS_URS_2025_02/919735123 | [14 empty] | Online PSC | 2
| VV |  | D.1.1 Technická zpráva | [14 empty] | VV | 2 | 1 | True | 0 | ROZPOCET
| VV |  | 32,35+0,57+23,3+5,675+2,1+2,8+4,83+1,8+8,495+0,95+7,07+6,845+4,295+4,985+2,675+3,3+9,2+1,6+4,8+1,28+1,115+10,585+1,175 |  | 141.795 | [12 empty] | VV | 2 | 2 | True | 0 | ROZPOCET
| VV |  | Součet |  | 141.795 | [12 empty] | VV | 2 | 4 | True | 1 | ROZPOCET
54 | K | 941111122 | Lešení řadové trubkové lehké pracovní s podlahami s provozním zatížením tř. 3 do 200 kg/m2 šířky tř. W09 od 0,9 do 1,2 m, výšky výšky přes 10 do 25 m montáž | m2 | 2234.23 |  | 0 | CS ÚRS 2025 02 |  | základní |  | 0 | 0 | 0 | 0 | 0 | 4 | K | 2 |  |  |  | ROZPOCET | [5 empty] | 0 | 0 | 0 | 0 | 0 | 1 | 0 | 4 | -428847508
| Online PSC |  | https://podminky.urs.cz/item/CS_URS_2025_02/941111122 | [14 empty] | Online PSC | 2
| VV |  | D.1.1 Technická zpráva | [14 empty] | VV | 2 | 1 | True | 0 | ROZPOCET
| VV |  | D.1.1.15 Pohledy architektonické | [14 empty] | VV | 2 | 1 | True | 0 | ROZPOCET
| VV |  | D.1.1.16 Pohledy technické | [14 empty] | VV | 2 | 1 | True | 0 | ROZPOCET
| VV |  | 57,7*14,2 |  | 819.34 | [12 empty] | VV | 2 | 2 | True | 0 | ROZPOCET
| VV |  | (9+7)*2*4 |  | 128 | [12 empty] | VV | 2 | 2 | True | 0 | ROZPOCET
| VV |  | 8,4*14,2+9*12 |  | 227.28 | [12 empty] | VV | 2 | 2 | True | 0 | ROZPOCET
| VV |  | (2,1+3+22,5)*4,5+(6,9+5,2+6+3)*5,1 |  | 231.81 | [12 empty] | VV | 2 | 2 | True | 0 | ROZPOCET
| VV |  | 12*10,4 |  | 124.8 | [12 empty] | VV | 2 | 2 | True | 0 | ROZPOCET
| VV |  | 47,5*14,8 |  | 703 | [12 empty] | VV | 2 | 2 | True | 0 | ROZPOCET
| VV | lešení | Součet |  | 2234.23 | [12 empty] | VV | 2 | 4 | True | 1 | ROZPOCET
55 | K | 941111222 | Lešení řadové trubkové lehké pracovní s podlahami s provozním zatížením tř. 3 do 200 kg/m2 šířky tř. W09 od 0,9 do 1,2 m, výšky výšky přes 10 do 25 m příplatek k ceně za každý den použití | m2 | 335134.5 |  | 0 | CS ÚRS 2025 02 |  | základní |  | 0 | 0 | 0 | 0 | 0 | 4 | K | 2 |  |  |  | ROZPOCET | [5 empty] | 0 | 0 | 0 | 0 | 0 | 1 | 0 | 4 | 2133619412
| Online PSC |  | https://podminky.urs.cz/item/CS_URS_2025_02/941111222 | [14 empty] | Online PSC | 2
| VV |  | 5 měsíců | [14 empty] | VV | 2 | 1 | True | 0 | ROZPOCET
| VV |  | lešení*5*30 |  | 335134.5 | [12 empty] | VV | 2 | 2 | True | 0 | ROZPOCET
| VV |  | Součet |  | 335134.5 | [12 empty] | VV | 2 | 4 | True | 1 | ROZPOCET
56 | K | 941111332 | Odborná prohlídka lešení řadového trubkového lehkého pracovního s podlahami s provozním zatížením tř. 3 do 200 kg/m2 šířky tř. W06 až W12 od 0,6 m do 1,5 m výšky do 25 m, celkové plochy přes 2 000 do 4 000 m2 zakrytého sítí | kus | 12 |  | 0 | CS ÚRS 2025 02 |  | základní |  | 0 | 0 | 0 | 0 | 0 | 4 | K | 2 |  |  |  | ROZPOCET | [5 empty] | 0 | 0 | 0 | 0 | 0 | 1 | 0 | 4 | 831909177
| Online PSC |  | https://podminky.urs.cz/item/CS_URS_2025_02/941111332 | [14 empty] | Online PSC | 2
57 | K | 941111822 | Lešení řadové trubkové lehké pracovní s podlahami s provozním zatížením tř. 3 do 200 kg/m2 šířky tř. W09 od 0,9 do 1,2 m, výšky výšky přes 10 do 25 m demontáž | m2 | 2234.23 |  | 0 | CS ÚRS 2025 02 |  | základní |  | 0 | 0 | 0 | 0 | 0 | 4 | K | 2 |  |  |  | ROZPOCET | [5 empty] | 0 | 0 | 0 | 0 | 0 | 1 | 0 | 4 | 130328425
| Online PSC |  | https://podminky.urs.cz/item/CS_URS_2025_02/941111822 | [14 empty] | Online PSC | 2
| VV |  | lešení |  | 2234.23 | [12 empty] | VV | 2 | 2 | True | 0 | ROZPOCET
| VV |  | Součet |  | 2234.23 | [12 empty] | VV | 2 | 4 | True | 1 | ROZPOCET
58 | K | 944511111 | Síť ochranná zavěšená na konstrukci lešení z textilie z umělých vláken montáž | m2 | 2234.23 |  | 0 | CS ÚRS 2025 02 |  | základní |  | 0 | 0 | 0 | 0 | 0 | 4 | K | 2 |  |  |  | ROZPOCET | [5 empty] | 0 | 0 | 0 | 0 | 0 | 1 | 0 | 4 | 574419183
| Online PSC |  | https://podminky.urs.cz/item/CS_URS_2025_02/944511111 | [14 empty] | Online PSC | 2
| VV |  | lešení |  | 2234.23 | [12 empty] | VV | 2 | 2 | True | 0 | ROZPOCET
| VV |  | Součet |  | 2234.23 | [12 empty] | VV | 2 | 4 | True | 1 | ROZPOCET
59 | K | 944511211 | Síť ochranná zavěšená na konstrukci lešení z textilie z umělých vláken příplatek k ceně za každý den použití | m2 | 335134.5 |  | 0 | CS ÚRS 2025 02 |  | základní |  | 0 | 0 | 0 | 0 | 0 | 4 | K | 2 |  |  |  | ROZPOCET | [5 empty] | 0 | 0 | 0 | 0 | 0 | 1 | 0 | 4 | -1939831787
| Online PSC |  | https://podminky.urs.cz/item/CS_URS_2025_02/944511211 | [14 empty] | Online PSC | 2
| VV |  | 5 měsíců | [14 empty] | VV | 2 | 1 | True | 0 | ROZPOCET
| VV |  | lešení*5*30 |  | 335134.5 | [12 empty] | VV | 2 | 2 | True | 0 | ROZPOCET
| VV |  | Součet |  | 335134.5 | [12 empty] | VV | 2 | 4 | True | 1 | ROZPOCET
60 | K | 944511811 | Síť ochranná zavěšená na konstrukci lešení z textilie z umělých vláken demontáž | m2 | 2234.23 |  | 0 | CS ÚRS 2025 02 |  | základní |  | 0 | 0 | 0 | 0 | 0 | 4 | K | 2 |  |  |  | ROZPOCET | [5 empty] | 0 | 0 | 0 | 0 | 0 | 1 | 0 | 4 | -251705666
| Online PSC |  | https://podminky.urs.cz/item/CS_URS_2025_02/944511811 | [14 empty] | Online PSC | 2
| VV |  | lešení |  | 2234.23 | [12 empty] | VV | 2 | 2 | True | 0 | ROZPOCET
| VV |  | Součet |  | 2234.23 | [12 empty] | VV | 2 | 4 | True | 1 | ROZPOCET
61 | K | 962031133 | Bourání příček nebo přizdívek z cihel pálených plných, tl. přes 100 do 150 mm | m2 | 21.77 |  | 0 | CS ÚRS 2025 02 |  | základní |  | 0 | 0 | 0 | 0.308 | 6.7052 | 4 | K | 2 |  |  |  | ROZPOCET | [5 empty] | 0 | 0 | 0 | 0 | 0 | 1 | 0 | 4 | -1530004178
| Online PSC |  | https://podminky.urs.cz/item/CS_URS_2025_02/962031133 | [14 empty] | Online PSC | 2
| VV |  | D.1.1.18 Střecha - demontážní a zazdívací práce | [14 empty] | VV | 2 | 1 | True | 0 | ROZPOCET
| VV |  | bourání žeber | [14 empty] | VV | 2 | 1 | True | 0 | ROZPOCET
| VV |  | "pavilon C" 23,3*0,2*2+20,75*0,2*3 |  | 21.77 | [12 empty] | VV | 2 | 2 | True | 0 | ROZPOCET
| VV |  | Součet |  | 21.77 | [12 empty] | VV | 2 | 4 | True | 1 | ROZPOCET
62 | K | 962042320 | Bourání zdiva z betonu prostého nadzákladového objemu do 1 m3 | m3 | 3.5 |  | 0 | CS ÚRS 2025 02 |  | základní |  | 0 | 0 | 0 | 2.2 | 7.7 | 4 | K | 2 |  |  |  | ROZPOCET | [5 empty] | 0 | 0 | 0 | 0 | 0 | 1 | 0 | 4 | -655899602
| Online PSC |  | https://podminky.urs.cz/item/CS_URS_2025_02/962042320 | [14 empty] | Online PSC | 2
| VV |  | bourání "parapetů" na fasádě | [14 empty] | VV | 2 | 1 | True | 0 | ROZPOCET
| VV |  | 3,5 |  | 3.5 | [12 empty] | VV | 2 | 2 | True | 0 | ROZPOCET
| VV |  | Součet |  | 3.5 | [12 empty] | VV | 2 | 4 | True | 1 | ROZPOCET
63 | K | 963013530 | Bourání stropů s keramickou výplní včetně vybourání nosníků a jejich odklizení jakékoliv tloušťky | m3 | 60.13 |  | 0 | CS ÚRS 2025 02 |  | základní |  | 0 | 0 | 0 | 1.7 | 102.221 | 4 | K | 2 |  |  |  | ROZPOCET | [5 empty] | 0 | 0 | 0 | 0 | 0 | 1 | 0 | 4 | 1027389520
| Online PSC |  | https://podminky.urs.cz/item/CS_URS_2025_02/963013530 | [14 empty] | Online PSC | 2
| VV |  | D.1.1.18 Střecha - demontážní a zazdívací práce | [14 empty] | VV | 2 | 1 | True | 0 | ROZPOCET
| VV |  | D.1.1.14 Řez C2-C2¨ | [14 empty] | VV | 2 | 1 | True | 0 | ROZPOCET
| VV |  | "pavilon C" 323*(0,14+0,02) |  | 51.68 | [12 empty] | VV | 2 | 2 | True | 0 | ROZPOCET
| VV |  | "přístaba pavilon C" 130*0,065 |  | 8.45 | [12 empty] | VV | 2 | 2 | True | 0 | ROZPOCET
| VV |  | Součet |  | 60.13 | [12 empty] | VV | 2 | 4 | True | 1 | ROZPOCET
64 | K | 965041341R | Bourání keramzitbetonu ve spádu | m3 | 23.4 |  | 0 | vlastní |  | základní |  | 0 | 0 | 0 | 1.6 | 37.44 | 4 | K | 2 |  |  |  | ROZPOCET | [5 empty] | 0 | 0 | 0 | 0 | 0 | 1 | 0 | 4 | 2127753805
| VV |  | D.1.1.18 Střecha - demontážní a zazdívací práce | [14 empty] | VV | 2 | 1 | True | 0 | ROZPOCET
| VV |  | D.1.1.14 Řez C2-C2¨ | [14 empty] | VV | 2 | 1 | True | 0 | ROZPOCET
| VV |  | "přístaba pavilon C" 130*(0,24+0,12)/2 |  | 23.4 | [12 empty] | VV | 2 | 2 | True | 0 | ROZPOCET
| VV |  | Součet |  | 23.4 | [12 empty] | VV | 2 | 4 | True | 1 | ROZPOCET
65 | K | 965042141 | Bourání mazanin betonových nebo z litého asfaltu tl. do 100 mm, plochy přes 4 m2 | m3 | 3.9 |  | 0 | CS ÚRS 2025 02 |  | základní |  | 0 | 0 | 0 | 2.2 | 8.58 | 4 | K | 2 |  |  |  | ROZPOCET | [5 empty] | 0 | 0 | 0 | 0 | 0 | 1 | 0 | 4 | -598255686
| Online PSC |  | https://podminky.urs.cz/item/CS_URS_2025_02/965042141 | [14 empty] | Online PSC | 2
| VV |  | D.1.1.18 Střecha - demontážní a zazdívací práce | [14 empty] | VV | 2 | 1 | True | 0 | ROZPOCET
| VV |  | D.1.1.14 Řez C2-C2¨ | [14 empty] | VV | 2 | 1 | True | 0 | ROZPOCET
| VV |  | "přístaba pavilon C" 130*0,03 |  | 3.9 | [12 empty] | VV | 2 | 2 | True | 0 | ROZPOCET
| VV |  | Součet |  | 3.9 | [12 empty] | VV | 2 | 4 | True | 1 | ROZPOCET
66 | K | 965045113 | Bourání potěrů tl. do 50 mm cementových nebo pískocementových, plochy přes 4 m2 | m2 | 130 |  | 0 | CS ÚRS 2025 02 |  | základní |  | 0 | 0 | 0 | 0.09 | 11.7 | 4 | K | 2 |  |  |  | ROZPOCET | [5 empty] | 0 | 0 | 0 | 0 | 0 | 1 | 0 | 4 | 2114734949
| Online PSC |  | https://podminky.urs.cz/item/CS_URS_2025_02/965045113 | [14 empty] | Online PSC | 2
| VV |  | D.1.1.18 Střecha - demontážní a zazdívací práce | [14 empty] | VV | 2 | 1 | True | 0 | ROZPOCET
| VV |  | D.1.1.14 Řez C2-C2¨ | [14 empty] | VV | 2 | 1 | True | 0 | ROZPOCET
| VV |  | "přístaba pavilon C" 130 |  | 130 | [12 empty] | VV | 2 | 2 | True | 0 | ROZPOCET
| VV |  | Součet |  | 130 | [12 empty] | VV | 2 | 4 | True | 1 | ROZPOCET
67 | K | 966080103 | Bourání kontaktního zateplení včetně povrchové úpravy omítkou nebo nátěrem z polystyrénových desek, tloušťky přes 60 do 120 mm | m2 | 180.159 |  | 0 | CS ÚRS 2025 02 |  | základní |  | 0 | 0 | 0 | 0.014 | 2.5222 | 4 | K | 2 |  |  |  | ROZPOCET | [5 empty] | 0 | 0 | 0 | 0 | 0 | 1 | 0 | 4 | -1136708470
| Online PSC |  | https://podminky.urs.cz/item/CS_URS_2025_02/966080103 | [14 empty] | Online PSC | 2
| VV |  | D.1.1 Technická zpráva | [14 empty] | VV | 2 | 1 | True | 0 | ROZPOCET
| VV |  | D.1.1.2 - 1.PP - Pavilon "C" | [14 empty] | VV | 2 | 1 | True | 0 | ROZPOCET
| VV |  | (6,275+6,72)*4,2 |  | 54.579 | [12 empty] | VV | 2 | 2 | True | 0 | ROZPOCET
| VV |  | (3,6+2,75+4,85+4,3+6,9+7,1+0,4)*4,2 |  | 125.58 | [12 empty] | VV | 2 | 2 | True | 0 | ROZPOCET
| VV |  | Součet |  | 180.159 | [12 empty] | VV | 2 | 4 | True | 1 | ROZPOCET
68 | K | 968082015 | Vybourání plastových rámů oken s křídly, dveřních zárubní, vrat rámu oken s křídly, plochy do 1 m2 | m2 | 0.54 |  | 0 | CS ÚRS 2025 02 |  | základní |  | 0 | 0 | 0 | 0.073 | 0.03942 | 4 | K | 2 |  |  |  | ROZPOCET | [5 empty] | 0 | 0 | 0 | 0 | 0 | 1 | 0 | 4 | -953038031
| Online PSC |  | https://podminky.urs.cz/item/CS_URS_2025_02/968082015 | [14 empty] | Online PSC | 2
| VV |  | D.1.1 Technická zpráva | [14 empty] | VV | 2 | 1 | True | 0 | ROZPOCET
| VV |  | D.1.1.4 1.NP - pavilon "C" | [14 empty] | VV | 2 | 1 | True | 0 | ROZPOCET
| VV |  | 0,9*0,6 |  | 0.54 | [12 empty] | VV | 2 | 2 | True | 0 | ROZPOCET
| VV |  | Mezisoučet |  | 0.54 | [12 empty] | VV | 2 | 3 | True | 0 | ROZPOCET
| VV |  | Součet |  | 0.54 | [12 empty] | VV | 2 | 4 | True | 1 | ROZPOCET
69 | K | 968082016 | Vybourání plastových rámů oken s křídly, dveřních zárubní, vrat rámu oken s křídly, plochy přes 1 do 2 m2 | m2 | 30.315 |  | 0 | CS ÚRS 2025 02 |  | základní |  | 0 | 0 | 0 | 0.059 | 1.7886 | 4 | K | 2 |  |  |  | ROZPOCET | [5 empty] | 0 | 0 | 0 | 0 | 0 | 1 | 0 | 4 | -1586152321
| Online PSC |  | https://podminky.urs.cz/item/CS_URS_2025_02/968082016 | [14 empty] | Online PSC | 2
| VV |  | D.1.1 Technická zpráva | [14 empty] | VV | 2 | 1 | True | 0 | ROZPOCET
| VV |  | D.1.1.3 1.NP - pavilon "B" | [14 empty] | VV | 2 | 1 | True | 0 | ROZPOCET
| VV |  | 1,2*1,5+2,1*1,5+1,05*1,5 |  | 6.525 | [12 empty] | VV | 2 | 2 | True | 0 | ROZPOCET
| VV |  | Mezisoučet |  | 6.525 | [12 empty] | VV | 2 | 3 | True | 0 | ROZPOCET
| VV |  | D.1.1.4 1.NP - pavilon "C" | [14 empty] | VV | 2 | 1 | True | 0 | ROZPOCET
| VV |  | 0,9*1,8*7 |  | 11.34 | [12 empty] | VV | 2 | 2 | True | 0 | ROZPOCET
| VV |  | Mezisoučet |  | 11.34 | [12 empty] | VV | 2 | 3 | True | 0 | ROZPOCET
| VV |  | D.1.1.8 3.NP - pavilon "C" | [14 empty] | VV | 2 | 1 | True | 0 | ROZPOCET
| VV |  | 1,2*1,5*2 |  | 3.6 | [12 empty] | VV | 2 | 2 | True | 0 | ROZPOCET
| VV |  | Mezisoučet |  | 3.6 | [12 empty] | VV | 2 | 3 | True | 0 | ROZPOCET
| VV |  | D.1.1.9 4.NP - pavilon "B" | [14 empty] | VV | 2 | 1 | True | 0 | ROZPOCET
| VV |  | 1,2*1,5+0,6*1,5*3+0,5*1,5 |  | 5.25 | [12 empty] | VV | 2 | 2 | True | 0 | ROZPOCET
| VV |  | Mezisoučet |  | 5.25 | [12 empty] | VV | 2 | 3 | True | 0 | ROZPOCET
| VV |  | D.1.1.10 4.NP - pavilon "C" | [14 empty] | VV | 2 | 1 | True | 0 | ROZPOCET
| VV |  | 1,2*1,5*2 |  | 3.6 | [12 empty] | VV | 2 | 2 | True | 0 | ROZPOCET
| VV |  | Mezisoučet |  | 3.6 | [12 empty] | VV | 2 | 3 | True | 0 | ROZPOCET
| VV |  | Součet |  | 30.315 | [12 empty] | VV | 2 | 4 | True | 1 | ROZPOCET
70 | K | 968082017 | Vybourání plastových rámů oken s křídly, dveřních zárubní, vrat rámu oken s křídly, plochy přes 2 do 4 m2 | m2 | 140.75 |  | 0 | CS ÚRS 2025 02 |  | základní |  | 0 | 0 | 0 | 0.051 | 7.1782 | 4 | K | 2 |  |  |  | ROZPOCET | [5 empty] | 0 | 0 | 0 | 0 | 0 | 1 | 0 | 4 | -1917670020
| Online PSC |  | https://podminky.urs.cz/item/CS_URS_2025_02/968082017 | [14 empty] | Online PSC | 2
| VV |  | D.1.1 Technická zpráva | [14 empty] | VV | 2 | 1 | True | 0 | ROZPOCET
| VV |  | D.1.1.4 1.NP - pavilon "C" | [14 empty] | VV | 2 | 1 | True | 0 | ROZPOCET
| VV |  | 1,5*1,5+2,7*1,5+1,8*1,5*3 |  | 14.4 | [12 empty] | VV | 2 | 2 | True | 0 | ROZPOCET
| VV |  | Mezisoučet |  | 14.4 | [12 empty] | VV | 2 | 3 | True | 0 | ROZPOCET
| VV |  | D.1.1.5 2.NP - pavilon "B" | [14 empty] | VV | 2 | 1 | True | 0 | ROZPOCET
| VV |  | 2,15*1,5*2+1,5*1,5 |  | 8.7 | [12 empty] | VV | 2 | 2 | True | 0 | ROZPOCET
| VV |  | Mezisoučet |  | 8.7 | [12 empty] | VV | 2 | 3 | True | 0 | ROZPOCET
| VV |  | D.1.1.6 2.NP - pavilon "C" | [14 empty] | VV | 2 | 1 | True | 0 | ROZPOCET
| VV |  | 1,8*1,5*6+1,5*1,5*2 |  | 20.7 | [12 empty] | VV | 2 | 2 | True | 0 | ROZPOCET
| VV |  | Mezisoučet |  | 20.7 | [12 empty] | VV | 2 | 3 | True | 0 | ROZPOCET
| VV |  | D.1.1.7 3.NP - pavilon "B" | [14 empty] | VV | 2 | 1 | True | 0 | ROZPOCET
| VV |  | 2,5*1,5*3+2,1*1,5*2+1,5*1,5*3 |  | 24.3 | [12 empty] | VV | 2 | 2 | True | 0 | ROZPOCET
| VV |  | Mezisoučet |  | 24.3 | [12 empty] | VV | 2 | 3 | True | 0 | ROZPOCET
| VV |  | D.1.1.8 3.NP - pavilon "C" | [14 empty] | VV | 2 | 1 | True | 0 | ROZPOCET
| VV |  | 1,8*1,5*6+1,5*1,5*2 |  | 20.7 | [12 empty] | VV | 2 | 2 | True | 0 | ROZPOCET
| VV |  | Mezisoučet |  | 20.7 | [12 empty] | VV | 2 | 3 | True | 0 | ROZPOCET
| VV |  | D.1.1.9 4.NP - pavilon "B" | [14 empty] | VV | 2 | 1 | True | 0 | ROZPOCET
| VV |  | 2,5*1,3*2+2,1*1,5*5+1,5*1,5*4 |  | 31.25 | [12 empty] | VV | 2 | 2 | True | 0 | ROZPOCET
| VV |  | Mezisoučet |  | 31.25 | [12 empty] | VV | 2 | 3 | True | 0 | ROZPOCET
| VV |  | D.1.1.10 4.NP - pavilon "C" | [14 empty] | VV | 2 | 1 | True | 0 | ROZPOCET
| VV |  | 1,8*1,5*6+1,5*1,5*2 |  | 20.7 | [12 empty] | VV | 2 | 2 | True | 0 | ROZPOCET
| VV |  | Mezisoučet |  | 20.7 | [12 empty] | VV | 2 | 3 | True | 0 | ROZPOCET
| VV |  | Součet |  | 140.75 | [12 empty] | VV | 2 | 4 | True | 1 | ROZPOCET
71 | K | 968082018 | Vybourání plastových rámů oken s křídly, dveřních zárubní, vrat rámu oken s křídly, plochy přes 4 m2 | m2 | 53.91 |  | 0 | CS ÚRS 2025 02 |  | základní |  | 0 | 0 | 0 | 0.043 | 2.3181 | 4 | K | 2 |  |  |  | ROZPOCET | [5 empty] | 0 | 0 | 0 | 0 | 0 | 1 | 0 | 4 | 1054943410
| Online PSC |  | https://podminky.urs.cz/item/CS_URS_2025_02/968082018 | [14 empty] | Online PSC | 2
| VV |  | D.1.1 Technická zpráva | [14 empty] | VV | 2 | 1 | True | 0 | ROZPOCET
| VV |  | D.1.1.4 1.NP - pavilon "C" | [14 empty] | VV | 2 | 1 | True | 0 | ROZPOCET
| VV |  | 3,3*2,7 |  | 8.91 | [12 empty] | VV | 2 | 2 | True | 0 | ROZPOCET
| VV |  | Mezisoučet |  | 8.91 | [12 empty] | VV | 2 | 3 | True | 0 | ROZPOCET
| VV |  | D.1.1.5 2.NP - pavilon "B" | [14 empty] | VV | 2 | 1 | True | 0 | ROZPOCET
| VV |  | 7,9*1,5+3*1,5+2,4*1,5+4*1,5 |  | 25.95 | [12 empty] | VV | 2 | 2 | True | 0 | ROZPOCET
| VV |  | Mezisoučet |  | 25.95 | [12 empty] | VV | 2 | 3 | True | 0 | ROZPOCET
| VV |  | D.1.1.7 3.NP - pavilon "B" | [14 empty] | VV | 2 | 1 | True | 0 | ROZPOCET
| VV |  | 4*1,5 |  | 6 | [12 empty] | VV | 2 | 2 | True | 0 | ROZPOCET
| VV |  | Mezisoučet |  | 6 | [12 empty] | VV | 2 | 3 | True | 0 | ROZPOCET
| VV |  | D.1.1.9 4.NP - pavilon "B" | [14 empty] | VV | 2 | 1 | True | 0 | ROZPOCET
| VV |  | 4*1,5+4,7*1,5 |  | 13.05 | [12 empty] | VV | 2 | 2 | True | 0 | ROZPOCET
| VV |  | Mezisoučet |  | 13.05 | [12 empty] | VV | 2 | 3 | True | 0 | ROZPOCET
| VV |  | Součet |  | 53.91 | [12 empty] | VV | 2 | 4 | True | 1 | ROZPOCET
72 | K | 968082022 | Vybourání plastových rámů oken s křídly, dveřních zárubní, vrat dveřních zárubní, plochy přes 2 do 4 m2 | m2 | 2.365 |  | 0 | CS ÚRS 2025 02 |  | základní |  | 0 | 0 | 0 | 0.062 | 0.14663 | 4 | K | 2 |  |  |  | ROZPOCET | [5 empty] | 0 | 0 | 0 | 0 | 0 | 1 | 0 | 4 | 241235382
| Online PSC |  | https://podminky.urs.cz/item/CS_URS_2025_02/968082022 | [14 empty] | Online PSC | 2
| VV |  | D.1.1 Technická zpráva | [14 empty] | VV | 2 | 1 | True | 0 | ROZPOCET
| VV |  | D.1.1.4 1.NP - pavilon "C" | [14 empty] | VV | 2 | 1 | True | 0 | ROZPOCET
| VV |  | 1,1*2,15 |  | 2.365 | [12 empty] | VV | 2 | 2 | True | 0 | ROZPOCET
| VV |  | Mezisoučet |  | 2.365 | [12 empty] | VV | 2 | 3 | True | 0 | ROZPOCET
| VV |  | Součet |  | 2.365 | [12 empty] | VV | 2 | 4 | True | 1 | ROZPOCET
73 | K | 971033651 | Vybourání otvorů ve zdivu základovém nebo nadzákladovém z cihel, tvárnic, příčkovek z cihel pálených na maltu vápennou nebo vápenocementovou plochy do 4 m2, tl. do 600 mm | m3 | 5.972 |  | 0 | CS ÚRS 2025 02 |  | základní |  | 0 | 0 | 0 | 1.8 | 10.7496 | 4 | K | 2 |  |  |  | ROZPOCET | [5 empty] | 0 | 0 | 0 | 0 | 0 | 1 | 0 | 4 | -1720403065
| Online PSC |  | https://podminky.urs.cz/item/CS_URS_2025_02/971033651 | [14 empty] | Online PSC | 2
| VV |  | D.1.1 Technická zpráva | [14 empty] | VV | 2 | 1 | True | 0 | ROZPOCET
| VV |  | D.1.1.4 - 1.NP - Pavilon "C" | [14 empty] | VV | 2 | 1 | True | 0 | ROZPOCET
| VV |  | 1,5*1,5*0,5+0,9*1,8*0,5*2 |  | 2.745 | [12 empty] | VV | 2 | 2 | True | 0 | ROZPOCET
| VV |  | D.1.1.3 - 1.NP - Pavilon "B" | [14 empty] | VV | 2 | 1 | True | 0 | ROZPOCET
| VV |  | 0,6*1,5*0,5 |  | 0.45 | [12 empty] | VV | 2 | 2 | True | 0 | ROZPOCET
| VV |  | 0,5*1,5*0,5 |  | 0.375 | [12 empty] | VV | 2 | 2 | True | 0 | ROZPOCET
| VV |  | D.1.1.5 - 2.NP - Pavilon "B" | [14 empty] | VV | 2 | 1 | True | 0 | ROZPOCET
| VV |  | 1,25*1,5*0,5 |  | 0.938 | [12 empty] | VV | 2 | 2 | True | 0 | ROZPOCET
| VV |  | 0,65*1,5*0,5 |  | 0.488 | [12 empty] | VV | 2 | 2 | True | 0 | ROZPOCET
| VV |  | D.1.1.7 - 3.NP - Pavilon "B" | [14 empty] | VV | 2 | 1 | True | 0 | ROZPOCET
| VV |  | 0,65*1,5*0,5 |  | 0.488 | [12 empty] | VV | 2 | 2 | True | 0 | ROZPOCET
| VV |  | D.1.1.9 - 4.NP - Pavilon "B" | [14 empty] | VV | 2 | 1 | True | 0 | ROZPOCET
| VV |  | 0,65*1,5*0,5 |  | 0.488 | [12 empty] | VV | 2 | 2 | True | 0 | ROZPOCET
| VV |  | Součet |  | 5.972 | [12 empty] | VV | 2 | 4 | True | 1 | ROZPOCET
74 | K | 973032866 | Vysekání kapes ve zdivu z dutých cihel nebo tvárnic pro zavázání nových příček a zdí, tl. do 600 mm | m | 22.5 |  | 0 | CS ÚRS 2025 02 |  | základní |  | 0 | 0 | 0 | 0.016 | 0.36 | 4 | K | 2 |  |  |  | ROZPOCET | [5 empty] | 0 | 0 | 0 | 0 | 0 | 1 | 0 | 4 | -414053905
| Online PSC |  | https://podminky.urs.cz/item/CS_URS_2025_02/973032866 | [14 empty] | Online PSC | 2
| VV |  | D.1.1 Technická zpráva | [14 empty] | VV | 2 | 1 | True | 0 | ROZPOCET
| VV |  | D.1.1.3 - 1.NP - Pavilon "B" | [14 empty] | VV | 2 | 1 | True | 0 | ROZPOCET
| VV |  | 2,5*2 |  | 5 | [12 empty] | VV | 2 | 2 | True | 0 | ROZPOCET
| VV |  | D.1.1.5 - 2.NP - Pavilon "B" | [14 empty] | VV | 2 | 1 | True | 0 | ROZPOCET
| VV |  | 2,5*2 |  | 5 | [12 empty] | VV | 2 | 2 | True | 0 | ROZPOCET
| VV |  | D.1.1.7 - 3.NP - Pavilon "B" | [14 empty] | VV | 2 | 1 | True | 0 | ROZPOCET
| VV |  | 2,5*3 |  | 7.5 | [12 empty] | VV | 2 | 2 | True | 0 | ROZPOCET
| VV |  | D.1.1.9 - 4.NP - Pavilon "B" | [14 empty] | VV | 2 | 1 | True | 0 | ROZPOCET
| VV |  | 2,5*2 |  | 5 | [12 empty] | VV | 2 | 2 | True | 0 | ROZPOCET
| VV |  | Součet |  | 22.5 | [12 empty] | VV | 2 | 4 | True | 1 | ROZPOCET
75 | K | 977151114 | Jádrové vrty diamantovými korunkami do stavebních materiálů (železobetonu, betonu, cihel, obkladů, dlažeb, kamene) průměru přes 50 do 60 mm | m | 50.5 |  | 0 | CS ÚRS 2025 02 |  | základní |  | 0 | 0.00105 | 0.053025 | 0.0062 | 0.3131 | 4 | K | 2 |  |  |  | ROZPOCET | [5 empty] | 0 | 0 | 0 | 0 | 0 | 1 | 0 | 4 | 732910239
| Online PSC |  | https://podminky.urs.cz/item/CS_URS_2025_02/977151114 | [14 empty] | Online PSC | 2
| VV |  | D.1.1 Technická zpráva | [14 empty] | VV | 2 | 1 | True | 0 | ROZPOCET
| VV |  | D.1.1.28 Výpis zámečnických výrobků | [14 empty] | VV | 2 | 1 | True | 0 | ROZPOCET
| VV |  | Z05 | [14 empty] | VV | 2 | 1 | True | 0 | ROZPOCET
| VV |  | "900x1800 mm" 10*0,5 |  | 5 | [12 empty] | VV | 2 | 2 | True | 0 | ROZPOCET
| VV |  | "1100x1500 mm" 4*0,5 |  | 2 | [12 empty] | VV | 2 | 2 | True | 0 | ROZPOCET
| VV |  | "1200x1500 mm" 5*0,5 |  | 2.5 | [12 empty] | VV | 2 | 2 | True | 0 | ROZPOCET
| VV |  | "1500x1500 mm" 28*0,5 |  | 14 | [12 empty] | VV | 2 | 2 | True | 0 | ROZPOCET
| VV |  | "1700x1500 mm" 10*0,5 |  | 5 | [12 empty] | VV | 2 | 2 | True | 0 | ROZPOCET
| VV |  | "1800x1500 mm" 21*0,5 |  | 10.5 | [12 empty] | VV | 2 | 2 | True | 0 | ROZPOCET
| VV |  | "2100x1500 mm" 17*0,5 |  | 8.5 | [12 empty] | VV | 2 | 2 | True | 0 | ROZPOCET
| VV |  | "4700x1500 mm" 1*0,5 |  | 0.5 | [12 empty] | VV | 2 | 2 | True | 0 | ROZPOCET
| VV |  | "7900x1500 mm" 1*0,5 |  | 0.5 | [12 empty] | VV | 2 | 2 | True | 0 | ROZPOCET
| VV |  | "2700x1500 mm" 1*0,5 |  | 0.5 | [12 empty] | VV | 2 | 2 | True | 0 | ROZPOCET
| VV |  | "4700x1500 mm" 1*0,5 |  | 0.5 | [12 empty] | VV | 2 | 2 | True | 0 | ROZPOCET
| VV |  | "7900x1500 mm" (1+1)*0,5 |  | 1 | [12 empty] | VV | 2 | 2 | True | 0 | ROZPOCET
| VV |  | Součet |  | 50.5 | [12 empty] | VV | 2 | 4 | True | 1 | ROZPOCET
76 | K | 977151118 | Jádrové vrty diamantovými korunkami do stavebních materiálů (železobetonu, betonu, cihel, obkladů, dlažeb, kamene) průměru přes 90 do 100 mm | m | 0.5 |  | 0 | CS ÚRS 2025 02 |  | základní |  | 0 | 0.00123 | 0.000615 | 0.017 | 0.0085 | 4 | K | 2 |  |  |  | ROZPOCET | [5 empty] | 0 | 0 | 0 | 0 | 0 | 1 | 0 | 4 | -18510245
| Online PSC |  | https://podminky.urs.cz/item/CS_URS_2025_02/977151118 | [14 empty] | Online PSC | 2
77 | K | 977151125 | Jádrové vrty diamantovými korunkami do stavebních materiálů (železobetonu, betonu, cihel, obkladů, dlažeb, kamene) průměru přes 180 do 200 mm | m | 0.5 |  | 0 | CS ÚRS 2025 02 |  | základní |  | 0 | 0.00281 | 0.001405 | 0.069 | 0.0345 | 4 | K | 2 |  |  |  | ROZPOCET | [5 empty] | 0 | 0 | 0 | 0 | 0 | 1 | 0 | 4 | -1081480097
| Online PSC |  | https://podminky.urs.cz/item/CS_URS_2025_02/977151125 | [14 empty] | Online PSC | 2
78 | K | 978059641 | Odsekání obkladů stěn včetně otlučení podkladní omítky až na zdivo z obkládaček vnějších, z jakýchkoliv materiálů, plochy přes 1 m2 | m2 | 278.981 |  | 0 | CS ÚRS 2025 02 |  | základní |  | 0 | 0 | 0 | 0.089 | 24.8293 | 4 | K | 2 |  |  |  | ROZPOCET | [5 empty] | 0 | 0 | 0 | 0 | 0 | 1 | 0 | 4 | -2143989306
| Online PSC |  | https://podminky.urs.cz/item/CS_URS_2025_02/978059641 | [14 empty] | Online PSC | 2
| VV |  | 16,4*4,2+10,2*2 |  | 89.28 | [12 empty] | VV | 2 | 2 | True | 0 | ROZPOCET
| VV |  | (5,67+2,1)*0,9 |  | 6.993 | [12 empty] | VV | 2 | 2 | True | 0 | ROZPOCET
| VV |  | (2,675+6,095+1,8+4,35+1,5+10,75+0,95)*0,9 |  | 25.308 | [12 empty] | VV | 2 | 2 | True | 0 | ROZPOCET
| VV |  | 8+45+29,4+75 |  | 157.4 | [12 empty] | VV | 2 | 2 | True | 0 | ROZPOCET
| VV |  | Součet |  | 278.981 | [12 empty] | VV | 2 | 4 | True | 1 | ROZPOCET
| D | 997 | Doprava suti a vybouraných hmot |  |  |  | 0 |  |  |  |  | 0 |  | 0 |  | 0 | 1 | D | 1 |  |  |  | ROZPOCET | [11 empty] | 0
79 | K | 997013114 | Vnitrostaveništní doprava suti a vybouraných hmot vodorovně do 50 m s naložením základní pro budovy a haly výšky přes 12 do 15 m | t | 311.476 |  | 0 | CS ÚRS 2025 02 |  | základní |  | 0 | 0 | 0 | 0 | 0 | 4 | K | 2 |  |  |  | ROZPOCET | [5 empty] | 0 | 0 | 0 | 0 | 0 | 1 | 0 | 4 | 2135860617
| Online PSC |  | https://podminky.urs.cz/item/CS_URS_2025_02/997013114 | [14 empty] | Online PSC | 2
80 | K | 997013509 | Odvoz suti a vybouraných hmot na skládku nebo meziskládku se složením, na vzdálenost Příplatek k ceně za každý další započatý 1 km přes 1 km | t | 2874.453 |  | 0 | CS ÚRS 2025 02 |  | základní |  | 0 | 0 | 0 | 0 | 0 | 4 | K | 2 |  |  |  | ROZPOCET | [5 empty] | 0 | 0 | 0 | 0 | 0 | 1 | 0 | 4 | 1263570508
| Online PSC |  | https://podminky.urs.cz/item/CS_URS_2025_02/997013509 | [14 empty] | Online PSC | 2
| VV |  | "pol. 997013645" 14,126*30 |  | 423.78 | [12 empty] | VV | 2 | 2 | True | 0 | ROZPOCET
| VV |  | "pol. 997013813" 11,471*30 |  | 344.13 | [12 empty] | VV | 2 | 2 | True | 0 | ROZPOCET
| VV |  | "pol. 997013814" 35,636*30 |  | 1069.08 | [12 empty] | VV | 2 | 2 | True | 0 | ROZPOCET
| VV |  | "pol. 997013841R" 0,987*3 |  | 2.961 | [12 empty] | VV | 2 | 2 | True | 0 | ROZPOCET
| VV |  | "pol. 997013861" 30,742*6 |  | 184.452 | [12 empty] | VV | 2 | 2 | True | 0 | ROZPOCET
| VV |  | "pol. 997013863" 105,671*6 |  | 634.026 | [12 empty] | VV | 2 | 2 | True | 0 | ROZPOCET
| VV |  | "pol. 997013871" 24,829*6 |  | 148.974 | [12 empty] | VV | 2 | 2 | True | 0 | ROZPOCET
| VV |  | "pol. 997013635" 2,235*30 |  | 67.05 | [12 empty] | VV | 2 | 2 | True | 0 | ROZPOCET
| VV |  | Součet |  | 2874.453 | [12 empty] | VV | 2 | 4 | True | 1 | ROZPOCET
81 | K | 997013511 | Odvoz suti a vybouraných hmot z meziskládky na skládku s naložením a se složením, na vzdálenost do 1 km | t | 311.476 |  | 0 | CS ÚRS 2025 02 |  | základní |  | 0 | 0 | 0 | 0 | 0 | 4 | K | 2 |  |  |  | ROZPOCET | [5 empty] | 0 | 0 | 0 | 0 | 0 | 1 | 0 | 4 | 714429563
| Online PSC |  | https://podminky.urs.cz/item/CS_URS_2025_02/997013511 | [14 empty] | Online PSC | 2
82 | K | 997013635 | Poplatek za uložení stavebního odpadu na skládce (skládkovné) komunálního zatříděného do Katalogu odpadů pod kódem 20 03 01 | t | 2.235 |  | 0 | CS ÚRS 2025 02 |  | základní |  | 0 | 0 | 0 | 0 | 0 | 4 | K | 2 |  |  |  | ROZPOCET | [5 empty] | 0 | 0 | 0 | 0 | 0 | 1 | 0 | 4 | -459764787
| Online PSC |  | https://podminky.urs.cz/item/CS_URS_2025_02/997013635 | [14 empty] | Online PSC | 2
83 | K | 997013645 | Poplatek za uložení stavebního odpadu na skládce (skládkovné) asfaltového bez obsahu dehtu zatříděného do Katalogu odpadů pod kódem 17 03 02 | t | 14.841 |  | 0 | CS ÚRS 2025 02 |  | základní |  | 0 | 0 | 0 | 0 | 0 | 4 | K | 2 |  |  |  | ROZPOCET | [5 empty] | 0 | 0 | 0 | 0 | 0 | 1 | 0 | 4 | -1269189016
| Online PSC |  | https://podminky.urs.cz/item/CS_URS_2025_02/997013645 | [14 empty] | Online PSC | 2
84 | K | 997013813 | Poplatek za uložení stavebního odpadu na skládce (skládkovné) z plastických hmot zatříděného do Katalogu odpadů pod kódem 17 02 03 | t | 11.471 |  | 0 | CS ÚRS 2025 02 |  | základní |  | 0 | 0 | 0 | 0 | 0 | 4 | K | 2 |  |  |  | ROZPOCET | [5 empty] | 0 | 0 | 0 | 0 | 0 | 1 | 0 | 4 | 1751161674
| Online PSC |  | https://podminky.urs.cz/item/CS_URS_2025_02/997013813 | [14 empty] | Online PSC | 2
85 | K | 997013814 | Poplatek za uložení stavebního odpadu na skládce (skládkovné) z izolačních materiálů zatříděného do Katalogu odpadů pod kódem 17 06 04 | t | 35.636 |  | 0 | CS ÚRS 2025 02 |  | základní |  | 0 | 0 | 0 | 0 | 0 | 4 | K | 2 |  |  |  | ROZPOCET | [5 empty] | 0 | 0 | 0 | 0 | 0 | 1 | 0 | 4 | 1811768601
| Online PSC |  | https://podminky.urs.cz/item/CS_URS_2025_02/997013814 | [14 empty] | Online PSC | 2
| VV |  | 33,116+2,52 |  | 35.636 | [12 empty] | VV | 2 | 2 | True | 0 | ROZPOCET
| VV |  | Součet |  | 35.636 | [12 empty] | VV | 2 | 4 | True | 1 | ROZPOCET
86 | K | 997013841R | Zisk zhotovitele za výkup železného a ocelového odpadu | t | -0.987 |  | 0 | vlastní |  | základní |  | 0 | 0 | 0 | 0 | 0 | 4 | K | 2 |  |  |  | ROZPOCET | [5 empty] | 0 | 0 | 0 | 0 | 0 | 1 | 0 | 4 | 1111612753
| VV |  | železo do sběru | [14 empty] | VV | 2 | 1 | True | 0 | ROZPOCET
| VV |  | -(0,474+0,513) |  | -0.987 | [12 empty] | VV | 2 | 2 | True | 0 | ROZPOCET
| VV |  | Součet |  | -0.987 | [12 empty] | VV | 2 | 4 | True | 1 | ROZPOCET
87 | K | 997013861 | Poplatek za uložení stavebního odpadu na recyklační skládce (skládkovné) z prostého betonu zatříděného do Katalogu odpadů pod kódem 17 01 01 | t | 79.886 |  | 0 | CS ÚRS 2025 02 |  | základní |  | 0 | 0 | 0 | 0 | 0 | 4 | K | 2 |  |  |  | ROZPOCET | [5 empty] | 0 | 0 | 0 | 0 | 0 | 1 | 0 | 4 | 1961282605
| Online PSC |  | https://podminky.urs.cz/item/CS_URS_2025_02/997013861 | [14 empty] | Online PSC | 2
| VV |  | 23,042+7,7+37,444+11,7 |  | 79.886 | [12 empty] | VV | 2 | 2 | True | 0 | ROZPOCET
| VV |  | Součet |  | 79.886 | [12 empty] | VV | 2 | 4 | True | 1 | ROZPOCET
88 | K | 997013863 | Poplatek za uložení stavebního odpadu na recyklační skládce (skládkovné) cihelného zatříděného do Katalogu odpadů pod kódem 17 01 02 | t | 120.036 |  | 0 | CS ÚRS 2025 02 |  | základní |  | 0 | 0 | 0 | 0 | 0 | 4 | K | 2 |  |  |  | ROZPOCET | [5 empty] | 0 | 0 | 0 | 0 | 0 | 1 | 0 | 4 | 303464238
| Online PSC |  | https://podminky.urs.cz/item/CS_URS_2025_02/997013863 | [14 empty] | Online PSC | 2
| VV |  | 6,705+102,221+10,75+0,36 |  | 120.036 | [12 empty] | VV | 2 | 2 | True | 0 | ROZPOCET
| VV |  | Součet |  | 120.036 | [12 empty] | VV | 2 | 4 | True | 1 | ROZPOCET
89 | K | 997013871 | Poplatek za uložení stavebního odpadu na recyklační skládce (skládkovné) směsného stavebního a demoličního zatříděného do Katalogu odpadů pod kódem 17 09 04 | t | 34.455 |  | 0 | CS ÚRS 2025 02 |  | základní |  | 0 | 0 | 0 | 0 | 0 | 4 | K | 2 |  |  |  | ROZPOCET | [5 empty] | 0 | 0 | 0 | 0 | 0 | 1 | 0 | 4 | -1101106609
| Online PSC |  | https://podminky.urs.cz/item/CS_URS_2025_02/997013871 | [14 empty] | Online PSC | 2
90 | K | 997013873 | Poplatek za uložení stavebního odpadu na recyklační skládce (skládkovné) zeminy a kamení zatříděného do Katalogu odpadů pod kódem 17 05 04 | t | 12.053 |  | 0 | CS ÚRS 2025 02 |  | základní |  | 0 | 0 | 0 | 0 | 0 | 4 | K | 2 |  |  |  | ROZPOCET | [5 empty] | 0 | 0 | 0 | 0 | 0 | 1 | 0 | 4 | -2019808993
| Online PSC |  | https://podminky.urs.cz/item/CS_URS_2025_02/997013873 | [14 empty] | Online PSC | 2
| D | 998 | Přesun hmot |  |  |  | 0 |  |  |  |  | 0 |  | 0 |  | 0 | 1 | D | 1 |  |  |  | ROZPOCET | [11 empty] | 0
91 | K | 998011003 | Přesun hmot pro budovy občanské výstavby, bydlení, výrobu a služby s nosnou svislou konstrukcí zděnou z cihel, tvárnic nebo kamene vodorovná dopravní vzdálenost do 100 m základní pro budovy výšky přes 12 do 24 m | t | 110.781 |  | 0 | CS ÚRS 2025 02 |  | základní |  | 0 | 0 | 0 | 0 | 0 | 4 | K | 2 |  |  |  | ROZPOCET | [5 empty] | 0 | 0 | 0 | 0 | 0 | 1 | 0 | 4 | 123104616
| Online PSC |  | https://podminky.urs.cz/item/CS_URS_2025_02/998011003 | [14 empty] | Online PSC | 2
| D | PSV | Práce a dodávky PSV |  |  |  | 0 |  |  |  |  | 0 |  | 59.5234 |  | 51.7443 | 2 | D | 0 |  |  |  | ROZPOCET | [11 empty] | 0
| D | 711 | Izolace proti vodě, vlhkosti a plynům |  |  |  | 0 |  |  |  |  | 0 |  | 0.66935 |  | 0 | 2 | D | 1 |  |  |  | ROZPOCET | [11 empty] | 0
92 | K | 711112001 | Provedení izolace proti zemní vlhkosti natěradly a tmely za studena na ploše svislé S jednonásobným nátěrem penetračním | m2 | 85.077 |  | 0 | CS ÚRS 2025 02 |  | základní |  | 0 | 0 | 0 | 0 | 0 | 16 | K | 2 |  |  |  | ROZPOCET | [5 empty] | 0 | 0 | 0 | 0 | 0 | 1 | 0 | 16 | -1912281275
| Online PSC |  | https://podminky.urs.cz/item/CS_URS_2025_02/711112001 | [14 empty] | Online PSC | 2
| VV |  | D.1.1 Technická zpráva | [14 empty] | VV | 2 | 1 | True | 0 | ROZPOCET
| VV |  | D.1.1.3 - 1.NP - pavilon "B" | [14 empty] | VV | 2 | 1 | True | 0 | ROZPOCET
| VV |  | D.1.1.4 - 1.NP - pavilon "C" | [14 empty] | VV | 2 | 1 | True | 0 | ROZPOCET
| VV |  | D.1.1.12 Řez B2-B2 | [14 empty] | VV | 2 | 1 | True | 0 | ROZPOCET
| VV |  | (32,35+0,57+23,3+5,675+2,1+2,8+4,83+1,8+8,495+0,95+7,07+6,845+4,295+4,985+2,675+3,3+9,2+1,6+4,8+1,28+1,115+10,585+1,175)*0,6 |  | 85.077 | [12 empty] | VV | 2 | 2 | True | 0 | ROZPOCET
| VV | HI_S | Součet |  | 85.077 | [12 empty] | VV | 2 | 4 | True | 1 | ROZPOCET
93 | M | 11163150 | lak penetrační asfaltový | t | 0.029 |  | 0 | CS ÚRS 2025 02 |  | základní |  | 0 | 1 | 0.029 | 0 | 0 | 32 | M | 2 |  |  |  | ROZPOCET | [5 empty] | 0 | 0 | 0 | 0 | 0 | 1 | 0 | 16 | 17604711
| VV |  | 85,077*0,00034 'Přepočtené koeficientem množství |  | 0.029 | [12 empty] | VV | 2 | 2 | False | 1 | ROZPOCET
94 | K | 711142559 | Provedení izolace proti zemní vlhkosti pásy přitavením NAIP na ploše svislé S | m2 | 85.077 |  | 0 | CS ÚRS 2025 02 |  | základní |  | 0 | 0.0004 | 0.034031 | 0 | 0 | 16 | K | 2 |  |  |  | ROZPOCET | [5 empty] | 0 | 0 | 0 | 0 | 0 | 1 | 0 | 16 | -733659317
| Online PSC |  | https://podminky.urs.cz/item/CS_URS_2025_02/711142559 | [14 empty] | Online PSC | 2
| VV |  | HI_S |  | 85.077 | [12 empty] | VV | 2 | 2 | True | 0 | ROZPOCET
| VV |  | Součet |  | 85.077 | [12 empty] | VV | 2 | 4 | True | 1 | ROZPOCET
95 | M | 62853004 | pás asfaltový natavitelný modifikovaný SBS s vložkou ze skleněné tkaniny a spalitelnou PE fólií nebo jemnozrnným minerálním posypem na horním povrchu tl 4,0mm | m2 | 103.879 |  | 0 | CS ÚRS 2025 02 |  | základní |  | 0 | 0.0054 | 0.56095 | 0 | 0 | 32 | M | 2 |  |  |  | ROZPOCET | [5 empty] | 0 | 0 | 0 | 0 | 0 | 1 | 0 | 16 | -413984739
| VV |  | HI_S |  | 85.077 | [12 empty] | VV | 2 | 2 | True | 0 | ROZPOCET
| VV |  | Součet |  | 85.077 | [12 empty] | VV | 2 | 4 | True | 1 | ROZPOCET
| VV |  | 85,077*1,221 'Přepočtené koeficientem množství |  | 103.879 | [12 empty] | VV | 2 | 2 | False | 1 | ROZPOCET
96 | K | 711161212 | Izolace proti zemní vlhkosti a beztlakové vodě nopovými fóliemi na ploše svislé S vrstva ochranná, odvětrávací a drenážní výška nopu 8,0 mm, tl. fólie do 0,6 mm | m2 | 113.436 |  | 0 | CS ÚRS 2025 02 |  | základní |  | 0 | 0.0004 | 0.045374 | 0 | 0 | 16 | K | 2 |  |  |  | ROZPOCET | [5 empty] | 0 | 0 | 0 | 0 | 0 | 1 | 0 | 16 | 398245413
| Online PSC |  | https://podminky.urs.cz/item/CS_URS_2025_02/711161212 | [14 empty] | Online PSC | 2
| VV |  | D.1.1 Technická zpráva | [14 empty] | VV | 2 | 1 | True | 0 | ROZPOCET
| VV |  | D.1.1.3 - 1.NP - pavilon "B" | [14 empty] | VV | 2 | 1 | True | 0 | ROZPOCET
| VV |  | D.1.1.4 - 1.NP - pavilon "C" | [14 empty] | VV | 2 | 1 | True | 0 | ROZPOCET
| VV |  | D.1.1.12 Řez B2-B2 | [14 empty] | VV | 2 | 1 | True | 0 | ROZPOCET
| VV |  | (32,35+0,57+23,3+5,675+2,1+2,8+4,83+1,8+8,495+0,95+7,07+6,845+4,295+4,985+2,675+3,3+9,2+1,6+4,8+1,28+1,115+10,585+1,175)*0,8 |  | 113.436 | [12 empty] | VV | 2 | 2 | True | 0 | ROZPOCET
| VV |  | Součet |  | 113.436 | [12 empty] | VV | 2 | 4 | True | 1 | ROZPOCET
97 | K | 998711203 | Přesun hmot pro izolace proti vodě, vlhkosti a plynům stanovený procentní sazbou (%) z ceny vodorovná dopravní vzdálenost do 50 m základní v objektech výšky přes 12 do 60 m | % |  |  | 0 | CS ÚRS 2025 02 |  | základní |  | 0 | 0 | 0 | 0 | 0 | 16 | K | 2 |  |  |  | ROZPOCET | [5 empty] | 0 | 0 | 0 | 0 | 0 | 1 | 0 | 16 | -1906567658
| Online PSC |  | https://podminky.urs.cz/item/CS_URS_2025_02/998711203 | [14 empty] | Online PSC | 2
| D | 712 | Povlakové krytiny |  |  |  | 0 |  |  |  |  | 0 |  | 24.9873 |  | 14.841 | 2 | D | 1 |  |  |  | ROZPOCET | [11 empty] | 0
98 | K | 712311101 | Provedení povlakové krytiny střech plochých do 10° natěradly a tmely za studena nátěrem lakem penetračním nebo asfaltovým | m2 | 939 |  | 0 | CS ÚRS 2025 02 |  | základní |  | 0 | 0 | 0 | 0 | 0 | 16 | K | 2 |  |  |  | ROZPOCET | [5 empty] | 0 | 0 | 0 | 0 | 0 | 1 | 0 | 16 | -1073700950
| Online PSC |  | https://podminky.urs.cz/item/CS_URS_2025_02/712311101 | [14 empty] | Online PSC | 2
| VV |  | D.1.1 Technická zpráva | [14 empty] | VV | 2 | 1 | True | 0 | ROZPOCET
| VV |  | D.1.1.19 Střecha pavilon "B" + "C" - celek | [14 empty] | VV | 2 | 1 | True | 0 | ROZPOCET
| VV |  | "pavilón C" 323 |  | 323 | [12 empty] | VV | 2 | 2 | True | 0 | ROZPOCET
| VV |  | "přístavba pavilonu C" 130 |  | 130 | [12 empty] | VV | 2 | 2 | True | 0 | ROZPOCET
| VV |  | "pavilón B" 486 |  | 486 | [12 empty] | VV | 2 | 2 | True | 0 | ROZPOCET
| VV |  | Součet |  | 939 | [12 empty] | VV | 2 | 4 | True | 1 | ROZPOCET
99 | M | 11163150 | lak penetrační asfaltový | t | 0.3 |  | 0 | CS ÚRS 2025 02 |  | základní |  | 0 | 1 | 0.3 | 0 | 0 | 32 | M | 2 |  |  |  | ROZPOCET | [5 empty] | 0 | 0 | 0 | 0 | 0 | 1 | 0 | 16 | -1811199377
| VV |  | D.1.1 Technická zpráva | [14 empty] | VV | 2 | 1 | True | 0 | ROZPOCET
| VV |  | D.1.1.19 Střecha pavilon "B" + "C" - celek | [14 empty] | VV | 2 | 1 | True | 0 | ROZPOCET
| VV |  | "pavilón C" 323 |  | 323 | [12 empty] | VV | 2 | 2 | True | 0 | ROZPOCET
| VV |  | "přístavba pavilonu C" 130 |  | 130 | [12 empty] | VV | 2 | 2 | True | 0 | ROZPOCET
| VV |  | "pavilón B" 486 |  | 486 | [12 empty] | VV | 2 | 2 | True | 0 | ROZPOCET
| VV |  | Součet |  | 939 | [12 empty] | VV | 2 | 4 | True | 1 | ROZPOCET
| VV |  | 939*0,00032 'Přepočtené koeficientem množství |  | 0.3 | [12 empty] | VV | 2 | 2 | False | 1 | ROZPOCET
100 | K | 712331111 | Provedení povlakové krytiny střech plochých do 10° pásy na sucho podkladní samolepící asfaltový pás | m2 | 939 |  | 0 | CS ÚRS 2025 02 |  | základní |  | 0 | 0 | 0 | 0 | 0 | 16 | K | 2 |  |  |  | ROZPOCET | [5 empty] | 0 | 0 | 0 | 0 | 0 | 1 | 0 | 16 | 1612131405
| Online PSC |  | https://podminky.urs.cz/item/CS_URS_2025_02/712331111 | [14 empty] | Online PSC | 2
| VV |  | D.1.1 Technická zpráva | [14 empty] | VV | 2 | 1 | True | 0 | ROZPOCET
| VV |  | D.1.1.19 Střecha pavilon "B" + "C" - celek | [14 empty] | VV | 2 | 1 | True | 0 | ROZPOCET
| VV |  | "pavilón C" 323 |  | 323 | [12 empty] | VV | 2 | 2 | True | 0 | ROZPOCET
| VV |  | "přístavba pavilonu C" 130 |  | 130 | [12 empty] | VV | 2 | 2 | True | 0 | ROZPOCET
| VV |  | "pavilón B" 486 |  | 486 | [12 empty] | VV | 2 | 2 | True | 0 | ROZPOCET
| VV |  | Součet |  | 939 | [12 empty] | VV | 2 | 4 | True | 1 | ROZPOCET
101 | M | 62866281 | pás asfaltový samolepicí modifikovaný SBS s vložkou ze skleněné tkaniny se spalitelnou fólií nebo jemnozrnným minerálním posypem nebo textilií na horním povrchu tl 3,0mm | m2 | 1094.405 |  | 0 | CS ÚRS 2025 02 |  | základní |  | 0 | 0.004 | 4.3776 | 0 | 0 | 32 | M | 2 |  |  |  | ROZPOCET | [5 empty] | 0 | 0 | 0 | 0 | 0 | 1 | 0 | 16 | -2028852185
| VV |  | D.1.1 Technická zpráva | [14 empty] | VV | 2 | 1 | True | 0 | ROZPOCET
| VV |  | D.1.1.19 Střecha pavilon "B" + "C" - celek | [14 empty] | VV | 2 | 1 | True | 0 | ROZPOCET
| VV |  | "pavilón C" 323 |  | 323 | [12 empty] | VV | 2 | 2 | True | 0 | ROZPOCET
| VV |  | "přístavba pavilonu C" 130 |  | 130 | [12 empty] | VV | 2 | 2 | True | 0 | ROZPOCET
| VV |  | "pavilón B" 486 |  | 486 | [12 empty] | VV | 2 | 2 | True | 0 | ROZPOCET
| VV |  | Součet |  | 939 | [12 empty] | VV | 2 | 4 | True | 1 | ROZPOCET
| VV |  | 939*1,1655 'Přepočtené koeficientem množství |  | 1094.405 | [12 empty] | VV | 2 | 2 | False | 1 | ROZPOCET
102 | K | 712331801 | Odstranění povlakové krytiny střech plochých do 10° z pásů uložených na sucho AIP nebo NAIP | m2 | 323 |  | 0 | CS ÚRS 2025 02 |  | základní |  | 0 | 0 | 0 | 0.00066 | 0.21318 | 16 | K | 2 |  |  |  | ROZPOCET | [5 empty] | 0 | 0 | 0 | 0 | 0 | 1 | 0 | 16 | -1674145952
| Online PSC |  | https://podminky.urs.cz/item/CS_URS_2025_02/712331801 | [14 empty] | Online PSC | 2
| VV |  | D.1.1.18 Střecha - demontážní a zazdívací práce | [14 empty] | VV | 2 | 1 | True | 0 | ROZPOCET
| VV |  | "pavilon C" 323 |  | 323 | [12 empty] | VV | 2 | 2 | True | 0 | ROZPOCET
| VV |  | Součet |  | 323 | [12 empty] | VV | 2 | 4 | True | 1 | ROZPOCET
103 | K | 712340832 | Odstranění povlakové krytiny střech plochých do 10° z přitavených pásů NAIP v plné ploše dvouvrstvé | m2 | 485.3 |  | 0 | CS ÚRS 2025 02 |  | základní |  | 0 | 0 | 0 | 0.011 | 5.3383 | 16 | K | 2 |  |  |  | ROZPOCET | [5 empty] | 0 | 0 | 0 | 0 | 0 | 1 | 0 | 16 | -639161735
| Online PSC |  | https://podminky.urs.cz/item/CS_URS_2025_02/712340832 | [14 empty] | Online PSC | 2
| VV |  | D.1.1.18 Střecha - demontážní a zazdívací práce | [14 empty] | VV | 2 | 1 | True | 0 | ROZPOCET
| VV |  | "pavilon B" 485,3 |  | 485.3 | [12 empty] | VV | 2 | 2 | True | 0 | ROZPOCET
| VV |  | Součet |  | 485.3 | [12 empty] | VV | 2 | 4 | True | 1 | ROZPOCET
104 | K | 712340833 | Odstranění povlakové krytiny střech plochých do 10° z přitavených pásů NAIP v plné ploše třívrstvé | m2 | 453 |  | 0 | CS ÚRS 2025 02 |  | základní |  | 0 | 0 | 0 | 0.0165 | 7.4745 | 16 | K | 2 |  |  |  | ROZPOCET | [5 empty] | 0 | 0 | 0 | 0 | 0 | 1 | 0 | 16 | -1773029668
| Online PSC |  | https://podminky.urs.cz/item/CS_URS_2025_02/712340833 | [14 empty] | Online PSC | 2
| VV |  | D.1.1.18 Střecha - demontážní a zazdívací práce | [14 empty] | VV | 2 | 1 | True | 0 | ROZPOCET
| VV |  | "pavilon C" 323 |  | 323 | [12 empty] | VV | 2 | 2 | True | 0 | ROZPOCET
| VV |  | "přístaba pavilon C" 130 |  | 130 | [12 empty] | VV | 2 | 2 | True | 0 | ROZPOCET
| VV |  | Součet |  | 453 | [12 empty] | VV | 2 | 4 | True | 1 | ROZPOCET
105 | K | 712341559 | Provedení povlakové krytiny střech plochých do 10° pásy přitavením NAIP v plné ploše | m2 | 939 |  | 0 | CS ÚRS 2025 02 |  | základní |  | 0 | 0.00088 | 0.82632 | 0 | 0 | 16 | K | 2 |  |  |  | ROZPOCET | [5 empty] | 0 | 0 | 0 | 0 | 0 | 1 | 0 | 16 | 1140822947
| Online PSC |  | https://podminky.urs.cz/item/CS_URS_2025_02/712341559 | [14 empty] | Online PSC | 2
| VV |  | D.1.1 Technická zpráva | [14 empty] | VV | 2 | 1 | True | 0 | ROZPOCET
| VV |  | D.1.1.19 Střecha pavilon "B" + "C" - celek | [14 empty] | VV | 2 | 1 | True | 0 | ROZPOCET
| VV |  | "pavilón C" 323 |  | 323 | [12 empty] | VV | 2 | 2 | True | 0 | ROZPOCET
| VV |  | "přístavba pavilonu C" 130 |  | 130 | [12 empty] | VV | 2 | 2 | True | 0 | ROZPOCET
| VV |  | "pavilón B" 486 |  | 486 | [12 empty] | VV | 2 | 2 | True | 0 | ROZPOCET
| VV |  | Součet |  | 939 | [12 empty] | VV | 2 | 4 | True | 1 | ROZPOCET
106 | M | 62856011 | pás asfaltový natavitelný modifikovaný SBS s vložkou z hliníkové fólie s textilií a spalitelnou PE fólií nebo jemnozrnným minerálním posypem na horním povrchu tl 4,0mm | m2 | 1094.405 |  | 0 | CS ÚRS 2025 02 |  | základní |  | 0 | 0.0047 | 5.1437 | 0 | 0 | 32 | M | 2 |  |  |  | ROZPOCET | [5 empty] | 0 | 0 | 0 | 0 | 0 | 1 | 0 | 16 | -1036023381
| VV |  | D.1.1 Technická zpráva | [14 empty] | VV | 2 | 1 | True | 0 | ROZPOCET
| VV |  | D.1.1.19 Střecha pavilon "B" + "C" - celek | [14 empty] | VV | 2 | 1 | True | 0 | ROZPOCET
| VV |  | "pavilón C" 323 |  | 323 | [12 empty] | VV | 2 | 2 | True | 0 | ROZPOCET
| VV |  | "přístavba pavilonu C" 130 |  | 130 | [12 empty] | VV | 2 | 2 | True | 0 | ROZPOCET
| VV |  | "pavilón B" 486 |  | 486 | [12 empty] | VV | 2 | 2 | True | 0 | ROZPOCET
| VV |  | Součet |  | 939 | [12 empty] | VV | 2 | 4 | True | 1 | ROZPOCET
| VV |  | 939*1,1655 'Přepočtené koeficientem množství |  | 1094.405 | [12 empty] | VV | 2 | 2 | False | 1 | ROZPOCET
107 | K | 712341559 | Provedení povlakové krytiny střech plochých do 10° pásy přitavením NAIP v plné ploše | m2 | 939 |  | 0 | CS ÚRS 2025 02 |  | základní |  | 0 | 0.00088 | 0.82632 | 0 | 0 | 16 | K | 2 |  |  |  | ROZPOCET | [5 empty] | 0 | 0 | 0 | 0 | 0 | 1 | 0 | 16 | -307830197
| Online PSC |  | https://podminky.urs.cz/item/CS_URS_2025_02/712341559 | [14 empty] | Online PSC | 2
| VV |  | D.1.1 Technická zpráva | [14 empty] | VV | 2 | 1 | True | 0 | ROZPOCET
| VV |  | D.1.1.19 Střecha pavilon "B" + "C" - celek | [14 empty] | VV | 2 | 1 | True | 0 | ROZPOCET
| VV |  | "pavilón C" 323 |  | 323 | [12 empty] | VV | 2 | 2 | True | 0 | ROZPOCET
| VV |  | "přístavba pavilonu C" 130 |  | 130 | [12 empty] | VV | 2 | 2 | True | 0 | ROZPOCET
| VV |  | "pavilón B" 486 |  | 486 | [12 empty] | VV | 2 | 2 | True | 0 | ROZPOCET
| VV |  | Součet |  | 939 | [12 empty] | VV | 2 | 4 | True | 1 | ROZPOCET
108 | M | 62855011 | pás asfaltový natavitelný modifikovaný SBS s vložkou z polyesterové rohože a hrubozrnným břidličným posypem na horním povrchu tl 5,3mm | m2 | 1094.405 |  | 0 | CS ÚRS 2025 02 |  | základní |  | 0 | 0.0066 | 7.2231 | 0 | 0 | 32 | M | 2 |  |  |  | ROZPOCET | [5 empty] | 0 | 0 | 0 | 0 | 0 | 1 | 0 | 16 | 191911963
| VV |  | 939*1,1655 'Přepočtené koeficientem množství |  | 1094.405 | [12 empty] | VV | 2 | 2 | False | 1 | ROZPOCET
109 | K | 712341715 | Provedení povlakové krytiny střech plochých do 10° pásy přitavením NAIP ostatní činnosti při pokládání pásů (materiál ve specifikaci) zaizolování prostupů střešní rovinou kruhový průřez, průměr do 300 mm | kus | 37 |  | 0 | CS ÚRS 2025 02 |  | základní |  | 0 | 0.00108 | 0.03996 | 0 | 0 | 16 | K | 2 |  |  |  | ROZPOCET | [5 empty] | 0 | 0 | 0 | 0 | 0 | 1 | 0 | 16 | -1411194776
| Online PSC |  | https://podminky.urs.cz/item/CS_URS_2025_02/712341715 | [14 empty] | Online PSC | 2
| VV |  | D.1.1 Technická zpráva | [14 empty] | VV | 2 | 1 | True | 0 | ROZPOCET
| VV |  | D.1.1.29 Výpis klempířských výrobků | [14 empty] | VV | 2 | 1 | True | 0 | ROZPOCET
| VV |  | "K/18" 31+6 |  | 37 | [12 empty] | VV | 2 | 2 | True | 0 | ROZPOCET
| VV |  | Součet |  | 37 | [12 empty] | VV | 2 | 4 | True | 1 | ROZPOCET
110 | M | 62851032 | prostup parozábranou s integrovanou manžetou z modifikovaného asfaltového pásu DN 100 | kus | 31 |  | 0 | CS ÚRS 2025 02 |  | základní |  | 0 | 0.00202 | 0.06262 | 0 | 0 | 32 | M | 2 |  |  |  | ROZPOCET | [5 empty] | 0 | 0 | 0 | 0 | 0 | 1 | 0 | 16 | 1121452976
| VV |  | D.1.1 Technická zpráva | [14 empty] | VV | 2 | 1 | True | 0 | ROZPOCET
| VV |  | D.1.1.29 Výpis klempířských výrobků | [14 empty] | VV | 2 | 1 | True | 0 | ROZPOCET
| VV |  | "K/18" 31 |  | 31 | [12 empty] | VV | 2 | 2 | True | 0 | ROZPOCET
| VV |  | Součet |  | 31 | [12 empty] | VV | 2 | 4 | True | 1 | ROZPOCET
111 | M | 62851033R | prostup parozábranou s integrovanou manžetou z modifikovaného asfaltového pásu DN 150 | kus | 6 |  | 0 | vlastní |  | základní |  | 0 | 0.003 | 0.018 | 0 | 0 | 32 | M | 2 |  |  |  | ROZPOCET | [5 empty] | 0 | 0 | 0 | 0 | 0 | 1 | 0 | 16 | -1161492973
| VV |  | D.1.1 Technická zpráva | [14 empty] | VV | 2 | 1 | True | 0 | ROZPOCET
| VV |  | D.1.1.29 Výpis klempířských výrobků | [14 empty] | VV | 2 | 1 | True | 0 | ROZPOCET
| VV |  | "K/18" 6 |  | 6 | [12 empty] | VV | 2 | 2 | True | 0 | ROZPOCET
| VV |  | Součet |  | 6 | [12 empty] | VV | 2 | 4 | True | 1 | ROZPOCET
112 | K | 712363362R | Povlakové krytiny střech plochých do 10° z tvarovaných poplastovaných lišt pro mPVC tmelící lišta rš 150 mm | m | 15.6 |  | 0 | vlastní |  | základní |  | 0 | 0.00056 | 0.008736 | 0 | 0 | 16 | K | 2 |  |  |  | ROZPOCET | [5 empty] | 0 | 0 | 0 | 0 | 0 | 1 | 0 | 16 | 880586942
| VV |  | D.1.1 Technická zpráva | [14 empty] | VV | 2 | 1 | True | 0 | ROZPOCET
| VV |  | D.1.1.29 Výpis klempířských výrobků | [14 empty] | VV | 2 | 1 | True | 0 | ROZPOCET
| VV |  | "K/16" 15,6 |  | 15.6 | [12 empty] | VV | 2 | 2 | True | 0 | ROZPOCET
| VV |  | Součet |  | 15.6 | [12 empty] | VV | 2 | 4 | True | 1 | ROZPOCET
113 | K | 712811101 | Provedení povlakové krytiny střech samostatným vytažením izolačního povlaku za studena na konstrukce převyšující úroveň střechy, nátěrem penetračním | m2 | 273.708 |  | 0 | CS ÚRS 2025 02 |  | základní |  | 0 | 0 | 0 | 0 | 0 | 16 | K | 2 |  |  |  | ROZPOCET | [5 empty] | 0 | 0 | 0 | 0 | 0 | 1 | 0 | 16 | -660308417
| Online PSC |  | https://podminky.urs.cz/item/CS_URS_2025_02/712811101 | [14 empty] | Online PSC | 2
| VV |  | D.1.1 Technická zpráva | [14 empty] | VV | 2 | 1 | True | 0 | ROZPOCET
| VV |  | D.1.1.19 Střecha pavilon "B" + "C" - celek | [14 empty] | VV | 2 | 1 | True | 0 | ROZPOCET
| VV |  | D.1.1.24 Detaily střechy | [14 empty] | VV | 2 | 1 | True | 0 | ROZPOCET
| VV |  | "Řez I-I" (35,55-5,7)*1,1+(32,65-5,7)*1,1 |  | 62.48 | [12 empty] | VV | 2 | 2 | True | 0 | ROZPOCET
| VV |  | "Řez II-II" 61,25*1,4 |  | 85.75 | [12 empty] | VV | 2 | 2 | True | 0 | ROZPOCET
| VV |  | "Řez III-III" 33,5*1,2 |  | 40.2 | [12 empty] | VV | 2 | 2 | True | 0 | ROZPOCET
| VV |  | "Řez IV-IV" 5,7*2*0,9 |  | 10.26 | [12 empty] | VV | 2 | 2 | True | 0 | ROZPOCET
| VV |  | "Řez V-V" 14,68*1,1 |  | 16.148 | [12 empty] | VV | 2 | 2 | True | 0 | ROZPOCET
| VV |  | "Řez VI-VI" (6,35+2,75)*1,1+(5,6+1)*1,4 |  | 19.25 | [12 empty] | VV | 2 | 2 | True | 0 | ROZPOCET
| VV |  | "Řez VII-VII" 28,3*1,4 |  | 39.62 | [12 empty] | VV | 2 | 2 | True | 0 | ROZPOCET
| VV |  | Mezisoučet |  | 273.708 | [12 empty] | VV | 2 | 3 | True | 0 | ROZPOCET
| VV |  | Součet |  | 273.708 | [12 empty] | VV | 2 | 4 | True | 1 | ROZPOCET
114 | M | 11163150 | lak penetrační asfaltový | t | 0.096 |  | 0 | CS ÚRS 2025 02 |  | základní |  | 0 | 1 | 0.096 | 0 | 0 | 32 | M | 2 |  |  |  | ROZPOCET | [5 empty] | 0 | 0 | 0 | 0 | 0 | 1 | 0 | 16 | -693563984
| VV |  | D.1.1 Technická zpráva | [14 empty] | VV | 2 | 1 | True | 0 | ROZPOCET
| VV |  | D.1.1.19 Střecha pavilon "B" + "C" - celek | [14 empty] | VV | 2 | 1 | True | 0 | ROZPOCET
| VV |  | D.1.1.24 Detaily střechy | [14 empty] | VV | 2 | 1 | True | 0 | ROZPOCET
| VV |  | "Řez I-I" (35,55-5,7)*1,1+(32,65-5,7)*1,1 |  | 62.48 | [12 empty] | VV | 2 | 2 | True | 0 | ROZPOCET
| VV |  | "Řez II-II" 61,25*1,4 |  | 85.75 | [12 empty] | VV | 2 | 2 | True | 0 | ROZPOCET
| VV |  | "Řez III-III" 33,5*1,2 |  | 40.2 | [12 empty] | VV | 2 | 2 | True | 0 | ROZPOCET
| VV |  | "Řez IV-IV" 5,7*2*0,9 |  | 10.26 | [12 empty] | VV | 2 | 2 | True | 0 | ROZPOCET
| VV |  | "Řez V-V" 14,68*1,1 |  | 16.148 | [12 empty] | VV | 2 | 2 | True | 0 | ROZPOCET
| VV |  | "Řez VI-VI" (6,35+2,75)*1,1+(5,6+1)*1,4 |  | 19.25 | [12 empty] | VV | 2 | 2 | True | 0 | ROZPOCET
| VV |  | "Řez VII-VII" 28,3*1,4 |  | 39.62 | [12 empty] | VV | 2 | 2 | True | 0 | ROZPOCET
| VV |  | Mezisoučet |  | 273.708 | [12 empty] | VV | 2 | 3 | True | 0 | ROZPOCET
| VV |  | Součet |  | 273.708 | [12 empty] | VV | 2 | 4 | True | 1 | ROZPOCET
| VV |  | 273,708*0,00035 'Přepočtené koeficientem množství |  | 0.096 | [12 empty] | VV | 2 | 2 | False | 1 | ROZPOCET
115 | K | 712831101R | Provedení povlakové krytiny střech samostatným vytažením izolačního povlaku pásy na sucho samolepící na konstrukce převyšující úroveň střechy, AIP, NAIP nebo tkaninou | m2 | 235.419 |  | 0 | vlastní |  | základní |  | 0 | 0 | 0 | 0 | 0 | 16 | K | 2 |  |  |  | ROZPOCET | [5 empty] | 0 | 0 | 0 | 0 | 0 | 1 | 0 | 16 | -1278190160
| VV |  | D.1.1 Technická zpráva | [14 empty] | VV | 2 | 1 | True | 0 | ROZPOCET
| VV |  | D.1.1.19 Střecha pavilon "B" + "C" - celek | [14 empty] | VV | 2 | 1 | True | 0 | ROZPOCET
| VV |  | D.1.1.24 Detaily střechy | [14 empty] | VV | 2 | 1 | True | 0 | ROZPOCET
| VV |  | montáž pásu včetně zhlaví atiky | [14 empty] | VV | 2 | 1 | True | 0 | ROZPOCET
| VV |  | "Řez I-I" (35,55-5,7)*0,9+(32,65-5,7)*0,9 |  | 51.12 | [12 empty] | VV | 2 | 2 | True | 0 | ROZPOCET
| VV |  | "Řez II-II" 61,25*1,3 |  | 79.625 | [12 empty] | VV | 2 | 2 | True | 0 | ROZPOCET
| VV |  | "Řez III-III" 33,5*1,1 |  | 36.85 | [12 empty] | VV | 2 | 2 | True | 0 | ROZPOCET
| VV |  | "Řez IV-IV" 5,7*2*0,5 |  | 5.7 | [12 empty] | VV | 2 | 2 | True | 0 | ROZPOCET
| VV |  | "Řez V-V" 14,68*0,8 |  | 11.744 | [12 empty] | VV | 2 | 2 | True | 0 | ROZPOCET
| VV |  | "Řez VI-VI" (6,35+2,75)*1,1+(5,6+1)*1,4 |  | 19.25 | [12 empty] | VV | 2 | 2 | True | 0 | ROZPOCET
| VV |  | "Řez VII-VII" 28,3*1,1 |  | 31.13 | [12 empty] | VV | 2 | 2 | True | 0 | ROZPOCET
| VV |  | Součet |  | 235.419 | [12 empty] | VV | 2 | 4 | True | 1 | ROZPOCET
116 | M | 62866281 | pás asfaltový samolepicí modifikovaný SBS s vložkou ze skleněné tkaniny se spalitelnou fólií nebo jemnozrnným minerálním posypem nebo textilií na horním povrchu tl 3,0mm | m2 | 287.211 |  | 0 | CS ÚRS 2025 02 |  | základní |  | 0 | 0.004 | 1.1488 | 0 | 0 | 32 | M | 2 |  |  |  | ROZPOCET | [5 empty] | 0 | 0 | 0 | 0 | 0 | 1 | 0 | 16 | 324374116
| VV |  | D.1.1 Technická zpráva | [14 empty] | VV | 2 | 1 | True | 0 | ROZPOCET
| VV |  | D.1.1.19 Střecha pavilon "B" + "C" - celek | [14 empty] | VV | 2 | 1 | True | 0 | ROZPOCET
| VV |  | D.1.1.24 Detaily střechy | [14 empty] | VV | 2 | 1 | True | 0 | ROZPOCET
| VV |  | "Řez I-I" (35,55-5,7)*0,9+(32,65-5,7)*0,9 |  | 51.12 | [12 empty] | VV | 2 | 2 | True | 0 | ROZPOCET
| VV |  | "Řez II-II" 61,25*1,3 |  | 79.625 | [12 empty] | VV | 2 | 2 | True | 0 | ROZPOCET
| VV |  | "Řez III-III" 33,5*1,1 |  | 36.85 | [12 empty] | VV | 2 | 2 | True | 0 | ROZPOCET
| VV |  | "Řez IV-IV" 5,7*2*0,5 |  | 5.7 | [12 empty] | VV | 2 | 2 | True | 0 | ROZPOCET
| VV |  | "Řez V-V" 14,68*0,8 |  | 11.744 | [12 empty] | VV | 2 | 2 | True | 0 | ROZPOCET
| VV |  | "Řez VI-VI" (6,35+2,75)*1,1+(5,6+1)*1,4 |  | 19.25 | [12 empty] | VV | 2 | 2 | True | 0 | ROZPOCET
| VV |  | "Řez VII-VII" 28,3*1,1 |  | 31.13 | [12 empty] | VV | 2 | 2 | True | 0 | ROZPOCET
| VV |  | Součet |  | 235.419 | [12 empty] | VV | 2 | 4 | True | 1 | ROZPOCET
| VV |  | 235,419*1,22 'Přepočtené koeficientem množství |  | 287.211 | [12 empty] | VV | 2 | 2 | False | 1 | ROZPOCET
117 | K | 712840861 | Odstranění povlakové krytiny ze svislých ploch z přitavených pásů na konstrukcích převyšující úroveň střechy NAIP v plné ploše jednovrstvá | m2 | 110 |  | 0 | CS ÚRS 2025 02 |  | základní |  | 0 | 0 | 0 | 0.0055 | 0.605 | 16 | K | 2 |  |  |  | ROZPOCET | [5 empty] | 0 | 0 | 0 | 0 | 0 | 1 | 0 | 16 | -581357509
| Online PSC |  | https://podminky.urs.cz/item/CS_URS_2025_02/712840861 | [14 empty] | Online PSC | 2
| VV |  | D.1.1 Technická zpráva | [14 empty] | VV | 2 | 1 | True | 0 | ROZPOCET
| VV |  | D.1.1.18 Střecha - demontážní a zazdívací práce | [14 empty] | VV | 2 | 1 | True | 0 | ROZPOCET
| VV |  | "atiky - pavilon B" 70 |  | 70 | [12 empty] | VV | 2 | 2 | True | 0 | ROZPOCET
| VV |  | "atiky - pavilon C" 30 |  | 30 | [12 empty] | VV | 2 | 2 | True | 0 | ROZPOCET
| VV |  | "atiky - přístavba pavilon C" 10 |  | 10 | [12 empty] | VV | 2 | 2 | True | 0 | ROZPOCET
| VV |  | Součet |  | 110 | [12 empty] | VV | 2 | 4 | True | 1 | ROZPOCET
118 | K | 712840862 | Odstranění povlakové krytiny ze svislých ploch z přitavených pásů na konstrukcích převyšující úroveň střechy NAIP v plné ploše dvouvrstvá | m2 | 110 |  | 0 | CS ÚRS 2025 02 |  | základní |  | 0 | 0 | 0 | 0.011 | 1.21 | 16 | K | 2 |  |  |  | ROZPOCET | [5 empty] | 0 | 0 | 0 | 0 | 0 | 1 | 0 | 16 | 786584931
| Online PSC |  | https://podminky.urs.cz/item/CS_URS_2025_02/712840862 | [14 empty] | Online PSC | 2
| VV |  | D.1.1 Technická zpráva | [14 empty] | VV | 2 | 1 | True | 0 | ROZPOCET
| VV |  | D.1.1.18 Střecha - demontážní a zazdívací práce | [14 empty] | VV | 2 | 1 | True | 0 | ROZPOCET
| VV |  | "atiky - pavilon B" 70 |  | 70 | [12 empty] | VV | 2 | 2 | True | 0 | ROZPOCET
| VV |  | "atiky - pavilon C" 30 |  | 30 | [12 empty] | VV | 2 | 2 | True | 0 | ROZPOCET
| VV |  | "atiky - přístavba pavilon C" 10 |  | 10 | [12 empty] | VV | 2 | 2 | True | 0 | ROZPOCET
| VV |  | Součet |  | 110 | [12 empty] | VV | 2 | 4 | True | 1 | ROZPOCET
119 | K | 712841559 | Provedení povlakové krytiny střech samostatným vytažením izolačního povlaku pásy přitavením na konstrukce převyšující úroveň střechy, NAIP | m2 | 273.708 |  | 0 | CS ÚRS 2025 02 |  | základní |  | 0 | 0.00094 | 0.25729 | 0 | 0 | 16 | K | 2 |  |  |  | ROZPOCET | [5 empty] | 0 | 0 | 0 | 0 | 0 | 1 | 0 | 16 | -327086651
| Online PSC |  | https://podminky.urs.cz/item/CS_URS_2025_02/712841559 | [14 empty] | Online PSC | 2
| VV |  | D.1.1 Technická zpráva | [14 empty] | VV | 2 | 1 | True | 0 | ROZPOCET
| VV |  | D.1.1.19 Střecha pavilon "B" + "C" - celek | [14 empty] | VV | 2 | 1 | True | 0 | ROZPOCET
| VV |  | D.1.1.24 Detaily střechy | [14 empty] | VV | 2 | 1 | True | 0 | ROZPOCET
| VV |  | montáž pásu včetně zhlaví atiky | [14 empty] | VV | 2 | 1 | True | 0 | ROZPOCET
| VV |  | "Řez I-I" (35,55-5,7)*1,1+(32,65-5,7)*1,1 |  | 62.48 | [12 empty] | VV | 2 | 2 | True | 0 | ROZPOCET
| VV |  | "Řez II-II" 61,25*1,4 |  | 85.75 | [12 empty] | VV | 2 | 2 | True | 0 | ROZPOCET
| VV |  | "Řez III-III" 33,5*1,2 |  | 40.2 | [12 empty] | VV | 2 | 2 | True | 0 | ROZPOCET
| VV |  | "Řez IV-IV" 5,7*2*0,9 |  | 10.26 | [12 empty] | VV | 2 | 2 | True | 0 | ROZPOCET
| VV |  | "Řez V-V" 14,68*1,1 |  | 16.148 | [12 empty] | VV | 2 | 2 | True | 0 | ROZPOCET
| VV |  | "Řez VI-VI" (6,35+2,75)*1,1+(5,6+1)*1,4 |  | 19.25 | [12 empty] | VV | 2 | 2 | True | 0 | ROZPOCET
| VV |  | "Řez VII-VII" 28,3*1,4 |  | 39.62 | [12 empty] | VV | 2 | 2 | True | 0 | ROZPOCET
| VV |  | Mezisoučet |  | 273.708 | [12 empty] | VV | 2 | 3 | True | 0 | ROZPOCET
| VV |  | Součet |  | 273.708 | [12 empty] | VV | 2 | 4 | True | 1 | ROZPOCET
120 | M | 62856011 | pás asfaltový natavitelný modifikovaný SBS s vložkou z hliníkové fólie s textilií a spalitelnou PE fólií nebo jemnozrnným minerálním posypem na horním povrchu tl 4,0mm | m2 | 328.45 |  | 0 | CS ÚRS 2025 02 |  | základní |  | 0 | 0.0047 | 1.5437 | 0 | 0 | 32 | M | 2 |  |  |  | ROZPOCET | [5 empty] | 0 | 0 | 0 | 0 | 0 | 1 | 0 | 16 | 888144708
| VV |  | D.1.1 Technická zpráva | [14 empty] | VV | 2 | 1 | True | 0 | ROZPOCET
| VV |  | D.1.1.19 Střecha pavilon "B" + "C" - celek | [14 empty] | VV | 2 | 1 | True | 0 | ROZPOCET
| VV |  | D.1.1.24 Detaily střechy | [14 empty] | VV | 2 | 1 | True | 0 | ROZPOCET
| VV |  | včetně zhlaví atik | [14 empty] | VV | 2 | 1 | True | 0 | ROZPOCET
| VV |  | "Řez I-I" (35,55-5,7)*1,1+(32,65-5,7)*1,1 |  | 62.48 | [12 empty] | VV | 2 | 2 | True | 0 | ROZPOCET
| VV |  | "Řez II-II" 61,25*1,4 |  | 85.75 | [12 empty] | VV | 2 | 2 | True | 0 | ROZPOCET
| VV |  | "Řez III-III" 33,5*1,2 |  | 40.2 | [12 empty] | VV | 2 | 2 | True | 0 | ROZPOCET
| VV |  | "Řez IV-IV" 5,7*2*0,9 |  | 10.26 | [12 empty] | VV | 2 | 2 | True | 0 | ROZPOCET
| VV |  | "Řez V-V" 14,68*1,1 |  | 16.148 | [12 empty] | VV | 2 | 2 | True | 0 | ROZPOCET
| VV |  | "Řez VI-VI" (6,35+2,75)*1,1+(5,6+1)*1,4 |  | 19.25 | [12 empty] | VV | 2 | 2 | True | 0 | ROZPOCET
| VV |  | "Řez VII-VII" 28,3*1,4 |  | 39.62 | [12 empty] | VV | 2 | 2 | True | 0 | ROZPOCET
| VV |  | Mezisoučet |  | 273.708 | [12 empty] | VV | 2 | 3 | True | 0 | ROZPOCET
| VV |  | Součet |  | 273.708 | [12 empty] | VV | 2 | 4 | True | 1 | ROZPOCET
| VV |  | 273,708*1,2 'Přepočtené koeficientem množství |  | 328.45 | [12 empty] | VV | 2 | 2 | False | 1 | ROZPOCET
121 | K | 712841559 | Provedení povlakové krytiny střech samostatným vytažením izolačního povlaku pásy přitavením na konstrukce převyšující úroveň střechy, NAIP | m2 | 346.234 |  | 0 | CS ÚRS 2025 02 |  | základní |  | 0 | 0.00094 | 0.32546 | 0 | 0 | 16 | K | 2 |  |  |  | ROZPOCET | [5 empty] | 0 | 0 | 0 | 0 | 0 | 1 | 0 | 16 | -1751015359
| Online PSC |  | https://podminky.urs.cz/item/CS_URS_2025_02/712841559 | [14 empty] | Online PSC | 2
| VV |  | D.1.1 Technická zpráva | [14 empty] | VV | 2 | 1 | True | 0 | ROZPOCET
| VV |  | D.1.1.19 Střecha pavilon "B" + "C" - celek | [14 empty] | VV | 2 | 1 | True | 0 | ROZPOCET
| VV |  | D.1.1.24 Detaily střechy | [14 empty] | VV | 2 | 1 | True | 0 | ROZPOCET
| VV |  | "Řez I-I" (35,55-5,7)*0,9+(32,65-5,7)*0,9 |  | 51.12 | [12 empty] | VV | 2 | 2 | True | 0 | ROZPOCET
| VV |  | "Řez II-II" 61,25*1,3 |  | 79.625 | [12 empty] | VV | 2 | 2 | True | 0 | ROZPOCET
| VV |  | "Řez III-III" 33,5*1,1 |  | 36.85 | [12 empty] | VV | 2 | 2 | True | 0 | ROZPOCET
| VV |  | "Řez IV-IV" 5,7*2*0,5 |  | 5.7 | [12 empty] | VV | 2 | 2 | True | 0 | ROZPOCET
| VV |  | "Řez V-V" 14,68*0,8 |  | 11.744 | [12 empty] | VV | 2 | 2 | True | 0 | ROZPOCET
| VV |  | "Řez VI-VI" (6,35+2,75)*1,1+(5,6+1)*1,4 |  | 19.25 | [12 empty] | VV | 2 | 2 | True | 0 | ROZPOCET
| VV |  | "Řez VII-VII" 28,3*1,1 |  | 31.13 | [12 empty] | VV | 2 | 2 | True | 0 | ROZPOCET
| VV |  | Mezisoučet |  | 235.419 | [12 empty] | VV | 2 | 3 | True | 0 | ROZPOCET
| VV |  | "Řez I-I" ((35,55-5,7)+(32,65-5,7))*0,5 |  | 28.4 | [12 empty] | VV | 2 | 2 | True | 0 | ROZPOCET
| VV |  | "Řez II-II" 61,25*0,5 |  | 30.625 | [12 empty] | VV | 2 | 2 | True | 0 | ROZPOCET
| VV |  | "Řez III-III" 33,5*0,5 |  | 16.75 | [12 empty] | VV | 2 | 2 | True | 0 | ROZPOCET
| VV |  | "Řez IV-IV" 5,7*2*0,5 |  | 5.7 | [12 empty] | VV | 2 | 2 | True | 0 | ROZPOCET
| VV |  | "Řez V-V" 14,68*0,5 |  | 7.34 | [12 empty] | VV | 2 | 2 | True | 0 | ROZPOCET
| VV |  | "Řez VI-VI" ((6,35+2,75)+(5,6+1))*0,5 |  | 7.85 | [12 empty] | VV | 2 | 2 | True | 0 | ROZPOCET
| VV |  | "Řez VII-VII" 28,3*0,5 |  | 14.15 | [12 empty] | VV | 2 | 2 | True | 0 | ROZPOCET
| VV |  | Mezisoučet |  | 110.815 | [12 empty] | VV | 2 | 3 | True | 0 | ROZPOCET
| VV |  | Součet |  | 346.234 | [12 empty] | VV | 2 | 4 | True | 1 | ROZPOCET
122 | M | 62855011 | pás asfaltový natavitelný modifikovaný SBS s vložkou z polyesterové rohože a hrubozrnným břidličným posypem na horním povrchu tl 5,3mm | m2 | 422.405 |  | 0 | CS ÚRS 2025 02 |  | základní |  | 0 | 0.0066 | 2.7879 | 0 | 0 | 32 | M | 2 |  |  |  | ROZPOCET | [5 empty] | 0 | 0 | 0 | 0 | 0 | 1 | 0 | 16 | -1280240955
| VV |  | D.1.1 Technická zpráva | [14 empty] | VV | 2 | 1 | True | 0 | ROZPOCET
| VV |  | D.1.1.19 Střecha pavilon "B" + "C" - celek | [14 empty] | VV | 2 | 1 | True | 0 | ROZPOCET
| VV |  | D.1.1.24 Detaily střechy | [14 empty] | VV | 2 | 1 | True | 0 | ROZPOCET
| VV |  | "Řez I-I" (35,55-5,7)*0,9+(32,65-5,7)*0,9 |  | 51.12 | [12 empty] | VV | 2 | 2 | True | 0 | ROZPOCET
| VV |  | "Řez II-II" 61,25*1,3 |  | 79.625 | [12 empty] | VV | 2 | 2 | True | 0 | ROZPOCET
| VV |  | "Řez III-III" 33,5*1,1 |  | 36.85 | [12 empty] | VV | 2 | 2 | True | 0 | ROZPOCET
| VV |  | "Řez IV-IV" 5,7*2*0,5 |  | 5.7 | [12 empty] | VV | 2 | 2 | True | 0 | ROZPOCET
| VV |  | "Řez V-V" 14,68*0,8 |  | 11.744 | [12 empty] | VV | 2 | 2 | True | 0 | ROZPOCET
| VV |  | "Řez VI-VI" (6,35+2,75)*1,1+(5,6+1)*1,4 |  | 19.25 | [12 empty] | VV | 2 | 2 | True | 0 | ROZPOCET
| VV |  | "Řez VII-VII" 28,3*1,1 |  | 31.13 | [12 empty] | VV | 2 | 2 | True | 0 | ROZPOCET
| VV |  | Mezisoučet |  | 235.419 | [12 empty] | VV | 2 | 3 | True | 0 | ROZPOCET
| VV |  | "Řez I-I" ((35,55-5,7)+(32,65-5,7))*0,5 |  | 28.4 | [12 empty] | VV | 2 | 2 | True | 0 | ROZPOCET
| VV |  | "Řez II-II" 61,25*0,5 |  | 30.625 | [12 empty] | VV | 2 | 2 | True | 0 | ROZPOCET
| VV |  | "Řez III-III" 33,5*0,5 |  | 16.75 | [12 empty] | VV | 2 | 2 | True | 0 | ROZPOCET
| VV |  | "Řez IV-IV" 5,7*2*0,5 |  | 5.7 | [12 empty] | VV | 2 | 2 | True | 0 | ROZPOCET
| VV |  | "Řez V-V" 14,68*0,5 |  | 7.34 | [12 empty] | VV | 2 | 2 | True | 0 | ROZPOCET
| VV |  | "Řez VI-VI" ((6,35+2,75)+(5,6+1))*0,5 |  | 7.85 | [12 empty] | VV | 2 | 2 | True | 0 | ROZPOCET
| VV |  | "Řez VII-VII" 28,3*0,5 |  | 14.15 | [12 empty] | VV | 2 | 2 | True | 0 | ROZPOCET
| VV |  | Mezisoučet |  | 110.815 | [12 empty] | VV | 2 | 3 | True | 0 | ROZPOCET
| VV |  | Součet |  | 346.234 | [12 empty] | VV | 2 | 4 | True | 1 | ROZPOCET
| VV |  | 346,234*1,22 'Přepočtené koeficientem množství |  | 422.405 | [12 empty] | VV | 2 | 2 | False | 1 | ROZPOCET
123 | K | 712998202 | Provedení povlakové krytiny střech - ostatní práce montáž odvodňovacího prvku nouzového atikového přepadu z PVC na dešťovou vodu DN 125 | kus | 1 |  | 0 | CS ÚRS 2025 02 |  | základní |  | 0 | 0.0001 | 0.0001 | 0 | 0 | 16 | K | 2 |  |  |  | ROZPOCET | [5 empty] | 0 | 0 | 0 | 0 | 0 | 1 | 0 | 16 | 179496531
| Online PSC |  | https://podminky.urs.cz/item/CS_URS_2025_02/712998202 | [14 empty] | Online PSC | 2
124 | M | 56231129 | pojistný přepad ploché střechy s manžetou pro asfaltovou hydroizolaci DN 50, DN 75, DN 110, DN 125 | kus | 1 |  | 0 | CS ÚRS 2025 02 |  | základní |  | 0 | 0.00164 | 0.00164 | 0 | 0 | 32 | M | 2 |  |  |  | ROZPOCET | [5 empty] | 0 | 0 | 0 | 0 | 0 | 1 | 0 | 16 | -1770870471
125 | K | 998712203 | Přesun hmot pro povlakové krytiny stanovený procentní sazbou (%) z ceny vodorovná dopravní vzdálenost do 50 m základní v objektech výšky přes 12 do 24 m | % |  |  | 0 | CS ÚRS 2025 02 |  | základní |  | 0 | 0 | 0 | 0 | 0 | 16 | K | 2 |  |  |  | ROZPOCET | [5 empty] | 0 | 0 | 0 | 0 | 0 | 1 | 0 | 16 | -1614188499
| Online PSC |  | https://podminky.urs.cz/item/CS_URS_2025_02/998712203 | [14 empty] | Online PSC | 2
| D | 713 | Izolace tepelné |  |  |  | 0 |  |  |  |  | 0 |  | 21.7344 |  | 33.1155 | 2 | D | 1 |  |  |  | ROZPOCET | [11 empty] | 0
126 | K | 713131242 | Montáž tepelné izolace stěn rohožemi, pásy, deskami, dílci, bloky (izolační materiál ve specifikaci) lepením celoplošně s mechanickým kotvením, tloušťky izolace přes 100 do 140 mm | m2 | 95.516 |  | 0 | CS ÚRS 2025 02 |  | základní |  | 0 | 0.00624 | 0.59602 | 0 | 0 | 16 | K | 2 |  |  |  | ROZPOCET | [5 empty] | 0 | 0 | 0 | 0 | 0 | 1 | 0 | 16 | -1077937465
| Online PSC |  | https://podminky.urs.cz/item/CS_URS_2025_02/713131242 | [14 empty] | Online PSC | 2
| VV |  | Sokl_120 |  | 95.516 | [12 empty] | VV | 2 | 2 | True | 0 | ROZPOCET
| VV |  | Součet |  | 95.516 | [12 empty] | VV | 2 | 4 | True | 1 | ROZPOCET
127 | M | 28376355 | deska perimetrická pro zateplení spodních staveb 200kPa λ=0,034 tl 120mm | m2 | 100.292 |  | 0 | CS ÚRS 2025 02 |  | základní |  | 0 | 0.0042 | 0.42123 | 0 | 0 | 32 | M | 2 |  |  |  | ROZPOCET | [5 empty] | 0 | 0 | 0 | 0 | 0 | 1 | 0 | 16 | 274765958
| VV |  | Sokl_120 |  | 95.516 | [12 empty] | VV | 2 | 2 | True | 0 | ROZPOCET
| VV |  | Součet |  | 95.516 | [12 empty] | VV | 2 | 4 | True | 1 | ROZPOCET
| VV |  | 95,516*1,05 'Přepočtené koeficientem množství |  | 100.292 | [12 empty] | VV | 2 | 2 | False | 1 | ROZPOCET
128 | K | 713131243 | Montáž tepelné izolace stěn rohožemi, pásy, deskami, dílci, bloky (izolační materiál ve specifikaci) lepením celoplošně s mechanickým kotvením, tloušťky izolace přes 140 do 200 mm | m2 | 348.32 |  | 0 | CS ÚRS 2025 02 |  | základní |  | 0 | 0.0063 | 2.1944 | 0 | 0 | 16 | K | 2 |  |  |  | ROZPOCET | [5 empty] | 0 | 0 | 0 | 0 | 0 | 1 | 0 | 16 | 1208636422
| Online PSC |  | https://podminky.urs.cz/item/CS_URS_2025_02/713131243 | [14 empty] | Online PSC | 2
| VV |  | Fasad_obklad |  | 348.32 | [12 empty] | VV | 2 | 2 | True | 0 | ROZPOCET
| VV |  | Součet |  | 348.32 | [12 empty] | VV | 2 | 4 | True | 1 | ROZPOCET
129 | M | 63148176 | deska tepelně izolační minerální provětrávaných fasád s netkanou textílií λ=0,033-0,035 tl 160mm | m2 | 365.736 |  | 0 | CS ÚRS 2025 02 |  | základní |  | 0 | 0.008 | 2.9259 | 0 | 0 | 32 | M | 2 |  |  |  | ROZPOCET | [5 empty] | 0 | 0 | 0 | 0 | 0 | 1 | 0 | 16 | -1125250584
| VV |  | Fasad_obklad |  | 348.32 | [12 empty] | VV | 2 | 2 | True | 0 | ROZPOCET
| VV |  | Součet |  | 348.32 | [12 empty] | VV | 2 | 4 | True | 1 | ROZPOCET
| VV |  | 348,32*1,05 'Přepočtené koeficientem množství |  | 365.736 | [12 empty] | VV | 2 | 2 | False | 1 | ROZPOCET
130 | K | 713140813 | Odstranění tepelné izolace střech plochých z rohoží, pásů, dílců, desek, bloků nadstřešních izolací volně položených z vláknitých materiálů suchých, tloušťka izolace přes 100 do 200 mm | m2 | 323 |  | 0 | CS ÚRS 2025 02 |  | základní |  | 0 | 0 | 0 | 0.035 | 11.305 | 16 | K | 2 |  |  |  | ROZPOCET | [5 empty] | 0 | 0 | 0 | 0 | 0 | 1 | 0 | 16 | -1724929736
| Online PSC |  | https://podminky.urs.cz/item/CS_URS_2025_02/713140813 | [14 empty] | Online PSC | 2
| VV |  | D.1.1.18 Střecha - demontážní a zazdívací práce | [14 empty] | VV | 2 | 1 | True | 0 | ROZPOCET
| VV |  | "pavilon C" 323 |  | 323 | [12 empty] | VV | 2 | 2 | True | 0 | ROZPOCET
| VV |  | Součet |  | 323 | [12 empty] | VV | 2 | 4 | True | 1 | ROZPOCET
131 | K | 713140853 | Odstranění tepelné izolace střech plochých z rohoží, pásů, dílců, desek, bloků nadstřešních izolací připevněných lepením z vláknitých materiálů suchých, tloušťka izolace přes 100 do 200 mm | m2 | 615.3 |  | 0 | CS ÚRS 2025 02 |  | základní |  | 0 | 0 | 0 | 0.035 | 21.5355 | 16 | K | 2 |  |  |  | ROZPOCET | [5 empty] | 0 | 0 | 0 | 0 | 0 | 1 | 0 | 16 | -392691933
| Online PSC |  | https://podminky.urs.cz/item/CS_URS_2025_02/713140853 | [14 empty] | Online PSC | 2
| VV |  | D.1.1.18 Střecha - demontážní a zazdívací práce | [14 empty] | VV | 2 | 1 | True | 0 | ROZPOCET
| VV |  | "pavilon B" 485,3 |  | 485.3 | [12 empty] | VV | 2 | 2 | True | 0 | ROZPOCET
| VV |  | "přístaba pavilon C" 130 |  | 130 | [12 empty] | VV | 2 | 2 | True | 0 | ROZPOCET
| VV |  | Součet |  | 615.3 | [12 empty] | VV | 2 | 4 | True | 1 | ROZPOCET
132 | K | 713141138 | Montáž tepelné izolace střech plochých rohožemi, pásy, deskami, dílci, bloky (izolační materiál ve specifikaci) přilepenými za studena dvouvrstvá nízkoexpanzní (PUR) pěnou | m2 | 939 |  | 0 | CS ÚRS 2025 02 |  | základní |  | 0 | 0.00024 | 0.22536 | 0 | 0 | 16 | K | 2 |  |  |  | ROZPOCET | [5 empty] | 0 | 0 | 0 | 0 | 0 | 1 | 0 | 16 | -140987297
| Online PSC |  | https://podminky.urs.cz/item/CS_URS_2025_02/713141138 | [14 empty] | Online PSC | 2
| VV |  | D.1.1 Technická zpráva | [14 empty] | VV | 2 | 1 | True | 0 | ROZPOCET
| VV |  | D.1.1.19 Střecha pavilon "B" + "C" - celek | [14 empty] | VV | 2 | 1 | True | 0 | ROZPOCET
| VV |  | "pavilón C" 323 |  | 323 | [12 empty] | VV | 2 | 2 | True | 0 | ROZPOCET
| VV |  | "přístavba pavilonu C" 130 |  | 130 | [12 empty] | VV | 2 | 2 | True | 0 | ROZPOCET
| VV |  | "pavilón B" 486 |  | 486 | [12 empty] | VV | 2 | 2 | True | 0 | ROZPOCET
| VV |  | Součet |  | 939 | [12 empty] | VV | 2 | 4 | True | 1 | ROZPOCET
133 | M | 28375961 | deska EPS 200 pro konstrukce s velmi vysokým zatížením λ=0,034 tl 160mm | m2 | 1971.9 |  | 0 | CS ÚRS 2025 02 |  | základní |  | 0 | 0.0056 | 11.0426 | 0 | 0 | 32 | M | 2 |  |  |  | ROZPOCET | [5 empty] | 0 | 0 | 0 | 0 | 0 | 1 | 0 | 16 | 895380549
| VV |  | D.1.1 Technická zpráva | [14 empty] | VV | 2 | 1 | True | 0 | ROZPOCET
| VV |  | D.1.1.19 Střecha pavilon "B" + "C" - celek | [14 empty] | VV | 2 | 1 | True | 0 | ROZPOCET
| VV |  | "pavilón C" 323 |  | 323 | [12 empty] | VV | 2 | 2 | True | 0 | ROZPOCET
| VV |  | "přístavba pavilonu C" 130 |  | 130 | [12 empty] | VV | 2 | 2 | True | 0 | ROZPOCET
| VV |  | "pavilón B" 486 |  | 486 | [12 empty] | VV | 2 | 2 | True | 0 | ROZPOCET
| VV |  | Součet |  | 939 | [12 empty] | VV | 2 | 4 | True | 1 | ROZPOCET
| VV |  | 939*2,1 'Přepočtené koeficientem množství |  | 1971.9 | [12 empty] | VV | 2 | 2 | False | 1 | ROZPOCET
134 | K | 713141212 | Montáž tepelné izolace střech plochých atikovými klíny přilepenými za studena nízkoexpanzní (PUR) pěnou | m | 221.63 |  | 0 | CS ÚRS 2025 02 |  | základní |  | 0 | 3e-05 | 0.0066489 | 0 | 0 | 16 | K | 2 |  |  |  | ROZPOCET | [5 empty] | 0 | 0 | 0 | 0 | 0 | 1 | 0 | 16 | 272594753
| Online PSC |  | https://podminky.urs.cz/item/CS_URS_2025_02/713141212 | [14 empty] | Online PSC | 2
| VV |  | D.1.1 Technická zpráva | [14 empty] | VV | 2 | 1 | True | 0 | ROZPOCET
| VV |  | D.1.1.19 Střecha pavilon "B" + "C" - celek | [14 empty] | VV | 2 | 1 | True | 0 | ROZPOCET
| VV |  | D.1.1.24 Detaily střechy | [14 empty] | VV | 2 | 1 | True | 0 | ROZPOCET
| VV |  | "Řez I-I" (35,55-5,7)+(32,65-5,7) |  | 56.8 | [12 empty] | VV | 2 | 2 | True | 0 | ROZPOCET
| VV |  | "Řez II-II" 61,25 |  | 61.25 | [12 empty] | VV | 2 | 2 | True | 0 | ROZPOCET
| VV |  | "Řez III-III" 33,5 |  | 33.5 | [12 empty] | VV | 2 | 2 | True | 0 | ROZPOCET
| VV |  | "Řez IV-IV" 5,7*2 |  | 11.4 | [12 empty] | VV | 2 | 2 | True | 0 | ROZPOCET
| VV |  | "Řez V-V" 14,68 |  | 14.68 | [12 empty] | VV | 2 | 2 | True | 0 | ROZPOCET
| VV |  | "Řez VI-VI" (6,35+2,75)+(5,6+1) |  | 15.7 | [12 empty] | VV | 2 | 2 | True | 0 | ROZPOCET
| VV |  | "Řez VII-VII" 28,3 |  | 28.3 | [12 empty] | VV | 2 | 2 | True | 0 | ROZPOCET
| VV |  | Mezisoučet |  | 221.63 | [12 empty] | VV | 2 | 3 | True | 0 | ROZPOCET
| VV |  | Součet |  | 221.63 | [12 empty] | VV | 2 | 4 | True | 1 | ROZPOCET
135 | M | 63152005R | klín atikový přechodný plochých střech tl 20x20mm | m | 232.712 |  | 0 | vlastní |  | základní |  | 0 | 0.00038 | 0.088431 | 0 | 0 | 32 | M | 2 |  |  |  | ROZPOCET | [5 empty] | 0 | 0 | 0 | 0 | 0 | 1 | 0 | 16 | -61747229
| VV |  | D.1.1 Technická zpráva | [14 empty] | VV | 2 | 1 | True | 0 | ROZPOCET
| VV |  | D.1.1.19 Střecha pavilon "B" + "C" - celek | [14 empty] | VV | 2 | 1 | True | 0 | ROZPOCET
| VV |  | D.1.1.24 Detaily střechy | [14 empty] | VV | 2 | 1 | True | 0 | ROZPOCET
| VV |  | "Řez I-I" (35,55-5,7)+(32,65-5,7) |  | 56.8 | [12 empty] | VV | 2 | 2 | True | 0 | ROZPOCET
| VV |  | "Řez II-II" 61,25 |  | 61.25 | [12 empty] | VV | 2 | 2 | True | 0 | ROZPOCET
| VV |  | "Řez III-III" 33,5 |  | 33.5 | [12 empty] | VV | 2 | 2 | True | 0 | ROZPOCET
| VV |  | "Řez IV-IV" 5,7*2 |  | 11.4 | [12 empty] | VV | 2 | 2 | True | 0 | ROZPOCET
| VV |  | "Řez V-V" 14,68 |  | 14.68 | [12 empty] | VV | 2 | 2 | True | 0 | ROZPOCET
| VV |  | "Řez VI-VI" (6,35+2,75)+(5,6+1) |  | 15.7 | [12 empty] | VV | 2 | 2 | True | 0 | ROZPOCET
| VV |  | "Řez VII-VII" 28,3 |  | 28.3 | [12 empty] | VV | 2 | 2 | True | 0 | ROZPOCET
| VV |  | Mezisoučet |  | 221.63 | [12 empty] | VV | 2 | 3 | True | 0 | ROZPOCET
| VV |  | Součet |  | 221.63 | [12 empty] | VV | 2 | 4 | True | 1 | ROZPOCET
| VV |  | 221,63*1,05 'Přepočtené koeficientem množství |  | 232.712 | [12 empty] | VV | 2 | 2 | False | 1 | ROZPOCET
136 | K | 713141336 | Montáž tepelné izolace střech plochých spádovými klíny v ploše přilepenými za studena nízkoexpanzní (PUR) pěnou | m2 | 939 |  | 0 | CS ÚRS 2025 02 |  | základní |  | 0 | 0.00012 | 0.11268 | 0 | 0 | 16 | K | 2 |  |  |  | ROZPOCET | [5 empty] | 0 | 0 | 0 | 0 | 0 | 1 | 0 | 16 | 1007168425
| Online PSC |  | https://podminky.urs.cz/item/CS_URS_2025_02/713141336 | [14 empty] | Online PSC | 2
| VV |  | D.1.1 Technická zpráva | [14 empty] | VV | 2 | 1 | True | 0 | ROZPOCET
| VV |  | D.1.1.19 Střecha pavilon "B" + "C" - celek | [14 empty] | VV | 2 | 1 | True | 0 | ROZPOCET
| VV |  | "pavilón C" 323 |  | 323 | [12 empty] | VV | 2 | 2 | True | 0 | ROZPOCET
| VV |  | "přístavba pavilonu C" 130 |  | 130 | [12 empty] | VV | 2 | 2 | True | 0 | ROZPOCET
| VV |  | "pavilón B" 486 |  | 486 | [12 empty] | VV | 2 | 2 | True | 0 | ROZPOCET
| VV |  | Součet |  | 939 | [12 empty] | VV | 2 | 4 | True | 1 | ROZPOCET
137 | M | 28376143 | klín izolační spád do 5% EPS 200 | m3 | 96.131 |  | 0 | CS ÚRS 2025 02 |  | základní |  | 0 | 0.03 | 2.8839 | 0 | 0 | 32 | M | 2 |  |  |  | ROZPOCET | [5 empty] | 0 | 0 | 0 | 0 | 0 | 1 | 0 | 16 | -966293977
| VV |  | D.1.1 Technická zpráva | [14 empty] | VV | 2 | 1 | True | 0 | ROZPOCET
| VV |  | D.1.1.19 Střecha pavilon "B" + "C" - celek | [14 empty] | VV | 2 | 1 | True | 0 | ROZPOCET
| VV |  | "pavilón C" 323 |  | 323 | [12 empty] | VV | 2 | 2 | True | 0 | ROZPOCET
| VV |  | "přístavba pavilonu C" 130 |  | 130 | [12 empty] | VV | 2 | 2 | True | 0 | ROZPOCET
| VV |  | "pavilón B" 486 |  | 486 | [12 empty] | VV | 2 | 2 | True | 0 | ROZPOCET
| VV |  | Součet |  | 939 | [12 empty] | VV | 2 | 4 | True | 0 | ROZPOCET
| VV |  | 939*(0,175+0,020)/2 |  | 91.553 | [12 empty] | VV | 2 | 2 | True | 0 | ROZPOCET
| VV |  | Součet |  | 91.553 | [12 empty] | VV | 2 | 4 | True | 1 | ROZPOCET
| VV |  | 91,553*1,05 'Přepočtené koeficientem množství |  | 96.131 | [12 empty] | VV | 2 | 2 | False | 1 | ROZPOCET
138 | K | 713141356 | Montáž tepelné izolace střech plochých spádovými klíny na zhlaví atiky šířky do 500 mm přilepenými za studena nízkoexpanzní (PUR) pěnou | m | 210.23 |  | 0 | CS ÚRS 2025 02 |  | základní |  | 0 | 0.0001 | 0.021023 | 0 | 0 | 16 | K | 2 |  |  |  | ROZPOCET | [5 empty] | 0 | 0 | 0 | 0 | 0 | 1 | 0 | 16 | -1633520883
| Online PSC |  | https://podminky.urs.cz/item/CS_URS_2025_02/713141356 | [14 empty] | Online PSC | 2
| VV |  | D.1.1 Technická zpráva | [14 empty] | VV | 2 | 1 | True | 0 | ROZPOCET
| VV |  | D.1.1.19 Střecha pavilon "B" + "C" - celek | [14 empty] | VV | 2 | 1 | True | 0 | ROZPOCET
| VV |  | D.1.1.24 Detaily střechy | [14 empty] | VV | 2 | 1 | True | 0 | ROZPOCET
| VV |  | "Řez I-I" (35,55-5,7)+(32,65-5,7) |  | 56.8 | [12 empty] | VV | 2 | 2 | True | 0 | ROZPOCET
| VV |  | "Řez II-II" 61,25 |  | 61.25 | [12 empty] | VV | 2 | 2 | True | 0 | ROZPOCET
| VV |  | "Řez III-III" 33,5 |  | 33.5 | [12 empty] | VV | 2 | 2 | True | 0 | ROZPOCET
| VV |  | "Řez V-V" 14,68 |  | 14.68 | [12 empty] | VV | 2 | 2 | True | 0 | ROZPOCET
| VV |  | "Řez VI-VI" (6,35+2,75)+(5,6+1) |  | 15.7 | [12 empty] | VV | 2 | 2 | True | 0 | ROZPOCET
| VV |  | "Řez VII-VII" 28,3 |  | 28.3 | [12 empty] | VV | 2 | 2 | True | 0 | ROZPOCET
| VV |  | Mezisoučet |  | 210.23 | [12 empty] | VV | 2 | 3 | True | 0 | ROZPOCET
| VV |  | Součet |  | 210.23 | [12 empty] | VV | 2 | 4 | True | 1 | ROZPOCET
139 | M | 28376105 | klín izolační z XPS spádový | m3 | 3.522 |  | 0 | CS ÚRS 2025 02 |  | základní |  | 0 | 0.03 | 0.10566 | 0 | 0 | 32 | M | 2 |  |  |  | ROZPOCET | [5 empty] | 0 | 0 | 0 | 0 | 0 | 1 | 0 | 16 | -1623567614
| VV |  | D.1.1 Technická zpráva | [14 empty] | VV | 2 | 1 | True | 0 | ROZPOCET
| VV |  | D.1.1.19 Střecha pavilon "B" + "C" - celek | [14 empty] | VV | 2 | 1 | True | 0 | ROZPOCET
| VV |  | D.1.1.24 Detaily střechy | [14 empty] | VV | 2 | 1 | True | 0 | ROZPOCET
| VV |  | "Řez I-I" ((35,55-5,7)+(32,65-5,7))*0,4*(0,06+0,04)/2 |  | 1.136 | [12 empty] | VV | 2 | 2 | True | 0 | ROZPOCET
| VV |  | "Řez II-II" 61,25*0,3*(0,06+0,04)/2 |  | 0.919 | [12 empty] | VV | 2 | 2 | True | 0 | ROZPOCET
| VV |  | "Řez III-III" 33,5*0,3*(0,06+0,04)/2 |  | 0.503 | [12 empty] | VV | 2 | 2 | True | 0 | ROZPOCET
| VV |  | "Řez V-V" 14,68*0,35*(0,06+0,04)/2 |  | 0.257 | [12 empty] | VV | 2 | 2 | True | 0 | ROZPOCET
| VV |  | "Řez VI-VI" (6,35+2,75)*0,5*(0,06+0,04)/2+(5,6+1)*0,3*(0,06+0,04)/2 |  | 0.327 | [12 empty] | VV | 2 | 2 | True | 0 | ROZPOCET
| VV |  | "Řez VII-VII" 28,3*0,15*(0,06+0,04)/2 |  | 0.212 | [12 empty] | VV | 2 | 2 | True | 0 | ROZPOCET
| VV |  | Mezisoučet |  | 3.354 | [12 empty] | VV | 2 | 3 | True | 0 | ROZPOCET
| VV |  | Součet |  | 3.354 | [12 empty] | VV | 2 | 4 | True | 1 | ROZPOCET
| VV |  | 3,354*1,05 'Přepočtené koeficientem množství |  | 3.522 | [12 empty] | VV | 2 | 2 | False | 1 | ROZPOCET
140 | K | 713131241 | Montáž tepelné izolace stěn rohožemi, pásy, deskami, dílci, bloky (izolační materiál ve specifikaci) lepením celoplošně s mechanickým kotvením, tloušťky izolace do 100 mm | m2 | 116.199 |  | 0 | CS ÚRS 2025 02 |  | základní |  | 0 | 0.00612 | 0.71114 | 0 | 0 | 16 | K | 2 |  |  |  | ROZPOCET | [5 empty] | 0 | 0 | 0 | 0 | 0 | 1 | 0 | 16 | -1251209960
| Online PSC |  | https://podminky.urs.cz/item/CS_URS_2025_02/713131241 | [14 empty] | Online PSC | 2
| VV |  | D.1.1 Technická zpráva | [14 empty] | VV | 2 | 1 | True | 0 | ROZPOCET
| VV |  | D.1.1.19 Střecha pavilon "B" + "C" - celek | [14 empty] | VV | 2 | 1 | True | 0 | ROZPOCET
| VV |  | D.1.1.24 Detaily střechy | [14 empty] | VV | 2 | 1 | True | 0 | ROZPOCET
| VV |  | "Řez I-I" (35,55-5,7)*0,3+(32,65-5,7)*0,3 |  | 17.04 | [12 empty] | VV | 2 | 2 | True | 0 | ROZPOCET
| VV |  | "Řez II-II" 61,25*0,7 |  | 42.875 | [12 empty] | VV | 2 | 2 | True | 0 | ROZPOCET
| VV |  | "Řez III-III" 33,5*0,5 |  | 16.75 | [12 empty] | VV | 2 | 2 | True | 0 | ROZPOCET
| VV |  | "Řez IV-IV" 5,7*2*0,3 |  | 3.42 | [12 empty] | VV | 2 | 2 | True | 0 | ROZPOCET
| VV |  | "Řez V-V" 14,68*0,3 |  | 4.404 | [12 empty] | VV | 2 | 2 | True | 0 | ROZPOCET
| VV |  | "Řez VI-VI" (6,35+2,75)*0,4+(5,6+1)*0,7+(6,35+2,75)*0,4 |  | 11.9 | [12 empty] | VV | 2 | 2 | True | 0 | ROZPOCET
| VV |  | "Řez VII-VII" 28,3*0,7 |  | 19.81 | [12 empty] | VV | 2 | 2 | True | 0 | ROZPOCET
| VV |  | Součet |  | 116.199 | [12 empty] | VV | 2 | 4 | True | 1 | ROZPOCET
141 | M | 28372309 | deska EPS 100 pro konstrukce s běžným zatížením λ=0,037 tl 100mm | m2 | 122.009 |  | 0 | CS ÚRS 2025 02 |  | základní |  | 0 | 0.0025 | 0.30502 | 0 | 0 | 32 | M | 2 |  |  |  | ROZPOCET | [5 empty] | 0 | 0 | 0 | 0 | 0 | 1 | 0 | 16 | 1641852046
| VV |  | D.1.1 Technická zpráva | [14 empty] | VV | 2 | 1 | True | 0 | ROZPOCET
| VV |  | D.1.1.19 Střecha pavilon "B" + "C" - celek | [14 empty] | VV | 2 | 1 | True | 0 | ROZPOCET
| VV |  | D.1.1.24 Detaily střechy | [14 empty] | VV | 2 | 1 | True | 0 | ROZPOCET
| VV |  | "Řez I-I" (35,55-5,7)*0,3+(32,65-5,7)*0,3 |  | 17.04 | [12 empty] | VV | 2 | 2 | True | 0 | ROZPOCET
| VV |  | "Řez II-II" 61,25*0,7 |  | 42.875 | [12 empty] | VV | 2 | 2 | True | 0 | ROZPOCET
| VV |  | "Řez III-III" 33,5*0,5 |  | 16.75 | [12 empty] | VV | 2 | 2 | True | 0 | ROZPOCET
| VV |  | "Řez IV-IV" 5,7*2*0,3 |  | 3.42 | [12 empty] | VV | 2 | 2 | True | 0 | ROZPOCET
| VV |  | "Řez V-V" 14,68*0,3 |  | 4.404 | [12 empty] | VV | 2 | 2 | True | 0 | ROZPOCET
| VV |  | "Řez VI-VI" (6,35+2,75)*0,4+(5,6+1)*0,7+(6,35+2,75)*0,4 |  | 11.9 | [12 empty] | VV | 2 | 2 | True | 0 | ROZPOCET
| VV |  | "Řez VII-VII" 28,3*0,7 |  | 19.81 | [12 empty] | VV | 2 | 2 | True | 0 | ROZPOCET
| VV |  | Mezisoučet |  | 116.199 | [12 empty] | VV | 2 | 3 | True | 0 | ROZPOCET
| VV |  | Součet |  | 116.199 | [12 empty] | VV | 2 | 4 | True | 1 | ROZPOCET
| VV |  | 116,199*1,05 'Přepočtené koeficientem množství |  | 122.009 | [12 empty] | VV | 2 | 2 | False | 1 | ROZPOCET
142 | M | 28376417 | deska XPS hrana polodrážková a hladký povrch 300kPA λ=0,035 tl 50mm | m2 | 3.822 |  | 0 | CS ÚRS 2025 02 |  | základní |  | 0 | 0.0015 | 0.005733 | 0 | 0 | 32 | M | 2 |  |  |  | ROZPOCET | [5 empty] | 0 | 0 | 0 | 0 | 0 | 1 | 0 | 16 | -168541611
| VV |  | D.1.1 Technická zpráva | [14 empty] | VV | 2 | 1 | True | 0 | ROZPOCET
| VV |  | D.1.1.19 Střecha pavilon "B" + "C" - celek | [14 empty] | VV | 2 | 1 | True | 0 | ROZPOCET
| VV |  | D.1.1.24 Detaily střechy | [14 empty] | VV | 2 | 1 | True | 0 | ROZPOCET
| VV |  | "Řez VI-VI" (6,35+2,75)*0,4 |  | 3.64 | [12 empty] | VV | 2 | 2 | True | 0 | ROZPOCET
| VV |  | Součet |  | 3.64 | [12 empty] | VV | 2 | 4 | True | 1 | ROZPOCET
| VV |  | 3,64*1,05 'Přepočtené koeficientem množství |  | 3.822 | [12 empty] | VV | 2 | 2 | False | 1 | ROZPOCET
143 | K | 713152861 | Odstranění tepelné izolace střech šikmých nebo nadstřešních částí z rohoží, pásů, dílců, desek, bloků nadstřešních izolací připevněných lepením z polystyrenu suchého, tloušťky izolace do 100 mm | m2 | 110 |  | 0 | CS ÚRS 2025 02 |  | základní |  | 0 | 0 | 0 | 0.0025 | 0.275 | 16 | K | 2 |  |  |  | ROZPOCET | [5 empty] | 0 | 0 | 0 | 0 | 0 | 1 | 0 | 16 | -497771558
| Online PSC |  | https://podminky.urs.cz/item/CS_URS_2025_02/713152861 | [14 empty] | Online PSC | 2
| VV |  | D.1.1 Technická zpráva | [14 empty] | VV | 2 | 1 | True | 0 | ROZPOCET
| VV |  | D.1.1.18 Střecha - demontážní a zazdívací práce | [14 empty] | VV | 2 | 1 | True | 0 | ROZPOCET
| VV |  | "atiky - pavilon B" 70 |  | 70 | [12 empty] | VV | 2 | 2 | True | 0 | ROZPOCET
| VV |  | "atiky - pavilon C" 30 |  | 30 | [12 empty] | VV | 2 | 2 | True | 0 | ROZPOCET
| VV |  | "atiky - přístavba pavilon C" 10 |  | 10 | [12 empty] | VV | 2 | 2 | True | 0 | ROZPOCET
| VV |  | Součet |  | 110 | [12 empty] | VV | 2 | 4 | True | 1 | ROZPOCET
144 | K | 713191233 | Montáž tepelné izolace stavebních konstrukcí - doplňky a konstrukční součásti stěn a sloupů překrytí fólií položenou volně s přelepením spojů | m2 | 348.32 |  | 0 | CS ÚRS 2025 02 |  | základní |  | 0 | 1e-05 | 0.0034832 | 0 | 0 | 16 | K | 2 |  |  |  | ROZPOCET | [5 empty] | 0 | 0 | 0 | 0 | 0 | 1 | 0 | 16 | 1907121312
| Online PSC |  | https://podminky.urs.cz/item/CS_URS_2025_02/713191233 | [14 empty] | Online PSC | 2
| VV |  | Fasad_obklad |  | 348.32 | [12 empty] | VV | 2 | 2 | True | 0 | ROZPOCET
| VV |  | Součet |  | 348.32 | [12 empty] | VV | 2 | 4 | True | 1 | ROZPOCET
145 | M | 28329039 | fólie PES difuzně propustná fasádní (spára max 30 mm, max.30% plochy), 200 g/m2 | m2 | 425.299 |  | 0 | CS ÚRS 2025 02 |  | základní |  | 0 | 0.0002 | 0.08506 | 0 | 0 | 32 | M | 2 |  |  |  | ROZPOCET | [5 empty] | 0 | 0 | 0 | 0 | 0 | 1 | 0 | 16 | -651547888
| VV |  | Fasad_obklad |  | 348.32 | [12 empty] | VV | 2 | 2 | True | 0 | ROZPOCET
| VV |  | Součet |  | 348.32 | [12 empty] | VV | 2 | 4 | True | 1 | ROZPOCET
| VV |  | 348,32*1,221 'Přepočtené koeficientem množství |  | 425.299 | [12 empty] | VV | 2 | 2 | False | 1 | ROZPOCET
146 | K | 998713203 | Přesun hmot pro izolace tepelné stanovený procentní sazbou (%) z ceny vodorovná dopravní vzdálenost do 50 m s užitím mechanizace v objektech výšky přes 12 do 24 m | % |  |  | 0 | CS ÚRS 2025 02 |  | základní |  | 0 | 0 | 0 | 0 | 0 | 16 | K | 2 |  |  |  | ROZPOCET | [5 empty] | 0 | 0 | 0 | 0 | 0 | 1 | 0 | 16 | -170145800
| Online PSC |  | https://podminky.urs.cz/item/CS_URS_2025_02/998713203 | [14 empty] | Online PSC | 2
| D | 721 | Zdravotechnika - vnitřní kanalizace |  |  |  | 0 |  |  |  |  | 0 |  | 0.01808 |  | 0.11535 | 2 | D | 1 |  |  |  | ROZPOCET | [11 empty] | 0
147 | K | 721210824 | Demontáž kanalizačního příslušenství střešních vtoků DN 150 | kus | 5 |  | 0 | CS ÚRS 2025 02 |  | základní |  | 0 | 0 | 0 | 0.02307 | 0.11535 | 16 | K | 2 |  |  |  | ROZPOCET | [5 empty] | 0 | 0 | 0 | 0 | 0 | 1 | 0 | 16 | -2021163296
| Online PSC |  | https://podminky.urs.cz/item/CS_URS_2025_02/721210824 | [14 empty] | Online PSC | 2
| VV |  | D.1.1 Technická zpráva | [14 empty] | VV | 2 | 1 | True | 0 | ROZPOCET
| VV |  | D.1.1.18 Střecha - demontážní a zazdívací práce | [14 empty] | VV | 2 | 1 | True | 0 | ROZPOCET
| VV |  | 5 |  | 5 | [12 empty] | VV | 2 | 2 | True | 0 | ROZPOCET
| VV |  | Součet |  | 5 | [12 empty] | VV | 2 | 4 | True | 1 | ROZPOCET
148 | K | 721233142 | Střešní vtoky (vpusti) polypropylenové (PP) pro ploché střechy s odtokem svislým s vyhříváním asfaltová manžeta nebo PVC příruba DN 110 | kus | 4 |  | 0 | CS ÚRS 2025 02 |  | základní |  | 0 | 0.00452 | 0.01808 | 0 | 0 | 16 | K | 2 |  |  |  | ROZPOCET | [5 empty] | 0 | 0 | 0 | 0 | 0 | 1 | 0 | 16 | -697047725
| Online PSC |  | https://podminky.urs.cz/item/CS_URS_2025_02/721233142 | [14 empty] | Online PSC | 2
| VV |  | D.1.1 Technická zpráva | [14 empty] | VV | 2 | 1 | True | 0 | ROZPOCET
| VV |  | D.1.1.29 Výpis klempířských výrobků | [14 empty] | VV | 2 | 1 | True | 0 | ROZPOCET
| VV |  | "K/17" 2+2 |  | 4 | [12 empty] | VV | 2 | 2 | True | 0 | ROZPOCET
| VV |  | Součet |  | 4 | [12 empty] | VV | 2 | 4 | True | 1 | ROZPOCET
149 | K | 998721203 | Přesun hmot pro vnitřní kanalizaci stanovený procentní sazbou (%) z ceny vodorovná dopravní vzdálenost do 50 m základní v objektech výšky přes 12 do 24 m | % |  |  | 0 | CS ÚRS 2025 02 |  | základní |  | 0 | 0 | 0 | 0 | 0 | 16 | K | 2 |  |  |  | ROZPOCET | [5 empty] | 0 | 0 | 0 | 0 | 0 | 1 | 0 | 16 | 1797988198
| Online PSC |  | https://podminky.urs.cz/item/CS_URS_2025_02/998721203 | [14 empty] | Online PSC | 2
| D | 741 | Elektroinstalace - silnoproud |  |  |  | 0 |  |  |  |  | 0 |  | 0 |  | 0.01488 | 2 | D | 1 |  |  |  | ROZPOCET | [11 empty] | 0
150 | K | 741429999R | Stavební přípomoce - elektroinstalace, hromosvod | hod | 24 |  | 0 | vlastní |  | základní |  | 0 | 0 | 0 | 0.00062 | 0.01488 | 16 | K | 2 |  |  |  | ROZPOCET | [5 empty] | 0 | 0 | 0 | 0 | 0 | 1 | 0 | 16 | -181004442
| VV |  | 24 |  | 24 | [12 empty] | VV | 2 | 2 | True | 0 | ROZPOCET
| VV |  | Součet |  | 24 | [12 empty] | VV | 2 | 4 | True | 1 | ROZPOCET
151 | K | 998741203 | Přesun hmot pro silnoproud stanovený procentní sazbou (%) z ceny vodorovná dopravní vzdálenost do 50 m základní v objektech výšky přes 12 do 24 m | % |  |  | 0 | CS ÚRS 2025 02 |  | základní |  | 0 | 0 | 0 | 0 | 0 | 16 | K | 2 |  |  |  | ROZPOCET | [5 empty] | 0 | 0 | 0 | 0 | 0 | 1 | 0 | 16 | -1528235740
| Online PSC |  | https://podminky.urs.cz/item/CS_URS_2025_02/998741203 | [14 empty] | Online PSC | 2
| D | 751 | Vzduchotechnika |  |  |  | 0 |  |  |  |  | 0 |  | 0 |  | 1.992 | 2 | D | 1 |  |  |  | ROZPOCET | [11 empty] | 0
152 | K | 751398055R | Montáž ostatních zařízení protidešťové žaluzie nebo žaluziové klapky na čtyřhranné potrubí, průřezu přes 0,600 do 0,750 m2 - bude součástí dodávky pavilonu D | kus | 0 |  | 0 | vlastní |  | základní |  | 0 | 0 | 0 | 0 | 0 | 16 | K | 2 |  |  |  | ROZPOCET | [5 empty] | 0 | 0 | 0 | 0 | 0 | 1 | 0 | 16 | -1628818124
| VV |  | D.1.1 Technická zpráva | [14 empty] | VV | 2 | 1 | True | 0 | ROZPOCET
| VV |  | D.1.1.28 Výpis zámečnických výrobků | [14 empty] | VV | 2 | 1 | True | 0 | ROZPOCET
| VV |  | "Z06" 0 |  | 0 | [12 empty] | VV | 2 | 2 | True | 0 | ROZPOCET
| VV |  | Součet |  | 0 | [12 empty] | VV | 2 | 4 | True | 1 | ROZPOCET
153 | M | 4297_Z06 | venkovní lamelová žaluzie pro vyústění VZT potrubí 450x1500 mm, prášková vypalovací barva - šedá - bude součástí dodávky pavilonu D | kus | 0 |  | 0 | vlastní |  | základní |  | 0 | 0.0128 | 0 | 0 | 0 | 32 | M | 2 |  |  |  | ROZPOCET | [5 empty] | 0 | 0 | 0 | 0 | 0 | 1 | 0 | 16 | 806121635
| VV |  | D.1.1 Technická zpráva | [14 empty] | VV | 2 | 1 | True | 0 | ROZPOCET
| VV |  | D.1.1.28 Výpis zámečnických výrobků | [14 empty] | VV | 2 | 1 | True | 0 | ROZPOCET
| VV |  | "Z06"0 |  | 0 | [12 empty] | VV | 2 | 2 | True | 0 | ROZPOCET
| VV |  | Součet |  | 0 | [12 empty] | VV | 2 | 4 | True | 1 | ROZPOCET
154 | K | 751612845R | Demontáž stávající VZT jednotky včetně potrubí, kotevních prvků, betonových patek a dopravy a likvidace. | kus | 1 |  | 0 | vlastní |  | základní |  | 0 | 0 | 0 | 1.992 | 1.992 | 16 | K | 2 |  |  |  | ROZPOCET | [5 empty] | 0 | 0 | 0 | 0 | 0 | 1 | 0 | 16 | -1336515320
| VV |  | D.1.1 Technická zpráva | [14 empty] | VV | 2 | 1 | True | 0 | ROZPOCET
| VV |  | D.1.1.18 Střecha - demontážní a zazdívací práce | [14 empty] | VV | 2 | 1 | True | 0 | ROZPOCET
| VV |  | "VZT jednotka a potrubí" 1 |  | 1 | [12 empty] | VV | 2 | 2 | True | 0 | ROZPOCET
| VV |  | Součet |  | 1 | [12 empty] | VV | 2 | 4 | True | 1 | ROZPOCET
155 | K | 998751202 | Přesun hmot pro vzduchotechniku stanovený procentní sazbou (%) z ceny vodorovná dopravní vzdálenost do 50 m základní v objektech výšky přes 12 do 24 m | % |  |  | 0 | CS ÚRS 2025 02 |  | základní |  | 0 | 0 | 0 | 0 | 0 | 16 | K | 2 |  |  |  | ROZPOCET | [5 empty] | 0 | 0 | 0 | 0 | 0 | 1 | 0 | 16 | -956886705
| Online PSC |  | https://podminky.urs.cz/item/CS_URS_2025_02/998751202 | [14 empty] | Online PSC | 2
| D | 762 | Konstrukce tesařské |  |  |  | 0 |  |  |  |  | 0 |  | 2.4349 |  | 0 | 2 | D | 1 |  |  |  | ROZPOCET | [11 empty] | 0
156 | K | 762361332 | Konstrukční vrstva pod klempířské prvky pro oplechování horních ploch zdí a nadezdívek (atik) z vodovzdorné překližky šroubovaných do podkladu, tloušťky desky 21 mm | m2 | 125.623 |  | 0 | CS ÚRS 2025 02 |  | základní |  | 0 | 0.01622 | 2.0376 | 0 | 0 | 16 | K | 2 |  |  |  | ROZPOCET | [5 empty] | 0 | 0 | 0 | 0 | 0 | 1 | 0 | 16 | -88033942
| Online PSC |  | https://podminky.urs.cz/item/CS_URS_2025_02/762361332 | [14 empty] | Online PSC | 2
| VV |  | D.1.1 Technická zpráva | [14 empty] | VV | 2 | 1 | True | 0 | ROZPOCET
| VV |  | D.1.1.19 Střecha pavilon "B" + "C" - celek | [14 empty] | VV | 2 | 1 | True | 0 | ROZPOCET
| VV |  | D.1.1.24 Detaily střechy | [14 empty] | VV | 2 | 1 | True | 0 | ROZPOCET
| VV |  | "Řez I-I" (35,55-5,7)*0,6+(32,65-5,7)*0,6 |  | 34.08 | [12 empty] | VV | 2 | 2 | True | 0 | ROZPOCET
| VV |  | "Řez II-II" 61,25*0,55 |  | 33.688 | [12 empty] | VV | 2 | 2 | True | 0 | ROZPOCET
| VV |  | "Řez III-III" 33,5*0,55 |  | 18.425 | [12 empty] | VV | 2 | 2 | True | 0 | ROZPOCET
| VV |  | "Řez IV-IV" 5,7*2*0,15+5,7*2*0,5 |  | 7.41 | [12 empty] | VV | 2 | 2 | True | 0 | ROZPOCET
| VV |  | "Řez V-V" 14,68*0,5 |  | 7.34 | [12 empty] | VV | 2 | 2 | True | 0 | ROZPOCET
| VV |  | "Řez VI-VI" (6,35+2,75)*0,5+(5,6+1)*0,5 |  | 7.85 | [12 empty] | VV | 2 | 2 | True | 0 | ROZPOCET
| VV |  | "Řez VII-VII" 28,3*0,3 |  | 8.49 | [12 empty] | VV | 2 | 2 | True | 0 | ROZPOCET
| VV |  | Mezisoučet |  | 117.283 | [12 empty] | VV | 2 | 3 | True | 0 | ROZPOCET
| VV |  | D.1.1.23 Výtahová šachta - řezy, detaily | [14 empty] | VV | 2 | 1 | True | 0 | ROZPOCET
| VV |  | "K/10" 13,9*0,3 |  | 4.17 | [12 empty] | VV | 2 | 2 | True | 0 | ROZPOCET
| VV |  | "K/11" 13,9*0,3 |  | 4.17 | [12 empty] | VV | 2 | 2 | True | 0 | ROZPOCET
| VV |  | Mezisoučet |  | 8.34 | [12 empty] | VV | 2 | 3 | True | 0 | ROZPOCET
| VV |  | Součet |  | 125.623 | [12 empty] | VV | 2 | 4 | True | 1 | ROZPOCET
157 | K | 762420011R | Obložení stropů nebo střešních podhledů z cementotřískových desek šroubovaných na sraz, tloušťky desky 10 mm | m2 | 21 |  | 0 | vlastní |  | základní |  | 0 | 0.01874 | 0.39354 | 0 | 0 | 16 | K | 2 |  |  |  | ROZPOCET | [5 empty] | 0 | 0 | 0 | 0 | 0 | 1 | 0 | 16 | 2108414303
| VV |  | D.1.1 Technická zpráva | [14 empty] | VV | 2 | 1 | True | 0 | ROZPOCET
| VV |  | D.1.1.4 - 1.NP - Pavilon "C" | [14 empty] | VV | 2 | 1 | True | 0 | ROZPOCET
| VV |  | 15+6 |  | 21 | [12 empty] | VV | 2 | 2 | True | 0 | ROZPOCET
| VV |  | Součet |  | 21 | [12 empty] | VV | 2 | 4 | True | 1 | ROZPOCET
158 | K | 762495000 | Spojovací prostředky olištování spár, obložení stropů, střešních podhledů a stěn hřebíky, vruty | m2 | 21 |  | 0 | CS ÚRS 2025 02 |  | základní |  | 0 | 0.00018 | 0.00378 | 0 | 0 | 16 | K | 2 |  |  |  | ROZPOCET | [5 empty] | 0 | 0 | 0 | 0 | 0 | 1 | 0 | 16 | -1757667491
| Online PSC |  | https://podminky.urs.cz/item/CS_URS_2025_02/762495000 | [14 empty] | Online PSC | 2
| VV |  | D.1.1 Technická zpráva | [14 empty] | VV | 2 | 1 | True | 0 | ROZPOCET
| VV |  | D.1.1.4 - 1.NP - Pavilon "C" | [14 empty] | VV | 2 | 1 | True | 0 | ROZPOCET
| VV |  | 15+6 |  | 21 | [12 empty] | VV | 2 | 2 | True | 0 | ROZPOCET
| VV |  | Součet |  | 21 | [12 empty] | VV | 2 | 4 | True | 1 | ROZPOCET
159 | K | 998762203 | Přesun hmot pro konstrukce tesařské stanovený procentní sazbou (%) z ceny vodorovná dopravní vzdálenost do 50 m základní v objektech výšky přes 12 do 24 m | % |  |  | 0 | CS ÚRS 2025 02 |  | základní |  | 0 | 0 | 0 | 0 | 0 | 16 | K | 2 |  |  |  | ROZPOCET | [5 empty] | 0 | 0 | 0 | 0 | 0 | 1 | 0 | 16 | 1826612059
| Online PSC |  | https://podminky.urs.cz/item/CS_URS_2025_02/998762203 | [14 empty] | Online PSC | 2
| D | 764 | Konstrukce klempířské |  |  |  | 0 |  |  |  |  | 0 |  | 2.7639 |  | 0.5125 | 2 | D | 1 |  |  |  | ROZPOCET | [11 empty] | 0
160 | K | 764002841 | Demontáž klempířských konstrukcí oplechování horních ploch zdí a nadezdívek do suti | m | 230 |  | 0 | CS ÚRS 2025 02 |  | základní |  | 0 | 0 | 0 | 0.00191 | 0.4393 | 16 | K | 2 |  |  |  | ROZPOCET | [5 empty] | 0 | 0 | 0 | 0 | 0 | 1 | 0 | 16 | -682738122
| Online PSC |  | https://podminky.urs.cz/item/CS_URS_2025_02/764002841 | [14 empty] | Online PSC | 2
| VV |  | D.1.1 Technická zpráva | [14 empty] | VV | 2 | 1 | True | 0 | ROZPOCET
| VV |  | D.1.1.18 Střecha - demontážní a zazdívací práce | [14 empty] | VV | 2 | 1 | True | 0 | ROZPOCET
| VV |  | 230 |  | 230 | [12 empty] | VV | 2 | 2 | True | 0 | ROZPOCET
| VV |  | Součet |  | 230 | [12 empty] | VV | 2 | 4 | True | 1 | ROZPOCET
161 | K | 764004801 | Demontáž klempířských konstrukcí žlabu podokapního do suti | m | 13 |  | 0 | CS ÚRS 2025 02 |  | základní |  | 0 | 0 | 0 | 0.0026 | 0.0338 | 16 | K | 2 |  |  |  | ROZPOCET | [5 empty] | 0 | 0 | 0 | 0 | 0 | 1 | 0 | 16 | 412786285
| Online PSC |  | https://podminky.urs.cz/item/CS_URS_2025_02/764004801 | [14 empty] | Online PSC | 2
| VV |  | D.1.1 Technická zpráva | [14 empty] | VV | 2 | 1 | True | 0 | ROZPOCET
| VV |  | D.1.1.18 Střecha - demontážní a zazdívací práce | [14 empty] | VV | 2 | 1 | True | 0 | ROZPOCET
| VV |  | 13 |  | 13 | [12 empty] | VV | 2 | 2 | True | 0 | ROZPOCET
| VV |  | Součet |  | 13 | [12 empty] | VV | 2 | 4 | True | 1 | ROZPOCET
162 | K | 764004861 | Demontáž klempířských konstrukcí svodu do suti | m | 10 |  | 0 | CS ÚRS 2025 02 |  | základní |  | 0 | 0 | 0 | 0.00394 | 0.0394 | 16 | K | 2 |  |  |  | ROZPOCET | [5 empty] | 0 | 0 | 0 | 0 | 0 | 1 | 0 | 16 | 81864605
| Online PSC |  | https://podminky.urs.cz/item/CS_URS_2025_02/764004861 | [14 empty] | Online PSC | 2
| VV |  | D.1.1 Technická zpráva | [14 empty] | VV | 2 | 1 | True | 0 | ROZPOCET
| VV |  | D.1.1.18 Střecha - demontážní a zazdívací práce | [14 empty] | VV | 2 | 1 | True | 0 | ROZPOCET
| VV |  | 10 |  | 10 | [12 empty] | VV | 2 | 2 | True | 0 | ROZPOCET
| VV |  | Součet |  | 10 | [12 empty] | VV | 2 | 4 | True | 1 | ROZPOCET
163 | K | 764021424R | Kompletní dodávka a montáž Al lišty L, včetně tmelení rš 200 mm | m | 30 |  | 0 | vlastní |  | základní |  | 0 | 0.00055 | 0.0165 | 0 | 0 | 16 | K | 2 |  |  |  | ROZPOCET | [5 empty] | 0 | 0 | 0 | 0 | 0 | 1 | 0 | 16 | -1848938158
| VV |  | "napojení schodiště" 2*15 |  | 30 | [12 empty] | VV | 2 | 2 | True | 0 | ROZPOCET
| VV |  | Součet |  | 30 | [12 empty] | VV | 2 | 4 | True | 1 | ROZPOCET
164 | K | 764212633 | Oplechování střešních prvků z pozinkovaného plechu s povrchovou úpravou štítu závětrnou lištou rš 250 mm | m | 13.9 |  | 0 | CS ÚRS 2025 02 |  | základní |  | 0 | 0.00218 | 0.030302 | 0 | 0 | 16 | K | 2 |  |  |  | ROZPOCET | [5 empty] | 0 | 0 | 0 | 0 | 0 | 1 | 0 | 16 | -1596513232
| Online PSC |  | https://podminky.urs.cz/item/CS_URS_2025_02/764212633 | [14 empty] | Online PSC | 2
| VV |  | D.1.1 Technická zpráva | [14 empty] | VV | 2 | 1 | True | 0 | ROZPOCET
| VV |  | D.1.1.29 Výpis klempířských výrobků | [14 empty] | VV | 2 | 1 | True | 0 | ROZPOCET
| VV |  | "K/11" 13,9 |  | 13.9 | [12 empty] | VV | 2 | 2 | True | 0 | ROZPOCET
| VV |  | Součet |  | 13.9 | [12 empty] | VV | 2 | 4 | True | 1 | ROZPOCET
165 | K | 764212664R | Oplechování střešních prvků z pozinkovaného plechu s povrchovou úpravou okapu střechy rovné okapovým plechem rš 300 mm | m | 13.9 |  | 0 | vlastní |  | základní |  | 0 | 0.00306 | 0.042534 | 0 | 0 | 16 | K | 2 |  |  |  | ROZPOCET | [5 empty] | 0 | 0 | 0 | 0 | 0 | 1 | 0 | 16 | -526209977
| VV |  | D.1.1 Technická zpráva | [14 empty] | VV | 2 | 1 | True | 0 | ROZPOCET
| VV |  | D.1.1.29 Výpis klempířských výrobků | [14 empty] | VV | 2 | 1 | True | 0 | ROZPOCET
| VV |  | "K/10" 13,9 |  | 13.9 | [12 empty] | VV | 2 | 2 | True | 0 | ROZPOCET
| VV |  | Součet |  | 13.9 | [12 empty] | VV | 2 | 4 | True | 1 | ROZPOCET
166 | K | 764215606R | Oplechování horních ploch zdí a nadezdívek (atik) z pozinkovaného plechu s povrchovou úpravou celoplošně lepené rš 660 mm | m | 14 |  | 0 | vlastní |  | základní |  | 0 | 0.00712 | 0.09968 | 0 | 0 | 16 | K | 2 |  |  |  | ROZPOCET | [5 empty] | 0 | 0 | 0 | 0 | 0 | 1 | 0 | 16 | 140808844
| VV |  | D.1.1 Technická zpráva | [14 empty] | VV | 2 | 1 | True | 0 | ROZPOCET
| VV |  | D.1.1.29 Výpis klempířských výrobků | [14 empty] | VV | 2 | 1 | True | 0 | ROZPOCET
| VV |  | "K/06" 14 |  | 14 | [12 empty] | VV | 2 | 2 | True | 0 | ROZPOCET
| VV |  | Součet |  | 14 | [12 empty] | VV | 2 | 4 | True | 1 | ROZPOCET
167 | K | 764215607R | Oplechování horních ploch zdí a nadezdívek (atik) z pozinkovaného plechu s povrchovou úpravou celoplošně lepené rš 650 mm | m | 17.5 |  | 0 | vlastní |  | základní |  | 0 | 0.00712 | 0.1246 | 0 | 0 | 16 | K | 2 |  |  |  | ROZPOCET | [5 empty] | 0 | 0 | 0 | 0 | 0 | 1 | 0 | 16 | 1395947294
| VV |  | D.1.1 Technická zpráva | [14 empty] | VV | 2 | 1 | True | 0 | ROZPOCET
| VV |  | D.1.1.29 Výpis klempířských výrobků | [14 empty] | VV | 2 | 1 | True | 0 | ROZPOCET
| VV |  | "K/01" 12+5,5 |  | 17.5 | [12 empty] | VV | 2 | 2 | True | 0 | ROZPOCET
| VV |  | Součet |  | 17.5 | [12 empty] | VV | 2 | 4 | True | 1 | ROZPOCET
168 | K | 764215608 | Oplechování horních ploch zdí a nadezdívek (atik) z pozinkovaného plechu s povrchovou úpravou celoplošně lepené rš 750 mm | m | 39 |  | 0 | CS ÚRS 2025 02 |  | základní |  | 0 | 0.00797 | 0.31083 | 0 | 0 | 16 | K | 2 |  |  |  | ROZPOCET | [5 empty] | 0 | 0 | 0 | 0 | 0 | 1 | 0 | 16 | -418956493
| Online PSC |  | https://podminky.urs.cz/item/CS_URS_2025_02/764215608 | [14 empty] | Online PSC | 2
| VV |  | D.1.1 Technická zpráva | [14 empty] | VV | 2 | 1 | True | 0 | ROZPOCET
| VV |  | D.1.1.29 Výpis klempířských výrobků | [14 empty] | VV | 2 | 1 | True | 0 | ROZPOCET
| VV |  | "K/03" 39 |  | 39 | [12 empty] | VV | 2 | 2 | True | 0 | ROZPOCET
| VV |  | Součet |  | 39 | [12 empty] | VV | 2 | 4 | True | 1 | ROZPOCET
169 | K | 764215608R | Oplechování horních ploch zdí a nadezdívek (atik) z pozinkovaného plechu s povrchovou úpravou celoplošně lepené rš 700 mm | m | 79 |  | 0 | vlastní |  | základní |  | 0 | 0.00797 | 0.62963 | 0 | 0 | 16 | K | 2 |  |  |  | ROZPOCET | [5 empty] | 0 | 0 | 0 | 0 | 0 | 1 | 0 | 16 | -872364955
| VV |  | D.1.1 Technická zpráva | [14 empty] | VV | 2 | 1 | True | 0 | ROZPOCET
| VV |  | D.1.1.29 Výpis klempířských výrobků | [14 empty] | VV | 2 | 1 | True | 0 | ROZPOCET
| VV |  | "K/02" 44,5+34,5 |  | 79 | [12 empty] | VV | 2 | 2 | True | 0 | ROZPOCET
| VV |  | Součet |  | 79 | [12 empty] | VV | 2 | 4 | True | 1 | ROZPOCET
170 | K | 764215611 | Oplechování horních ploch zdí a nadezdívek (atik) z pozinkovaného plechu s povrchovou úpravou celoplošně lepené přes rš 800 mm | m2 | 43.75 |  | 0 | CS ÚRS 2025 02 |  | základní |  | 0 | 0.00976 | 0.427 | 0 | 0 | 16 | K | 2 |  |  |  | ROZPOCET | [5 empty] | 0 | 0 | 0 | 0 | 0 | 1 | 0 | 16 | 796793454
| Online PSC |  | https://podminky.urs.cz/item/CS_URS_2025_02/764215611 | [14 empty] | Online PSC | 2
| VV |  | D.1.1 Technická zpráva | [14 empty] | VV | 2 | 1 | True | 0 | ROZPOCET
| VV |  | D.1.1.29 Výpis klempířských výrobků | [14 empty] | VV | 2 | 1 | True | 0 | ROZPOCET
| VV |  | "K/04" 17,5*0,85 |  | 14.875 | [12 empty] | VV | 2 | 2 | True | 0 | ROZPOCET
| VV |  | "K/05" 25*0,9 |  | 22.5 | [12 empty] | VV | 2 | 2 | True | 0 | ROZPOCET
| VV |  | "K/07" 7,5*0,85 |  | 6.375 | [12 empty] | VV | 2 | 2 | True | 0 | ROZPOCET
| VV |  | Součet |  | 43.75 | [12 empty] | VV | 2 | 4 | True | 1 | ROZPOCET
171 | K | 764216644R | Oplechování parapetů z pozinkovaného plechu s povrchovou úpravou rovných celoplošně lepené, bez rohů rš 270 mm | m | 97.5 |  | 0 | vlastní |  | základní |  | 0 | 0.00362 | 0.35295 | 0 | 0 | 16 | K | 2 |  |  |  | ROZPOCET | [5 empty] | 0 | 0 | 0 | 0 | 0 | 1 | 0 | 16 | 1243763704
| VV |  | D.1.1 Technická zpráva | [14 empty] | VV | 2 | 1 | True | 0 | ROZPOCET
| VV |  | D.1.1.29 Výpis klempířských výrobků | [14 empty] | VV | 2 | 1 | True | 0 | ROZPOCET
| VV |  | "K/20" 11*0,9+4*1,1+4*1,2+12*1,5+5*1,7+18*1,8+8*2,1+1*2,7 |  | 97.5 | [12 empty] | VV | 2 | 2 | True | 0 | ROZPOCET
| VV |  | Součet |  | 97.5 | [12 empty] | VV | 2 | 4 | True | 1 | ROZPOCET
172 | K | 764216645R | Oplechování parapetů z pozinkovaného plechu s povrchovou úpravou rovných celoplošně lepené, bez rohů rš 350 mm | m | 2 |  | 0 | vlastní |  | základní |  | 0 | 0.00432 | 0.00864 | 0 | 0 | 16 | K | 2 |  |  |  | ROZPOCET | [5 empty] | 0 | 0 | 0 | 0 | 0 | 1 | 0 | 16 | 50700860
| VV |  | D.1.1 Technická zpráva | [14 empty] | VV | 2 | 1 | True | 0 | ROZPOCET
| VV |  | D.1.1.29 Výpis klempířských výrobků | [14 empty] | VV | 2 | 1 | True | 0 | ROZPOCET
| VV |  | "K/12" 2 |  | 2 | [12 empty] | VV | 2 | 2 | True | 0 | ROZPOCET
| VV |  | Součet |  | 2 | [12 empty] | VV | 2 | 4 | True | 1 | ROZPOCET
173 | K | 764216646R | Oplechování parapetů z pozinkovaného plechu s povrchovou úpravou rovných celoplošně lepené, bez rohů rš 390 mm | m | 42.2 |  | 0 | vlastní |  | základní |  | 0 | 0.00432 | 0.1823 | 0 | 0 | 16 | K | 2 |  |  |  | ROZPOCET | [5 empty] | 0 | 0 | 0 | 0 | 0 | 1 | 0 | 16 | 262316817
| VV |  | D.1.1 Technická zpráva | [14 empty] | VV | 2 | 1 | True | 0 | ROZPOCET
| VV |  | D.1.1.29 Výpis klempířských výrobků | [14 empty] | VV | 2 | 1 | True | 0 | ROZPOCET
| VV |  | "K/21" 1*1,2+8*1,5+4*1,7+3*1,8+2*2,1+1*4,7+1*7,9 |  | 42.2 | [12 empty] | VV | 2 | 2 | True | 0 | ROZPOCET
| VV |  | Součet |  | 42.2 | [12 empty] | VV | 2 | 4 | True | 1 | ROZPOCET
174 | K | 764216665 | Oplechování parapetů z pozinkovaného plechu s povrchovou úpravou rovných celoplošně lepené, bez rohů Příplatek k cenám za zvýšenou pracnost při provedení rohu nebo koutu do rš 400 mm | kus | 168 |  | 0 | CS ÚRS 2025 02 |  | základní |  | 0 | 0 | 0 | 0 | 0 | 16 | K | 2 |  |  |  | ROZPOCET | [5 empty] | 0 | 0 | 0 | 0 | 0 | 1 | 0 | 16 | 470434661
| Online PSC |  | https://podminky.urs.cz/item/CS_URS_2025_02/764216665 | [14 empty] | Online PSC | 2
| VV |  | D.1.1 Technická zpráva | [14 empty] | VV | 2 | 1 | True | 0 | ROZPOCET
| VV |  | D.1.1.29 Výpis klempířských výrobků | [14 empty] | VV | 2 | 1 | True | 0 | ROZPOCET
| VV |  | "K/12" 1*2 |  | 2 | [12 empty] | VV | 2 | 2 | True | 0 | ROZPOCET
| VV |  | "K/20" (11+4+4+12+5+18+8+1)*2 |  | 126 | [12 empty] | VV | 2 | 2 | True | 0 | ROZPOCET
| VV |  | "K/21"(1+8+4+3+2+1+1)*2 |  | 40 | [12 empty] | VV | 2 | 2 | True | 0 | ROZPOCET
| VV |  | Součet |  | 168 | [12 empty] | VV | 2 | 4 | True | 1 | ROZPOCET
175 | K | 764218603R | Oplechování soklu z pozinkovaného plechu s povrchovou úpravou rovných, bez rohů mechanicky kotvené rš 100 mm | m | 20.5 |  | 0 | vlastní |  | základní |  | 0 | 0.00295 | 0.060475 | 0 | 0 | 16 | K | 2 |  |  |  | ROZPOCET | [5 empty] | 0 | 0 | 0 | 0 | 0 | 1 | 0 | 16 | -1900831634
| VV |  | D.1.1 Technická zpráva | [14 empty] | VV | 2 | 1 | True | 0 | ROZPOCET
| VV |  | D.1.1.29 Výpis klempířských výrobků | [14 empty] | VV | 2 | 1 | True | 0 | ROZPOCET
| VV |  | "K/14" 20,5 |  | 20.5 | [12 empty] | VV | 2 | 2 | True | 0 | ROZPOCET
| VV |  | Součet |  | 20.5 | [12 empty] | VV | 2 | 4 | True | 1 | ROZPOCET
176 | K | 764218624R | Oplechování říms a ozdobných prvků z pozinkovaného plechu s povrchovou úpravou rovných, bez rohů celoplošně lepené rš 300 mm | m | 11.5 |  | 0 | vlastní |  | základní |  | 0 | 0.00355 | 0.040825 | 0 | 0 | 16 | K | 2 |  |  |  | ROZPOCET | [5 empty] | 0 | 0 | 0 | 0 | 0 | 1 | 0 | 16 | 1511975116
| VV |  | D.1.1 Technická zpráva | [14 empty] | VV | 2 | 1 | True | 0 | ROZPOCET
| VV |  | D.1.1.29 Výpis klempířských výrobků | [14 empty] | VV | 2 | 1 | True | 0 | ROZPOCET
| VV |  | "K/13" 11,5 |  | 11.5 | [12 empty] | VV | 2 | 2 | True | 0 | ROZPOCET
| VV |  | Součet |  | 11.5 | [12 empty] | VV | 2 | 4 | True | 1 | ROZPOCET
177 | K | 764311616 | Lemování zdí z pozinkovaného plechu s povrchovou úpravou boční nebo horní rovné, střech s krytinou skládanou mimo prejzovou rš 500 mm | m | 6.9 |  | 0 | CS ÚRS 2025 02 |  | základní |  | 0 | 0.00436 | 0.030084 | 0 | 0 | 16 | K | 2 |  |  |  | ROZPOCET | [5 empty] | 0 | 0 | 0 | 0 | 0 | 1 | 0 | 16 | -547212467
| Online PSC |  | https://podminky.urs.cz/item/CS_URS_2025_02/764311616 | [14 empty] | Online PSC | 2
| VV |  | D.1.1 Technická zpráva | [14 empty] | VV | 2 | 1 | True | 0 | ROZPOCET
| VV |  | D.1.1.29 Výpis klempířských výrobků | [14 empty] | VV | 2 | 1 | True | 0 | ROZPOCET
| VV |  | "K/08" 6,9 |  | 6.9 | [12 empty] | VV | 2 | 2 | True | 0 | ROZPOCET
| VV |  | Součet |  | 6.9 | [12 empty] | VV | 2 | 4 | True | 1 | ROZPOCET
178 | K | 764311618R | Lemování zdí z pozinkovaného plechu s povrchovou úpravou boční nebo horní rovné, střech s krytinou skládanou mimo prejzovou rš 700 mm | m | 18.7 |  | 0 | vlastní |  | základní |  | 0 | 0.00651 | 0.12174 | 0 | 0 | 16 | K | 2 |  |  |  | ROZPOCET | [5 empty] | 0 | 0 | 0 | 0 | 0 | 1 | 0 | 16 | 189066033
| VV |  | D.1.1 Technická zpráva | [14 empty] | VV | 2 | 1 | True | 0 | ROZPOCET
| VV |  | D.1.1.29 Výpis klempířských výrobků | [14 empty] | VV | 2 | 1 | True | 0 | ROZPOCET
| VV |  | "K/09" 6,7+12 |  | 18.7 | [12 empty] | VV | 2 | 2 | True | 0 | ROZPOCET
| VV |  | Součet |  | 18.7 | [12 empty] | VV | 2 | 4 | True | 1 | ROZPOCET
179 | K | 764321404R | Napojení zádveří na fasádu | m | 23.7 |  | 0 | vlastní |  | základní |  | 0 | 0.00077 | 0.018249 | 0 | 0 | 16 | K | 2 |  |  |  | ROZPOCET | [5 empty] | 0 | 0 | 0 | 0 | 0 | 1 | 0 | 16 | 743381107
| VV |  | D.1.1 Technická zpráva | [14 empty] | VV | 2 | 1 | True | 0 | ROZPOCET
| VV |  | D.1.1.16 Pohledy technické | [14 empty] | VV | 2 | 1 | True | 0 | ROZPOCET
| VV |  | 16,5+3,6*2 |  | 23.7 | [12 empty] | VV | 2 | 2 | True | 0 | ROZPOCET
| VV |  | Součet |  | 23.7 | [12 empty] | VV | 2 | 4 | True | 1 | ROZPOCET
180 | K | 764511601R | Žlab podokapní z pozinkovaného plechu s povrchovou úpravou včetně háků a čel půlkruhový do rš 250 mm | m | 14 |  | 0 | vlastní |  | základní |  | 0 | 0.00233 | 0.03262 | 0 | 0 | 16 | K | 2 |  |  |  | ROZPOCET | [5 empty] | 0 | 0 | 0 | 0 | 0 | 1 | 0 | 16 | -889237734
| VV |  | D.1.1 Technická zpráva | [14 empty] | VV | 2 | 1 | True | 0 | ROZPOCET
| VV |  | D.1.1.29 Výpis klempířských výrobků | [14 empty] | VV | 2 | 1 | True | 0 | ROZPOCET
| VV |  | "K/21" 14 |  | 14 | [12 empty] | VV | 2 | 2 | True | 0 | ROZPOCET
| VV |  | Součet |  | 14 | [12 empty] | VV | 2 | 4 | True | 1 | ROZPOCET
181 | K | 764511642 | Žlab podokapní z pozinkovaného plechu s povrchovou úpravou kotlík oválný (trychtýřový), rš žlabu/průměr svodu 330/100 mm | kus | 2 |  | 0 | CS ÚRS 2025 02 |  | základní |  | 0 | 0.00044 | 0.00088 | 0 | 0 | 16 | K | 2 |  |  |  | ROZPOCET | [5 empty] | 0 | 0 | 0 | 0 | 0 | 1 | 0 | 16 | -1827019927
| Online PSC |  | https://podminky.urs.cz/item/CS_URS_2025_02/764511642 | [14 empty] | Online PSC | 2
182 | K | 764513412R | Lemování odvodňovacího žlabu z pozinkovaného plechu s povrchovou úpravou, rš 1000 mm | m | 34.2 |  | 0 | vlastní |  | základní |  | 0 | 0.00651 | 0.22264 | 0 | 0 | 16 | K | 2 |  |  |  | ROZPOCET | [5 empty] | 0 | 0 | 0 | 0 | 0 | 1 | 0 | 16 | -2138790281
| VV |  | D.1.1 Technická zpráva | [14 empty] | VV | 2 | 1 | True | 0 | ROZPOCET
| VV |  | D.1.1.29 Výpis klempířských výrobků | [14 empty] | VV | 2 | 1 | True | 0 | ROZPOCET
| VV |  | "K/15" 22,7+11,5 |  | 34.2 | [12 empty] | VV | 2 | 2 | True | 0 | ROZPOCET
| VV |  | Součet |  | 34.2 | [12 empty] | VV | 2 | 4 | True | 1 | ROZPOCET
183 | K | 764518622 | Svod z pozinkovaného plechu s upraveným povrchem včetně objímek, kolen a odskoků kruhový, průměru 100 mm | m | 10 |  | 0 | CS ÚRS 2025 02 |  | základní |  | 0 | 0.00111 | 0.0111 | 0 | 0 | 16 | K | 2 |  |  |  | ROZPOCET | [5 empty] | 0 | 0 | 0 | 0 | 0 | 1 | 0 | 16 | 1836617846
| Online PSC |  | https://podminky.urs.cz/item/CS_URS_2025_02/764518622 | [14 empty] | Online PSC | 2
| VV |  | D.1.1 Technická zpráva | [14 empty] | VV | 2 | 1 | True | 0 | ROZPOCET
| VV |  | D.1.1.29 Výpis klempířských výrobků | [14 empty] | VV | 2 | 1 | True | 0 | ROZPOCET
| VV |  | "K/22" 10 |  | 10 | [12 empty] | VV | 2 | 2 | True | 0 | ROZPOCET
| VV |  | Součet |  | 10 | [12 empty] | VV | 2 | 4 | True | 1 | ROZPOCET
184 | K | 764541364 | Žlab podokapní z titanzinkového lesklého válcovaného plechu kotlík hranatý, rš žlabu/průměr svodu 330/100 mm | kus | 1 |  | 0 | CS ÚRS 2025 02 |  | základní |  | 0 | 0.00031 | 0.00031 | 0 | 0 | 16 | K | 2 |  |  |  | ROZPOCET | [5 empty] | 0 | 0 | 0 | 0 | 0 | 1 | 0 | 16 | -308255279
| Online PSC |  | https://podminky.urs.cz/item/CS_URS_2025_02/764541364 | [14 empty] | Online PSC | 2
| VV |  | D.1.1 Technická zpráva | [14 empty] | VV | 2 | 1 | True | 0 | ROZPOCET
| VV |  | D.1.1.29 Výpis klempířských výrobků | [14 empty] | VV | 2 | 1 | True | 0 | ROZPOCET
| VV |  | "K/19" 1 |  | 1 | [12 empty] | VV | 2 | 2 | True | 0 | ROZPOCET
| VV |  | Součet |  | 1 | [12 empty] | VV | 2 | 4 | True | 1 | ROZPOCET
185 | K | 998764203 | Přesun hmot pro konstrukce klempířské stanovený procentní sazbou (%) z ceny vodorovná dopravní vzdálenost do 50 m s užitím mechanizace v objektech výšky přes 12 do 24 m | % |  |  | 0 | CS ÚRS 2025 02 |  | základní |  | 0 | 0 | 0 | 0 | 0 | 16 | K | 2 |  |  |  | ROZPOCET | [5 empty] | 0 | 0 | 0 | 0 | 0 | 1 | 0 | 16 | -2076331518
| Online PSC |  | https://podminky.urs.cz/item/CS_URS_2025_02/998764203 | [14 empty] | Online PSC | 2
| D | 766 | Konstrukce truhlářské |  |  |  | 0 |  |  |  |  | 0 |  | 0.69148 |  | 0.6725 | 2 | D | 1 |  |  |  | ROZPOCET | [11 empty] | 0
186 | K | 766_P_02 | Kompletní dodávka a osazení - plastové okno 900x600 mm, jednokřídlové, sklápěcí a otevíravé, pětikomorový systém, izolační trojsklo, Uw=0,86W/m2K v provedení dle PD | kus | 1 |  | 0 | vlastní |  | základní |  | 0 | 0 | 0 | 0 | 0 | 16 | K | 2 |  |  |  | ROZPOCET | [5 empty] | 0 | 0 | 0 | 0 | 0 | 1 | 0 | 16 | 574748050
| VV |  | D.1.1 Technická zpráva | [14 empty] | VV | 2 | 1 | True | 0 | ROZPOCET
| VV |  | D.1.1.27 Výpis plastových výrobků | [14 empty] | VV | 2 | 1 | True | 0 | ROZPOCET
| VV |  | "P/02" 1 |  | 1 | [12 empty] | VV | 2 | 2 | True | 0 | ROZPOCET
| VV |  | Součet |  | 1 | [12 empty] | VV | 2 | 4 | True | 1 | ROZPOCET
187 | K | 766_P_03 | Kompletní dodávka a osazení - plastové okno 900x1800 mm, jednokřídlové, sklápěcí a otevíravé, pětikomorový systém, izolační trojsklo, Uw=0,86W/m2K v provedení dle PD | kus | 9 |  | 0 | vlastní |  | základní |  | 0 | 0 | 0 | 0 | 0 | 16 | K | 2 |  |  |  | ROZPOCET | [5 empty] | 0 | 0 | 0 | 0 | 0 | 1 | 0 | 16 | -1549730456
| VV |  | D.1.1 Technická zpráva | [14 empty] | VV | 2 | 1 | True | 0 | ROZPOCET
| VV |  | D.1.1.27 Výpis plastových výrobků | [14 empty] | VV | 2 | 1 | True | 0 | ROZPOCET
| VV |  | "P/03" 6+3 |  | 9 | [12 empty] | VV | 2 | 2 | True | 0 | ROZPOCET
| VV |  | Součet |  | 9 | [12 empty] | VV | 2 | 4 | True | 1 | ROZPOCET
188 | K | 766_P_04 | Kompletní dodávka a osazení - plastové okno 900x1800 mm, jednokřídlové, sklápěcí a otevíravé, pětikomorový systém, izolační trojsklo, Uw=0,86W/m2K v provedení dle PD | kus | 4 |  | 0 | vlastní |  | základní |  | 0 | 0 | 0 | 0 | 0 | 16 | K | 2 |  |  |  | ROZPOCET | [5 empty] | 0 | 0 | 0 | 0 | 0 | 1 | 0 | 16 | 820632757
| VV |  | D.1.1 Technická zpráva | [14 empty] | VV | 2 | 1 | True | 0 | ROZPOCET
| VV |  | D.1.1.27 Výpis plastových výrobků | [14 empty] | VV | 2 | 1 | True | 0 | ROZPOCET
| VV |  | "P/04" 2+2 |  | 4 | [12 empty] | VV | 2 | 2 | True | 0 | ROZPOCET
| VV |  | Součet |  | 4 | [12 empty] | VV | 2 | 4 | True | 1 | ROZPOCET
189 | K | 766_P_05 | Kompletní dodávka a osazení - plastové okno 1200x1500 mm, jednokřídlové, sklápěcí a otevíravé, pětikomorový systém, izolační trojsklo, Uw=0,86W/m2K v provedení dle PD | kus | 5 |  | 0 | vlastní |  | základní |  | 0 | 0 | 0 | 0 | 0 | 16 | K | 2 |  |  |  | ROZPOCET | [5 empty] | 0 | 0 | 0 | 0 | 0 | 1 | 0 | 16 | 324674601
| VV |  | D.1.1 Technická zpráva | [14 empty] | VV | 2 | 1 | True | 0 | ROZPOCET
| VV |  | D.1.1.27 Výpis plastových výrobků | [14 empty] | VV | 2 | 1 | True | 0 | ROZPOCET
| VV |  | "P/05" 2+3 |  | 5 | [12 empty] | VV | 2 | 2 | True | 0 | ROZPOCET
| VV |  | Součet |  | 5 | [12 empty] | VV | 2 | 4 | True | 1 | ROZPOCET
190 | K | 766_P_06 | Kompletní dodávka a osazení - plastové okno 1500x1500 mm, dvoukřídlové, hlavní křídlo sklápěcí a otevíravé, vedlejší křídlo otvíravé, pětikomorový systém, izolační trojsklo, Uw=0,86W/m2K v provedení dle PD | kus | 10 |  | 0 | vlastní |  | základní |  | 0 | 0 | 0 | 0 | 0 | 16 | K | 2 |  |  |  | ROZPOCET | [5 empty] | 0 | 0 | 0 | 0 | 0 | 1 | 0 | 16 | -1695452520
| VV |  | D.1.1 Technická zpráva | [14 empty] | VV | 2 | 1 | True | 0 | ROZPOCET
| VV |  | D.1.1.27 Výpis plastových výrobků | [14 empty] | VV | 2 | 1 | True | 0 | ROZPOCET
| VV |  | "P/06" 3+7 |  | 10 | [12 empty] | VV | 2 | 2 | True | 0 | ROZPOCET
| VV |  | Součet |  | 10 | [12 empty] | VV | 2 | 4 | True | 1 | ROZPOCET
191 | K | 766_P_07 | Kompletní dodávka a osazení - plastové okno 1500x1500 mm, dvoukřídlové, hlavní křídlo sklápěcí a otevíravé, vedlejší křídlo otvíravé, pětikomorový systém, izolační trojsklo, Uw=0,86W/m2K v provedení dle PD | kus | 6 |  | 0 | vlastní |  | základní |  | 0 | 0 | 0 | 0 | 0 | 16 | K | 2 |  |  |  | ROZPOCET | [5 empty] | 0 | 0 | 0 | 0 | 0 | 1 | 0 | 16 | -1274891924
| VV |  | D.1.1 Technická zpráva | [14 empty] | VV | 2 | 1 | True | 0 | ROZPOCET
| VV |  | D.1.1.27 Výpis plastových výrobků | [14 empty] | VV | 2 | 1 | True | 0 | ROZPOCET
| VV |  | "P/07" 2+4 |  | 6 | [12 empty] | VV | 2 | 2 | True | 0 | ROZPOCET
| VV |  | Součet |  | 6 | [12 empty] | VV | 2 | 4 | True | 1 | ROZPOCET
192 | K | 766_P_08 | Kompletní dodávka a osazení - plastové okno 1700x1500 mm, dvoukřídlové, hlavní křídlo sklápěcí a otevíravé, vedlejší křídlo otvíravé, pětikomorový systém, izolační trojsklo, Uw=0,86W/m2K v provedení dle PD | kus | 3 |  | 0 | vlastní |  | základní |  | 0 | 0 | 0 | 0 | 0 | 16 | K | 2 |  |  |  | ROZPOCET | [5 empty] | 0 | 0 | 0 | 0 | 0 | 1 | 0 | 16 | -687848343
| VV |  | D.1.1 Technická zpráva | [14 empty] | VV | 2 | 1 | True | 0 | ROZPOCET
| VV |  | D.1.1.27 Výpis plastových výrobků | [14 empty] | VV | 2 | 1 | True | 0 | ROZPOCET
| VV |  | "P/08" 3 |  | 3 | [12 empty] | VV | 2 | 2 | True | 0 | ROZPOCET
| VV |  | Součet |  | 3 | [12 empty] | VV | 2 | 4 | True | 1 | ROZPOCET
193 | K | 766_P_09 | Kompletní dodávka a osazení - plastové okno 1700x1500 mm, dvoukřídlové, hlavní křídlo sklápěcí a otevíravé, vedlejší křídlo otvíravé, pětikomorový systém, izolační trojsklo, Uw=0,86W/m2K v provedení dle PD | kus | 7 |  | 0 | vlastní |  | základní |  | 0 | 0 | 0 | 0 | 0 | 16 | K | 2 |  |  |  | ROZPOCET | [5 empty] | 0 | 0 | 0 | 0 | 0 | 1 | 0 | 16 | 121185739
| VV |  | D.1.1 Technická zpráva | [14 empty] | VV | 2 | 1 | True | 0 | ROZPOCET
| VV |  | D.1.1.27 Výpis plastových výrobků | [14 empty] | VV | 2 | 1 | True | 0 | ROZPOCET
| VV |  | "P/09" 6+1 |  | 7 | [12 empty] | VV | 2 | 2 | True | 0 | ROZPOCET
| VV |  | Součet |  | 7 | [12 empty] | VV | 2 | 4 | True | 1 | ROZPOCET
194 | K | 766_P_10 | Kompletní dodávka a osazení - plastové okno 1800x1500 mm, dvoukřídlové, hlavní křídlo sklápěcí a otevíravé, vedlejší křídlo otvíravé, pětikomorový systém, izolační trojsklo, Uw=0,86W/m2K v provedení dle PD | kus | 21 |  | 0 | vlastní |  | základní |  | 0 | 0 | 0 | 0 | 0 | 16 | K | 2 |  |  |  | ROZPOCET | [5 empty] | 0 | 0 | 0 | 0 | 0 | 1 | 0 | 16 | 1050955278
| VV |  | D.1.1 Technická zpráva | [14 empty] | VV | 2 | 1 | True | 0 | ROZPOCET
| VV |  | D.1.1.27 Výpis plastových výrobků | [14 empty] | VV | 2 | 1 | True | 0 | ROZPOCET
| VV |  | "P/10" 14+7 |  | 21 | [12 empty] | VV | 2 | 2 | True | 0 | ROZPOCET
| VV |  | Součet |  | 21 | [12 empty] | VV | 2 | 4 | True | 1 | ROZPOCET
195 | K | 766_P_11 | Kompletní dodávka a osazení - plastové okno 2100x1500 mm, dvoukřídlové, hlavní křídlo sklápěcí a otevíravé, vedlejší křídlo otvíravé, pětikomorový systém, izolační trojsklo, Uw=0,86W/m2K v provedení dle PD | kus | 10 |  | 0 | vlastní |  | základní |  | 0 | 0 | 0 | 0 | 0 | 16 | K | 2 |  |  |  | ROZPOCET | [5 empty] | 0 | 0 | 0 | 0 | 0 | 1 | 0 | 16 | 1575157910
| VV |  | D.1.1 Technická zpráva | [14 empty] | VV | 2 | 1 | True | 0 | ROZPOCET
| VV |  | D.1.1.27 Výpis plastových výrobků | [14 empty] | VV | 2 | 1 | True | 0 | ROZPOCET
| VV |  | "P/11" 6+4 |  | 10 | [12 empty] | VV | 2 | 2 | True | 0 | ROZPOCET
| VV |  | Součet |  | 10 | [12 empty] | VV | 2 | 4 | True | 1 | ROZPOCET
196 | K | 766_P_12 | Kompletní dodávka a osazení - plastové okno 2700x1500 mm, dvoukřídlové, hlavní křídlo sklápěcí a otevíravé, vedlejší křídlo otvíravé, pětikomorový systém, izolační trojsklo, Uw=0,86W/m2K v provedení dle PD | kus | 1 |  | 0 | vlastní |  | základní |  | 0 | 0 | 0 | 0 | 0 | 16 | K | 2 |  |  |  | ROZPOCET | [5 empty] | 0 | 0 | 0 | 0 | 0 | 1 | 0 | 16 | -1760982737
| VV |  | D.1.1 Technická zpráva | [14 empty] | VV | 2 | 1 | True | 0 | ROZPOCET
| VV |  | D.1.1.27 Výpis plastových výrobků | [14 empty] | VV | 2 | 1 | True | 0 | ROZPOCET
| VV |  | "P/12" 1 |  | 1 | [12 empty] | VV | 2 | 2 | True | 0 | ROZPOCET
| VV |  | Součet |  | 1 | [12 empty] | VV | 2 | 4 | True | 1 | ROZPOCET
197 | K | 766_P_13 | Kompletní dodávka a osazení - sestava dvou jednokřídlových oken a jedno kvoukřídlového okna 4700x1500 mm, jeden svislý rozšířený pevný sloupek, jeden standardní svislý pevný sloupek, křídla sklápěcí a otevíravá, vedlejší řídlo otvíravé, pětikomorový systém, izolační trojsklo, Uw=0,86W/m2K v provedení dle PD | kus | 1 |  | 0 | vlastní |  | základní |  | 0 | 0 | 0 | 0 | 0 | 16 | K | 2 |  |  |  | ROZPOCET | [5 empty] | 0 | 0 | 0 | 0 | 0 | 1 | 0 | 16 | 1186759011
| VV |  | D.1.1 Technická zpráva | [14 empty] | VV | 2 | 1 | True | 0 | ROZPOCET
| VV |  | D.1.1.27 Výpis plastových výrobků | [14 empty] | VV | 2 | 1 | True | 0 | ROZPOCET
| VV |  | "P/13" 1 |  | 1 | [12 empty] | VV | 2 | 2 | True | 0 | ROZPOCET
| VV |  | Součet |  | 1 | [12 empty] | VV | 2 | 4 | True | 1 | ROZPOCET
198 | K | 766_P_14 | Kompletní dodávka a osazení - sestava dvou jednokřídlových oken a tří dkvoukřídlých oken 7900x1500 mm, dva svislý rozšířený pevný sloupek, dva standardní svislý pevný sloupek, křídla sklápěcí a otevíravá, vedlejší řídlo otvíravé, pětikomorový systém, izolační trojsklo, Uw=0,86W/m2K v provedení dle PD | kus | 1 |  | 0 | vlastní |  | základní |  | 0 | 0 | 0 | 0 | 0 | 16 | K | 2 |  |  |  | ROZPOCET | [5 empty] | 0 | 0 | 0 | 0 | 0 | 1 | 0 | 16 | -1593367880
| VV |  | D.1.1 Technická zpráva | [14 empty] | VV | 2 | 1 | True | 0 | ROZPOCET
| VV |  | D.1.1.27 Výpis plastových výrobků | [14 empty] | VV | 2 | 1 | True | 0 | ROZPOCET
| VV |  | "P/14" 1 |  | 1 | [12 empty] | VV | 2 | 2 | True | 0 | ROZPOCET
| VV |  | Součet |  | 1 | [12 empty] | VV | 2 | 4 | True | 1 | ROZPOCET
199 | K | 766629513 | Montáž oken dřevěných Příplatek k cenám za izolaci mezi ostěním a rámem okna při rovném ostění, s perlinkou, připojovací spára tl. do 20 mm | m | 509.6 |  | 0 | CS ÚRS 2025 02 |  | základní |  | 0 | 0.00029 | 0.14778 | 0 | 0 | 16 | K | 2 |  |  |  | ROZPOCET | [5 empty] | 0 | 0 | 0 | 0 | 0 | 1 | 0 | 16 | 267420186
| Online PSC |  | https://podminky.urs.cz/item/CS_URS_2025_02/766629513 | [14 empty] | Online PSC | 2
| VV |  | plastová okna | [14 empty] | VV | 2 | 1 | True | 0 | ROZPOCET
| VV |  | (0,9+0,6)*2 |  | 3 | [12 empty] | VV | 2 | 2 | True | 0 | ROZPOCET
| VV |  | (0,9+1,8)*2*(6+3) |  | 48.6 | [12 empty] | VV | 2 | 2 | True | 0 | ROZPOCET
| VV |  | (1,1+1,5)*2*(2+2) |  | 20.8 | [12 empty] | VV | 2 | 2 | True | 0 | ROZPOCET
| VV |  | (1,2+1,5)*2*(2+3) |  | 27 | [12 empty] | VV | 2 | 2 | True | 0 | ROZPOCET
| VV |  | (1,5+1,5)*2*(3+7) |  | 60 | [12 empty] | VV | 2 | 2 | True | 0 | ROZPOCET
| VV |  | (1,5+1,5)*2*(2+4) |  | 36 | [12 empty] | VV | 2 | 2 | True | 0 | ROZPOCET
| VV |  | (1,7+1,5)*2*3 |  | 19.2 | [12 empty] | VV | 2 | 2 | True | 0 | ROZPOCET
| VV |  | (1,7+1,5)*2*(6+1) |  | 44.8 | [12 empty] | VV | 2 | 2 | True | 0 | ROZPOCET
| VV |  | (1,8+1,5)*2*(14+7) |  | 138.6 | [12 empty] | VV | 2 | 2 | True | 0 | ROZPOCET
| VV |  | (2,1+1,5)*2*(6+4) |  | 72 | [12 empty] | VV | 2 | 2 | True | 0 | ROZPOCET
| VV |  | (2,7+1,5)*2*1 |  | 8.4 | [12 empty] | VV | 2 | 2 | True | 0 | ROZPOCET
| VV |  | (4,7+1,5)*2*1 |  | 12.4 | [12 empty] | VV | 2 | 2 | True | 0 | ROZPOCET
| VV |  | (7,9+1,5)*2*1 |  | 18.8 | [12 empty] | VV | 2 | 2 | True | 0 | ROZPOCET
| VV |  | Mezisoučet |  | 509.6 | [12 empty] | VV | 2 | 3 | True | 0 | ROZPOCET
| VV |  | Součet |  | 509.6 | [12 empty] | VV | 2 | 4 | True | 1 | ROZPOCET
200 | K | 766691812 | Demontáž parapetních desek šířky přes 300 mm | m | 134.5 |  | 0 | CS ÚRS 2025 02 |  | základní |  | 0 | 0 | 0 | 0.005 | 0.6725 | 16 | K | 2 |  |  |  | ROZPOCET | [5 empty] | 0 | 0 | 0 | 0 | 0 | 1 | 0 | 16 | -762101979
| Online PSC |  | https://podminky.urs.cz/item/CS_URS_2025_02/766691812 | [14 empty] | Online PSC | 2
| VV |  | plastové výplně | [14 empty] | VV | 2 | 1 | True | 0 | ROZPOCET
| VV |  | 0,9 |  | 0.9 | [12 empty] | VV | 2 | 2 | True | 0 | ROZPOCET
| VV |  | 0,9*(6+3) |  | 8.1 | [12 empty] | VV | 2 | 2 | True | 0 | ROZPOCET
| VV |  | 1,1*(2+2) |  | 4.4 | [12 empty] | VV | 2 | 2 | True | 0 | ROZPOCET
| VV |  | 1,2*(2+3) |  | 6 | [12 empty] | VV | 2 | 2 | True | 0 | ROZPOCET
| VV |  | 1,5*(3+7) |  | 15 | [12 empty] | VV | 2 | 2 | True | 0 | ROZPOCET
| VV |  | 1,5*(2+4) |  | 9 | [12 empty] | VV | 2 | 2 | True | 0 | ROZPOCET
| VV |  | 1,7*3 |  | 5.1 | [12 empty] | VV | 2 | 2 | True | 0 | ROZPOCET
| VV |  | 1,7*(6+1) |  | 11.9 | [12 empty] | VV | 2 | 2 | True | 0 | ROZPOCET
| VV |  | 1,8*(14+7) |  | 37.8 | [12 empty] | VV | 2 | 2 | True | 0 | ROZPOCET
| VV |  | 2,1*(6+4) |  | 21 | [12 empty] | VV | 2 | 2 | True | 0 | ROZPOCET
| VV |  | 2,7*1 |  | 2.7 | [12 empty] | VV | 2 | 2 | True | 0 | ROZPOCET
| VV |  | 4,7*1 |  | 4.7 | [12 empty] | VV | 2 | 2 | True | 0 | ROZPOCET
| VV |  | 7,9*1 |  | 7.9 | [12 empty] | VV | 2 | 2 | True | 0 | ROZPOCET
| VV |  | Mezisoučet |  | 134.5 | [12 empty] | VV | 2 | 3 | True | 0 | ROZPOCET
| VV |  | Součet |  | 134.5 | [12 empty] | VV | 2 | 4 | True | 1 | ROZPOCET
201 | K | 766694126 | Montáž ostatních truhlářských konstrukcí parapetních desek dřevěných nebo plastových šířky přes 300 mm | m | 166.19 |  | 0 | CS ÚRS 2025 02 |  | základní |  | 0 | 0 | 0 | 0 | 0 | 16 | K | 2 |  |  |  | ROZPOCET | [5 empty] | 0 | 0 | 0 | 0 | 0 | 1 | 0 | 16 | 807874405
| Online PSC |  | https://podminky.urs.cz/item/CS_URS_2025_02/766694126 | [14 empty] | Online PSC | 2
| VV |  | D.1.1 Technická zpráva | [14 empty] | VV | 2 | 1 | True | 0 | ROZPOCET
| VV |  | D.1.1.26 Výpis truhlářských výrobků | [14 empty] | VV | 2 | 1 | True | 0 | ROZPOCET
| VV |  | 0,9*11 |  | 9.9 | [12 empty] | VV | 2 | 2 | True | 0 | ROZPOCET
| VV |  | 1,1*4 |  | 4.4 | [12 empty] | VV | 2 | 2 | True | 0 | ROZPOCET
| VV |  | 1,2*5 |  | 6 | [12 empty] | VV | 2 | 2 | True | 0 | ROZPOCET
| VV |  | 1,35*1 |  | 1.35 | [12 empty] | VV | 2 | 2 | True | 0 | ROZPOCET
| VV |  | 1,5*28 |  | 42 | [12 empty] | VV | 2 | 2 | True | 0 | ROZPOCET
| VV |  | 1,7*10 |  | 17 | [12 empty] | VV | 2 | 2 | True | 0 | ROZPOCET
| VV |  | 1,8*21 |  | 37.8 | [12 empty] | VV | 2 | 2 | True | 0 | ROZPOCET
| VV |  | 2,1*17 |  | 35.7 | [12 empty] | VV | 2 | 2 | True | 0 | ROZPOCET
| VV |  | 2,7*1 |  | 2.7 | [12 empty] | VV | 2 | 2 | True | 0 | ROZPOCET
| VV |  | 3,01*1 |  | 3.01 | [12 empty] | VV | 2 | 2 | True | 0 | ROZPOCET
| VV |  | 3,08*1 |  | 3.08 | [12 empty] | VV | 2 | 2 | True | 0 | ROZPOCET
| VV |  | 3,25*1 |  | 3.25 | [12 empty] | VV | 2 | 2 | True | 0 | ROZPOCET
| VV |  | Součet |  | 166.19 | [12 empty] | VV | 2 | 4 | True | 1 | ROZPOCET
202 | M | 61144405 | parapet plastový vnitřní š 500mm | m | 174.5 |  | 0 | CS ÚRS 2025 02 |  | základní |  | 0 | 0.003 | 0.5235 | 0 | 0 | 32 | M | 2 |  |  |  | ROZPOCET | [5 empty] | 0 | 0 | 0 | 0 | 0 | 1 | 0 | 16 | 150700201
| VV |  | D.1.1 Technická zpráva | [14 empty] | VV | 2 | 1 | True | 0 | ROZPOCET
| VV |  | D.1.1.26 Výpis truhlářských výrobků | [14 empty] | VV | 2 | 1 | True | 0 | ROZPOCET
| VV |  | 0,9*11 |  | 9.9 | [12 empty] | VV | 2 | 2 | True | 0 | ROZPOCET
| VV |  | 1,1*4 |  | 4.4 | [12 empty] | VV | 2 | 2 | True | 0 | ROZPOCET
| VV |  | 1,2*5 |  | 6 | [12 empty] | VV | 2 | 2 | True | 0 | ROZPOCET
| VV |  | 1,35*1 |  | 1.35 | [12 empty] | VV | 2 | 2 | True | 0 | ROZPOCET
| VV |  | 1,5*28 |  | 42 | [12 empty] | VV | 2 | 2 | True | 0 | ROZPOCET
| VV |  | 1,7*10 |  | 17 | [12 empty] | VV | 2 | 2 | True | 0 | ROZPOCET
| VV |  | 1,8*21 |  | 37.8 | [12 empty] | VV | 2 | 2 | True | 0 | ROZPOCET
| VV |  | 2,1*17 |  | 35.7 | [12 empty] | VV | 2 | 2 | True | 0 | ROZPOCET
| VV |  | 2,7*1 |  | 2.7 | [12 empty] | VV | 2 | 2 | True | 0 | ROZPOCET
| VV |  | 3,01*1 |  | 3.01 | [12 empty] | VV | 2 | 2 | True | 0 | ROZPOCET
| VV |  | 3,08*1 |  | 3.08 | [12 empty] | VV | 2 | 2 | True | 0 | ROZPOCET
| VV |  | 3,25*1 |  | 3.25 | [12 empty] | VV | 2 | 2 | True | 0 | ROZPOCET
| VV |  | Součet |  | 166.19 | [12 empty] | VV | 2 | 4 | True | 1 | ROZPOCET
| VV |  | 166,19*1,05 'Přepočtené koeficientem množství |  | 174.5 | [12 empty] | VV | 2 | 2 | False | 1 | ROZPOCET
203 | M | 61144019 | koncovka k parapetu plastovému vnitřnímu 1 pár | sada | 101 |  | 0 | CS ÚRS 2025 02 |  | základní |  | 0 | 0.0002 | 0.0202 | 0 | 0 | 32 | M | 2 |  |  |  | ROZPOCET | [5 empty] | 0 | 0 | 0 | 0 | 0 | 1 | 0 | 16 | 1868612797
| VV |  | D.1.1 Technická zpráva | [14 empty] | VV | 2 | 1 | True | 0 | ROZPOCET
| VV |  | D.1.1.26 Výpis truhlářských výrobků | [14 empty] | VV | 2 | 1 | True | 0 | ROZPOCET
| VV |  | 11+4+5+1+28+10+21+17+1+1+1+1 |  | 101 | [12 empty] | VV | 2 | 2 | True | 0 | ROZPOCET
| VV |  | Součet |  | 101 | [12 empty] | VV | 2 | 4 | True | 1 | ROZPOCET
204 | K | 998766203 | Přesun hmot pro konstrukce truhlářské stanovený procentní sazbou (%) z ceny vodorovná dopravní vzdálenost do 50 m základní v objektech výšky přes 12 do 24 m | % |  |  | 0 | CS ÚRS 2025 02 |  | základní |  | 0 | 0 | 0 | 0 | 0 | 16 | K | 2 |  |  |  | ROZPOCET | [5 empty] | 0 | 0 | 0 | 0 | 0 | 1 | 0 | 16 | -1230490306
| Online PSC |  | https://podminky.urs.cz/item/CS_URS_2025_02/998766203 | [14 empty] | Online PSC | 2
| D | 767 | Konstrukce zámečnické |  |  |  | 0 |  |  |  |  | 0 |  | 5.9584 |  | 0.474 | 2 | D | 1 |  |  |  | ROZPOCET | [11 empty] | 0
205 | K | 767_Z01 | Kompletní dodávka a montáž vnějších Al prosklených dveří 1100x2150 mm , izol. trojsklo, Ud=1,2W/m2K, včetně systémové zárubně, v provedení dle PD, vnější RAL 9007, vnitřní bílá | kus | 1 |  | 0 | vlastní |  | základní |  | 0 | 0 | 0 | 0 | 0 | 16 | K | 2 |  |  |  | ROZPOCET | [5 empty] | 0 | 0 | 0 | 0 | 0 | 1 | 0 | 16 | 997293522
| VV |  | D.1.1 Technická zpráva | [14 empty] | VV | 2 | 1 | True | 0 | ROZPOCET
| VV |  | D.1.1.28 Výpis zámečnických výrobků | [14 empty] | VV | 2 | 1 | True | 0 | ROZPOCET
| VV |  | "Z01" 1 |  | 1 | [12 empty] | VV | 2 | 2 | True | 0 | ROZPOCET
| VV |  | Součet |  | 1 | [12 empty] | VV | 2 | 4 | True | 1 | ROZPOCET
206 | K | 767_Z02 | Kompletní dodávka a montáž vnější Al prosklené zálomené stěny včetně vchodových dveří 4640x2750 mm , izol. trojsklo, Ud=1,2W/m2K, včetně systémové zárubně, v provedení dle PD, vnější RAL 9007, vnitřní bílá | kus | 1 |  | 0 | vlastní |  | základní |  | 0 | 0 | 0 | 0 | 0 | 16 | K | 2 |  |  |  | ROZPOCET | [5 empty] | 0 | 0 | 0 | 0 | 0 | 1 | 0 | 16 | 463447393
| VV |  | D.1.1 Technická zpráva | [14 empty] | VV | 2 | 1 | True | 0 | ROZPOCET
| VV |  | D.1.1.28 Výpis zámečnických výrobků | [14 empty] | VV | 2 | 1 | True | 0 | ROZPOCET
| VV |  | "Z02" 1 |  | 1 | [12 empty] | VV | 2 | 2 | True | 0 | ROZPOCET
| VV |  | Součet |  | 1 | [12 empty] | VV | 2 | 4 | True | 1 | ROZPOCET
207 | K | 767_Z04 | Kompletní výroba, dodávka a montáž - venkovní ocelové zábradlí výška 1080 mm, na rampě, (žárově zinkováno), sloupky z pasoviny 80x10 mm, rohový 80x80x2, rám z profilu L40x40x2, výplň tahokov 6 kg/m2, madlo TR 40x2, kotvevní plotny 100x100x6 +chemické kotvy | bm | 4.39 |  | 0 | vlastní |  | základní |  | 0 | 0 | 0 | 0 | 0 | 16 | K | 2 |  |  |  | ROZPOCET | [5 empty] | 0 | 0 | 0 | 0 | 0 | 1 | 0 | 16 | -1608204729
| VV |  | D.1.1 Technická zpráva | [14 empty] | VV | 2 | 1 | True | 0 | ROZPOCET
| VV |  | D.1.1.28 Výpis zámečnických výrobků | [14 empty] | VV | 2 | 1 | True | 0 | ROZPOCET
| VV |  | "Z04" 3,51+0,88 |  | 4.39 | [12 empty] | VV | 2 | 2 | True | 0 | ROZPOCET
| VV |  | Součet |  | 4.39 | [12 empty] | VV | 2 | 4 | True | 1 | ROZPOCET
208 | K | 767_Z08 | Kompletní výroba, dodávka a montáž - ocelové venkovní schodiště, nášlapná vrstva lisovaný prorošt s oky 30/11, bočnice ocelový plech tl. 10 mm, kotveno na beton. patkách, povrchová úprava - 1x základní a 2x syntetický nátěr, v provedení dle PD | kg | 100 |  | 0 |  |  | základní |  | 0 | 0 | 0 | 0 | 0 | 16 | K | 2 |  |  |  | ROZPOCET | [5 empty] | 0 | 0 | 0 | 0 | 0 | 1 | 0 | 16 | -35975902
| VV |  | D.1.1 Technická zpráva | [14 empty] | VV | 2 | 1 | True | 0 | ROZPOCET
| VV |  | D.1.1.28 Výpis zámečnických výrobků | [14 empty] | VV | 2 | 1 | True | 0 | ROZPOCET
| VV |  | "Z08" 1*100 |  | 100 | [12 empty] | VV | 2 | 2 | True | 0 | ROZPOCET
| VV |  | Součet |  | 100 | [12 empty] | VV | 2 | 4 | True | 1 | ROZPOCET
209 | K | 767_Z09 | Kompletní výroba, dodávka a montáž - ocelové venkovní schodiště, nášlapná vrstva lisovaný prorošt s oky 30/11, bočnice ocelový plech tl. 10 mm, kotveno na beton. patkách, včetně trubkového zábradlí, povrchová úprava - 1x základní a 2x syntetický nátěr, v provedení dle PD | kg | 250 |  | 0 |  |  | základní |  | 0 | 0 | 0 | 0 | 0 | 16 | K | 2 |  |  |  | ROZPOCET | [5 empty] | 0 | 0 | 0 | 0 | 0 | 1 | 0 | 16 | 1218536809
| VV |  | D.1.1 Technická zpráva | [14 empty] | VV | 2 | 1 | True | 0 | ROZPOCET
| VV |  | D.1.1.28 Výpis zámečnických výrobků | [14 empty] | VV | 2 | 1 | True | 0 | ROZPOCET
| VV |  | "Z09" 1*250 |  | 250 | [12 empty] | VV | 2 | 2 | True | 0 | ROZPOCET
| VV |  | Součet |  | 250 | [12 empty] | VV | 2 | 4 | True | 1 | ROZPOCET
210 | K | 767161813 | Demontáž zábradlí do suti rovného nerozebíratelný spoj hmotnosti 1 m zábradlí do 20 kg | m | 6.5 |  | 0 | CS ÚRS 2025 02 |  | základní |  | 0 | 0 | 0 | 0.016 | 0.104 | 16 | K | 2 |  |  |  | ROZPOCET | [5 empty] | 0 | 0 | 0 | 0 | 0 | 1 | 0 | 16 | 1875270943
| Online PSC |  | https://podminky.urs.cz/item/CS_URS_2025_02/767161813 | [14 empty] | Online PSC | 2
211 | K | 767311830 | Demontáž světlíků se skleněnou výplní bodových | m2 | 2 |  | 0 | CS ÚRS 2025 02 |  | základní |  | 0 | 0 | 0 | 0.018 | 0.036 | 16 | K | 2 |  |  |  | ROZPOCET | [5 empty] | 0 | 0 | 0 | 0 | 0 | 1 | 0 | 16 | -218103351
| Online PSC |  | https://podminky.urs.cz/item/CS_URS_2025_02/767311830 | [14 empty] | Online PSC | 2
| VV |  | D.1.1 Technická zpráva | [14 empty] | VV | 2 | 1 | True | 0 | ROZPOCET
| VV |  | D.1.1.18 Střecha - demontážní a zazdívací práce | [14 empty] | VV | 2 | 1 | True | 0 | ROZPOCET
| VV |  | "světlík" 1*2 |  | 2 | [12 empty] | VV | 2 | 2 | True | 0 | ROZPOCET
| VV |  | Součet |  | 2 | [12 empty] | VV | 2 | 4 | True | 1 | ROZPOCET
212 | K | 767316312 | Montáž světlíků bodových přes 1,5 do 2 m2 | kus | 1 |  | 0 | CS ÚRS 2025 02 |  | základní |  | 0 | 0 | 0 | 0 | 0 | 16 | K | 2 |  |  |  | ROZPOCET | [5 empty] | 0 | 0 | 0 | 0 | 0 | 1 | 0 | 16 | 1037421058
| Online PSC |  | https://podminky.urs.cz/item/CS_URS_2025_02/767316312 | [14 empty] | Online PSC | 2
| VV |  | D.1.1 Technická zpráva | [14 empty] | VV | 2 | 1 | True | 0 | ROZPOCET
| VV |  | D.1.1.28 Výpis zámečnických výrobků | [14 empty] | VV | 2 | 1 | True | 0 | ROZPOCET
| VV |  | "Z07" 1 |  | 1 | [12 empty] | VV | 2 | 2 | True | 0 | ROZPOCET
| VV |  | Součet |  | 1 | [12 empty] | VV | 2 | 4 | True | 1 | ROZPOCET
213 | M | 5624_Z07 | prosvětlovací polykarbonátový (makrolonový) světlík 2000x1000 mm, zateplený sokl, zaklení min. dvoukomorové, dvouvrstvé,tl. 32 mm, rám celohliníková samonosná konstrukce, pevný, neotvíravý, v provedení dle PD | kus | 1 |  | 0 |  |  | základní |  | 0 | 0.0202 | 0.0202 | 0 | 0 | 32 | M | 2 |  |  |  | ROZPOCET | [5 empty] | 0 | 0 | 0 | 0 | 0 | 1 | 0 | 16 | 125508589
| VV |  | D.1.1 Technická zpráva | [14 empty] | VV | 2 | 1 | True | 0 | ROZPOCET
| VV |  | D.1.1.28 Výpis zámečnických výrobků | [14 empty] | VV | 2 | 1 | True | 0 | ROZPOCET
| VV |  | "Z07" 1 |  | 1 | [12 empty] | VV | 2 | 2 | True | 0 | ROZPOCET
| VV |  | Součet |  | 1 | [12 empty] | VV | 2 | 4 | True | 1 | ROZPOCET
214 | K | 767415513 | Montáž vnějšího obkladu pláště z kompozitních panelů typu BOND kazetové provedení s negativní spárou - skryté uchycení stěn výšky budovy přes 12 do 24 m | m2 | 348.32 |  | 0 | CS ÚRS 2025 02 |  | základní |  | 0 | 4.48e-05 | 0.015605 | 0 | 0 | 16 | K | 2 |  |  |  | ROZPOCET | [5 empty] | 0 | 0 | 0 | 0 | 0 | 1 | 0 | 16 | -1346201443
| Online PSC |  | https://podminky.urs.cz/item/CS_URS_2025_02/767415513 | [14 empty] | Online PSC | 2
| VV |  | Fasad_obklad |  | 348.32 | [12 empty] | VV | 2 | 2 | True | 0 | ROZPOCET
| VV |  | Součet |  | 348.32 | [12 empty] | VV | 2 | 4 | True | 1 | ROZPOCET
215 | M | 55324001R | systémová sendvičová hliníková komozitní deska (2x Al plech + FR deska) v provedení dle PD | m2 | 360.924 |  | 0 |  |  | základní |  | 0 | 0.0076 | 2.743 | 0 | 0 | 32 | M | 2 |  |  |  | ROZPOCET | [5 empty] | 0 | 0 | 0 | 0 | 0 | 1 | 0 | 16 | 1893884776
| VV |  | Fasad_obklad |  | 348.32 | [12 empty] | VV | 2 | 2 | True | 0 | ROZPOCET
| VV |  | -panel_sklo_1 |  | -13.5 | [12 empty] | VV | 2 | 2 | True | 0 | ROZPOCET
| VV |  | -panel_sklo_2 |  | -19.9 | [12 empty] | VV | 2 | 2 | True | 0 | ROZPOCET
| VV |  | -panel_sklo_3 |  | -14.15 | [12 empty] | VV | 2 | 2 | True | 0 | ROZPOCET
| VV |  | Součet |  | 300.77 | [12 empty] | VV | 2 | 4 | True | 1 | ROZPOCET
| VV |  | 300,77*1,2 'Přepočtené koeficientem množství |  | 360.924 | [12 empty] | VV | 2 | 2 | False | 1 | ROZPOCET
216 | M | 55324002R | panel ze zabarveného neprůhledného skla RAL DESIGN 220 70 15 v provedení dle PD | m2 | 16.2 |  | 0 |  |  | základní |  | 0 | 0.0076 | 0.12312 | 0 | 0 | 32 | M | 2 |  |  |  | ROZPOCET | [5 empty] | 0 | 0 | 0 | 0 | 0 | 1 | 0 | 16 | 1954822014
| VV |  | 13,5 |  | 13.5 | [12 empty] | VV | 2 | 2 | True | 0 | ROZPOCET
| VV | panel_sklo_1 | Součet |  | 13.5 | [12 empty] | VV | 2 | 4 | True | 1 | ROZPOCET
| VV |  | 13,5*1,2 'Přepočtené koeficientem množství |  | 16.2 | [12 empty] | VV | 2 | 2 | False | 1 | ROZPOCET
217 | M | 55324003R | panel ze zabarveného neprůhledného skla RAL DESIGN 180 70 15 v provedení dle PD | m2 | 23.88 |  | 0 |  |  | základní |  | 0 | 0.0076 | 0.18149 | 0 | 0 | 32 | M | 2 |  |  |  | ROZPOCET | [5 empty] | 0 | 0 | 0 | 0 | 0 | 1 | 0 | 16 | 1025523555
| VV |  | 19,9 |  | 19.9 | [12 empty] | VV | 2 | 2 | True | 0 | ROZPOCET
| VV | panel_sklo_2 | Součet |  | 19.9 | [12 empty] | VV | 2 | 4 | True | 1 | ROZPOCET
| VV |  | 19,9*1,2 'Přepočtené koeficientem množství |  | 23.88 | [12 empty] | VV | 2 | 2 | False | 1 | ROZPOCET
218 | M | 55324004R | panel ze zabarveného neprůhledného skla RAL DESIGN 140 60 20 v provedení dle PD | m2 | 16.98 |  | 0 |  |  | základní |  | 0 | 0.0076 | 0.12905 | 0 | 0 | 32 | M | 2 |  |  |  | ROZPOCET | [5 empty] | 0 | 0 | 0 | 0 | 0 | 1 | 0 | 16 | 817385293
| VV |  | 14,15 |  | 14.15 | [12 empty] | VV | 2 | 2 | True | 0 | ROZPOCET
| VV | panel_sklo_3 | Součet |  | 14.15 | [12 empty] | VV | 2 | 4 | True | 1 | ROZPOCET
| VV |  | 14,15*1,2 'Přepočtené koeficientem množství |  | 16.98 | [12 empty] | VV | 2 | 2 | False | 1 | ROZPOCET
219 | K | 767415515R | Příplatek za montáž skleněných panelů | m2 | 47.55 |  | 0 |  |  | základní |  | 0 | 4e-05 | 0.001902 | 0 | 0 | 16 | K | 2 |  |  |  | ROZPOCET | [5 empty] | 0 | 0 | 0 | 0 | 0 | 1 | 0 | 16 | -1845250079
| VV |  | panel_sklo_1 |  | 13.5 | [12 empty] | VV | 2 | 2 | True | 0 | ROZPOCET
| VV |  | panel_sklo_2 |  | 19.9 | [12 empty] | VV | 2 | 2 | True | 0 | ROZPOCET
| VV |  | panel_sklo_3 |  | 14.15 | [12 empty] | VV | 2 | 2 | True | 0 | ROZPOCET
| VV |  | Součet |  | 47.55 | [12 empty] | VV | 2 | 4 | True | 1 | ROZPOCET
220 | K | 767428101 | Montáž lemovacích prvků kovových fasádních obkladů otvorů | m | 159.4 |  | 0 | CS ÚRS 2025 02 |  | základní |  | 0 | 2.1e-05 | 0.0033474 | 0 | 0 | 16 | K | 2 |  |  |  | ROZPOCET | [5 empty] | 0 | 0 | 0 | 0 | 0 | 1 | 0 | 16 | -1653923119
| Online PSC |  | https://podminky.urs.cz/item/CS_URS_2025_02/767428101 | [14 empty] | Online PSC | 2
| VV |  | D.1.1 Technická zpráva | [14 empty] | VV | 2 | 1 | True | 0 | ROZPOCET
| VV |  | D.1.1.15 Pohledy architektonické | [14 empty] | VV | 2 | 1 | True | 0 | ROZPOCET
| VV |  | D.1.1.16 Pohledy technické | [14 empty] | VV | 2 | 1 | True | 0 | ROZPOCET
| VV |  | odvětraná fasáda | [14 empty] | VV | 2 | 1 | True | 0 | ROZPOCET
| VV |  | pohled od severu | [14 empty] | VV | 2 | 1 | True | 0 | ROZPOCET
| VV |  | "výplně" (1,5+1,5*2)*3 |  | 13.5 | [12 empty] | VV | 2 | 2 | True | 0 | ROZPOCET
| VV |  | pohled od západu | [14 empty] | VV | 2 | 1 | True | 0 | ROZPOCET
| VV |  | (1,8+1,5*2)*3+(1,3+2,4*2)+(1,1+1,5*2)+(2,1+1,5*2)+(1,5+1,7*2)+(7,9+1,5*2)+(1,5+1,5*2)+(2,1+1,5*2)+(1,7+1,5*2)+(1,1+1,5*2)+(2,1+1,5*2)+(1,7+1,5*2) |  | 73.7 | [12 empty] | VV | 2 | 2 | True | 0 | ROZPOCET
| VV |  | (1,5+1,5*2)*3+(2,1+1,5*2)+(1,7+1,5*2)+(1,1+1,5*2)+(2,1+1,5*2)+(1,7+1,5*2)+(1,2+1,5*2)+(1,5+1,5*2)+(4,7+1,5*2)+(1,7+1,5*2)+(1,1+1,5*2) |  | 62.4 | [12 empty] | VV | 2 | 2 | True | 0 | ROZPOCET
| VV |  | (2,1+1,5*2)+(1,7+1,5*2) |  | 9.8 | [12 empty] | VV | 2 | 2 | True | 0 | ROZPOCET
| VV |  | Součet |  | 159.4 | [12 empty] | VV | 2 | 4 | True | 1 | ROZPOCET
221 | M | 19418068 | lemování otvorů zateplená fasáda tl tepelné izolace 160mm Al plech tl 0,7-1,0mm | m | 172.152 |  | 0 | CS ÚRS 2025 02 |  | základní |  | 0 | 0.0015 | 0.25823 | 0 | 0 | 32 | M | 2 |  |  |  | ROZPOCET | [5 empty] | 0 | 0 | 0 | 0 | 0 | 1 | 0 | 16 | -402131333
| VV |  | D.1.1 Technická zpráva | [14 empty] | VV | 2 | 1 | True | 0 | ROZPOCET
| VV |  | D.1.1.15 Pohledy architektonické | [14 empty] | VV | 2 | 1 | True | 0 | ROZPOCET
| VV |  | D.1.1.16 Pohledy technické | [14 empty] | VV | 2 | 1 | True | 0 | ROZPOCET
| VV |  | odvětraná fasáda | [14 empty] | VV | 2 | 1 | True | 0 | ROZPOCET
| VV |  | pohled od severu | [14 empty] | VV | 2 | 1 | True | 0 | ROZPOCET
| VV |  | "výplně" (1,5+1,5*2)*3 |  | 13.5 | [12 empty] | VV | 2 | 2 | True | 0 | ROZPOCET
| VV |  | pohled od západu | [14 empty] | VV | 2 | 1 | True | 0 | ROZPOCET
| VV |  | (1,8+1,5*2)*3+(1,3+2,4*2)+(1,1+1,5*2)+(2,1+1,5*2)+(1,5+1,7*2)+(7,9+1,5*2)+(1,5+1,5*2)+(2,1+1,5*2)+(1,7+1,5*2)+(1,1+1,5*2)+(2,1+1,5*2)+(1,7+1,5*2) |  | 73.7 | [12 empty] | VV | 2 | 2 | True | 0 | ROZPOCET
| VV |  | (1,5+1,5*2)*3+(2,1+1,5*2)+(1,7+1,5*2)+(1,1+1,5*2)+(2,1+1,5*2)+(1,7+1,5*2)+(1,2+1,5*2)+(1,5+1,5*2)+(4,7+1,5*2)+(1,7+1,5*2)+(1,1+1,5*2) |  | 62.4 | [12 empty] | VV | 2 | 2 | True | 0 | ROZPOCET
| VV |  | (2,1+1,5*2)+(1,7+1,5*2) |  | 9.8 | [12 empty] | VV | 2 | 2 | True | 0 | ROZPOCET
| VV |  | Součet |  | 159.4 | [12 empty] | VV | 2 | 4 | True | 1 | ROZPOCET
| VV |  | 159,4*1,08 'Přepočtené koeficientem množství |  | 172.152 | [12 empty] | VV | 2 | 2 | False | 1 | ROZPOCET
222 | K | 767428102 | Montáž lemovacích prvků kovových fasádních obkladů spodního ukončení | m | 42.5 |  | 0 | CS ÚRS 2025 02 |  | základní |  | 0 | 2.84e-05 | 0.001207 | 0 | 0 | 16 | K | 2 |  |  |  | ROZPOCET | [5 empty] | 0 | 0 | 0 | 0 | 0 | 1 | 0 | 16 | -1914558033
| Online PSC |  | https://podminky.urs.cz/item/CS_URS_2025_02/767428102 | [14 empty] | Online PSC | 2
223 | M | 19418075 | ukončení dolní zateplená fasáda tl tepelné izolace 160mm (okapnice, zakládací profil) Al plech tl 0,7-1,0mm | m | 45.9 |  | 0 | CS ÚRS 2025 02 |  | základní |  | 0 | 0.0015 | 0.06885 | 0 | 0 | 32 | M | 2 |  |  |  | ROZPOCET | [5 empty] | 0 | 0 | 0 | 0 | 0 | 1 | 0 | 16 | -1023181338
| VV |  | 42,5*1,08 'Přepočtené koeficientem množství |  | 45.9 | [12 empty] | VV | 2 | 2 | False | 1 | ROZPOCET
224 | K | 767490101R | Montáž nosného Al roštu fasád, stěn a podhledů jednosměrného, kotveného do zdiva nebo lehčeného betonu, včetně systémových kotevních a spojovacích materiálů a doplňkových prvků provětrávané fasády | m2 | 348.32 |  | 0 |  |  | základní |  | 0 | 0.0003129 | 0.10899 | 0 | 0 | 16 | K | 2 |  |  |  | ROZPOCET | [5 empty] | 0 | 0 | 0 | 0 | 0 | 1 | 0 | 16 | -344797733
| VV |  | Fasad_obklad |  | 348.32 | [12 empty] | VV | 2 | 2 | True | 0 | ROZPOCET
| VV |  | Součet |  | 348.32 | [12 empty] | VV | 2 | 4 | True | 1 | ROZPOCET
225 | M | 55324135R | rošt fasádní systémový hliníkový jednosměrný vertikální pro zateplené fasády, včetně systémových kotevních a spojovacích materiálů a doplňkových prvků provětrávané fasády | m2 | 383.152 |  | 0 |  |  | základní |  | 0 | 0.006 | 2.2989 | 0 | 0 | 32 | M | 2 |  |  |  | ROZPOCET | [5 empty] | 0 | 0 | 0 | 0 | 0 | 1 | 0 | 16 | -1572008455
| VV |  | Fasad_obklad |  | 348.32 | [12 empty] | VV | 2 | 2 | True | 0 | ROZPOCET
| VV |  | Součet |  | 348.32 | [12 empty] | VV | 2 | 4 | True | 1 | ROZPOCET
| VV |  | 348,32*1,1 'Přepočtené koeficientem množství |  | 383.152 | [12 empty] | VV | 2 | 2 | False | 1 | ROZPOCET
226 | K | 767581802 | Demontáž podhledů lamel | m2 | 21 |  | 0 | CS ÚRS 2025 02 |  | základní |  | 0 | 0 | 0 | 0.004 | 0.084 | 16 | K | 2 |  |  |  | ROZPOCET | [5 empty] | 0 | 0 | 0 | 0 | 0 | 1 | 0 | 16 | 1732518668
| Online PSC |  | https://podminky.urs.cz/item/CS_URS_2025_02/767581802 | [14 empty] | Online PSC | 2
| VV |  | D.1.1 Technická zpráva | [14 empty] | VV | 2 | 1 | True | 0 | ROZPOCET
| VV |  | D.1.1.4 - 1.NP - Pavilon "C" | [14 empty] | VV | 2 | 1 | True | 0 | ROZPOCET
| VV |  | 15+6 |  | 21 | [12 empty] | VV | 2 | 2 | True | 0 | ROZPOCET
| VV |  | Součet |  | 21 | [12 empty] | VV | 2 | 4 | True | 1 | ROZPOCET
227 | K | 767627310 | Ostatní práce a doplňky při montáži oken a stěn připojovací spára oken a stěn mezi ostěním a rámem kompletní impregnovaná komprimační páska | m | 15.54 |  | 0 | CS ÚRS 2025 02 |  | základní |  | 0 | 0.00029 | 0.0045066 | 0 | 0 | 16 | K | 2 |  |  |  | ROZPOCET | [5 empty] | 0 | 0 | 0 | 0 | 0 | 1 | 0 | 16 | 159471251
| Online PSC |  | https://podminky.urs.cz/item/CS_URS_2025_02/767627310 | [14 empty] | Online PSC | 2
| VV |  | hliníkové dveře | [14 empty] | VV | 2 | 1 | True | 0 | ROZPOCET
| VV |  | (1,1+2,15*2) |  | 5.4 | [12 empty] | VV | 2 | 2 | True | 0 | ROZPOCET
| VV |  | (4,64+2,75*2) |  | 10.14 | [12 empty] | VV | 2 | 2 | True | 0 | ROZPOCET
| VV |  | Mezisoučet |  | 15.54 | [12 empty] | VV | 2 | 3 | True | 0 | ROZPOCET
| VV |  | Součet |  | 15.54 | [12 empty] | VV | 2 | 4 | True | 1 | ROZPOCET
228 | K | 767832802 | Demontáž venkovních požárních žebříků bez ochranného koše | m | 5 |  | 0 | CS ÚRS 2025 02 |  | základní |  | 0 | 0 | 0 | 0.03 | 0.15 | 16 | K | 2 |  |  |  | ROZPOCET | [5 empty] | 0 | 0 | 0 | 0 | 0 | 1 | 0 | 16 | -759754813
| Online PSC |  | https://podminky.urs.cz/item/CS_URS_2025_02/767832802 | [14 empty] | Online PSC | 2
| VV |  | D.1.1 Technická zpráva | [14 empty] | VV | 2 | 1 | True | 0 | ROZPOCET
| VV |  | D.1.1.18 Střecha - demontážní a zazdívací práce | [14 empty] | VV | 2 | 1 | True | 0 | ROZPOCET
| VV |  | "žebřík" 5 |  | 5 | [12 empty] | VV | 2 | 2 | True | 0 | ROZPOCET
| VV |  | Součet |  | 5 | [12 empty] | VV | 2 | 4 | True | 1 | ROZPOCET
229 | K | 767996802 | Demontáž ostatních zámečnických konstrukcí rozebráním o hmotnosti jednotlivých dílů přes 50 do 100 kg | kg | 100 |  | 0 | CS ÚRS 2025 02 |  | základní |  | 0 | 0 | 0 | 0.001 | 0.1 | 16 | K | 2 |  |  |  | ROZPOCET | [5 empty] | 0 | 0 | 0 | 0 | 0 | 1 | 0 | 16 | -1356891010
| Online PSC |  | https://podminky.urs.cz/item/CS_URS_2025_02/767996802 | [14 empty] | Online PSC | 2
| VV |  | D.1.1 Technická zpráva | [14 empty] | VV | 2 | 1 | True | 0 | ROZPOCET
| VV |  | D.1.1.18 Střecha - demontážní a zazdívací práce | [14 empty] | VV | 2 | 1 | True | 0 | ROZPOCET
| VV |  | "schodiště" 100 |  | 100 | [12 empty] | VV | 2 | 2 | True | 0 | ROZPOCET
| VV |  | Součet |  | 100 | [12 empty] | VV | 2 | 4 | True | 1 | ROZPOCET
230 | K | 998767203 | Přesun hmot pro zámečnické konstrukce stanovený procentní sazbou (%) z ceny vodorovná dopravní vzdálenost do 50 m základní v objektech výšky přes 12 do 24 m | % |  |  | 0 | CS ÚRS 2025 02 |  | základní |  | 0 | 0 | 0 | 0 | 0 | 16 | K | 2 |  |  |  | ROZPOCET | [5 empty] | 0 | 0 | 0 | 0 | 0 | 1 | 0 | 16 | -1469262648
| Online PSC |  | https://podminky.urs.cz/item/CS_URS_2025_02/998767203 | [14 empty] | Online PSC | 2
| D | 784 | Dokončovací práce - malby a tapety |  |  |  | 0 |  |  |  |  | 0 |  | 0.066601 |  | 0.0065549 | 2 | D | 1 |  |  |  | ROZPOCET | [11 empty] | 0
231 | K | 784171111 | Zakrytí nemalovaných ploch (materiál ve specifikaci) včetně pozdějšího odkrytí svislých ploch např. stěn, oken, dveří v místnostech výšky do 3,80 | m2 | 218.495 |  | 0 | CS ÚRS 2025 02 |  | základní |  | 0 | 0 | 0 | 3e-05 | 0.0065549 | 16 | K | 2 |  |  |  | ROZPOCET | [5 empty] | 0 | 0 | 0 | 0 | 0 | 1 | 0 | 16 | -1795582982
| Online PSC |  | https://podminky.urs.cz/item/CS_URS_2025_02/784171111 | [14 empty] | Online PSC | 2
| VV |  | plast | [14 empty] | VV | 2 | 1 | True | 0 | ROZPOCET
| VV |  | (0,9*0,6) |  | 0.54 | [12 empty] | VV | 2 | 2 | True | 0 | ROZPOCET
| VV |  | (0,9*1,8)*(6+3) |  | 14.58 | [12 empty] | VV | 2 | 2 | True | 0 | ROZPOCET
| VV |  | (1,1*1,5)*(2+2) |  | 6.6 | [12 empty] | VV | 2 | 2 | True | 0 | ROZPOCET
| VV |  | (1,2*1,5)*(2+3) |  | 9 | [12 empty] | VV | 2 | 2 | True | 0 | ROZPOCET
| VV |  | (1,5*1,5)*(3+7) |  | 22.5 | [12 empty] | VV | 2 | 2 | True | 0 | ROZPOCET
| VV |  | (1,5*1,5)*(2+4) |  | 13.5 | [12 empty] | VV | 2 | 2 | True | 0 | ROZPOCET
| VV |  | (1,7*1,5)*3 |  | 7.65 | [12 empty] | VV | 2 | 2 | True | 0 | ROZPOCET
| VV |  | (1,7*1,5)*(6+1) |  | 17.85 | [12 empty] | VV | 2 | 2 | True | 0 | ROZPOCET
| VV |  | (1,8*1,5)*(14+7) |  | 56.7 | [12 empty] | VV | 2 | 2 | True | 0 | ROZPOCET
| VV |  | (2,1*1,5)*(6+4) |  | 31.5 | [12 empty] | VV | 2 | 2 | True | 0 | ROZPOCET
| VV |  | (2,7*1,5)*1 |  | 4.05 | [12 empty] | VV | 2 | 2 | True | 0 | ROZPOCET
| VV |  | (4,7*1,5)*1 |  | 7.05 | [12 empty] | VV | 2 | 2 | True | 0 | ROZPOCET
| VV |  | (7,9*1,5)*1 |  | 11.85 | [12 empty] | VV | 2 | 2 | True | 0 | ROZPOCET
| VV |  | Mezisoučet |  | 203.37 | [12 empty] | VV | 2 | 3 | True | 0 | ROZPOCET
| VV |  | hliník | [14 empty] | VV | 2 | 1 | True | 0 | ROZPOCET
| VV |  | (1,1*2,15) |  | 2.365 | [12 empty] | VV | 2 | 2 | True | 0 | ROZPOCET
| VV |  | (4,64*2,75) |  | 12.76 | [12 empty] | VV | 2 | 2 | True | 0 | ROZPOCET
| VV |  | Mezisoučet |  | 15.125 | [12 empty] | VV | 2 | 3 | True | 0 | ROZPOCET
| VV |  | Součet |  | 218.495 | [12 empty] | VV | 2 | 4 | True | 1 | ROZPOCET
232 | M | 28323156 | fólie pro malířské potřeby zakrývací tl 41µ 4x5m | m2 | 229.42 |  | 0 | CS ÚRS 2025 02 |  | základní |  | 0 | 4e-05 | 0.0091768 | 0 | 0 | 32 | M | 2 |  |  |  | ROZPOCET | [5 empty] | 0 | 0 | 0 | 0 | 0 | 1 | 0 | 16 | -1419820728
| VV |  | plast | [14 empty] | VV | 2 | 1 | True | 0 | ROZPOCET
| VV |  | (0,9*0,6) |  | 0.54 | [12 empty] | VV | 2 | 2 | True | 0 | ROZPOCET
| VV |  | (0,9*1,8)*(6+3) |  | 14.58 | [12 empty] | VV | 2 | 2 | True | 0 | ROZPOCET
| VV |  | (1,1*1,5)*(2+2) |  | 6.6 | [12 empty] | VV | 2 | 2 | True | 0 | ROZPOCET
| VV |  | (1,2*1,5)*(2+3) |  | 9 | [12 empty] | VV | 2 | 2 | True | 0 | ROZPOCET
| VV |  | (1,5*1,5)*(3+7) |  | 22.5 | [12 empty] | VV | 2 | 2 | True | 0 | ROZPOCET
| VV |  | (1,5*1,5)*(2+4) |  | 13.5 | [12 empty] | VV | 2 | 2 | True | 0 | ROZPOCET
| VV |  | (1,7*1,5)*3 |  | 7.65 | [12 empty] | VV | 2 | 2 | True | 0 | ROZPOCET
| VV |  | (1,7*1,5)*(6+1) |  | 17.85 | [12 empty] | VV | 2 | 2 | True | 0 | ROZPOCET
| VV |  | (1,8*1,5)*(14+7) |  | 56.7 | [12 empty] | VV | 2 | 2 | True | 0 | ROZPOCET
| VV |  | (2,1*1,5)*(6+4) |  | 31.5 | [12 empty] | VV | 2 | 2 | True | 0 | ROZPOCET
| VV |  | (2,7*1,5)*1 |  | 4.05 | [12 empty] | VV | 2 | 2 | True | 0 | ROZPOCET
| VV |  | (4,7*1,5)*1 |  | 7.05 | [12 empty] | VV | 2 | 2 | True | 0 | ROZPOCET
| VV |  | (7,9*1,5)*1 |  | 11.85 | [12 empty] | VV | 2 | 2 | True | 0 | ROZPOCET
| VV |  | Mezisoučet |  | 203.37 | [12 empty] | VV | 2 | 3 | True | 0 | ROZPOCET
| VV |  | hliník | [14 empty] | VV | 2 | 1 | True | 0 | ROZPOCET
| VV |  | (1,1*2,15) |  | 2.365 | [12 empty] | VV | 2 | 2 | True | 0 | ROZPOCET
| VV |  | (4,64*2,75) |  | 12.76 | [12 empty] | VV | 2 | 2 | True | 0 | ROZPOCET
| VV |  | Mezisoučet |  | 15.125 | [12 empty] | VV | 2 | 3 | True | 0 | ROZPOCET
| VV |  | Součet |  | 218.495 | [12 empty] | VV | 2 | 4 | True | 1 | ROZPOCET
| VV |  | 218,495*1,05 'Přepočtené koeficientem množství |  | 229.42 | [12 empty] | VV | 2 | 2 | False | 1 | ROZPOCET
233 | K | 784181121 | Penetrace podkladu jednonásobná hloubková akrylátová bezbarvá v místnostech výšky do 3,80 m | m2 | 117.192 |  | 0 | CS ÚRS 2025 02 |  | základní |  | 0 | 0.0002 | 0.023438 | 0 | 0 | 16 | K | 2 |  |  |  | ROZPOCET | [5 empty] | 0 | 0 | 0 | 0 | 0 | 1 | 0 | 16 | -1986233283
| Online PSC |  | https://podminky.urs.cz/item/CS_URS_2025_02/784181121 | [14 empty] | Online PSC | 2
| VV |  | plastové výplně | [14 empty] | VV | 2 | 1 | True | 0 | ROZPOCET
| VV |  | (0,9+0,6*2)*0,3 |  | 0.63 | [12 empty] | VV | 2 | 2 | True | 0 | ROZPOCET
| VV |  | (0,9+1,8*2)*(6+3)*0,3 |  | 12.15 | [12 empty] | VV | 2 | 2 | True | 0 | ROZPOCET
| VV |  | (1,1+1,5*2)*(2+2)*0,3 |  | 4.92 | [12 empty] | VV | 2 | 2 | True | 0 | ROZPOCET
| VV |  | (1,2+1,5*2)*(2+3)*0,3 |  | 6.3 | [12 empty] | VV | 2 | 2 | True | 0 | ROZPOCET
| VV |  | (1,5+1,5*2)*(3+7)*0,3 |  | 13.5 | [12 empty] | VV | 2 | 2 | True | 0 | ROZPOCET
| VV |  | (1,5+1,5*2)*(2+4)*0,3 |  | 8.1 | [12 empty] | VV | 2 | 2 | True | 0 | ROZPOCET
| VV |  | (1,7+1,5*2)*3*0,3 |  | 4.23 | [12 empty] | VV | 2 | 2 | True | 0 | ROZPOCET
| VV |  | (1,7+1,5*2)*(6+1)*0,3 |  | 9.87 | [12 empty] | VV | 2 | 2 | True | 0 | ROZPOCET
| VV |  | (1,8+1,5*2)*(14+7)*0,3 |  | 30.24 | [12 empty] | VV | 2 | 2 | True | 0 | ROZPOCET
| VV |  | (2,1+1,5*2)*(6+4)*0,3 |  | 15.3 | [12 empty] | VV | 2 | 2 | True | 0 | ROZPOCET
| VV |  | (2,7+1,5*2)*1*0,3 |  | 1.71 | [12 empty] | VV | 2 | 2 | True | 0 | ROZPOCET
| VV |  | (4,7+1,5*2)*1*0,3 |  | 2.31 | [12 empty] | VV | 2 | 2 | True | 0 | ROZPOCET
| VV |  | (7,9+1,5*2)*1*0,3 |  | 3.27 | [12 empty] | VV | 2 | 2 | True | 0 | ROZPOCET
| VV |  | Mezisoučet |  | 112.53 | [12 empty] | VV | 2 | 3 | True | 0 | ROZPOCET
| VV |  | hliníkové výplně | [14 empty] | VV | 2 | 1 | True | 0 | ROZPOCET
| VV |  | (1,1+2,15*2)*0,3 |  | 1.62 | [12 empty] | VV | 2 | 2 | True | 0 | ROZPOCET
| VV |  | (4,64+2,75*2)*0,3 |  | 3.042 | [12 empty] | VV | 2 | 2 | True | 0 | ROZPOCET
| VV |  | Mezisoučet |  | 4.662 | [12 empty] | VV | 2 | 3 | True | 0 | ROZPOCET
| VV |  | Součet |  | 117.192 | [12 empty] | VV | 2 | 4 | True | 1 | ROZPOCET
234 | K | 784211101 | Malby z malířských směsí oděruvzdorných za mokra dvojnásobné, bílé za mokra oděruvzdorné výborně v místnostech výšky do 3,80 m | m2 | 117.192 |  | 0 | CS ÚRS 2025 02 |  | základní |  | 0 | 0.00029 | 0.033986 | 0 | 0 | 16 | K | 2 |  |  |  | ROZPOCET | [5 empty] | 0 | 0 | 0 | 0 | 0 | 1 | 0 | 16 | -138745015
| Online PSC |  | https://podminky.urs.cz/item/CS_URS_2025_02/784211101 | [14 empty] | Online PSC | 2
| VV |  | plastové výplně | [14 empty] | VV | 2 | 1 | True | 0 | ROZPOCET
| VV |  | (0,9+0,6*2)*0,3 |  | 0.63 | [12 empty] | VV | 2 | 2 | True | 0 | ROZPOCET
| VV |  | (0,9+1,8*2)*(6+3)*0,3 |  | 12.15 | [12 empty] | VV | 2 | 2 | True | 0 | ROZPOCET
| VV |  | (1,1+1,5*2)*(2+2)*0,3 |  | 4.92 | [12 empty] | VV | 2 | 2 | True | 0 | ROZPOCET
| VV |  | (1,2+1,5*2)*(2+3)*0,3 |  | 6.3 | [12 empty] | VV | 2 | 2 | True | 0 | ROZPOCET
| VV |  | (1,5+1,5*2)*(3+7)*0,3 |  | 13.5 | [12 empty] | VV | 2 | 2 | True | 0 | ROZPOCET
| VV |  | (1,5+1,5*2)*(2+4)*0,3 |  | 8.1 | [12 empty] | VV | 2 | 2 | True | 0 | ROZPOCET
| VV |  | (1,7+1,5*2)*3*0,3 |  | 4.23 | [12 empty] | VV | 2 | 2 | True | 0 | ROZPOCET
| VV |  | (1,7+1,5*2)*(6+1)*0,3 |  | 9.87 | [12 empty] | VV | 2 | 2 | True | 0 | ROZPOCET
| VV |  | (1,8+1,5*2)*(14+7)*0,3 |  | 30.24 | [12 empty] | VV | 2 | 2 | True | 0 | ROZPOCET
| VV |  | (2,1+1,5*2)*(6+4)*0,3 |  | 15.3 | [12 empty] | VV | 2 | 2 | True | 0 | ROZPOCET
| VV |  | (2,7+1,5*2)*1*0,3 |  | 1.71 | [12 empty] | VV | 2 | 2 | True | 0 | ROZPOCET
| VV |  | (4,7+1,5*2)*1*0,3 |  | 2.31 | [12 empty] | VV | 2 | 2 | True | 0 | ROZPOCET
| VV |  | (7,9+1,5*2)*1*0,3 |  | 3.27 | [12 empty] | VV | 2 | 2 | True | 0 | ROZPOCET
| VV |  | Mezisoučet |  | 112.53 | [12 empty] | VV | 2 | 3 | True | 0 | ROZPOCET
| VV |  | hliníkové výplně | [14 empty] | VV | 2 | 1 | True | 0 | ROZPOCET
| VV |  | (1,1+2,15*2)*0,3 |  | 1.62 | [12 empty] | VV | 2 | 2 | True | 0 | ROZPOCET
| VV |  | (4,64+2,75*2)*0,3 |  | 3.042 | [12 empty] | VV | 2 | 2 | True | 0 | ROZPOCET
| VV |  | Mezisoučet |  | 4.662 | [12 empty] | VV | 2 | 3 | True | 0 | ROZPOCET
| VV |  | Součet |  | 117.192 | [12 empty] | VV | 2 | 4 | True | 1 | ROZPOCET
| D | 786 | Dokončovací práce - čalounické úpravy |  |  |  | 0 |  |  |  |  | 0 |  | 0.199 |  | 0 | 2 | D | 1 |  |  |  | ROZPOCET | [11 empty] | 0
235 | K | 786623021 | Montáž fasádních žaluzií před okenní nebo dveřní otvor ovládaných motorem, včetně krycího plechu a vodících profilů, plochy do 4 m2 | kus | 97 |  | 0 | CS ÚRS 2025 02 |  | základní |  | 0 | 0 | 0 | 0 | 0 | 16 | K | 2 |  |  |  | ROZPOCET | [5 empty] | 0 | 0 | 0 | 0 | 0 | 1 | 0 | 16 | 911190045
| Online PSC |  | https://podminky.urs.cz/item/CS_URS_2025_02/786623021 | [14 empty] | Online PSC | 2
| VV |  | D.1.1 Technická zpráva | [14 empty] | VV | 2 | 1 | True | 0 | ROZPOCET
| VV |  | D.1.1.28 Výpis zámečnických výrobků | [14 empty] | VV | 2 | 1 | True | 0 | ROZPOCET
| VV |  | Z05 | [14 empty] | VV | 2 | 1 | True | 0 | ROZPOCET
| VV |  | "900x1800 mm" 10 |  | 10 | [12 empty] | VV | 2 | 2 | True | 0 | ROZPOCET
| VV |  | "1100x1500 mm" 4 |  | 4 | [12 empty] | VV | 2 | 2 | True | 0 | ROZPOCET
| VV |  | "1200x1500 mm" 5 |  | 5 | [12 empty] | VV | 2 | 2 | True | 0 | ROZPOCET
| VV |  | "1500x1500 mm" 28 |  | 28 | [12 empty] | VV | 2 | 2 | True | 0 | ROZPOCET
| VV |  | "1700x1500 mm" 10 |  | 10 | [12 empty] | VV | 2 | 2 | True | 0 | ROZPOCET
| VV |  | "1800x1500 mm" 21 |  | 21 | [12 empty] | VV | 2 | 2 | True | 0 | ROZPOCET
| VV |  | "2100x1500 mm" 17 |  | 17 | [12 empty] | VV | 2 | 2 | True | 0 | ROZPOCET
| VV |  | "4700x1500 mm - část š. 1400 mm " 1 |  | 1 | [12 empty] | VV | 2 | 2 | True | 0 | ROZPOCET
| VV |  | "7900x1500 mm -část š. 1585 mm" 1 |  | 1 | [12 empty] | VV | 2 | 2 | True | 0 | ROZPOCET
| VV |  | Součet |  | 97 | [12 empty] | VV | 2 | 4 | True | 1 | ROZPOCET
236 | M | 55342-Z05_1 | vnější stínící žaluzie 900x1800 mm, Al lamely tvaru "Z" šířky 63 mm, boční vodící lišty včetně tlumcí pryžové vložky, pohon elektromotor, povrchová úprava, šedá/bílá | kus | 10 |  | 0 |  |  | základní |  | 0 | 0.001 | 0.01 | 0 | 0 | 32 | M | 2 |  |  |  | ROZPOCET | [5 empty] | 0 | 0 | 0 | 0 | 0 | 1 | 0 | 16 | 633667212
| VV |  | D.1.1 Technická zpráva | [14 empty] | VV | 2 | 1 | True | 0 | ROZPOCET
| VV |  | D.1.1.28 Výpis zámečnických výrobků | [14 empty] | VV | 2 | 1 | True | 0 | ROZPOCET
| VV |  | Z05 | [14 empty] | VV | 2 | 1 | True | 0 | ROZPOCET
| VV |  | "900x1800 mm" 10 |  | 10 | [12 empty] | VV | 2 | 2 | True | 0 | ROZPOCET
| VV |  | Součet |  | 10 | [12 empty] | VV | 2 | 4 | True | 1 | ROZPOCET
237 | M | 55342-Z05_2 | vnější stínící žaluzie 1100x1500 mm, Al lamely tvaru "Z" šířky 63 mm, boční vodící lišty včetně tlumcí pryžové vložky, pohon elektromotor, povrchová úprava, šedá/bílá | kus | 4 |  | 0 |  |  | základní |  | 0 | 0.001 | 0.004 | 0 | 0 | 32 | M | 2 |  |  |  | ROZPOCET | [5 empty] | 0 | 0 | 0 | 0 | 0 | 1 | 0 | 16 | -357658361
| VV |  | D.1.1 Technická zpráva | [14 empty] | VV | 2 | 1 | True | 0 | ROZPOCET
| VV |  | D.1.1.28 Výpis zámečnických výrobků | [14 empty] | VV | 2 | 1 | True | 0 | ROZPOCET
| VV |  | Z05 | [14 empty] | VV | 2 | 1 | True | 0 | ROZPOCET
| VV |  | "1100x1500 mm" 4 |  | 4 | [12 empty] | VV | 2 | 2 | True | 0 | ROZPOCET
| VV |  | Součet |  | 4 | [12 empty] | VV | 2 | 4 | True | 1 | ROZPOCET
238 | M | 55342-Z05_3 | vnější stínící žaluzie 1200x1500 mm, Al lamely tvaru "Z" šířky 63 mm, boční vodící lišty včetně tlumcí pryžové vložky, pohon elektromotor, povrchová úprava, šedá/bílá | kus | 5 |  | 0 |  |  | základní |  | 0 | 0.001 | 0.005 | 0 | 0 | 32 | M | 2 |  |  |  | ROZPOCET | [5 empty] | 0 | 0 | 0 | 0 | 0 | 1 | 0 | 16 | -403218394
| VV |  | D.1.1 Technická zpráva | [14 empty] | VV | 2 | 1 | True | 0 | ROZPOCET
| VV |  | D.1.1.28 Výpis zámečnických výrobků | [14 empty] | VV | 2 | 1 | True | 0 | ROZPOCET
| VV |  | Z05 | [14 empty] | VV | 2 | 1 | True | 0 | ROZPOCET
| VV |  | "1200x1500 mm" 5 |  | 5 | [12 empty] | VV | 2 | 2 | True | 0 | ROZPOCET
| VV |  | Součet |  | 5 | [12 empty] | VV | 2 | 4 | True | 1 | ROZPOCET
239 | M | 55342-Z05_4 | vnější stínící žaluzie 1500x1500 mm, Al lamely tvaru "Z" šířky 63 mm, boční vodící lišty včetně tlumcí pryžové vložky, pohon elektromotor, povrchová úprava, šedá/bílá | kus | 28 |  | 0 |  |  | základní |  | 0 | 0.001 | 0.028 | 0 | 0 | 32 | M | 2 |  |  |  | ROZPOCET | [5 empty] | 0 | 0 | 0 | 0 | 0 | 1 | 0 | 16 | 395900048
| VV |  | D.1.1 Technická zpráva | [14 empty] | VV | 2 | 1 | True | 0 | ROZPOCET
| VV |  | D.1.1.28 Výpis zámečnických výrobků | [14 empty] | VV | 2 | 1 | True | 0 | ROZPOCET
| VV |  | Z05 | [14 empty] | VV | 2 | 1 | True | 0 | ROZPOCET
| VV |  | "1500x1500 mm" 28 |  | 28 | [12 empty] | VV | 2 | 2 | True | 0 | ROZPOCET
| VV |  | Součet |  | 28 | [12 empty] | VV | 2 | 4 | True | 1 | ROZPOCET
240 | M | 55342-Z05_5 | vnější stínící žaluzie 1700x1500 mm, Al lamely tvaru "Z" šířky 63 mm, boční vodící lišty včetně tlumcí pryžové vložky, pohon elektromotor, povrchová úprava, šedá/bílá | kus | 10 |  | 0 |  |  | základní |  | 0 | 0.001 | 0.01 | 0 | 0 | 32 | M | 2 |  |  |  | ROZPOCET | [5 empty] | 0 | 0 | 0 | 0 | 0 | 1 | 0 | 16 | 1521063659
| VV |  | D.1.1 Technická zpráva | [14 empty] | VV | 2 | 1 | True | 0 | ROZPOCET
| VV |  | D.1.1.28 Výpis zámečnických výrobků | [14 empty] | VV | 2 | 1 | True | 0 | ROZPOCET
| VV |  | Z05 | [14 empty] | VV | 2 | 1 | True | 0 | ROZPOCET
| VV |  | "1700x1500 mm" 10 |  | 10 | [12 empty] | VV | 2 | 2 | True | 0 | ROZPOCET
| VV |  | Součet |  | 10 | [12 empty] | VV | 2 | 4 | True | 1 | ROZPOCET
241 | M | 55342-Z05_6 | vnější stínící žaluzie 1800x1500 mm, Al lamely tvaru "Z" šířky 63 mm, boční vodící lišty včetně tlumcí pryžové vložky, pohon elektromotor, povrchová úprava, šedá/bílá | kus | 21 |  | 0 |  |  | základní |  | 0 | 0.001 | 0.021 | 0 | 0 | 32 | M | 2 |  |  |  | ROZPOCET | [5 empty] | 0 | 0 | 0 | 0 | 0 | 1 | 0 | 16 | -1420360517
| VV |  | D.1.1 Technická zpráva | [14 empty] | VV | 2 | 1 | True | 0 | ROZPOCET
| VV |  | D.1.1.28 Výpis zámečnických výrobků | [14 empty] | VV | 2 | 1 | True | 0 | ROZPOCET
| VV |  | Z05 | [14 empty] | VV | 2 | 1 | True | 0 | ROZPOCET
| VV |  | "1800x1500 mm" 21 |  | 21 | [12 empty] | VV | 2 | 2 | True | 0 | ROZPOCET
| VV |  | Součet |  | 21 | [12 empty] | VV | 2 | 4 | True | 1 | ROZPOCET
242 | M | 55342-Z05_7 | vnější stínící žaluzie 2100x1500 mm, Al lamely tvaru "Z" šířky 63 mm, boční vodící lišty včetně tlumcí pryžové vložky, pohon elektromotor, povrchová úprava, šedá/bílá | kus | 17 |  | 0 |  |  | základní |  | 0 | 0.001 | 0.017 | 0 | 0 | 32 | M | 2 |  |  |  | ROZPOCET | [5 empty] | 0 | 0 | 0 | 0 | 0 | 1 | 0 | 16 | -1152588487
| VV |  | D.1.1 Technická zpráva | [14 empty] | VV | 2 | 1 | True | 0 | ROZPOCET
| VV |  | D.1.1.28 Výpis zámečnických výrobků | [14 empty] | VV | 2 | 1 | True | 0 | ROZPOCET
| VV |  | Z05 | [14 empty] | VV | 2 | 1 | True | 0 | ROZPOCET
| VV |  | "2100x1500 mm" 17 |  | 17 | [12 empty] | VV | 2 | 2 | True | 0 | ROZPOCET
| VV |  | Součet |  | 17 | [12 empty] | VV | 2 | 4 | True | 1 | ROZPOCET
243 | M | 55342-Z05_8 | vnější stínící žaluzie 1400x1500 mm, Al lamely tvaru "Z" šířky 63 mm, boční vodící lišty včetně tlumcí pryžové vložky, pohon elektromotor, povrchová úprava, šedá/bílá | kus | 1 |  | 0 |  |  | základní |  | 0 | 0.001 | 0.001 | 0 | 0 | 32 | M | 2 |  |  |  | ROZPOCET | [5 empty] | 0 | 0 | 0 | 0 | 0 | 1 | 0 | 16 | 240554473
| VV |  | D.1.1 Technická zpráva | [14 empty] | VV | 2 | 1 | True | 0 | ROZPOCET
| VV |  | D.1.1.28 Výpis zámečnických výrobků | [14 empty] | VV | 2 | 1 | True | 0 | ROZPOCET
| VV |  | Z05 | [14 empty] | VV | 2 | 1 | True | 0 | ROZPOCET
| VV |  | "1400x1500 mm" 1 |  | 1 | [12 empty] | VV | 2 | 2 | True | 0 | ROZPOCET
| VV |  | Součet |  | 1 | [12 empty] | VV | 2 | 4 | True | 1 | ROZPOCET
244 | M | 55342-Z05_9 | vnější stínící žaluzie 1585x1500 mm, Al lamely tvaru "Z" šířky 63 mm, boční vodící lišty včetně tlumcí pryžové vložky, pohon elektromotor, povrchová úprava, šedá/bílá | kus | 1 |  | 0 |  |  | základní |  | 0 | 0.001 | 0.001 | 0 | 0 | 32 | M | 2 |  |  |  | ROZPOCET | [5 empty] | 0 | 0 | 0 | 0 | 0 | 1 | 0 | 16 | 554750414
| VV |  | D.1.1 Technická zpráva | [14 empty] | VV | 2 | 1 | True | 0 | ROZPOCET
| VV |  | D.1.1.28 Výpis zámečnických výrobků | [14 empty] | VV | 2 | 1 | True | 0 | ROZPOCET
| VV |  | Z05 | [14 empty] | VV | 2 | 1 | True | 0 | ROZPOCET
| VV |  | "15850x1500 mm" 1 |  | 1 | [12 empty] | VV | 2 | 2 | True | 0 | ROZPOCET
| VV |  | Součet |  | 1 | [12 empty] | VV | 2 | 4 | True | 1 | ROZPOCET
245 | K | 786623023 | Montáž fasádních žaluzií před okenní nebo dveřní otvor ovládaných motorem, včetně krycího plechu a vodících profilů, plochy přes 4 do 6 m2 | kus | 4 |  | 0 | CS ÚRS 2025 02 |  | základní |  | 0 | 0 | 0 | 0 | 0 | 16 | K | 2 |  |  |  | ROZPOCET | [5 empty] | 0 | 0 | 0 | 0 | 0 | 1 | 0 | 16 | -1463924297
| Online PSC |  | https://podminky.urs.cz/item/CS_URS_2025_02/786623023 | [14 empty] | Online PSC | 2
| VV |  | D.1.1 Technická zpráva | [14 empty] | VV | 2 | 1 | True | 0 | ROZPOCET
| VV |  | D.1.1.28 Výpis zámečnických výrobků | [14 empty] | VV | 2 | 1 | True | 0 | ROZPOCET
| VV |  | Z05 | [14 empty] | VV | 2 | 1 | True | 0 | ROZPOCET
| VV |  | "2700x1500 mm" 1 |  | 1 | [12 empty] | VV | 2 | 2 | True | 0 | ROZPOCET
| VV |  | "4700x1500 mm - část š. 3300 mm" 1 |  | 1 | [12 empty] | VV | 2 | 2 | True | 0 | ROZPOCET
| VV |  | "7900x1500 mm - část š. 3155 mm, část š. 3160 mm" 1+1 |  | 2 | [12 empty] | VV | 2 | 2 | True | 0 | ROZPOCET
| VV |  | Součet |  | 4 | [12 empty] | VV | 2 | 4 | True | 1 | ROZPOCET
246 | M | 55342-Z05_10 | vnější stínící žaluzie 2700x1500 mm, Al lamely tvaru "Z" šířky 63 mm, boční vodící lišty včetně tlumcí pryžové vložky, pohon elektromotor, povrchová úprava, šedá/bílá | kus | 1 |  | 0 |  |  | základní |  | 0 | 0.001 | 0.001 | 0 | 0 | 32 | M | 2 |  |  |  | ROZPOCET | [5 empty] | 0 | 0 | 0 | 0 | 0 | 1 | 0 | 16 | 588591507
| VV |  | D.1.1 Technická zpráva | [14 empty] | VV | 2 | 1 | True | 0 | ROZPOCET
| VV |  | D.1.1.28 Výpis zámečnických výrobků | [14 empty] | VV | 2 | 1 | True | 0 | ROZPOCET
| VV |  | Z05 | [14 empty] | VV | 2 | 1 | True | 0 | ROZPOCET
| VV |  | "2700x1500 mm" 1 |  | 1 | [12 empty] | VV | 2 | 2 | True | 0 | ROZPOCET
| VV |  | Součet |  | 1 | [12 empty] | VV | 2 | 4 | True | 1 | ROZPOCET
247 | M | 55342-Z05_11 | vnější stínící žaluzie 3300x1500 mm, Al lamely tvaru "Z" šířky 63 mm, boční vodící lišty včetně tlumcí pryžové vložky, pohon elektromotor, povrchová úprava, šedá/bílá | kus | 1 |  | 0 |  |  | základní |  | 0 | 0.001 | 0.001 | 0 | 0 | 32 | M | 2 |  |  |  | ROZPOCET | [5 empty] | 0 | 0 | 0 | 0 | 0 | 1 | 0 | 16 | 1121852619
| VV |  | D.1.1 Technická zpráva | [14 empty] | VV | 2 | 1 | True | 0 | ROZPOCET
| VV |  | D.1.1.28 Výpis zámečnických výrobků | [14 empty] | VV | 2 | 1 | True | 0 | ROZPOCET
| VV |  | Z05 | [14 empty] | VV | 2 | 1 | True | 0 | ROZPOCET
| VV |  | "3300x1500 mm" 1 |  | 1 | [12 empty] | VV | 2 | 2 | True | 0 | ROZPOCET
| VV |  | Součet |  | 1 | [12 empty] | VV | 2 | 4 | True | 1 | ROZPOCET
248 | M | 55342-Z05_12 | vnější stínící žaluzie 3155x1500 mm, Al lamely tvaru "Z" šířky 63 mm, boční vodící lišty včetně tlumcí pryžové vložky, pohon elektromotor, povrchová úprava, šedá/bílá | kus | 1 |  | 0 |  |  | základní |  | 0 | 0.001 | 0.001 | 0 | 0 | 32 | M | 2 |  |  |  | ROZPOCET | [5 empty] | 0 | 0 | 0 | 0 | 0 | 1 | 0 | 16 | -1633554144
| VV |  | D.1.1 Technická zpráva | [14 empty] | VV | 2 | 1 | True | 0 | ROZPOCET
| VV |  | D.1.1.28 Výpis zámečnických výrobků | [14 empty] | VV | 2 | 1 | True | 0 | ROZPOCET
| VV |  | Z05 | [14 empty] | VV | 2 | 1 | True | 0 | ROZPOCET
| VV |  | "3155x1500 mm" 1 |  | 1 | [12 empty] | VV | 2 | 2 | True | 0 | ROZPOCET
| VV |  | Součet |  | 1 | [12 empty] | VV | 2 | 4 | True | 1 | ROZPOCET
249 | M | 55342-Z05_13 | vnější stínící žaluzie 3160x1500 mm, Al lamely tvaru "Z" šířky 63 mm, boční vodící lišty včetně tlumcí pryžové vložky, pohon elektromotor, povrchová úprava, šedá/bílá | kus | 1 |  | 0 |  |  | základní |  | 0 | 0.001 | 0.001 | 0 | 0 | 32 | M | 2 |  |  |  | ROZPOCET | [5 empty] | 0 | 0 | 0 | 0 | 0 | 1 | 0 | 16 | 120003536
| VV |  | D.1.1 Technická zpráva | [14 empty] | VV | 2 | 1 | True | 0 | ROZPOCET
| VV |  | D.1.1.28 Výpis zámečnických výrobků | [14 empty] | VV | 2 | 1 | True | 0 | ROZPOCET
| VV |  | Z05 | [14 empty] | VV | 2 | 1 | True | 0 | ROZPOCET
| VV |  | "3160x1500 mm" 1 |  | 1 | [12 empty] | VV | 2 | 2 | True | 0 | ROZPOCET
| VV |  | Součet |  | 1 | [12 empty] | VV | 2 | 4 | True | 1 | ROZPOCET
250 | K | 786623039 | Montáž venkovních žaluzií do okenního nebo dveřního otvoru žaluziové schránky, délky do 1300 mm | kus | 19 |  | 0 | CS ÚRS 2025 02 |  | základní |  | 0 | 0 | 0 | 0 | 0 | 16 | K | 2 |  |  |  | ROZPOCET | [5 empty] | 0 | 0 | 0 | 0 | 0 | 1 | 0 | 16 | -1318244017
| Online PSC |  | https://podminky.urs.cz/item/CS_URS_2025_02/786623039 | [14 empty] | Online PSC | 2
| VV |  | D.1.1 Technická zpráva | [14 empty] | VV | 2 | 1 | True | 0 | ROZPOCET
| VV |  | D.1.1.28 Výpis zámečnických výrobků | [14 empty] | VV | 2 | 1 | True | 0 | ROZPOCET
| VV |  | Z05 | [14 empty] | VV | 2 | 1 | True | 0 | ROZPOCET
| VV |  | "900x1800 mm" 10 |  | 10 | [12 empty] | VV | 2 | 2 | True | 0 | ROZPOCET
| VV |  | "1100x1500 mm" 4 |  | 4 | [12 empty] | VV | 2 | 2 | True | 0 | ROZPOCET
| VV |  | "1200x1500 mm" 5 |  | 5 | [12 empty] | VV | 2 | 2 | True | 0 | ROZPOCET
| VV |  | Součet |  | 19 | [12 empty] | VV | 2 | 4 | True | 1 | ROZPOCET
251 | M | 28376715R | zateplená systémová schránka tl. 160 mm, pro zabudování do zateplovacího systému (šířka šachty 115 mm, výška šachty 220 mm, přední izolace 15 mm, zadní izolace 30 mm), včetně kotvení pro žaluzii plochy do 2,0m2 š do 1,0m | kus | 10 |  | 0 |  |  | základní |  | 0 | 0.001 | 0.01 | 0 | 0 | 32 | M | 2 |  |  |  | ROZPOCET | [5 empty] | 0 | 0 | 0 | 0 | 0 | 1 | 0 | 16 | -1325015257
| VV |  | D.1.1 Technická zpráva | [14 empty] | VV | 2 | 1 | True | 0 | ROZPOCET
| VV |  | D.1.1.28 Výpis zámečnických výrobků | [14 empty] | VV | 2 | 1 | True | 0 | ROZPOCET
| VV |  | Z05 | [14 empty] | VV | 2 | 1 | True | 0 | ROZPOCET
| VV |  | "900x1800 mm" 10 |  | 10 | [12 empty] | VV | 2 | 2 | True | 0 | ROZPOCET
| VV |  | Součet |  | 10 | [12 empty] | VV | 2 | 4 | True | 1 | ROZPOCET
252 | M | 28376716R | zateplená systémová schránka tl. 160 mm, pro zabudování do zateplovacího systému (šířka šachty 115 mm, výška šachty 220 mm, přední izolace 15 mm, zadní izolace 30 mm), včetně kotvení pro žaluzii plochy do 2,0m2 š do 2,0m | kus | 9 |  | 0 |  |  | základní |  | 0 | 0.001 | 0.009 | 0 | 0 | 32 | M | 2 |  |  |  | ROZPOCET | [5 empty] | 0 | 0 | 0 | 0 | 0 | 1 | 0 | 16 | 1212190065
| VV |  | D.1.1 Technická zpráva | [14 empty] | VV | 2 | 1 | True | 0 | ROZPOCET
| VV |  | D.1.1.28 Výpis zámečnických výrobků | [14 empty] | VV | 2 | 1 | True | 0 | ROZPOCET
| VV |  | Z05 | [14 empty] | VV | 2 | 1 | True | 0 | ROZPOCET
| VV |  | "1100x1500 mm" 4 |  | 4 | [12 empty] | VV | 2 | 2 | True | 0 | ROZPOCET
| VV |  | "1200x1500 mm" 5 |  | 5 | [12 empty] | VV | 2 | 2 | True | 0 | ROZPOCET
| VV |  | Součet |  | 9 | [12 empty] | VV | 2 | 4 | True | 1 | ROZPOCET
253 | K | 786623041 | Montáž venkovních žaluzií do okenního nebo dveřního otvoru žaluziové schránky, délky přes 1300 do 2400 mm | kus | 76 |  | 0 | CS ÚRS 2025 02 |  | základní |  | 0 | 0 | 0 | 0 | 0 | 16 | K | 2 |  |  |  | ROZPOCET | [5 empty] | 0 | 0 | 0 | 0 | 0 | 1 | 0 | 16 | 1707242700
| Online PSC |  | https://podminky.urs.cz/item/CS_URS_2025_02/786623041 | [14 empty] | Online PSC | 2
| VV |  | D.1.1 Technická zpráva | [14 empty] | VV | 2 | 1 | True | 0 | ROZPOCET
| VV |  | D.1.1.28 Výpis zámečnických výrobků | [14 empty] | VV | 2 | 1 | True | 0 | ROZPOCET
| VV |  | Z05 | [14 empty] | VV | 2 | 1 | True | 0 | ROZPOCET
| VV |  | "1500x1500 mm" 28 |  | 28 | [12 empty] | VV | 2 | 2 | True | 0 | ROZPOCET
| VV |  | "1700x1500 mm" 10 |  | 10 | [12 empty] | VV | 2 | 2 | True | 0 | ROZPOCET
| VV |  | "1800x1500 mm" 21 |  | 21 | [12 empty] | VV | 2 | 2 | True | 0 | ROZPOCET
| VV |  | "2100x1500 mm" 17 |  | 17 | [12 empty] | VV | 2 | 2 | True | 0 | ROZPOCET
| VV |  | Součet |  | 76 | [12 empty] | VV | 2 | 4 | True | 1 | ROZPOCET
254 | M | 28376719R | zateplená systémová schránka tl. 160 mm, pro zabudování do zateplovacího systému (šířka šachty 115 mm, výška šachty 220 mm, přední izolace 15 mm, zadní izolace 30 mm), včetně kotvení pro žaluzii plochy do 3,0m2 š do 2,0m | kus | 59 |  | 0 |  |  | základní |  | 0 | 0.001 | 0.059 | 0 | 0 | 32 | M | 2 |  |  |  | ROZPOCET | [5 empty] | 0 | 0 | 0 | 0 | 0 | 1 | 0 | 16 | -703152022
| VV |  | D.1.1 Technická zpráva | [14 empty] | VV | 2 | 1 | True | 0 | ROZPOCET
| VV |  | D.1.1.28 Výpis zámečnických výrobků | [14 empty] | VV | 2 | 1 | True | 0 | ROZPOCET
| VV |  | Z05 | [14 empty] | VV | 2 | 1 | True | 0 | ROZPOCET
| VV |  | "1500x1500 mm" 28 |  | 28 | [12 empty] | VV | 2 | 2 | True | 0 | ROZPOCET
| VV |  | "1700x1500 mm" 10 |  | 10 | [12 empty] | VV | 2 | 2 | True | 0 | ROZPOCET
| VV |  | "1800x1500 mm" 21 |  | 21 | [12 empty] | VV | 2 | 2 | True | 0 | ROZPOCET
| VV |  | Součet |  | 59 | [12 empty] | VV | 2 | 4 | True | 1 | ROZPOCET
255 | M | 28376720R | zateplená systémová schránka tl. 160 mm, pro zabudování do zateplovacího systému (šířka šachty 115 mm, výška šachty 220 mm, přední izolace 15 mm, zadní izolace 30 mm), včetně kotvení pro žaluzii plochy do 3,0m2 š do 3,0m | kus | 17 |  | 0 |  |  | základní |  | 0 | 0.001 | 0.017 | 0 | 0 | 32 | M | 2 |  |  |  | ROZPOCET | [5 empty] | 0 | 0 | 0 | 0 | 0 | 1 | 0 | 16 | 190260363
| VV |  | D.1.1 Technická zpráva | [14 empty] | VV | 2 | 1 | True | 0 | ROZPOCET
| VV |  | D.1.1.28 Výpis zámečnických výrobků | [14 empty] | VV | 2 | 1 | True | 0 | ROZPOCET
| VV |  | Z05 | [14 empty] | VV | 2 | 1 | True | 0 | ROZPOCET
| VV |  | "2100x1500 mm" 17 |  | 17 | [12 empty] | VV | 2 | 2 | True | 0 | ROZPOCET
| VV |  | Součet |  | 17 | [12 empty] | VV | 2 | 4 | True | 1 | ROZPOCET
256 | K | 786623043 | Montáž venkovních žaluzií do okenního nebo dveřního otvoru žaluziové schránky, délky přes 2400 do 4000 mm | kus | 1 |  | 0 | CS ÚRS 2025 02 |  | základní |  | 0 | 0 | 0 | 0 | 0 | 16 | K | 2 |  |  |  | ROZPOCET | [5 empty] | 0 | 0 | 0 | 0 | 0 | 1 | 0 | 16 | -1416470085
| Online PSC |  | https://podminky.urs.cz/item/CS_URS_2025_02/786623043 | [14 empty] | Online PSC | 2
| VV |  | D.1.1 Technická zpráva | [14 empty] | VV | 2 | 1 | True | 0 | ROZPOCET
| VV |  | D.1.1.28 Výpis zámečnických výrobků | [14 empty] | VV | 2 | 1 | True | 0 | ROZPOCET
| VV |  | Z05 | [14 empty] | VV | 2 | 1 | True | 0 | ROZPOCET
| VV |  | "2700x1500 mm" 1 |  | 1 | [12 empty] | VV | 2 | 2 | True | 0 | ROZPOCET
| VV |  | Součet |  | 1 | [12 empty] | VV | 2 | 4 | True | 1 | ROZPOCET
257 | M | 28376724R | zateplená systémová schránka tl. 160 mm, pro zabudování do zateplovacího systému (šířka šachty 115 mm, výška šachty 220 mm, přední izolace 15 mm, zadní izolace 30 mm), včetně kotvení pro žaluzii plochy do 4,0m2 š do 3,0m | kus | 1 |  | 0 |  |  | základní |  | 0 | 0.001 | 0.001 | 0 | 0 | 32 | M | 2 |  |  |  | ROZPOCET | [5 empty] | 0 | 0 | 0 | 0 | 0 | 1 | 0 | 16 | 1479346110
| VV |  | D.1.1 Technická zpráva | [14 empty] | VV | 2 | 1 | True | 0 | ROZPOCET
| VV |  | D.1.1.28 Výpis zámečnických výrobků | [14 empty] | VV | 2 | 1 | True | 0 | ROZPOCET
| VV |  | Z05 | [14 empty] | VV | 2 | 1 | True | 0 | ROZPOCET
| VV |  | "2700x1500 mm" 1 |  | 1 | [12 empty] | VV | 2 | 2 | True | 0 | ROZPOCET
| VV |  | Součet |  | 1 | [12 empty] | VV | 2 | 4 | True | 1 | ROZPOCET
258 | K | 786623045 | Montáž venkovních žaluzií do okenního nebo dveřního otvoru žaluziové schránky, délky přes 4000 mm | kus | 2 |  | 0 | CS ÚRS 2025 02 |  | základní |  | 0 | 0 | 0 | 0 | 0 | 16 | K | 2 |  |  |  | ROZPOCET | [5 empty] | 0 | 0 | 0 | 0 | 0 | 1 | 0 | 16 | 122496759
| Online PSC |  | https://podminky.urs.cz/item/CS_URS_2025_02/786623045 | [14 empty] | Online PSC | 2
| VV |  | D.1.1 Technická zpráva | [14 empty] | VV | 2 | 1 | True | 0 | ROZPOCET
| VV |  | D.1.1.28 Výpis zámečnických výrobků | [14 empty] | VV | 2 | 1 | True | 0 | ROZPOCET
| VV |  | Z05 | [14 empty] | VV | 2 | 1 | True | 0 | ROZPOCET
| VV |  | "4700x1500 mm" 1 |  | 1 | [12 empty] | VV | 2 | 2 | True | 0 | ROZPOCET
| VV |  | "7900x1500 mm" 1 |  | 1 | [12 empty] | VV | 2 | 2 | True | 0 | ROZPOCET
| VV |  | Součet |  | 2 | [12 empty] | VV | 2 | 4 | True | 1 | ROZPOCET
259 | M | 28376738R | zateplená systémová schránka tl. 160 mm, pro zabudování do zateplovacího systému (šířka šachty 115 mm, výška šachty 220 mm, přední izolace 15 mm, zadní izolace 30 mm),včetně kotvení pro žaluzii plochy do 8,0m2 š přes 4,0m | kus | 1 |  | 0 |  |  | základní |  | 0 | 0.001 | 0.001 | 0 | 0 | 32 | M | 2 |  |  |  | ROZPOCET | [5 empty] | 0 | 0 | 0 | 0 | 0 | 1 | 0 | 16 | 1218012079
| VV |  | D.1.1 Technická zpráva | [14 empty] | VV | 2 | 1 | True | 0 | ROZPOCET
| VV |  | D.1.1.28 Výpis zámečnických výrobků | [14 empty] | VV | 2 | 1 | True | 0 | ROZPOCET
| VV |  | Z05 | [14 empty] | VV | 2 | 1 | True | 0 | ROZPOCET
| VV |  | "4700x1500 mm" 1 |  | 1 | [12 empty] | VV | 2 | 2 | True | 0 | ROZPOCET
| VV |  | Součet |  | 1 | [12 empty] | VV | 2 | 4 | True | 1 | ROZPOCET
260 | M | 28376741R | zateplená systémová schránka tl. 160 mm, pro zabudování do zateplovacího systému (šířka šachty 115 mm, výška šachty 220 mm, přední izolace 15 mm, zadní izolace 30 mm), včetně kotvení pro žaluzii plochy do 12,0m2 š přes 4,0m | kus | 1 |  | 0 |  |  | základní |  | 0 | 0.001 | 0.001 | 0 | 0 | 32 | M | 2 |  |  |  | ROZPOCET | [5 empty] | 0 | 0 | 0 | 0 | 0 | 1 | 0 | 16 | -402984722
| VV |  | D.1.1 Technická zpráva | [14 empty] | VV | 2 | 1 | True | 0 | ROZPOCET
| VV |  | D.1.1.28 Výpis zámečnických výrobků | [14 empty] | VV | 2 | 1 | True | 0 | ROZPOCET
| VV |  | Z05 | [14 empty] | VV | 2 | 1 | True | 0 | ROZPOCET
| VV |  | "7900x1500 mm" 1 |  | 1 | [12 empty] | VV | 2 | 2 | True | 0 | ROZPOCET
| VV |  | Součet |  | 1 | [12 empty] | VV | 2 | 4 | True | 1 | ROZPOCET
261 | K | 998786203 | Přesun hmot pro stínění a čalounické úpravy stanovený procentní sazbou (%) z ceny vodorovná dopravní vzdálenost do 50 m základní v objektech výšky přes 12 do 24 m | % |  |  | 0 | CS ÚRS 2025 02 |  | základní |  | 0 | 0 | 0 | 0 | 0 | 16 | K | 2 |  |  |  | ROZPOCET | [5 empty] | 0 | 0 | 0 | 0 | 0 | 1 | 0 | 16 | 1683607989
| Online PSC |  | https://podminky.urs.cz/item/CS_URS_2025_02/998786203 | [14 empty] | Online PSC | 2

## D.1.4.1 - Elektroinstalac...
{df156524-107e-47eb-ade0-a59a93931ee9}
2
| KRYCÍ LIST SOUPISU PRACÍ | [7 empty] | v --- níže se nacházejí doplnkové a pomocné údaje k sestavám --- v | [8 empty] | False
Stavba:
Snížení energetické náročnosti budov v oblastní nemocnici Náchod - Stavební úpravy pavilonu B a C
Objekt:
D.1.4.1 - Elektroinstalace a hromosvod
| KSO: |  |  |  |  | CC-CZ:
| Místo: |  | Náchod |  |  | Datum: | 10. 9. 2025
| Zadavatel: |  |  |  |  | IČ: | 70889546
|  | Královéhradecký kraj |  |  |  | DIČ: | CZ70889546
| Účastník: |  |  |  |  | IČ: | Vyplň údaj
|  | Vyplň údaj |  |  |  | DIČ: | Vyplň údaj
| Projektant: |  |  |  |  | IČ: | 25264451
|  | PROXION s.r.o. |  |  |  | DIČ: | CZ25264451
| Zpracovatel: |  |  |  |  | IČ: | 05985404
|  | BACing s.r.o. |  |  |  | DIČ: | CZ05985404
Poznámka:
| Cena bez DPH | [5 empty] | 0
|  |  | Základ daně |  |  | Sazba daně | Výše daně
| DPH | základní | 0 |  |  | 21% | 0
|  | snížená | 0 |  |  | 12% | 0
|  | zákl. přenesená | 0 |  |  | 21% | 0
|  | sníž. přenesená | 0 |  |  | 12% | 0
|  | nulová | 0 |  |  | 0% | 0
| Cena s DPH |  |  | v | CZK |  | 0
REKAPITULACE ČLENĚNÍ SOUPISU PRACÍ
Stavba:
Snížení energetické náročnosti budov v oblastní nemocnici Náchod - Stavební úpravy pavilonu B a C
Objekt:
D.1.4.1 - Elektroinstalace a hromosvod
Místo: |  |  | Náchod |  |  | Datum: | 10. 9. 2025
Zadavatel: |  |  | Královéhradecký kraj |  |  | Projektant: | PROXION s.r.o.
Účastník: |  |  | Vyplň údaj |  |  | Zpracovatel: | BACing s.r.o.
Kód dílu - Popis | [6 empty] | Cena celkem [CZK]
Náklady stavby celkem | [6 empty] | 0 | [11 empty] | -1
| D.1.4.1 - Elektroinstalace a hromosvod | [5 empty] | 0
SOUPIS PRACÍ
Stavba:
Snížení energetické náročnosti budov v oblastní nemocnici Náchod - Stavební úpravy pavilonu B a C
Objekt:
D.1.4.1 - Elektroinstalace a hromosvod
Místo: |  |  | Náchod |  |  | Datum: | 10. 9. 2025
Zadavatel: |  |  | Královéhradecký kraj |  |  | Projektant: | PROXION s.r.o.
Účastník: |  |  | Vyplň údaj |  |  | Zpracovatel: | BACing s.r.o.
PČ | Typ | Kód | Popis | MJ | Množství | J.cena [CZK] | Cena celkem [CZK] | Cenová soustava |  | DPH | J. Nh [h] | Nh celkem [h] | J. hmotnost [t] | Hmotnost celkem [t] | J. suť [t] | Suť Celkem [t]
Náklady soupisu celkem | [6 empty] | 0 |  |  |  |  | 0 |  | 0 |  | 0 |  | D | -1 | [7 empty] | 0
| D | D.1.4.1 | Elektroinstalace a hromosvod |  |  |  | 0 |  |  |  |  | 0 |  | 0 |  | 0 | 2 | D | 0 | ROZPOCET | [6 empty] | 0
1 | K | D.1.4.1 | Elektroinstalace a hromosvod - dodávka a montáž dle samostatného přiloženého soupisu prací | soub | 1 |  | 0 |  |  | základní |  | 0 | 0 | 0 | 0 | 0 | 16 | K | 1 | ROZPOCET | 0 | 0 | 0 | 0 | 0 | 1 | 0 | 16 | -1631543273

## D.1.4.2 - Vzduchotechnika
{1c3b61a2-256b-4c4d-a93b-9b1472863611}
2
| KRYCÍ LIST SOUPISU PRACÍ | [7 empty] | v --- níže se nacházejí doplnkové a pomocné údaje k sestavám --- v | [8 empty] | False
Stavba:
Snížení energetické náročnosti budov v oblastní nemocnici Náchod - Stavební úpravy pavilonu B a C
Objekt:
D.1.4.2 - Vzduchotechnika
| KSO: |  |  |  |  | CC-CZ:
| Místo: |  | Náchod |  |  | Datum: | 10. 9. 2025
| Zadavatel: |  |  |  |  | IČ: | 70889546
|  | Královéhradecký kraj |  |  |  | DIČ: | CZ70889546
| Účastník: |  |  |  |  | IČ: | Vyplň údaj
|  | Vyplň údaj |  |  |  | DIČ: | Vyplň údaj
| Projektant: |  |  |  |  | IČ: | 25264451
|  | PROXION s.r.o. |  |  |  | DIČ: | CZ25264451
| Zpracovatel: |  |  |  |  | IČ: | 05985404
|  | BACing s.r.o. |  |  |  | DIČ: | CZ05985404
Poznámka:
| Cena bez DPH | [5 empty] | 0
|  |  | Základ daně |  |  | Sazba daně | Výše daně
| DPH | základní | 0 |  |  | 21% | 0
|  | snížená | 0 |  |  | 12% | 0
|  | zákl. přenesená | 0 |  |  | 21% | 0
|  | sníž. přenesená | 0 |  |  | 12% | 0
|  | nulová | 0 |  |  | 0% | 0
| Cena s DPH |  |  | v | CZK |  | 0
REKAPITULACE ČLENĚNÍ SOUPISU PRACÍ
Stavba:
Snížení energetické náročnosti budov v oblastní nemocnici Náchod - Stavební úpravy pavilonu B a C
Objekt:
D.1.4.2 - Vzduchotechnika
Místo: |  |  | Náchod |  |  | Datum: | 10. 9. 2025
Zadavatel: |  |  | Královéhradecký kraj |  |  | Projektant: | PROXION s.r.o.
Účastník: |  |  | Vyplň údaj |  |  | Zpracovatel: | BACing s.r.o.
Kód dílu - Popis | [6 empty] | Cena celkem [CZK]
Náklady stavby celkem | [6 empty] | 0 | [11 empty] | -1
| D.1.4.2 - Vzduchotechnika | [5 empty] | 0
SOUPIS PRACÍ
Stavba:
Snížení energetické náročnosti budov v oblastní nemocnici Náchod - Stavební úpravy pavilonu B a C
Objekt:
D.1.4.2 - Vzduchotechnika
Místo: |  |  | Náchod |  |  | Datum: | 10. 9. 2025
Zadavatel: |  |  | Královéhradecký kraj |  |  | Projektant: | PROXION s.r.o.
Účastník: |  |  | Vyplň údaj |  |  | Zpracovatel: | BACing s.r.o.
PČ | Typ | Kód | Popis | MJ | Množství | J.cena [CZK] | Cena celkem [CZK] | Cenová soustava |  | DPH | J. Nh [h] | Nh celkem [h] | J. hmotnost [t] | Hmotnost celkem [t] | J. suť [t] | Suť Celkem [t]
Náklady soupisu celkem | [6 empty] | 0 |  |  |  |  | 0 |  | 0 |  | 0 |  | D | -1 | [7 empty] | 0
| D | D.1.4.2 | Vzduchotechnika |  |  |  | 0 |  |  |  |  | 0 |  | 0 |  | 0 | 2 | D | 0 | ROZPOCET | [6 empty] | 0
1 | K | D.1.4.2 | Vzduchotechnika - dodávka a montáž dle samostatného soupisu prací | soub | 1 |  | 0 |  |  | základní |  | 0 | 0 | 0 | 0 | 0 | 16 | K | 1 | ROZPOCET | 0 | 0 | 0 | 0 | 0 | 1 | 0 | 16 | 1690130619

## Pokyny pro vyplnění
Struktura údajů, formát souboru a metodika pro zpracování
Struktura
Soubor je složen ze záložky Rekapitulace stavby a záložek s názvem soupisu prací pro jednotlivé objekty ve formátu XLSX. Každá ze záložek přitom obsahuje
ještě samostatné sestavy vymezené orámovaním a nadpisem sestavy.
Rekapitulace stavby obsahuje sestavu Rekapitulace stavby a Rekapitulace objektů stavby a soupisů prací.
V sestavě Rekapitulace stavby jsou uvedeny informace identifikující předmět veřejné zakázky na stavební práce, KSO, CC-CZ, CZ-CPV, CZ-CPA a rekapitulaci
celkové nabídkové ceny účastníka.
Termínem "učastník" (resp. zhotovitel) se myslí "účastník zadávacího řízení" ve smyslu zákona o zadávání veřejných zakázek.
V sestavě Rekapitulace objektů stavby a soupisů prací je uvedena rekapitulace stavebních objektů, inženýrských objektů, provozních souborů,
vedlejších a ostatních nákladů a ostatních nákladů s rekapitulací nabídkové ceny za jednotlivé soupisy prací. Na základě údaje Typ je možné
identifikovat, zda se jedná o objekt nebo soupis prací pro daný objekt:
|  | STA | Stavební objekt pozemní
|  | ING | Stavební objekt inženýrský
|  | PRO | Provozní soubor
|  | VON | Vedlejší a ostatní náklady
|  | OST | Ostatní
|  | Soupis | Soupis prací pro daný typ objektu
Soupis prací pro jednotlivé objekty obsahuje sestavy Krycí list soupisu prací, Rekapitulace členění soupisu prací, Soupis prací. Za soupis prací může být považován
i objekt stavby v případě, že neobsahuje podřízenou zakázku.
Krycí list soupisu obsahuje rekapitulaci informací o předmětu veřejné zakázky ze sestavy Rekapitulace stavby, informaci o zařazení objektu do KSO,
CC-CZ, CZ-CPV, CZ-CPA a rekapitulaci celkové nabídkové ceny účastníka za aktuální soupis prací.
Rekapitulace členění soupisu prací obsahuje rekapitulaci soupisu prací ve všech úrovních členění soupisu tak, jak byla tato členění použita (např.
stavební díly, funkční díly, případně jiné členění) s rekapitulací nabídkové ceny.
Soupis prací obsahuje položky veškerých stavebních nebo montážních prací, dodávek materiálů a služeb nezbytných pro zhotovení stavebního objektu,
inženýrského objektu, provozního souboru, vedlejších a ostatních nákladů.
Pro položky soupisu prací se zobrazují následující informace:
|  | PČ |  | Pořadové číslo položky v aktuálním soupisu
|  | TYP |  | Typ položky: K - konstrukce, M - materiál, PP - plný popis, PSC - poznámka k souboru cen, P - poznámka k položce, VV - výkaz výměr, FIG - rozpad figur
|  | Kód |  | Kód položky
|  | Popis |  | Zkrácený popis položky
|  | MJ |  | Měrná jednotka položky
|  | Množství |  | Množství v měrné jednotce
|  | J.cena |  | Jednotková cena položky. Zadaní může obsahovat namísto J.ceny sloupce J.materiál a J.montáž, jejichž součet definuje
J.cenu položky.
|  | Cena celkem |  | Celková cena položky daná jako součin množství a j.ceny
|  | Cenová soustava |  | Příslušnost položky do cenové soustavy
Ke každé položce soupisu prací se na samostatných řádcích může zobrazovat:
Plný popis položky
Poznámka k souboru cen a poznámka zadavatele
Výkaz výměr
Pokud je k řádku výkazu výměr evidovaný údaj ve sloupci Kód, jedná se o definovaný odkaz, na který se může odvolávat výkaz výměr z jiné položky.
Metodika pro zpracování
Jednotlivé sestavy jsou v souboru provázány. Editovatelné pole jsou zvýrazněny žlutým podbarvením, ostatní pole neslouží k editaci a nesmí být jakkoliv
modifikovány.
Účastník je pro podání nabídky povinen vyplnit žlutě podbarvená pole:
Pole Účastník v sestavě Rekapitulace stavby - zde účastník vyplní svůj název (název subjektu)
Pole IČ a DIČ v sestavě Rekapitulace stavby - zde účastník vyplní svoje IČ a DIČ
Datum v sestavě Rekapitulace stavby - zde účastník vyplní datum vytvoření nabídky
J.cena = jednotková cena v sestavě Soupis prací o maximálním počtu desetinných míst uvedených v poli
- pokud sestavy soupisů prací obsahují pole J.cena, měla by být všechna tato pole vyplněna nenulovými
Poznámka - nepovinný údaj pro položku soupisu
V případě, že sestavy soupisů prací neobsahují pole J.cena, potom ve všech soupisech prací obsahují pole:
- J.materiál - jednotková cena materiálu
- J.montáž - jednotková cena montáže
Účastník v tomto případě by měl vyplnit všechna pole J.materiál a pole J.montáž nenulovými kladnými číslicemi. V případech, kdy položka
neobsahuje žádný materiál je přípustné, aby pole J.materiál bylo vyplněno nulou. V případech, kdy položka neobsahuje žádnou montáž je přípustné,
aby pole J.montáž bylo vyplněno nulou. Obě pole - J.materiál, J.Montáž u jedné položky by však neměly být vyplněny nulou.
Rekapitulace stavby
Název |  |  | Povinný |  | Popis | Typ | Max. počet
atributu |  |  | (A/N) |  |  |  | znaků
Kód |  |  | A |  | Kód stavby | String | 20
Stavba |  |  | A |  | Název stavby | String | 120
Místo |  |  | N |  | Místo stavby | String | 50
Datum |  |  | A |  | Datum vykonaného exportu | Date
KSO |  |  | N |  | Klasifikace stavebního objektu | String | 15
CC-CZ |  |  | N |  | Klasifikace stavbeních děl | String | 15
CZ-CPV |  |  | N |  | Společný slovník pro veřejné zakázky | String | 20
CZ-CPA |  |  | N |  | Klasifikace produkce podle činností | String | 20
Zadavatel |  |  | N |  | Zadavatel zadaní | String | 50
IČ |  |  | N |  | IČ zadavatele zadaní | String | 20
DIČ |  |  | N |  | DIČ zadavatele zadaní | String | 20
Účastník |  |  | N |  | Účastník veřejné zakázky | String | 50
Projektant |  |  | N |  | Projektant | String | 50
Poznámka |  |  | N |  | Poznámka k zadání | String | 255
Sazba DPH |  |  | A |  | Rekapitulace sazeb DPH u položek soupisů | eGSazbaDph
Základna DPH |  |  | A |  | Základna DPH určena součtem celkové ceny z položek soupisů | Double
Hodnota DPH |  |  | A |  | Hodnota DPH | Double
Cena bez DPH |  |  | A |  | Celková cena bez DPH za celou stavbu. Sčítává se ze všech listů. | Double
Cena s DPH |  |  | A |  | Celková cena s DPH za celou stavbu | Double
Rekapitulace objektů stavby a soupisů prací
Název |  |  | Povinný |  | Popis | Typ | Max. počet
atributu |  |  | (A/N) |  |  |  | znaků
Kód |  |  | A |  | Přebírá se z Rekapitulace stavby | String | 20
Stavba |  |  | A |  | Přebírá se z Rekapitulace stavby | String | 120
Místo |  |  | N |  | Přebírá se z Rekapitulace stavby | String | 50
Datum |  |  | A |  | Přebírá se z Rekapitulace stavby | Date
Zadavatel |  |  | N |  | Přebírá se z Rekapitulace stavby | String | 50
Projektant |  |  | N |  | Přebírá se z Rekapitulace stavby | String | 50
Účastník |  |  | N |  | Přebírá se z Rekapitulace stavby | String | 50
Kód |  |  | A |  | Kód objektu | String | 20
Objektu, Soupis prací |  |  | A |  | Název objektu | String | 120
Cena bez DPH |  |  | A |  | Cena bez DPH za daný objekt | Double
Cena s DPH |  |  | A |  | Cena spolu s DPH za daný objekt | Double
Typ |  |  | A |  | Typ zakázky | eGTypZakazky
Krycí list soupisu
Název |  |  | Povinný |  | Popis | Typ | Max. počet
atributu |  |  | (A/N) |  |  |  | znaků
Stavba |  |  | A |  | Přebírá se z Rekapitulace stavby | String | 120
Objekt |  |  | A |  | Kód a název objektu | String | 20 + 120
Soupis |  |  | A |  | Kód a název soupisu | String | 20 + 120
KSO |  |  | N |  | Klasifikace stavebního objektu | String | 15
CC-CZ |  |  | N |  | Klasifikace stavbeních děl | String | 15
CZ-CPV |  |  | N |  | Společný slovník pro veřejné zakázky | String | 20
CZ-CPA |  |  | N |  | Klasifikace produkce podle činností | String | 20
Místo |  |  | N |  | Přebírá se z Rekapitulace stavby | String | 50
Zadavatel |  |  | N |  | Přebírá se z Rekapitulace stavby | String | 50
Účastník |  |  | N |  | Přebírá se z Rekapitulace stavby | String | 50
Projektant |  |  | N |  | Přebírá se z Rekapitulace stavby | String | 50
Poznámka |  |  | N |  | Poznámka k soupisu prací | String | 255
Sazba DPH |  |  | A |  | Rekapitulace sazeb DPH na položkách aktuálního soupisu | eGSazbaDph
Základna DPH |  |  | A |  | Základna DPH určena součtem celkové ceny z položek aktuálního soupisu | Double
Hodnota DPH |  |  | A |  | Hodnota DPH | Double
Cena bez DPH |  |  | A |  | Cena bez DPH za daný soupis | Double
Cena s DPH |  |  | A |  | Cena s DPH za daný soupis | Double
Rekapitulace členění soupisu prací
Název |  |  | Povinný |  | Popis | Typ | Max. počet
atributu |  |  | (A/N) |  |  |  | znaků
Stavba |  |  | A |  | Přebírá se z Rekapitulace stavby | String | 120
Objekt |  |  | A |  | Kód a název objektu, přebírá se z Krycího listu soupisu | String | 20 + 120
Soupis |  |  | A |  | Kód a název objektu, přebírá se z Krycího listu soupisu | String | 20 + 120
Místo |  |  | N |  | Přebírá se z Rekapitulace stavby | String | 50
Datum |  |  | A |  | Přebírá se z Rekapitulace stavby | Date
Zadavatel |  |  | N |  | Přebírá se z Rekapitulace stavby | String | 50
Projektant |  |  | N |  | Přebírá se z Rekapitulace stavby | String | 50
Účastník |  |  | N |  | Přebírá se z Rekapitulace stavby | String | 50
Kód dílu - Popis |  |  | A |  | Kód a název dílu ze soupisu | String | 20 + 100
Cena celkem |  |  | A |  | Cena celkem za díl ze soupisu | Double
Soupis prací
Název |  |  | Povinný |  | Popis | Typ | Max. počet
atributu |  |  | (A/N) |  |  |  | znaků
Stavba |  |  | A |  | Přebírá se z Rekapitulace stavby | String | 120
Objekt |  |  | A |  | Kód a název objektu | String | 20 + 120
Soupis |  |  | A |  | Přebírá se z Krycího listu soupisu | String | 20 + 120
Místo |  |  | N |  | Přebírá se z Krycího listu soupisu | String | 50
Datum |  |  | A |  | Přebírá se z Krycího listu soupisu | Date
Zadavatel |  |  | N |  | Přebírá se z Krycího listu soupisu | String | 50
Projektant |  |  | N |  | Přebírá se z Krycího listu soupisu | String | 50
Účastník |  |  | N |  | Přebírá se z Krycího listu soupisu | String | 50
PČ |  |  | A |  | Pořadové číslo položky soupisu | Long
Typ |  |  | A |  | Typ položky soupisu | eGTypPolozky | 1
Kód |  |  | A |  | Kód položky ze soupisu | String | 20
Popis |  |  | A |  | Popis položky ze soupisu | String | 255
MJ |  |  | A |  | Měrná jednotka položky | String | 10
Množství |  |  | A |  | Množství položky soupisu | Double
J.Cena |  |  | A |  | Jednotková cena položky | Double
Cena celkem |  |  | A |  | Cena celkem vyčíslena jako J.Cena * Množství | Double
Cenová soustava |  |  | N |  | Zařazení položky do cenové soustavy | String | 50
p |  |  | N |  | Poznámka položky ze soupisu | Memo
psc |  |  | N |  | Poznámka k souboru cen ze soupisu | Memo
pp |  |  | N |  | Plný popis položky ze soupisu | Memo
vv |  |  | N |  | Výkaz výměr (figura, výraz, výměra) ze soupisu | Text,Text,Double | 20, 150
fig |  |  | N |  | Rozpad figur | Text,Text,Double | 20, 150
DPH |  |  | A |  | Sazba DPH pro položku | eGSazbaDPH
Hmotnost |  |  | A |  | Hmotnost položky ze soupisu | Double
Suť |  |  | A |  | Suť položky ze soupisu | Double
Nh |  |  | N |  | Normohodiny položky ze soupisu | Double
Datová věta
Typ věty |  |  | Hodnota |  | Význam
eGSazbaDPH |  |  | základní |  | Základní sazba DPH
|  |  | snížená |  | Snížená sazba DPH
|  |  | nulová |  | Nulová sazba DPH
|  |  | zákl. přenesená |  | Základní sazba DPH přenesená
|  |  | sníž. přenesená |  | Snížená sazba DPH přenesená
eGTypZakazky |  |  | STA |  | Stavební objekt
|  |  | PRO |  | Provozní soubor
|  |  | ING |  | Inženýrský objekt
|  |  | VON |  | Vedlejší a ostatní náklady
|  |  | OST |  | Ostatní náklady
eGTypPolozky |  |  | 1 |  | Položka typu HSV
|  |  | 2 |  | Položka typu PSV
|  |  | 3 |  | Položka typu M
|  |  | 4 |  | Položka typu OST