## rekapitulace
ASPE 9 | Firma:
Soupis objektů s DPH
Stavba:II-308 final E1 - SILNICE II/308 HK, Slatina-Černilov–Libřice–hr. okr. RK 2711_2015
| Varianta:ZŘ - |  |  |  | Sazba 1 | 0
| Odbytová cena: | 0 |  |  | Sazba 2 | 10
| OC+DPH: | 0 |  |  | Sazba 3 | 21
Objekt | Popis | OC | DPH | OC+DPH
DIO | Dopravně inženýrská opatření | 0 | 0 | 0
SO 001 | Všeobecné předběžné položky | 0 | 0 | 0
SO 101.1.1 | KOMUNIKACE - HRADEC KRÁLOVÉ, SLATINA - ČERNILOV | 0 | 0 | 0
SO 101.1.2 | KOMUNIKACE - HRADEC KRÁLOVÉ, SLATINA - ČERNILOV - SANACE | 0 | 0 | 0
SO 101.2.1 | KOMUNIKACE - ČERNILOV | 0 | 0 | 0
SO 101.2.2 | KOMUNIKACE ČERNILOV - SANACE | 0 | 0 | 0
SO 201 | MOST EV. Č. 308 - 002 | 0 | 0 | 0

## DIO
ASPE 9 |  | Firma:
Příloha k formuláři pro ocenění nabídky
Stavba : |  | II-308 final E1 | SILNICE II/308 HK, Slatina-Černilov–Libřice–hr. okr. RK 2711_2015
číslo a název SO: |  | DIO | Dopravně inženýrská opatření
číslo a název rozpočtu: |  | DIO | Dopravně inženýrská opatření
Poř. č.pol. | Kód položky | Varianta položky | Název položky | jednotka | Počet jednotek | CENA |  | Sazba | DPH
[6 empty] | jednotková | celkem | DPH
1 | 2 | 3 | 4 | 5 | 6 | 7 | 8
|  | 9 | Ostatní konstrukce a práce
1 | 914124 |  | DOPRAV ZNAČKY ZÁKLAD VEL OCEL FÓLIE TŘ 1 - DOD, MONT, DEMONT - včetně nájemného | KUS | 68 | 0 | 0 | 21 | 0
Úsek Hradec Králové, Slatina – Černilov IS11a 3=3,000 [A] IS11c 6=6,000 [B] B1 7=7,000 [C] Z2 7=7,000 [D] E13 7=7,000 [E] IP10a 3=3,000 [F] Úsek Černilov – Libřice IS11a 4=4,000 [G] IS11c 12=12,000 [H] B1 3=3,000 [I] Z2 3=3,000 [J] E13 3=3,000 [K] IP10a 2=2,000 [L] IS11a 1=1,000 [M] IP22 1=1,000 [N] IS11c 6=6,000 [O] Celkem: A+B+C+D+E+F+G+H+I+J+K+L+M+N+O=68,000 [P] viz. přílohy E.2
- kromě vlastních značek a zařízení v příslušném provedení uvedeném v textu ještě sloupky a upevňovací zařízení včetně jejich osazení (betonová patka, zemní práce), pokud nejsou uvedeny samostatnou položkou - u dočasných (provizorních) značek a zařízení údržbu po celou dobu trvání funkce, náhradu zničených nebo ztracených kusů, nutnou opravu poškozených částí - u výstražných světel napájení z baterie včetně záložní baterie - odstranění, demontáž a odklizení materiálu na skládku.
2 | 916124 |  | DOPRAV SVĚTLO VÝSTRAŽ SOUPRAVA 3KS - DOD, MONTÁŽ, DEMONTÁŽ - včetně nájemného | KUS | 10 | 0 | 0 | 21 | 0
Úsek Hradec Králové, Slatina – Černilov 7=7,000 [A] Úsek Černilov - Libřice 3=3,000 [B] Celkem: A+B=10,000 [C] viz. přílohy E.2
- kromě vlastních značek a zařízení v příslušném provedení uvedeném v textu ještě sloupky a upevňovací zařízení včetně jejich osazení (betonová patka, zemní práce), pokud nejsou uvedeny samostatnou položkou - u dočasných (provizorních) značek a zařízení údržbu po celou dobu trvání funkce, náhradu zničených nebo ztracených kusů, nutnou opravu poškozených částí - u výstražných světel napájení z baterie včetně záložní baterie - odstranění, demontáž a odklizení materiálu na skládku.
3 | 916354 |  | SMĚROVACÍ DESKY Z4 OBOUSTR S FÓLIÍ TŘ 1 - DOD, MONT, DEMONT - včetně nájemného | KUS | 50 | 0 | 0 | 21 | 0
Úsek Hradec Králové, Slatina – Černilov 50=50,000 [A] viz. přílohy E.2
- kromě vlastních značek a zařízení v příslušném provedení uvedeném v textu ještě sloupky a upevňovací zařízení včetně jejich osazení (betonová patka, zemní práce), pokud nejsou uvedeny samostatnou položkou - u dočasných (provizorních) značek a zařízení údržbu po celou dobu trvání funkce, náhradu zničených nebo ztracených kusů, nutnou opravu poškozených částí - u výstražných světel napájení z baterie včetně záložní baterie - odstranění, demontáž a odklizení materiálu na skládku.
|  | 9 | Ostatní konstrukce a práce |  |  |  | 0 |  | 0
|  |  | C e l k e m |  |  |  | 0 |  | 0

## SO 001
ASPE 9 |  | Firma:
Příloha k formuláři pro ocenění nabídky
Stavba : |  | II-308 final E1 | SILNICE II/308 HK, Slatina-Černilov–Libřice–hr. okr. RK 2711_2015
číslo a název SO: |  | SO 001 | Všeobecné předběžné položky
číslo a název rozpočtu: |  | SO 001 | Všeobecné předběžné položky
Poř. č.pol. | Kód položky | Varianta položky | Název položky | jednotka | Počet jednotek | CENA |  | Sazba | DPH
[6 empty] | jednotková | celkem | DPH
1 | 2 | 3 | 4 | 5 | 6 | 7 | 8
|  | 0 | Všeobecné konstrukce a práce
1 | 02710 |  | POMOC PRÁCE ZŘÍZ NEBO ZAJIŠŤ OBJÍŽĎKY A PŘÍSTUP CESTY Inženýrská činnost, zajištění povolení uzavírky, zajištění objízdných tras dle přílohy E. Zásady organizace výstavby, případné zajištění provizorních autobusových zastávek. Pevná cena. | SOUBOR | 1 | 0 | 0 | 21 | 0
zahrnuje veškeré náklady spojené s objednatelem požadovanými zařízeními
2 | 02730 | a | POMOC PRÁCE ZŘÍZ NEBO ZAJIŠŤ OCHRANU INŽENÝRSKÝCH SÍTÍ Plynárenská zařízení a vedení - vytýčení, manipulace, ochrana (RWE), zajištění inženýrských sítí během realizace stavby dle požadavků správce. Nutné vytýčení všech podzemních sítí s protokolárním zápisem. Přesná poloha podzemních vedení bude ověřena ručně kopanými sondami. Přechody nutno ochránit. Zajištění stavby proti škodě na okolních pozemcích a objektech. Pevná cena. | KPL | 1 | 0 | 0 | 21 | 0
1=1,000 [A]
zahrnuje veškeré náklady spojené s objednatelem požadovanými zařízeními
3 | 02730 | b | POMOC PRÁCE ZŘÍZ NEBO ZAJIŠŤ OCHRANU INŽENÝRSKÝCH SÍTÍ Silová vedení - vytýčení, manipulace, ochrana (ČEZ), zajištění inženýrských sítí během realizace stavby dle požadavků správce. Nutné vytýčení všech podzemních sítí s protokolárním zápisem. Přesná poloha podzemních vedení bude ověřena ručně kopanými sondami. Přechody nutno ochránit. Zajištění stavby proti škodě na okolních pozemcích a objektech. Pevná cena. | KPL | 1 | 0 | 0 | 21 | 0
1=1,000 [A]
zahrnuje veškeré náklady spojené s objednatelem požadovanými zařízeními
4 | 02730 | c | POMOC PRÁCE ZŘÍZ NEBO ZAJIŠŤ OCHRANU INŽENÝRSKÝCH SÍTÍ Vodovodní zařízení a vedení - vytýčení, manipulace, ochrana (VAK HK a.s., Královéhradecká provozní a.s., Veolia voda), zajištění inženýrských sítí během realizace stavby dle požadavků správců. Nutné vytýčení všech podzemních sítí s protokolárním zápisem. Přesná poloha podzemních vedení bude ověřena ručně kopanými sondami. Přechody nutno ochránit. Zajištění stavby proti škodě na okolních pozemcích a objektech. Pevná cena. | KPL | 1 | 0 | 0 | 21 | 0
1=1,000 [A]
zahrnuje veškeré náklady spojené s objednatelem požadovanými zařízeními
5 | 02730 | d | POMOC PRÁCE ZŘÍZ NEBO ZAJIŠŤ OCHRANU INŽENÝRSKÝCH SÍTÍ Sdělovací zařízení a vedení - vytýčení, manipulace, ochrana (Telefonica O2), zajištění inženýrských sítí během realizace stavby dle požadavků správce. Nutné vytýčení všech podzemních sítí s protokolárním zápisem. Přesná poloha podzemních vedení bude ověřena ručně kopanými sondami. Přechody nutno ochránit. Zajištění stavby proti škodě na okolních pozemcích a objektech. Pevná cena. | KPL | 1 | 0 | 0 | 21 | 0
1=1,000 [A]
zahrnuje veškeré náklady spojené s objednatelem požadovanými zařízeními
6 | 02730 | e | POMOC PRÁCE ZŘÍZ NEBO ZAJIŠŤ OCHRANU INŽENÝRSKÝCH SÍTÍ Veřejné osvětlení, místní rozhlas - vytýčení, manipulace, ochrana (Technické služby HK, Citelum a.s., příp. jinísprávci), zajištění inženýrských sítí během realizace stavby dle požadavků správců. Nutné vytýčení všech podzemních sítí s protokolárním zápisem. Přesná poloha podzemních vedení bude ověřena ručně kopanými sondami. Přechody nutno ochránit. Zajištění stavby proti škodě na okolních pozemcích a objektech. Pevná cena. | KPL | 1 | 0 | 0 | 21 | 0
1=1,000 [A]
zahrnuje veškeré náklady spojené s objednatelem požadovanými zařízeními
7 | 02811 |  | PRŮZKUMNÉ PRÁCE GEOTECHNICKÉ NA POVRCHU Např. zkoušky únosnosti pro stanovení rozsahu sanací, zdokumentování okolní zástavby, pasport stávající okolní zeleně atd. Pevná cena. | KPL | 1 | 0 | 0 | 21 | 0
zahrnuje veškeré náklady spojené s objednatelem požadovanými pracemi Dokumentace stavu okolní zástavby - fotodokumentace, videozáznam apod. zachycující kompletní stav okolní zástavby a dalších možných stavbou dotčených objektů před započetím stavebních prací.
8 | 02910 |  | OSTATNÍ POŽADAVKY - ZEMĚMĚŘIČSKÁ MĚŘENÍ Zaměření skutečného provedení díla ke kolaudaci stavby (tiskem 3x) v délce 3,513 km. Pevná cena. | SOUBOR | 1 | 0 | 0 | 21 | 0
zahrnuje veškeré náklady spojené s objednatelem požadovanými pracemi
9 | 02911 |  | OSTATNÍ POŽADAVKY - GEODETICKÉ ZAMĚŘENÍ Geometrický oddělovací plán pro majetkové vypořádání vlastnických vztahů (12 x tiskem) v délce 3,513 km. Pevná cena. | SOUBOR | 1 | 0 | 0 | 21 | 0
Geometrický oddělovací plán pro majetkové vypořádání vlastnických vztahů
10 | 02911 | a | OSTATNÍ POŽADAVKY - GEODETICKÉ ZAMĚŘENÍ Vytyčení obvodu staveniště a prostorové polohy stavby, kontrola geometrické polohy stavby v délce 3,513 km. Pevná cena. | SOUBOR | 1 | 0 | 0 | 21 | 0
Geometrický oddělovací plán pro majetkové vypořádání vlastnických vztahů
11 | 029112 |  | OSTATNÍ POŽADAVKY - GEODETICKÉ ZAMĚŘENÍ VRSTEV Zaměření vrstev pro určení kubatur případných sanací (dle zaměření příčných řezů v PD) a pro určení kubatur konstrukčních vrstev a celkových plošných a délkových výměr. Délka stavby 3,513 km. Pevná cena. | SOUBOR | 1 | 0 | 0 | 21 | 0
12 | 02931 |  | ZAŘÍZENÍ STAVENIŠTĚ - INFORMAČNÍ TABULE Náklady na zřízení informačních tabulí s údaji o stavbě s textem a v rozměrech dle vzoru objednatele. Pevná cena. | KUS | 1 | 0 | 0 | 21 | 0
1=1,000 [A]
13 | 02938 |  | OSTATNÍ POŽADAVKY - PAMĚTNÍ DESKA S osazením na kamenném podstavci s textem a logy dle vzoru objednatele, min. rozměr 300 x 400 mm, z trvanlivého materiálu - kámen, kov, sklo apod. Pevná cena. | KUS | 1 | 0 | 0 | 21 | 0
14 | 02940 |  | OSTATNÍ POŽADAVKY - VYPRACOVÁNÍ DOKUMENTACE STAVBY Vypracování dokumentace skutečného provedení stavby (4x DSPS + 1x na CD) včetně výkresů odchylek a změn stavby oproti DSP, PDPS, ověřená podpisem odpovědného zástupce zhotovitele a správce stavby. 4x kompletní fotodokumentace + 1x na CD, 2x měsíčně zpráva o průběhu výstavby s fotodokumentací. Pevná cena. | SOUBOR | 1 | 0 | 0 | 21 | 0
zahrnuje veškeré náklady spojené s objednatelem požadovanými pracemi
15 | 02943 |  | OSTATNÍ POŽADAVKY - VYPRACOVÁNÍ RDS Realizační dokumentace stavby (tiskem 2x + 1x na CD). Obsah dle směrnice pro dokumentaci staveb PK, v souladu s DSP a PDPS. Řeší podrobnosti pro kvalitní a bezpečné zhotovení stavby, mimo jiné zahrnuje vypracování souřadnicového a výškového pokrytí komunikace, zahuštění příčných řezů, detaily oprav poruch dle TP 82, aktualizaci DIO včetně dopravního značení, detaily propustků a mostů atd. Bude vypracována autorizovanou osobou a odsouhlasena správcem stavby. Havarijní plán (tiskem 2x + 1x na CD), Povodňový plán (tiskem 2x + 1x na CD). Pevná cena. | SOUBOR | 1 | 0 | 0 | 21 | 0
16 | 03720 |  | POMOC PRÁCE ZAJIŠŤ NEBO ZŘÍZ REGULACI A OCHRANU DOPRAVY Úhrnná částka obsahující veškeré náklady na dočasné úpravy a regulaci dopravy (i pěší) na staveništi a nezbytné značení a opatření vyplývající z požadavků BOZP na staveništi. Trasy pro pěší v souladu s vyhl. č. 398/2009 Sb., o obecných technických požadavcích zabezpečující bezbariérové užívání staveb. Po dobu realizace stavby bude zajištěn přístup k objektům pro požární techniku, policii a záchrannou službu. Pevná cena. | SOUBOR | 1 | 0 | 0 | 21 | 0
úhrnná částka (pevná cena) na položku musí pokrývat všechny dočasné úpravy na regulaci dopravy po staveništi. Zahrnuje náklady na veškeré dočasné svislé resp.vodorovné dopravní značení vč. jeho odstranění, které neobsahuje Dočasné dopravní opatření. Případné více náklady z důvodu ztížení stavby částečným či plným provozem, které nejsou obsahem této položky, budou zahrnuty do jednotkových cen položek stavby a nemohou být důvodem pro pozdější zvyšování nákladů stavby
|  | 0 | Všeobecné konstrukce a práce |  |  |  | 0 |  | 0
|  |  | C e l k e m |  |  |  | 0 |  | 0

## SO 101.1.1
ASPE 9 |  | Firma:
Příloha k formuláři pro ocenění nabídky
Stavba : |  | II-308 final E1 | SILNICE II/308 HK, Slatina-Černilov–Libřice–hr. okr. RK 2711_2015
číslo a název SO: |  | SO 101.1.1 | KOMUNIKACE - HRADEC KRÁLOVÉ, SLATINA - ČERNILOV
číslo a název rozpočtu: |  | SO 101.1.1 | KOMUNIKACE - HRADEC KRÁLOVÉ, SLATINA - ČERNILOV
Poř. č.pol. | Kód položky | Varianta položky | Název položky | jednotka | Počet jednotek | CENA |  | Sazba | DPH
[6 empty] | jednotková | celkem | DPH
1 | 2 | 3 | 4 | 5 | 6 | 7 | 8
|  | 0 | Všeobecné konstrukce a práce
1 | 014102 | 1 | POPLATKY ZA SKLÁDKU Zemina a kamení (17 05 04) | T | 5959.17 | 0 | 0 | 21 | 0
Počítaná hmotnost 1,8t/m3. Objem z položek: Položka č. 11332 Odstranění podkladu vozovek z kam nestmel: 47,40=47,400 [A] Položka č. 12293 Odkopávky a prokopávky: 682,12=682,120 [B] Položka č. 12922 Seříznutí krajnic od nánosu: 2372,33*0,1=237,233 [C] Položka č. 12932 Reprofilace příkopů do 0,5m3/m: 4591,80*0,5=2 295,900 [D] Položka č. 13293 Hloubení rýh šíř do 2m: 48=48,000 [E] Celkem [objem * přepočet na tuny]: (A+B+C+D+E)*1,8=5 959,175 [F]
zahrnuje veškeré poplatky provozovateli skládky související s uložením odpadu na skládce.
3 | 014102 | 4 | POPLATKY ZA SKLÁDKU Kamenivo s asfaltovým pojivem | T | 71.62 | 0 | 0 | 21 | 0
Počítaná hmotnost 2,4t/m3. Objem z položek: Položka č. 113331 Odstranění podkladu vozovek s asfaltovým pojivem: 29,84=29,840 [A] Celkem [objem * přepočet na tuny]: A*2,4=71,616 [B]
zahrnuje veškeré poplatky provozovateli skládky související s uložením odpadu na skládce.
2 | 014102 | 3 | POPLATKY ZA SKLÁDKU Cihly, prostý beton (17 01 02) | T | 314.69 | 0 | 0 | 21 | 0
[převzatá míra z položky * přepočet na hmotnost]: p. č. 966158 Bourání konstrukcí z prostého betonu: 35,5*2,5=88,750 [A] p. č. 966346 Bourání propustů z trub dn do 400 mm: 141,88*0,98=139,042 [B] p. č. 966371 Bourání propustů z trub dn do 1000 mm: 28,4*3,06=86,904 [C] Celkem: A+B+C=314,696 [D]
zahrnuje veškeré poplatky provozovateli skládky související s uložením odpadu na skládce.
|  | 0 | Všeobecné konstrukce a práce |  |  |  | 0 |  | 0
|  | 1 | Zemní práce
4 | 11332 |  | ODSTRANĚNÍ PODKLADŮ VOZOVEK A CHODNÍKŮ Z KAMENIVA NESTMELENÉHO | M3 | 47.4 | 0 | 0 | 21 | 0
využito zpět pro zásypy příčné propustky km 4,430.4 32,5*0,38=12,350 [A] tl. 380mm km 4,978.0 40,8*0,38=15,504 [B] km 5,189.5 41,54*0,38=15,785 [C] podélné propustky vlevo km 4,399.0 13,5*0,15=2,025 [D] tl. 150mm km 4,415.5 11,5*0,15=1,725 [E] Celkem: A+B+C+D+E=47,389 [F] viz. přílohy B.2.1.1, B.2.1.2, B.2.1.3, B.2.1.4, B.2.1.5
Položka obsahuje veškerou manipulaci s vybouranou sutí a s vybouranými hmotami vč. uložení na skládku a poplatku za skládku (pokud zadávací dokumentace nestanoví jinak).
5 | 113331 |  | ODSTRAN PODKL VOZOVEK A CHOD S ASFALT POJIVEM, ODVOZ DO 1KM vrstva PM pro zpětné využití do recyklace tl. 150 mm | M3 | 29.84 | 0 | 0 | 21 | 0
příčné propustky km 4,430.4 39*0,2=7,800 [A] tl. 200mm km 4,978.0 46,8*0,2=9,360 [B] km 5,189.5 47,74*0,2=9,548 [C] vjezdy vlevo, km 4,399.0 16,88*0,1=1,688 [D] tl. 100mm km 4,415.5 14,38*0,1=1,438 [E] Celkem: A+B+C+D+E=29,834 [F] viz. přílohy B.2.1.1, B.2.1.2, B.2.1.3, B.2.1.4, B.2.1.5
Položka obsahuje veškerou manipulaci s vybouranou sutí a s vybouranými hmotami vč. uložení na skládku a poplatku za skládku (pokud zadávací dokumentace nestanoví jinak).
6 | 113721 |  | FRÉZOVÁNÍ VOZOVEK ASFALTOVÝCH, ODVOZ DO 1KM asfaltobetonový recyklát využitý do krajnic a pro zpevnění sjezdů, v položce zahrnuty opakované nájezdy stavební techniky | M3 | 407.65 | 0 | 0 | 21 | 0
asf. recyklát zpětně použitý vyrovnání sjezdů - VOZOVKOVÉ VRSTVY Z ASF. RECYKLÁTU TL 100MM 518*0,1=51,800 [B] zpevnění krajnic z asf. recyklátu tl. 150 mm 2372,33*0,15=355,850 [C] Celkem: Celkem: B+C=407,650 [D] viz. přílohy B.2.1.1, B.2.1.2, B.2.1.3, B.2.1.4, B.2.1.5
Položka obsahuje veškerou manipulaci s vybouranou sutí a s vybouranými hmotami vč. uložení na skládku a poplatku za skládku (pokud zadávací dokumentace nestanoví jinak).
7 | 113728 |  | FRÉZOVÁNÍ VOZOVEK ASFALTOVÝCH, ODVOZ DO 20KM vč. naložení, odvozu a uložení na skládku zhotovitele, zhotovitel v ceně zohlední možnost zpětného využití recyklovaného materiálu, v položce zahrnuty opakované nájezdy stavební techniky | M3 | 1540.49 | 0 | 0 | 21 | 0
vozovka, tl. 120mm km 3,780 - KM 6,296.85 16120,1*0,12=1 934,412 [A] vjezdy vlevo, tl. 50mm + zazubení š. 1m, tl. 70mm km 4,399.0 31*0,05+8,5*0,07=2,145 [B] km 4,415.5 24*0,05+5,5*0,07=1,585 [C] km 6,237.6 93*0,05+31,8*0,07=6,876 [D] vjezdy vpravo tl. 50mm + zazubení š. 1m, tl. 70mm km 6,260.0 34*0,05+20,2*0,07=3,114 [H] mínus frézování které bude uloženo na mezideponii a následně použito jako recyklát 518*0,1=51,800 [E] 2372,33*0,15=355,850 [F] Celkem: A+B+C+D+H-(E+F)=1 540,482 [I] viz. přílohy B.2.1.1, B.2.1.2, B.2.1.3, B.2.1.4, B.2.1.5
Položka zahrnuje veškerou manipulaci s vybouranou sutí a s vybouranými hmotami vč. uložení na skládku. Nezahrnuje poplatek za skládku, který se vykazuje v položce 0141** (s výjimkou malého množství bouraného materiálu, kde je možné poplatek zahrnout do jednotkové ceny bourání – tento fakt musí být uveden v doplňujícím textu k položce).
8 | 12293 |  | ODKOPÁVKY A PROKOPÁVKY OBECNÉ TŘ. III | M3 | 682.12 | 0 | 0 | 21 | 0
příčné propustky km 4,430.4 ((3,9+1,5)/2)*0,9*7,5+0,8*0,2*7,5-3,14*0,35*0,35*7,5+1,5*0,85*6+1,5*0,85*5,58+0,5*1,7*6+0,3*1,25*5,58+0,7*2,35*6+1,5*1*5,58=56,737 [A] km 4,978.0 ((5,71+1,8)/2)*1,4*6,75+1,1*0,2*6,75-1,2*1,2*6,75+1,95*0,6*8*2+0,5*0,6*8+0,5*0*8+2*0,5*8*2=64,370 [Y] km 5,189.5 ((5,1+1,3)/2)*1,36*6,85+0,6*0,2*6,85-3,14*0,25*0,25*6,85+1,95*0,6*8*2+2*0,5*8*2=64,009 [Z] podélné propustky vlevo km 3,789.5 7,5*2=15,000 [D] km 3,856.5 11,2*2=22,400 [E] km 4,132.2 9,6*2=19,200 [F] km 4,365.0 13,3*2=26,600 [G] km 4,399.0 15*2=30,000 [H] km 4,415.5 15*2=30,000 [I] km 4,450 11,5*2=23,000 [J] km 4,593.8 9,3*2=18,600 [K] km 4,793.5 13,2*2=26,400 [L] km 4,994.7 11,8*2=23,600 [M] km 5,235.0 11,7*2=23,400 [N] km 5,439.3 6,5*2=13,000 [O] km 5,598.4 7,5*2=15,000 [P] km 5,711.4 11,8*2=23,600 [Q] km 5,877.7 11,5*2=23,000 [R] km 6,048.0 10,6*2=21,200 [S] km 6,098.0 35,5*2=71,000 [V] podélné propustky vpravo km 4,036.8 9,5*2=19,000 [T] km 6,105.5 26,5*2=53,000 [W] Celkem: A+Y+Z+D+E+F+G+H+I+J+K+L+M+N+O+P+Q+R+S+V+T+W=682,116 [AA] viz. přílohy B.2.1.1, B.2.1.2, B.2.1.3, B.2.1.4, B.2.1.5
položka zahrnuje: - vodorovná a svislá doprava, přemístění, přeložení, manipulace s výkopkem - kompletní provedení vykopávky nezapažené i zapažené - ošetření výkopiště po celou dobu práce v něm vč. klimatických opatření - ztížení vykopávek v blízkosti podzemního vedení, konstrukcí a objektů vč. jejich dočasného zajištění - ztížení pod vodou, v okolí výbušnin, ve stísněných prostorech a pod. - těžení po vrstvách, pásech a po jiných nutných částech (figurách) - čerpání vody vč. čerpacích jímek, potrubí a pohotovostní čerpací soupravy (viz ustanovení k pol. 1151,2) - potřebné snížení hladiny podzemní vody - těžení a rozpojování jednotlivých balvanů - vytahování a nošení výkopku - svahování a přesvah. svahů do konečného tvaru, výměna hornin v podloží a v pláni znehodnocené klimatickými vlivy - eventuelně nutné druhotné rozpojení odstřelené horniny - ruční vykopávky, odstranění kořenů a napadávek - pažení, vzepření a rozepření vč. přepažování (vyjma štětových stěn) - úpravu, ochranu a očištění dna, základové spáry, stěn a svahů - zhutnění podloží, případně i svahů vč. svahování - zřízení stupňů v podloží a lavic na svazích, není-li pro tyto práce zřízena samostatná položka - udržování výkopiště a jeho ochrana proti vodě - odvedení nebo obvedení vody v okolí výkopiště a ve výkopišti - třídění výkopku - veškeré pomocné konstrukce umožňující provedení vykopávky (příjezdy, sjezdy, nájezdy, lešení, podpěr. konstr., přemostění, zpevněné plochy, zakrytí a pod.) - nezahrnuje uložení zeminy (na skládku, do násypu) ani poplatky za skládku, vykazují se v položce č.0141**
9 | 12922 |  | SEŘÍZNUTÍ KRAJNIC OD NÁNOSU TL. DO 100MM seříznutí převýšené krajnice odvoz na skládku dodavatele | M2 | 2372.33 | 0 | 0 | 21 | 0
vozovka KM 3,780 - KM 6,296.85 vlevo (778,2+1374,3+83,57+40+11,4+8,2+42)*0,5=1 168,835 [A] vozovka KM 3,780 - KM 6,296.85 vpravo (608,36+165,65+601,28+649,67+199,6+77,69+69,75+3,62+3,6+27,77)*0,5=1 203,495 [B] Celkem: A+B=2 372,330 [C] viz. přílohy B.2.1.1, B.2.1.2, B.2.1.3, B.2.1.4, B.2.1.5
- vodorovná a svislá doprava, přemístění, přeložení, manipulace s výkopkem a uložení na skládku (bez poplatku)
10 | 12932 |  | REPROFILACE PŘÍKOPŮ OD NÁNOSU DO 0,5M3/M prohloubení odvoz na skládku dodavatele | M | 4591.8 | 0 | 0 | 21 | 0
hl 0,6 m vlevo, km 4,142 - 4,260, 4,405 - 4,608, 4,781 - 4,991, 5,048 - 6,134 (125,2+206,9+201,5+1079,4+3)=1 616,000 [F] vpravo, km 4,151 - 4,213, 4,349 - 4,363, 4,446 - 4,780, 4,840 - 5,226, 5,440 - 6,249 (62,2+13,5+336,6+390+628,8+109,5)=1 540,600 [G] hl 0,3 m vlevo, km 3,780 - 4,142, 4,260 - 4,405, 4,673 - 4,781, 4,991 - 5,048 (361,7+152,8+107,5+56,9)=678,900 [C] vpravo, km 3,780 - 4,151, 4,213 - 4,349, 4,363 - 4,446, 4,780 - 4,840, 5,226 - 5,440, 6,273 - 6,306 (364,3+77+67,4+214,5+33,1)=756,300 [D] Celkem: F+G+C+D=4 591,800 [H] viz. přílohy B.2.1.1, B.2.1.2, B.2.1.3, B.2.1.4, B.2.1.5
- vodorovná a svislá doprava, přemístění, přeložení, manipulace s výkopkem a uložení na skládku (bez poplatku)
11 | 13293 |  | HLOUBENÍ RÝH ŠÍŘ DO 2M PAŽ I NEPAŽ TŘ. III | M3 | 48 | 0 | 0 | 21 | 0
km 4,609.0 - 4,673.0 podélná drenáž vlevo 0,75*1*64=48,000 [A] viz. přílohy B.2.1.1, B.2.1.2, B.2.1.3, B.2.1.4, B.2.1.5, C.1.3
položka zahrnuje: - vodorovná a svislá doprava, přemístění, přeložení, manipulace s výkopkem - kompletní provedení vykopávky nezapažené i zapažené - ošetření výkopiště po celou dobu práce v něm vč. klimatických opatření - ztížení vykopávek v blízkosti podzemního vedení, konstrukcí a objektů vč. jejich dočasného zajištění - ztížení pod vodou, v okolí výbušnin, ve stísněných prostorech a pod. - těžení po vrstvách, pásech a po jiných nutných částech (figurách) - čerpání vody vč. čerpacích jímek, potrubí a pohotovostní čerpací soupravy (viz ustanovení k pol. 1151,2) - potřebné snížení hladiny podzemní vody - těžení a rozpojování jednotlivých balvanů - vytahování a nošení výkopku - svahování a přesvah. svahů do konečného tvaru, výměna hornin v podloží a v pláni znehodnocené klimatickými vlivy - eventuelně nutné druhotné rozpojení odstřelené horniny - ruční vykopávky, odstranění kořenů a napadávek - pažení, vzepření a rozepření vč. přepažování (vyjma štětových stěn) - úpravu, ochranu a očištění dna, základové spáry, stěn a svahů - odvedení nebo obvedení vody v okolí výkopiště a ve výkopišti - třídění výkopku - veškeré pomocné konstrukce umožňující provedení vykopávky (příjezdy, sjezdy, nájezdy, lešení, podpěr. konstr., přemostění, zpevněné plochy, zakrytí a pod.) - nezahrnuje uložení zeminy (na skládku, do násypu) ani poplatky za skládku, vykazují se v položce č.0141**
12 | 17581 |  | OBSYP POTRUBÍ A OBJEKTŮ Z NAKUPOVANÝCH MATERIÁLŮ Parametry, provedení dle zadávací dokumentace. | M3 | 511.68 | 0 | 0 | 21 | 0
ŠD 0/22 příčný propustek km 4,430.4 1,14*7,48=8,527 [C] příčný propustek km 4,978.0 1,67*7,5=12,525 [B] příčný propustek km 5,189.5 0,83*8,13=6,748 [A] příčný propustek km 4,430.4 (2*(2,09*0,7/2)*7,55)+(0,85*0,85)*7,5+(0,85*0,85)*6,55=21,197 [D] příčný propustek km 4,978.0 (2*(2,71*0,91/2)+((5,72+6,37)/2*0,21))*7,45+(0,85*0,85)*9,5*2=41,557 [E] příčný propustek km 5,189.5 (2*(1,707*0,57/2)+((3,37+5,86)/2*0,71))*8,15+(0,85*0,85)*9,5*2=48,362 [F] podélné propustky vlevo km 3,789.5 7,5*1,5=11,250 [H] km 3,856.5 11,2*1,5=16,800 [I] km 4,132.2 9,6*1,5=14,400 [J] km 4,365.0 13,3*1,5=19,950 [K] km 4,399.0 15*1,5=22,500 [L] km 4,415.5 15*1,5=22,500 [M] km 4,450 11,5*1,5=17,250 [N] km 4,593.8 9,3*1,5=13,950 [O] km 4,793.5 13,2*1,5=19,800 [P] km 4,994.7 11,8*1,5=17,700 [Q] km 5,235.0 11,7*1,5=17,550 [R] km 5,439.3 6,5*1,5=9,750 [S] km 5,598.4 7,5*1,5=11,250 [T] km 5,711.4 11,8*1,5=17,700 [U] km 5,877.7 11,5*1,5=17,250 [V] km 6,048.0 10,6*1,5=15,900 [W] km 6,098.0 35,5*1,5=53,250 [X] podélné propustky vpravo km 4,036.8 9,5*1,5=14,250 [G] km 6,105.5 26,5*1,5=39,750 [Y] Celkem: C+B+A+D+E+F+H+I+J+K+L+M+N+O+P+Q+R+S+T+U+V+W+X+G+Y=511,666 [Z] viz. přílohy B.2.1.1, B.2.1.2, B.2.1.3, B.2.1.4, B.2.1.5, C.1.3, C.1.4
Položka zahrnuje: - kompletní provedení zemní konstrukce vč. výběru vhodného materiálu - nákup materiálu dle zadávací dokumentace - úprava ukládaného materiálu vlhčením, tříděním, promícháním nebo vysoušením, příp. jiné úpravy za účelem zlepšení jeho mech. vlastností - hutnění i různé míry hutnění - ošetření úložiště po celou dobu práce v něm vč. klimatických opatření - ztížení v okolí vedení, konstrukcí a objektů a jejich dočasné zajištění - ztížení provádění vč. hutnění ve ztížených podmínkách a stísněných prostorech - ztížené ukládání sypaniny pod vodu - ukládání po vrstvách a po jiných nutných částech (figurách) vč. dosypávek - spouštění a nošení materiálu - výměna částí zemní konstrukce znehodnocené klimatickými vlivy - ruční hutnění a výplň jam a prohlubní v podloží - úprava, očištění a ochrana případně zhutnění podloží a svahů - svahování, hutnění a uzavírání povrchů svahů - zřízení lavic na svazích a zásyp rýh - udržování úložiště a jeho ochrana proti vodě - odvedení nebo obvedení vody v okolí úložiště a v úložišti - veškeré pomocné konstrukce umožňující provedení zemní konstrukce (příjezdy, sjezdy, nájezdy, lešení, podpěrné konstrukce, přemostění, zpevněné plochy, zakrytí a pod.) - případné prohození nebo třídění materiálu.
13 | 18110 |  | ÚPRAVA PLÁNĚ SE ZHUTNĚNÍM V HORNINĚ TŘ. I Parametry, provedení dle zadávací dokumentace. Včetně provedení průkazních a kontrolních zkoušek na materiál a zhotovení, které jsou požadovány v zadávací dokumentaci a v příslušných ČSN, TKP, ZTKP | M2 | 152.64 | 0 | 0 | 21 | 0
příčný propustek km 4,430.4 5,5*7,5=41,250 [A] příčný propustek km 4,978.0 7,37*7,5=55,275 [B] příčný propustek km 5,189.5 6,86*8,18=56,115 [C] Celkem: A+B+C=152,640 [D] viz. přílohy B.2.1.1, B.2.1.2, B.2.1.3, B.2.1.4, B.2.1.5
Veškeré práce jsou obsaženy v textu položky včetně vyrovnání výškových rozdílů. Míru zhutnění určuje projekt.
14 | 18222 |  | ROZPROSTŘENÍ ORNICE VE SVAHU V TL DO 0,15M Parametry, provedení dle zadávací dokumentace. | M2 | 4744.66 | 0 | 0 | 21 | 0
KM 3,780 - KM 6,296.85 vlevo (778,2+1374,3+83,57+40+11,4+8,2+42)*1=2 337,670 [B] KM 3,780 - KM 6,296.85 vpravo (608,36+165,65+601,28+649,67+199,6+77,69+69,75+3,62+3,6+27,77)*1=2 406,990 [A] Celkem: B+A=4 744,660 [C] viz. přílohy B.2.1.1, B.2.1.2, B.2.1.3, B.2.1.4, B.2.1.5
veškeré práce jsou obsaženy v textu položky
15 | 18241 |  | ZALOŽENÍ TRÁVNÍKU RUČNÍM VÝSEVEM | M2 | 4744.66 | 0 | 0 | 21 | 0
4744,66=4 744,660 [A] viz. přílohy B.2.1.1, B.2.1.2, B.2.1.3, B.2.1.4, B.2.1.5
Zahrnuje veškerý materiál, výrobky a polotovary, včetně mimostaveništní a vnitrostaveništní dopravy (rovněž přesuny), včetně naložení a složení, případně s uložením, první pokosení
16 | 18472 |  | OŠETŘENÍ DŘEVIN SOLITERNÍCH | KUS | 259 | 0 | 0 | 21 | 0
řezání větví stromů včetně likvidace ořezané hmoty Odstranění suchých nebo poškozených větví a větví které nesplňují provozní bezpečnost stromů. Tzn., že se provádí i řez větví, které jsou nalomené nebo silně zatížené, či oslabené velkým defektem. Odstraňují se pahýly, začišťují odlomy. Úprava průjezdní výšky na 4,5m. Nutné počítat se sněhem, deštěm, olistěním, kdy dochází většímu sklonu větví. Je nutné řezat s 0,5 - 1m rezervou. Průjezdní výška bude 4,5m. Dále se odstraní větve jednotlivých keřů a porostů, které zasahují do průjezdního profilu a to s minimální rezervou 1,5 m. KM 11,095 - KM 12,412 166=166,000 [C] ošetření kořenového systému při výkopových pracech 93=93,000 [A] Celkem: C+A=259,000 [D] viz. přílohy B.2.1.1, B.2.1.2, B.2.1.3, B.2.1.4, B.2.1.5
odplevelení s nakypřením, vypletí, řezem, hnojením, odstranění poškozených částí dřevin s případným složením odpadu na hromady, naložením na dopravní prostředek, odvozem a složením
17 | 18481 |  | OCHRANA STROMŮ BEDNĚNÍM | M2 | 105 | 0 | 0 | 21 | 0
105=105,000 [A] viz. přílohy B.2.1.1, B.2.1.2, B.2.1.3, B.2.1.4, B.2.1.5
Popisy prací zahrnují veškerý materiál, výrobky a polotovary, včetně mimostaveništní a vnitrostaveništní dopravy (rovněž přesuny), včetně naložení a složení, případně s uložením
|  | 1 | Zemní práce |  |  |  | 0 |  | 0
|  | 2 | Základy
18 | 212645 |  | TRATIVODY KOMPL Z TRUB Z PLAST HM DN DO 200MM, RÝHA TŘ I Parametry, provedení dle zadávací dokumentace. | M | 64 | 0 | 0 | 21 | 0
drenážní trouby DN 160 km 4,609.0 - 4,673.0 vlevo 64=64,000 [A] viz. přílohy B.2.1.1, B.2.1.2, B.2.1.3, B.2.1.4, B.2.1.5, C.1.3, C.1.4
Položka platí pro kompletní konstrukce trativodů a zahrnuje zejména: - výkop, výplň, zásyp trativodu včetně dopravy, uložení přebytečného materiálu, dodávky vhodného materiálu pro výplň a zásyp - zřízení spojovací vrstvy - zřízení podkladu a lože trativodu z vhodného materiálu - dodávka a uložení trativodu - obsyp trativodu vhodným materiálem, případně vložení separační nebo drenážní vložky - ukončení trativodu zaústěním do potrubí nebo vodoteče, případně vybudování ukončujícího objektu (kapličky) dle VL Popisy prací zahrnují veškerý materiál, výrobky a polotovary, včetně mimostaveništní a vnitrostaveništní dopravy (rovněž přesuny), včetně naložení a složení, případně s uložením
19 | 21361 |  | DRENÁŽNÍ VRSTVY Z GEOTEXTILIE | M2 | 83.2 | 0 | 0 | 21 | 0
pevnost v tahu (Tf) > 10 kN/2 (dle ČSN EN ISO 10319) km 4,609.0 - 4,673.0 podélná drenáž vlevo 64*1,3=83,200 [A] viz. přílohy B.2.1.1, B.2.1.2, B.2.1.3, B.2.1.4, B.2.1.5, C.1.3, C.1.4
Popisy prací zahrnují veškerý materiál, výrobky a polotovary, včetně mimostaveništní a vnitrostaveništní dopravy (rovněž přesuny), včetně naložení a složení, případně s uložením
20 | 272314 |  | ZÁKLADY Z PROSTÉHO BETONU DO C25/30 (B30) Parametry, provedení dle zadávací dokumentace. | M3 | 7.13 | 0 | 0 | 21 | 0
podélné propustky vlevo 2*20*(0,6*0,6*0,3+(0,3*0,6*0,6)/2)=6,480 [J] podélné propustky vpravo 2*2*(0,6*0,6*0,3+(0,3*0,6*0,6)/2)=0,648 [K] Celkem: J+K=7,128 [L] viz. přílohy B.2.1.1, B.2.1.2, B.2.1.3, B.2.1.4, B.2.1.5, C.1.3, C.1.4
- dodání čerstvého betonu (betonové směsi) požadované kvality, jeho uložení do požadovaného tvaru při jakékoliv hustotě výztuže, konzistenci čerstvého betonu a způsobu hutnění, ošetření a ochranu betonu, - zhotovení nepropustného, mrazuvzdorného betonu a betonu požadované trvanlivosti a vlastností, - užití potřebných přísad a technologií výroby betonu, - zřízení pracovních a dilatačních spar, včetně potřebných úprav, výplně, vložek, opracování, očištění a ošetření, - bednění požadovaných konstr. (i ztracené) s úpravou dle požadované kvality povrchu betonu, včetně odbedňovacích a odskružovacích prostředků, - podpěrné konstr. (skruže) a lešení všech druhů pro bednění, uložení čerstvého betonu, výztuže a doplňkových konstr., vč. požadovaných otvorů, ochranných a bezpečnostních opatření a základů těchto konstrukcí a lešení, - vytvoření kotevních čel, kapes, nálitků, a sedel, - zřízení všech požadovaných otvorů, kapes, výklenků, prostupů, dutin, drážek a pod., vč. ztížení práce a úprav kolem nich, - úpravy pro osazení výztuže, doplňkových konstrukcí a vybavení, - úpravy povrchu pro položení požadované izolace, povlaků a nátěrů, případně vyspravení, - ztížení práce u kabelových a injektážních trubek a ostatních zařízení osazovaných do betonu, - konstrukce betonových kloubů, upevnění kotevních prvků a doplňkových konstrukcí, - nátěry zabraňující soudržnost betonu a bednění, - výplň, těsnění a tmelení spar a spojů, - opatření povrchů betonu izolací proti zemní vlhkosti v částech, kde přijdou do styku se zeminou nebo kamenivem, - případné zřízení spojovací vrstvy u základů, - úpravy pro osazení zařízení ochrany konstrukce proti vlivu bludných proudů,
21 | 272325 |  | ZÁKLADY ZE ŽELEZOBETONU DO C30/37 (B37) Parametry, provedení dle zadávací dokumentace. | M3 | 46.25 | 0 | 0 | 21 | 0
stabilizační práh příčný propustek km 4,430.4 0,3*0,8*0,8*2=0,384 [A] příčný propustek km 4,978.0 0,3*0,8*1,1*2=0,528 [B] příčný propustek km 5,189.5 0,3*0,8*0,6*2=0,288 [C] základ příčný propustek km 4,430.4 0,53*1,95*5,58+0,53*1,95*6=11,968 [M] příčný propustek km 4,978.0 0,53*1,95*8*2=16,536 [N] příčný propustek km 5,189.5 0,53*1,95*8*2=16,536 [O] Celkem: A+B+C+M+N+O=46,240 [P] viz. přílohy B.2.1.1, B.2.1.2, B.2.1.3, B.2.1.4, B.2.1.5, C.1.3, C.1.4
- dodání čerstvého betonu (betonové směsi) požadované kvality, jeho uložení do požadovaného tvaru při jakékoliv hustotě výztuže, konzistenci čerstvého betonu a způsobu hutnění, ošetření a ochranu betonu, - zhotovení nepropustného, mrazuvzdorného betonu a betonu požadované trvanlivosti a vlastností, - užití potřebných přísad a technologií výroby betonu, - zřízení pracovních a dilatačních spar, včetně potřebných úprav, výplně, vložek, opracování, očištění a ošetření, - bednění požadovaných konstr. (i ztracené) s úpravou dle požadované kvality povrchu betonu, včetně odbedňovacích a odskružovacích prostředků, - podpěrné konstr. (skruže) a lešení všech druhů pro bednění, uložení čerstvého betonu, výztuže a doplňkových konstr., vč. požadovaných otvorů, ochranných a bezpečnostních opatření a základů těchto konstrukcí a lešení, - vytvoření kotevních čel, kapes, nálitků, a sedel, - zřízení všech požadovaných otvorů, kapes, výklenků, prostupů, dutin, drážek a pod., vč. ztížení práce a úprav kolem nich, - úpravy pro osazení výztuže, doplňkových konstrukcí a vybavení, - úpravy povrchu pro položení požadované izolace, povlaků a nátěrů, případně vyspravení, - ztížení práce u kabelových a injektážních trubek a ostatních zařízení osazovaných do betonu, - konstrukce betonových kloubů, upevnění kotevních prvků a doplňkových konstrukcí, - nátěry zabraňující soudržnost betonu a bednění, - výplň, těsnění a tmelení spar a spojů, - opatření povrchů betonu izolací proti zemní vlhkosti v částech, kde přijdou do styku se zeminou nebo kamenivem, - případné zřízení spojovací vrstvy u základů, - úpravy pro osazení zařízení ochrany konstrukce proti vlivu bludných proudů,
22 | 272365 |  | VÝZTUŽ ZÁKLADŮ Z OCELI 10505 Parametry, provedení dle zadávací dokumentace. | T | 3.22 | 0 | 0 | 21 | 0
betonářská výztuž tyčová R 16mm příčný propustek km 4,430.4 ((191,8+66)*1,58)*2=814,648 [H] příčný propustek km 4,978.0 ((279,94+94,8)*1,58)*2=1 184,178 [B] příčný propustek km 5,189. ((279,94+94,8)*1,58)*2=1 184,178 [C] betonářská výztuž tyčová R 8mm příčný propustek km 4,430.4 (13,6*0,4)*2=10,880 [D] příčný propustek km 4,978.0 (19,2*0,4)*2=15,360 [E] příčný propustek km 5,189.5 (19,2*0,4)*2=15,360 [F] Celkem: (H+B+C+D+E+F)*0,001=3,225 [I] viz. přílohy B.2.1.1, B.2.1.2, B.2.1.3, B.2.1.4, B.2.1.5, C.1.3, C.1.4
Popisy prací zahrnují veškerý materiál, výrobky a polotovary, včetně mimostaveništní a vnitrostaveništní dopravy (rovněž přesuny), včetně naložení a složení, případně s uložením - dodání betonářské výztuže v požadované kvalitě, stříhání, řezání, ohýbání a spojování do všech požadovaných tvarů (vč. armakošů) a uložení s požadovaným zajištěním polohy a krytí výztuže betonem, - veškeré svary nebo jiné spoje výztuže, - pomocné konstrukce a práce pro osazení a upevnění výztuže, - zednické výpomoci pro montáž betonářské výztuže, - úpravy výztuže pro osazení doplňkových konstrukcí, - ochranu výztuže do doby jejího zabetonování, - úpravy výztuže pro zřízení železobetonových kloubů, kotevních prvků, závěsných ok a doplňkových konstrukcí, - veškerá opatření pro zajištění soudržnosti výztuže a betonu, - vodivé propojení výztuže, které je součástí ochrany konstrukce proti vlivům bludných proudů, vyvedení do měřících skříní nebo míst pro měření bludných proudů (vlastní měřící skříně se uvádějí položkami SD 74 - pol.č.74432). - povrchovou antikorozní úpravu výztuže, - separaci výztuže, - osazení měřících zařízení a úpravy pro ně, - osazení měřících skříní nebo míst pro měření bludných proudů.
23 | 272366 |  | VÝZTUŽ ZÁKLADŮ Z KARI SÍTÍ rozměr 2x3m, rozteč drátu 150mm, pr.drátu 6mm | T | 0.66 | 0 | 0 | 21 | 0
podélné propustky (219,47*3,03)*0,001=0,665 [A] viz. přílohy B.2.1.1, B.2.1.2, B.2.1.3, B.2.1.4, B.2.1.5, C.1.3, C.1.4
Popisy prací zahrnují veškerý materiál, výrobky a polotovary, včetně mimostaveništní a vnitrostaveništní dopravy (rovněž přesuny), včetně naložení a složení, případně s uložením - dodání betonářské výztuže v požadované kvalitě, stříhání, řezání, ohýbání a spojování do všech požadovaných tvarů (vč. armakošů) a uložení s požadovaným zajištěním polohy a krytí výztuže betonem, - veškeré svary nebo jiné spoje výztuže, - pomocné konstrukce a práce pro osazení a upevnění výztuže, - zednické výpomoci pro montáž betonářské výztuže, - úpravy výztuže pro osazení doplňkových konstrukcí, - ochranu výztuže do doby jejího zabetonování, - úpravy výztuže pro zřízení železobetonových kloubů, kotevních prvků, závěsných ok a doplňkových konstrukcí, - veškerá opatření pro zajištění soudržnosti výztuže a betonu, - vodivé propojení výztuže, které je součástí ochrany konstrukce proti vlivům bludných proudů, vyvedení do měřících skříní nebo míst pro měření bludných proudů (vlastní měřící skříně se uvádějí položkami SD 74 - pol.č.74432). - povrchovou antikorozní úpravu výztuže, - separaci výztuže, - osazení měřících zařízení a úpravy pro ně, - osazení měřících skříní nebo míst pro měření bludných proudů.
24 | 28997 |  | OPLÁŠTĚNÍ (ZPEVNĚNÍ) Z GEOTEXTILIE A GEOMŘÍŽOVIN propustnost D > 10/-4 m/s, pevnost v tahu >5 kN/m, průtažnost > 10% Parametry, provedení dle zadávací dokumentace. | M2 | 152.66 | 0 | 0 | 21 | 0
příčný propustek km 4,430.4 5,5*7,5=41,250 [A] příčný propustek km 4,978.0 7,4*7,5=55,500 [B] příčný propustek km 5,189.5 6,86*8,15=55,909 [C] Celkem: A+B+C=152,659 [D] viz. přílohy B.2.1.1, B.2.1.2, B.2.1.3, B.2.1.4, B.2.1.5, C.1.3, C.1.4
Položka zahrnuje: - úpravu, očištění a ochranu podkladu - přichycení k podkladu, případně zatížení - úpravy spojů a zajištění okrajů - úpravy pro odvodnění - nutné přesahy - veškerý materiál, výrobky a polotovary, včetně mimostaveništní a vnitrostaveništní dopravy (rovněž přesuny), včetně naložení a složení, případně s uložením.
|  | 2 | Základy |  |  |  | 0 |  | 0
|  | 3 | Svislé konstrukce
25 | 311325 |  | ZDI A STĚNY PODP A VOL ZE ŽELEZOBET DO C30/37 (B37) Parametry, provedení dle zadávací dokumentace. | M3 | 49.77 | 0 | 0 | 21 | 0
betonová čela kolmá, vč. římsy, beton C30/37. Xf4, XC4, XD3, dle ČSN EN 206-1 příčný propustek km 4,430.4 5,58*0,5*1,36+5,58*0,7*0,30+6*0,5*1,62+6*0,7*0,30=11,086 [E] příčný propustek km 4,978.0 8*0,5*1,93+8*0,7*0,30+8*0,5*1,99+8*0,7*0,30=19,040 [F] příčný propustek km 5,189.5 8*0,5*2,11+8*0,7*0,30+8*0,5*1,96+8*0,7*0,30=19,640 [G] Celkem: E+F+G=49,766 [H] viz. přílohy B.2.1.1, B.2.1.2, B.2.1.3, B.2.1.4, B.2.1.5, C.1.3, C.1.4
- dodání čerstvého betonu (betonové směsi) požadované kvality, jeho uložení do požadovaného tvaru při jakékoliv hustotě výztuže, konzistenci čerstvého betonu a způsobu hutnění, ošetření a ochranu betonu, - zhotovení nepropustného, mrazuvzdorného betonu a betonu požadované trvanlivosti a vlastností, - užití potřebných přísad a technologií výroby betonu, - zřízení pracovních a dilatačních spar, včetně potřebných úprav, výplně, vložek, opracování, očištění a ošetření, - bednění požadovaných konstr. (i ztracené) s úpravou dle požadované kvality povrchu betonu, včetně odbedňovacích a odskružovacích prostředků, - podpěrné konstr. (skruže) a lešení všech druhů pro bednění, uložení čerstvého betonu, výztuže a doplňkových konstr., vč. požadovaných otvorů, ochranných a bezpečnostních opatření a základů těchto konstrukcí a lešení, - vytvoření kotevních čel, kapes, nálitků, a sedel, - zřízení všech požadovaných otvorů, kapes, výklenků, prostupů, dutin, drážek a pod., vč. ztížení práce a úprav kolem nich, - úpravy pro osazení výztuže, doplňkových konstrukcí a vybavení, - úpravy povrchu pro položení požadované izolace, povlaků a nátěrů, případně vyspravení, - ztížení práce u kabelových a injektážních trubek a ostatních zařízení osazovaných do betonu, - konstrukce betonových kloubů, upevnění kotevních prvků a doplňkových konstrukcí, - nátěry zabraňující soudržnost betonu a bednění, - výplň, těsnění a tmelení spar a spojů, - opatření povrchů betonu izolací proti zemní vlhkosti v částech, kde přijdou do styku se zeminou nebo kamenivem, - případné zřízení spojovací vrstvy u základů, - úpravy pro osazení zařízení ochrany konstrukce proti vlivu bludných proudů,
26 | 311365 |  | VÝZTUŽ ZDÍ A STĚN PODP A VOL Z OCELI 10505 výztuž ŽB čel příčných propustků Parametry, provedení dle zadávací dokumentace. | T | 6.44 | 0 | 0 | 21 | 0
betonářská výztuž tyčová R 24mm příčný propustek km 4,430.4 (90,28*3,56)*2=642,794 [A] příčný propustek km 4,978.0 (151,47*3,56)*2=1 078,466 [B] příčný propustek km 5,189.5 (157,63*3,56)*2=1 122,326 [C] betonářská výztuž tyčová R 16mm příčný propustek km 4,430.4 (187*1,58)*2=590,920 [D] příčný propustek km 4,978.0 (331,8*1,58)*2=1 048,488 [E] příčný propustek km 5,189.5 (347,6*1,58)*2=1 098,416 [F] betonářská výztuž tyčová R 12mm příčný propustek km 4,430.4 (90,28*0,89)*2=160,698 [G] příčný propustek km 4,978.0 (151,47*0,89)*2=269,617 [H] příčný propustek km 5,189.5 (157,63*0,89)*2=280,581 [I] betonářská výztuž tyčová R 8mm příčný propustek km 4,430.4 (41,25*0,40)*2=33,000 [J] příčný propustek km 4,978.0 (72*0,40)*2=57,600 [K] příčný propustek km 5,189.5 (75,75*0,40)*2=60,600 [L] Celkem: (A+B+C+D+E+F+G+H+I+J+K+L)*0,001=6,444 [M] viz. přílohy B.2.1.1, B.2.1.2, B.2.1.3, B.2.1.4, B.2.1.5, C.1.3, C.1.4
Popisy prací zahrnují veškerý materiál, výrobky a polotovary, včetně mimostaveništní a vnitrostaveništní dopravy (rovněž přesuny), včetně naložení a složení, případně s uložením - dodání betonářské výztuže v požadované kvalitě, stříhání, řezání, ohýbání a spojování do všech požadovaných tvarů (vč. armakošů) a uložení s požadovaným zajištěním polohy a krytí výztuže betonem, - veškeré svary nebo jiné spoje výztuže, - pomocné konstrukce a práce pro osazení a upevnění výztuže, - zednické výpomoci pro montáž betonářské výztuže, - úpravy výztuže pro osazení doplňkových konstrukcí, - ochranu výztuže do doby jejího zabetonování, - úpravy výztuže pro zřízení železobetonových kloubů, kotevních prvků, závěsných ok a doplňkových konstrukcí, - veškerá opatření pro zajištění soudržnosti výztuže a betonu, - vodivé propojení výztuže, které je součástí ochrany konstrukce proti vlivům bludných proudů, vyvedení do měřících skříní nebo míst pro měření bludných proudů (vlastní měřící skříně se uvádějí položkami SD 74 - pol.č.74432). - povrchovou antikorozní úpravu výztuže, - separaci výztuže, - osazení měřících zařízení a úpravy pro ně, - osazení měřících skříní nebo míst pro měření bludných proudů.
27 | 317365 |  | VÝZTUŽ ŘÍMS Z OCELI 10505 Parametry, provedení dle zadávací dokumentace. | T | 1.08 | 0 | 0 | 21 | 0
betonářská výztuž tyčová R 12mm příčný propustek km 4,430.4 (66*0,89)*2=117,480 [A] příčný propustek km 4,978.0 (94,8*0,89)*2=168,744 [B] příčný propustek km 5,189.5 (94,8*0,89)*2=168,744 [C] betonářská výztuž tyčová R 10mm příčný propustek km 4,430.4 (64,57*0,62)*2=80,067 [D] příčný propustek km 4,978.0 (94,23*0,62)*2=116,845 [E] příčný propustek km 5,189.5 (94,23*0,62)*2=116,845 [F] betonářská výztuž tyčová R 16mm příčný propustek km 4,430.4 (25,95*1,58)*2=82,002 [G] příčný propustek km 4,978.0 (36,88*1,58)*2=116,541 [H] příčný propustek km 5,189.5 (36,88*1,58)*2=116,541 [I] Celkem: (A+B+C+D+E+F+G+H+I)*0,001=1,084 [J] viz. přílohy B.2.1.1, B.2.1.2, B.2.1.3, B.2.1.4, B.2.1.5, C.1.3, C.1.4
Popisy prací zahrnují veškerý materiál, výrobky a polotovary, včetně mimostaveništní a vnitrostaveništní dopravy (rovněž přesuny), včetně naložení a složení, případně s uložením - dodání betonářské výztuže v požadované kvalitě, stříhání, řezání, ohýbání a spojování do všech požadovaných tvarů (vč. armakošů) a uložení s požadovaným zajištěním polohy a krytí výztuže betonem, - veškeré svary nebo jiné spoje výztuže, - pomocné konstrukce a práce pro osazení a upevnění výztuže, - zednické výpomoci pro montáž betonářské výztuže, - úpravy výztuže pro osazení doplňkových konstrukcí, - ochranu výztuže do doby jejího zabetonování, - úpravy výztuže pro zřízení železobetonových kloubů, kotevních prvků, závěsných ok a doplňkových konstrukcí, - veškerá opatření pro zajištění soudržnosti výztuže a betonu, - vodivé propojení výztuže, které je součástí ochrany konstrukce proti vlivům bludných proudů, vyvedení do měřících skříní nebo míst pro měření bludných proudů (vlastní měřící skříně se uvádějí položkami SD 74 - pol.č.74432). - povrchovou antikorozní úpravu výztuže, - separaci výztuže, - osazení měřících zařízení a úpravy pro ně, - osazení měřících skříní nebo míst pro měření bludných proudů.
28 | 348172 |  | ZÁBRADLÍ Z DÍLCŮ KOVOVÝCH ŽÁROVĚ ZINK PONOREM Parametry, provedení dle zadávací dokumentace. | KG | 348.8 | 0 | 0 | 21 | 0
na římse propustku příčný propustek km 4,430.4 11,6*8=92,800 [A] příčný propustek km 4,978.0 16*8=128,000 [B] příčný propustek km 5,189.5 16*8=128,000 [C] Celkem: A+B+C=348,800 [D] viz. přílohy B.2.1.1, B.2.1.2, B.2.1.3, B.2.1.4, B.2.1.5, C.1.3, C.1.4
- dílenská dokumentace, včetně technologického předpisu spojování, - dodání materiálu v požadované kvalitě a výroba konstrukce i dílenská (včetně pomůcek, přípravků a prostředků pro výrobu) bez ohledu na náročnost a její hmotnost, dílenská montáž, - dodání spojovacího materiálu, - zřízení montážních a dilatačních spojů, spar, včetně potřebných úprav, vložek, opracování, očištění a ošetření, - podpěr. konstr. a lešení všech druhů pro montáž konstrukcí i doplňkových, včetně požadovaných otvorů, ochranných a bezpečnostních opatření a základů pro tyto konstrukce a lešení, - jakákoliv doprava a manipulace dílců a montážních sestav, včetně dopravy konstrukce z výrobny na stavbu, - montáž konstrukce na staveništi, včetně montážních prostředků a pomůcek a zednických výpomocí, - montážní dokumentace včetně technologického předpisu montáže, - výplň, těsnění a tmelení spar a spojů, - čištění konstrukce a odstranění všech vrubů (vrypy, otlačeniny a pod.), - veškeré druhy opracování povrchů, včetně úprav pod nátěry a pod izolaci, - veškeré druhy dílenských základů a základních nátěrů a povlaků, - všechny druhy ocelového kotvení, - dílenskou přejímku a montážní prohlídku, včetně požadovaných dokladů, - zřízení kotevních otvorů nebo jam, nejsou-li částí jiné konstrukce, jejich úpravy, očištění a ošetření, - osazení kotvení nebo přímo částí konstrukce do podpůrné konstrukce nebo do zeminy, - výplň kotevních otvorů (příp. podlití patních desek) maltou, betonem nebo jinou speciální hmotou, vyplnění jam zeminou, - ošetření kotevní oblasti proti vzniku trhlin, vlivu povětrnosti a pod., - osazení nivelačních značek, včetně jejich zaměření, označení znakem výrobce a vyznačení letopočtu. Dokumentace pro zadání stavby může dále předepsat, že cena položky ještě obsahuje například: - veškeré druhy protikorozní ochrany a nátěry konstrukcí, - žárové zinkování ponorem nebo žárové stříkání (metalizace) kovem, - zvláštní spojovací prostředky, rozebíratelnost konstrukce, - osazení měřících zařízení a úpravy pro ně - ochranná opatření před účinky bludných proudů - ochranu před přepětím.
|  | 3 | Svislé konstrukce |  |  |  | 0 |  | 0
|  | 4 | Vodorovné konstrukce
29 | 46251 |  | ZÁHOZ Z LOMOVÉHO KAMENE Parametry, provedení dle zadávací dokumentace. | M3 | 3.38 | 0 | 0 | 21 | 0
na výtoku příčný propustek km 4,430.4 ((1+0,6)/2)*0,4*3,5=1,120 [C] příčný propustek km 4,978.0 ((1+0,6)/2)*0,4*3,75=1,200 [B] příčný propustek km 5,189.5 ((1+0,6)/2)*0,4*3,3=1,056 [A] Celkem: C+B+A=3,376 [D] viz. přílohy B.2.1.1, B.2.1.2, B.2.1.3, B.2.1.4, B.2.1.5, C.1.3, C.1.4
Popisy prací zahrnují veškerý materiál, výrobky a polotovary, včetně mimostaveništní a vnitrostaveništní dopravy (rovněž přesuny), včetně naložení a složení, případně s uložením.
30 | 465512 |  | DLAŽBY Z LOMOVÉHO KAMENE NA MC Parametry, provedení dle zadávací dokumentace. | M3 | 72.6 | 0 | 0 | 21 | 0
šikmé čelo propustku podélné propustky vlevo 2*20*(1,5*3,5*0,2+0,6*0,8)=61,200 [A] podélné propustky vpravo 2*2*(1,5*3,5*0,2+0,6*0,8)=6,120 [B] příčný propustek km 5,189.5 2,4*0,2=0,480 [C] odláždění nátoku a výtoku propustku příčný propustek km 4,430.4 (2,9+3,6+3,3)*0,2=1,960 [D] příčný propustek km 4,978.0 (3,1+3,1+1,9)*0,2=1,620 [E] příčný propustek km 5,189.5 (4+2,1)*0,2=1,220 [F] Celkem: A+B+C+D+E+F=72,600 [G] viz. přílohy B.2.1.1, B.2.1.2, B.2.1.3, B.2.1.4, B.2.1.5, C.1.3, C.1.4
- úpravu podkladu - zřízení spojovací vrstvy - zřízení lože dlažby z předepsaného materiálu - dodávku a uložení dlažby, ev. předlažby, do předepsaného tvaru z pohledové úpravy - spárování, těsnění, tmelení a vyplnění spar případně s vyklínováním - úprava povrchu pro odvedení srážkové vody
|  | 4 | Vodorovné konstrukce |  |  |  | 0 |  | 0
|  | 5 | Komunikace
31 | 561102 |  | PODKLADNÍ BETON TŘ. II C8/10 Parametry, provedení dle zadávací dokumentace. | M3 | 8.93 | 0 | 0 | 21 | 0
podkladní beton základů čel příčných propustků, beton příčný propustek km 4,430.4 2,05*(6+5,58)*0,1=2,374 [G] příčný propustek km 4,978.0 2,05*(8+8)*0,1=3,280 [F] příčný propustek km 5,189.5 2,05*(8+8)*0,1=3,280 [E] Celkem: G+F+E=8,934 [H] viz. přílohy B.2.1.1, B.2.1.2, B.2.1.3, B.2.1.4, B.2.1.5, C.1.3, C.1.4
- dodání směsi, postřiku, nátěru, dlažeb nebo dílců v požadované kvalitě - očištění podkladu případně zřízení spojovací vrstvy - uložení směsi, dlažby nebo dílců a provedení nátěrů a postřiků dle předepsaného technologického předpisu - zřízení vrstvy bez rozlišení šířky, pokládání vrstvy po etapách, včetně pracovních spar a spojů - úpravu napojení, ukončení a těsnění podél obrubníků, dilatačních zařízení, odvodňovacích proužků, odvodňovačů, vpustí, šachet a pod., nestanoví-li zadávací dokumentace jinak - těsnění, tmelení a výplň spar a otvorů - úpravu dilatačních spar a povrchu vrstvy
32 | 56334 |  | VOZOVKOVÉ VRSTVY ZE ŠTĚRKODRTI TL. DO 200MM Parametry, provedení dle zadávací dokumentace. | M2 | 701.68 | 0 | 0 | 21 | 0
příčný propustek km 4,430.4 5,72*7,5=42,900 [A] příčný propustek km 4,978.0 7,59*7,5=56,925 [B] příčný propustek km 5,189.5 7,09*8,17=57,925 [C] výškové vyrovnání sjezdu vjezdy vlevo km 3,789.5 13*1,05=13,650 [D] km 3,856.5 28*1,05=29,400 [E] km 4,132.2 20*1,05=21,000 [F] km 4,365.0 47,5*1,05=49,875 [G] km 4,450 30*1,05=31,500 [H] km 4,593.8 15*1,05=15,750 [I] km 4,613 16*1,05=16,800 [J] km 4,633 17*1,05=17,850 [K] km 4,670 17*1,05=17,850 [L] km 4,793.5 26*1,05=27,300 [M] km 4,994.7 24*1,05=25,200 [N] km 5,107 6*1,05=6,300 [O] km 5,235.0 24*1,05=25,200 [P] km 5,439.3 11,5*1,05=12,075 [Q] km 5,598.4 10*1,05=10,500 [R] km 5,711.4 26*1,05=27,300 [S] km 5,877.7 23,3*1,05=24,465 [T] km 6,048.0 21,7*1,05=22,785 [U] vjezdy vpravo km 4,036.8 24*1,05=25,200 [V] km 4,132.2 80*1,05=84,000 [W] km 4,439.5 13*1,05=13,650 [X] km 5,231.2 12*1,05=12,600 [Y] km 5,893.3 13*1,05=13,650 [Z] Celkem: A+B+C+D+E+F+G+H+I+J+K+L+M+N+O+P+Q+R+S+T+U+V+W+X+Y+Z=701,650 [AA] viz. přílohy B.2.1.1, B.2.1.2, B.2.1.3, B.2.1.4, B.2.1.5
- dodání směsi, postřiku, nátěru, dlažeb nebo dílců v požadované kvalitě - očištění podkladu případně zřízení spojovací vrstvy - uložení směsi, dlažby nebo dílců a provedení nátěrů a postřiků dle předepsaného technologického předpisu - zřízení vrstvy bez rozlišení šířky, pokládání vrstvy po etapách, včetně pracovních spar a spojů - úpravu napojení, ukončení a těsnění podél obrubníků, dilatačních zařízení, odvodňovacích proužků, odvodňovačů, vpustí, šachet a pod., nestanoví-li zadávací dokumentace jinak - těsnění, tmelení a výplň spar a otvorů - úpravu dilatačních spar a povrchu vrstvy
33 | 56362 |  | VOZOVKOVÉ VRSTVY Z RECYKLOVANÉHO MATERIÁLU TL DO 100MM pro vyrovnání sjezdů, místní materiál - R-mat Parametry, provedení dle zadávací dokumentace. | M2 | 518 | 0 | 0 | 21 | 0
výškové vyrovnání sjezdu vjezdy vlevo km 3,789.5 13=13,000 [D] km 3,856.5 28=28,000 [E] km 4,132.2 20=20,000 [F] km 4,365.0 47,5=47,500 [G] km 4,450 30=30,000 [H] km 4,593.8 15=15,000 [I] km 4,613 16=16,000 [J] km 4,633 17=17,000 [K] km 4,670 17=17,000 [L] km 4,793.5 26=26,000 [M] km 4,994.7 24=24,000 [N] km 5,107 6=6,000 [O] km 5,235.0 24=24,000 [P] km 5,439.3 11,5=11,500 [Q] km 5,598.4 10=10,000 [R] km 5,711.4 26=26,000 [S] km 5,877.7 23,3=23,300 [T] km 6,048.0 21,7=21,700 [U] vjezdy vpravo km 4,036.8 24=24,000 [V] km 4,132.2 80=80,000 [W] km 4,439.5 13=13,000 [X] km 5,231.2 12=12,000 [Y] km 5,893.3 13=13,000 [Z] Celkem: D+E+F+G+H+I+J+K+L+M+N+O+P+Q+R+S+T+U+V+W+X+Y+Z=518,000 [AA] viz. přílohy B.2.1.1, B.2.1.2, B.2.1.3, B.2.1.4, B.2.1.5
- dodání směsi, postřiku, nátěru, dlažeb nebo dílců v požadované kvalitě - očištění podkladu případně zřízení spojovací vrstvy - uložení směsi, dlažby nebo dílců a provedení nátěrů a postřiků dle předepsaného technologického předpisu - zřízení vrstvy bez rozlišení šířky, pokládání vrstvy po etapách, včetně pracovních spar a spojů - úpravu napojení, ukončení a těsnění podél obrubníků, dilatačních zařízení, odvodňovacích proužků, odvodňovačů, vpustí, šachet a pod., nestanoví-li zadávací dokumentace jinak - těsnění, tmelení a výplň spar a otvorů - úpravu dilatačních spar a povrchu vrstvy
34 | 567544 |  | VRST PRO OBNOVU A OPR RECYK ZA STUD CEM A ASF EM TL DO 200MM RS CA - materiál z místních zdrojů zahrnuje veškeré operace spojené s recyklací v požadované kvalitě včetně opakovaných nájezdů stavební techniky (rozpojení, předrcení, přidání pojiva a přísad, promísení, reprofilace, uhutnění) | M2 | 17279.05 | 0 | 0 | 21 | 0
vozovka km 3,780 - km 6,296.85 (2320*6,5+599,22+60*6,5+387,02)*1,05=17 279,052 [A] viz. přílohy B.2.1.1, B.2.1.2, B.2.1.3, B.2.1.4, B.2.1.5, C.1.3
- dodání směsi, postřiku, nátěru, dlažeb nebo dílců v požadované kvalitě - očištění podkladu případně zřízení spojovací vrstvy - uložení směsi, dlažby nebo dílců a provedení nátěrů a postřiků dle předepsaného technologického předpisu - zřízení vrstvy bez rozlišení šířky, pokládání vrstvy po etapách, včetně pracovních spar a spojů - úpravu napojení, ukončení a těsnění podél obrubníků, dilatačních zařízení, odvodňovacích proužků, odvodňovačů, vpustí, šachet a pod., nestanoví-li zadávací dokumentace jinak - těsnění, tmelení a výplň spar a otvorů - úpravu dilatačních spar a povrchu vrstvy
35 | 56963 |  | ZPEVNĚNÍ KRAJNIC Z RECYKLOVANÉHO MATERIÁLU TL DO 150MM R-mat Parametry, provedení dle zadávací dokumentace. | M2 | 2372.33 | 0 | 0 | 21 | 0
km 3,780 - km 6,296.85 vlevo (778,2+1374,3+83,57+40+11,4+8,2+42)*0,5=1 168,835 [A] km 3,780 - km 6,296.85 vpravo (608,36+165,65+601,28+649,67+199,6+77,69+69,75+3,62+3,6+27,77)*0,5=1 203,495 [B] Celkem: A+B=2 372,330 [C] viz. přílohy B.2.1.1, B.2.1.2, B.2.1.3, B.2.1.4, B.2.1.5, C.1.3
- dodání směsi, postřiku, nátěru, dlažeb nebo dílců v požadované kvalitě - očištění podkladu případně zřízení spojovací vrstvy - uložení směsi, dlažby nebo dílců a provedení nátěrů a postřiků dle předepsaného technologického předpisu - zřízení vrstvy bez rozlišení šířky, pokládání vrstvy po etapách, včetně pracovních spar a spojů - úpravu napojení, ukončení a těsnění podél obrubníků, dilatačních zařízení, odvodňovacích proužků, odvodňovačů, vpustí, šachet a pod., nestanoví-li zadávací dokumentace jinak - těsnění, tmelení a výplň spar a otvorů - úpravu dilatačních spar a povrchu vrstvy
36 | 572214 |  | SPOJOVACÍ POSTŘIK Z MODIFIK EMULZE DO 0,5KG/M2 Parametry, provedení dle zadávací dokumentace. | M2 | 34250.05 | 0 | 0 | 21 | 0
vozovka km 3,780 - km 6,296.85 (2320*6,5+599,22+60*6,5+387,02)*1,02=16 785,365 [A] vjezdy vlevo km 4,399 31*1,02=31,620 [B] km 4,415.5 24*1,02=24,480 [C] km 6,237.6 93*1,02=94,860 [D] vjezdy vpravo 34*1,02=34,680 [E] vozovka km 3,780 - km 6,296.85 (2320*6,5+599,22+60*6,5+387,02)*1,05=17 279,052 [F] Celkem: A+B+C+D+E+F=34 250,057 [G] viz. přílohy B.2.1.1, B.2.1.2, B.2.1.3, B.2.1.4, B.2.1.5, C.1.3
- dodání směsi, postřiku, nátěru, dlažeb nebo dílců v požadované kvalitě - očištění podkladu případně zřízení spojovací vrstvy - uložení směsi, dlažby nebo dílců a provedení nátěrů a postřiků dle předepsaného technologického předpisu - zřízení vrstvy bez rozlišení šířky, pokládání vrstvy po etapách, včetně pracovních spar a spojů - úpravu napojení, ukončení a těsnění podél obrubníků, dilatačních zařízení, odvodňovacích proužků, odvodňovačů, vpustí, šachet a pod., nestanoví-li zadávací dokumentace jinak - těsnění, tmelení a výplň spar a otvorů - úpravu dilatačních spar a povrchu vrstvy
37 | 572414 |  | JEDNOVRSTVÝ NÁTĚR Z MODIFIK EMULZE DO 0,5KG/M2 S PODRCENÍM na vrstvu RS CA | M2 | 17279.05 | 0 | 0 | 21 | 0
vozovka km 3,780 - km 6,296.85 (2320*6,5+599,22+60*6,5+387,02)*1,05=17 279,052 [A] viz. přílohy B.2.1.1, B.2.1.2, B.2.1.3, B.2.1.4, B.2.1.5, C.1.3
- dodání směsi, postřiku, nátěru, dlažeb nebo dílců v požadované kvalitě - očištění podkladu případně zřízení spojovací vrstvy - uložení směsi, dlažby nebo dílců a provedení nátěrů a postřiků dle předepsaného technologického předpisu - zřízení vrstvy bez rozlišení šířky, pokládání vrstvy po etapách, včetně pracovních spar a spojů - úpravu napojení, ukončení a těsnění podél obrubníků, dilatačních zařízení, odvodňovacích proužků, odvodňovačů, vpustí, šachet a pod., nestanoví-li zadávací dokumentace jinak - těsnění, tmelení a výplň spar a otvorů - úpravu dilatačních spar a povrchu vrstvy
38 | 57475 |  | VOZOVKOVÉ VÝZTUŽNÉ VRSTVY Z GEOMŘÍŽOVINY Parametry, provedení dle zadávací dokumentace. | M2 | 109.34 | 0 | 0 | 21 | 0
napojení krytu vozovka km 3,780 6,5*2=13,000 [A] sjezd km 4,399 6,85*2=13,700 [B] sjezd km 4,415 6,25*2=12,500 [C] křižovatka km 6,237.6 14,25*2=28,500 [D] křižovatka km 6,260.0 14,35*2=28,700 [E] vozovka km 6,296.85 6,47*2=12,940 [F] Celkem: A+B+C+D+E+F=109,340 [G] viz. přílohy B.2.1.1, B.2.1.2, B.2.1.3, B.2.1.4, B.2.1.5, C.1.3
- dodání směsi, postřiku, nátěru, dlažeb nebo dílců v požadované kvalitě - očištění podkladu případně zřízení spojovací vrstvy - uložení směsi, dlažby nebo dílců a provedení nátěrů a postřiků dle předepsaného technologického předpisu - zřízení vrstvy bez rozlišení šířky, pokládání vrstvy po etapách, včetně pracovních spar a spojů - úpravu napojení, ukončení a těsnění podél obrubníků, dilatačních zařízení, odvodňovacích proužků, odvodňovačů, vpustí, šachet a pod., nestanoví-li zadávací dokumentace jinak - těsnění, tmelení a výplň spar a otvorů - úpravu dilatačních spar a povrchu vrstvy
39 | 574A44 |  | ASFALTOVÝ BETON PRO OBRUSNÉ VRSTVY ACO 11+, 11S TL. 50MM ACO 11+ Parametry, provedení dle zadávací dokumentace. Včetně provedení průkazních a kontrolních zkoušek na materiál a zhotovení, které jsou požadovány v zadávací dokumentaci a v příslušných ČSN, TKP, ZTKP, v položce zahrnuty opakované nájezdy stavební techniky | M2 | 16638.24 | 0 | 0 | 21 | 0
vozovka KM 3,780 - KM 6,296.85 2320*6,5+599,22+60*6,5+387,02=16 456,240 [A] vjezdy vlevo km 4,399 31=31,000 [E] km 4,415.5 24=24,000 [B] km 6,237.6 93=93,000 [C] vjezdy vpravo km 6,260 34=34,000 [D] Celkem: A+E+B+C+D=16 638,240 [F] viz. přílohy B.2.1.1, B.2.1.2, B.2.1.3, B.2.1.4, B.2.1.5
- dodání směsi v požadované kvalitě - očištění podkladu - uložení směsi dle předepsaného technologického předpisu, zhutnění vrstvy v předepsané tloušťce - zřízení vrstvy bez rozlišení šířky, pokládání vrstvy po etapách, včetně pracovních spar a spojů - úpravu napojení, ukončení podél obrubníků, dilatačních zařízení, odvodňovacích proužků, odvodňovačů, vpustí, šachet a pod. - nezahrnuje postřiky, nátěry - nezahrnuje těsnění podél obrubníků, dilatačních zařízení, odvodňovacích proužků, odvodňovačů, vpustí, šachet a pod.
40 | 574C06 |  | ASFALTOVÝ BETON PRO LOŽNÍ VRSTVY ACL 16+, 16S ACL 16+ Parametry, provedení dle zadávací dokumentace. Včetně provedení průkazních a kontrolních zkoušek na materiál a zhotovení, které jsou požadovány v zadávací dokumentaci a v příslušných ČSN, TKP, ZTKP | M3 | 11.14 | 0 | 0 | 21 | 0
vjezdy vlevo km 4,399 31*1,02=31,620 [A] km 4,415.5 24*1,02=24,480 [B] km 6,237.6 93*1,02=94,860 [C] vjezdy vpravo km 6,260 34*1,02=34,680 [D] Celkem [plocha*prům. tl.]: (A+B+C+D)*0,06=11,138 [E] viz. přílohy B.2.1.1, B.2.1.2, B.2.1.3, B.2.1.4, B.2.1.5
- dodání směsi v požadované kvalitě - očištění podkladu - uložení směsi dle předepsaného technologického předpisu, zhutnění vrstvy v předepsané tloušťce - zřízení vrstvy bez rozlišení šířky, pokládání vrstvy po etapách, včetně pracovních spar a spojů - úpravu napojení, ukončení podél obrubníků, dilatačních zařízení, odvodňovacích proužků, odvodňovačů, vpustí, šachet a pod. - nezahrnuje postřiky, nátěry - nezahrnuje těsnění podél obrubníků, dilatačních zařízení, odvodňovacích proužků, odvodňovačů, vpustí, šachet a pod.
41 | 574E66 |  | ASFALTOVÝ BETON PRO PODKLADNÍ VRSTVY ACP 16+, 16S TL. 70MM ACL 16+ Parametry, provedení dle zadávací dokumentace. Včetně provedení průkazních a kontrolních zkoušek na materiál a zhotovení, které jsou požadovány v zadávací dokumentaci a v příslušných ČSN, TKP, ZTKP, v položce zahrnuty opakované nájezdy stavební techniky | M2 | 16785.36 | 0 | 0 | 21 | 0
vozovka KM 3,780 - KM 6,296.85 (2320*6,5+599,22+60*6,5+387,02)*1,02=16 785,365 [A] viz. přílohy B.2.1.1, B.2.1.2, B.2.1.3, B.2.1.4, B.2.1.5
- dodání směsi v požadované kvalitě - očištění podkladu - uložení směsi dle předepsaného technologického předpisu, zhutnění vrstvy v předepsané tloušťce - zřízení vrstvy bez rozlišení šířky, pokládání vrstvy po etapách, včetně pracovních spar a spojů - úpravu napojení, ukončení podél obrubníků, dilatačních zařízení, odvodňovacích proužků, odvodňovačů, vpustí, šachet a pod. - nezahrnuje postřiky, nátěry - nezahrnuje těsnění podél obrubníků, dilatačních zařízení, odvodňovacích proužků, odvodňovačů, vpustí, šachet a pod.
42 | 58920 |  | VÝPLŇ SPAR MODIFIKOVANÝM ASFALTEM Parametry, provedení dle zadávací dokumentace. | M | 103.27 | 0 | 0 | 21 | 0
napojení krytu vozovka km 3,780 6,5=6,500 [A] sjezd km 4,399 6,85=6,850 [B] sjezd km 4,415 6,25=6,250 [C] křižovatka km 6,237.6 14,25=14,250 [D] křižovatka km 6,260.0 14,35=14,350 [E] vozovka km 6,296.85 6,47=6,470 [F] zálivka podél rigolu km 4,609.5 - 4,672.5 31,5=31,500 [G] zálivka podél mostních říms most km 6,136.6 - římsa vlevo 9,8=9,800 [H] most km 6,136.6 - římsa vpravo 7,3=7,300 [I] Celkem: A+B+C+D+E+F+G+H+I=103,270 [J] viz. přílohy B.2.1.1, B.2.1.2, B.2.1.3, B.2.1.4, B.2.1.5
- dodání směsi, postřiku, nátěru, dlažeb nebo dílců v požadované kvalitě - očištění podkladu případně zřízení spojovací vrstvy - uložení směsi, dlažby nebo dílců a provedení nátěrů a postřiků dle předepsaného technologického předpisu - zřízení vrstvy bez rozlišení šířky, pokládání vrstvy po etapách, včetně pracovních spar a spojů - úpravu napojení, ukončení a těsnění podél obrubníků, dilatačních zařízení, odvodňovacích proužků, odvodňovačů, vpustí, šachet a pod., nestanoví-li zadávací dokumentace jinak - těsnění, tmelení a výplň spar a otvorů - úpravu dilatačních spar a povrchu vrstvy
|  | 5 | Komunikace |  |  |  | 0 |  | 0
|  | 7 | Přidružená stavební výroba
43 | 78383 |  | NÁTĚRY BETON KONSTR TYP S4 (OS-C) Parametry, provedení dle zadávací dokumentace. hydrofobní nátěr OS2 (líce čela a základu) | M2 | 227.8 | 0 | 0 | 21 | 0
příčný propustek km 4,430.4 2,88*5,58+1,26*5,58+1,96*2+3,12*6+1,26*6+2,1*2=57,501 [A] příčný propustek km 4,978.0 3,45*8+1,26*8+2,25*2+3,5*8+1,26*8+2,28*2=84,820 [B] příčný propustek km 5,189.5 3,62*8+1,26*8+2,34*2+3,4*8+1,26*8+2,24*2=85,480 [C] Celkem: A+B+C=227,801 [D] viz. přílohy B.2.1.1, B.2.1.2, B.2.1.3, B.2.1.4, B.2.1.5, C.1.3, C.1.4
- položky nátěrů zahrnují kompletní povlaky (i různobarevné), včetně úpravy podkladu (odmaštění, odrezivění, odstranění starých nátěrů a nečistot) a jeho vyspravení, provedení nátěru předepsaným postupem a splnění všech požadavků daných technologickým předpisem.
|  | 7 | Přidružená stavební výroba |  |  |  | 0 |  | 0
|  | 8 | Potrubí
44 | 87445 |  | POTRUBÍ Z TRUB PLASTOVÝCH ODPADNÍCH DN DO 300MM SN 10 Parametry, provedení dle zadávací dokumentace. | M | 186.5 | 0 | 0 | 21 | 0
podélné propustky vlevo DN300 km 3,789.5 7,5=7,500 [A] km 3,856.5 11,2=11,200 [B] km 4,132.2 9,6=9,600 [C] km 4,365.0 13,3=13,300 [D] km 4,399.0 15=15,000 [E] km 4,415.5 15=15,000 [F] km 4,450 11,5=11,500 [G] km 4,593.8 9,3=9,300 [H] km 4,793.5 13,20=13,200 [I] km 4,994.7 11,8=11,800 [J] km 5,235.0 11,7=11,700 [K] km 5,439.3 6,5=6,500 [L] km 5,598.4 7,5=7,500 [M] km 5,711.4 11,8=11,800 [N] km 5,877.7 11,5=11,500 [O] km 6,048.0 10,6=10,600 [P] podélné propustky vpravo DN300 km 4,036.8 9,5=9,500 [Q] Celkem: A+B+C+D+E+F+G+H+I+J+K+L+M+N+O+P+Q=186,500 [R] viz. přílohy B.2.1.1, B.2.1.2, B.2.1.3, B.2.1.4, B.2.1.5, C.1.3, C.1.4
- položky pro zhotovení potrubí platí bez ohledu na sklon. - výrobní dokumentaci (včetně technologického předpisu) - dodání veškerého trubního a pomocného materiálu (trouby, trubky, tvarovky, spojovací a těsnící materiál a pod.), podpěrných, závěsných a upevňovacích prvků, včetně potřebných úprav - úprava a příprava podkladu a podpěr, očištění a ošetření podkladu a podpěr - zřízení plně funkčního potrubí, kompletní soustavy, podle příslušného technologického předpisu - zřízení potrubí i jednotlivých částí po etapách, včetně pracovních spar a spojů, pracovního zaslepení konců a pod. - úprava prostupů, průchodů šachtami a komorami, okolí podpěr a vyústění, zaústění, napojení, vyvedení a upevnění odpad. výustí - ochrana potrubí nátěrem (vč. úpravy povrchu), případně izolací, nejsou-li tyto práce předmětem jiné položky - úprava, očištění a ošetření prostoru kolem potrubí - položky platí pro práce prováděné v prostoru zapaženém i nezapaženém a i v kolektorech, chráničkách - položky zahrnují i práce spojené s nutnými obtoky, převáděním a čerpáním vody - u ocelového potrubí opláštění dle dokumentace a nutné opravy opláštění při jeho poškození
45 | 87458 |  | POTRUBÍ Z TRUB PLAST ODPAD DN DO 600MM SN 10 Parametry, provedení dle zadávací dokumentace. | M | 71.5 | 0 | 0 | 21 | 0
příčný propustek km 5,189.5 9,5=9,500 [A] podélný propustek km 6,098.0 35,5=35,500 [B] podélný propustek km 6,105.5 26,5=26,500 [C] Celkem: A+B+C=71,500 [D] viz. přílohy B.2.1.1, B.2.1.2, B.2.1.3, B.2.1.4, B.2.1.5, C.1.3, C.1.4
- položky pro zhotovení potrubí platí bez ohledu na sklon. - výrobní dokumentaci (včetně technologického předpisu) - dodání veškerého trubního a pomocného materiálu (trouby, trubky, tvarovky, spojovací a těsnící materiál a pod.), podpěrných, závěsných a upevňovacích prvků, včetně potřebných úprav - úprava a příprava podkladu a podpěr, očištění a ošetření podkladu a podpěr - zřízení plně funkčního potrubí, kompletní soustavy, podle příslušného technologického předpisu - zřízení potrubí i jednotlivých částí po etapách, včetně pracovních spar a spojů, pracovního zaslepení konců a pod. - úprava prostupů, průchodů šachtami a komorami, okolí podpěr a vyústění, zaústění, napojení, vyvedení a upevnění odpad. výustí - ochrana potrubí nátěrem (vč. úpravy povrchu), případně izolací, nejsou-li tyto práce předmětem jiné položky - úprava, očištění a ošetření prostoru kolem potrubí - položky platí pro práce prováděné v prostoru zapaženém i nezapaženém a i v kolektorech, chráničkách - položky zahrnují i práce spojené s nutnými obtoky, převáděním a čerpáním vody - u ocelového potrubí opláštění dle dokumentace a nutné opravy opláštění při jeho poškození
46 | 87460 |  | POTRUBÍ Z TRUB PLAST ODPAD DN DO 800MM Parametry, provedení dle zadávací dokumentace. | M | 8.5 | 0 | 0 | 21 | 0
příčný propustek km 4,430.4 8,5=8,500 [A] viz. přílohy B.2.1.1, B.2.1.2, B.2.1.3, B.2.1.4, B.2.1.5, C.1.3, C.1.4
- položky pro zhotovení potrubí platí bez ohledu na sklon. - výrobní dokumentaci (včetně technologického předpisu) - dodání veškerého trubního a pomocného materiálu (trouby, trubky, tvarovky, spojovací a těsnící materiál a pod.), podpěrných, závěsných a upevňovacích prvků, včetně potřebných úprav - úprava a příprava podkladu a podpěr, očištění a ošetření podkladu a podpěr - zřízení plně funkčního potrubí, kompletní soustavy, podle příslušného technologického předpisu - zřízení potrubí i jednotlivých částí po etapách, včetně pracovních spar a spojů, pracovního zaslepení konců a pod. - úprava prostupů, průchodů šachtami a komorami, okolí podpěr a vyústění, zaústění, napojení, vyvedení a upevnění odpad. výustí - ochrana potrubí nátěrem (vč. úpravy povrchu), případně izolací, nejsou-li tyto práce předmětem jiné položky - úprava, očištění a ošetření prostoru kolem potrubí - položky platí pro práce prováděné v prostoru zapaženém i nezapaženém a i v kolektorech, chráničkách - položky zahrnují i práce spojené s nutnými obtoky, převáděním a čerpáním vody - u ocelového potrubí opláštění dle dokumentace a nutné opravy opláštění při jeho poškození
47 | 87471 |  | POTRUBÍ Z TRUB PLAST ODPAD DN DO 1000MM SN 12 DN 1100 | M | 8.5 | 0 | 0 | 21 | 0
příčný propustek km 4,978.0 8,5=8,500 [A] viz. přílohy B.2.1.1, B.2.1.2, B.2.1.3, B.2.1.4, B.2.1.5, C.1.3, C.1.4
položky pro zhotovení potrubí platí bez ohledu na sklon zahrnuje: - výrobní dokumentaci (včetně technologického předpisu) - dodání veškerého trubního a pomocného materiálu (trouby, trubky, tvarovky, spojovací a těsnící materiál a pod.), podpěrných, závěsných a upevňovacích prvků, včetně potřebných úprav - úprava a příprava podkladu a podpěr, očištění a ošetření podkladu a podpěr - zřízení plně funkčního potrubí, kompletní soustavy, podle příslušného technologického předpisu - zřízení potrubí i jednotlivých částí po etapách, včetně pracovních spar a spojů, pracovního zaslepení konců a pod. - úprava prostupů, průchodů šachtami a komorami, okolí podpěr a vyústění, zaústění, napojení, vyvedení a upevnění odpad. výustí - ochrana potrubí nátěrem (vč. úpravy povrchu), případně izolací, nejsou-li tyto práce předmětem jiné položky - úprava, očištění a ošetření prostoru kolem potrubí - položky platí pro práce prováděné v prostoru zapaženém i nezapaženém a i v kolektorech, chráničkách - položky zahrnují i práce spojené s nutnými obtoky, převáděním a čerpáním vody nezahrnuje zkoušky vodotěsnosti a televizní prohlídku
48 | 89952 |  | OBETONOVÁNÍ POTRUBÍ Z PROSTÉHO BETONU Parametry, provedení dle zadávací dokumentace. | M3 | 142.85 | 0 | 0 | 21 | 0
podélné propustky vlevo DN300 km 3,789.5 7,5*0,5=3,750 [A] km 3,856.5 11,2*0,5=5,600 [B] km 4,132.2 9,6*0,5=4,800 [C] km 4,365.0 13,3*0,5=6,650 [D] km 4,399.0 15*0,5=7,500 [E] km 4,415.5 15*0,5=7,500 [F] km 4,450 11,5*0,5=5,750 [G] km 4,593.8 9,3*0,5=4,650 [H] km 4,793.5 13,2*0,5=6,600 [I] km 4,994.7 11,8*0,5=5,900 [J] km 5,235.0 11,7*0,5=5,850 [K] km 5,439.3 6,5*0,5=3,250 [L] km 5,598.4 7,5*0,5=3,750 [M] km 5,711.4 11,8*0,5=5,900 [N] km 5,877.7 11,5*0,5=5,750 [O] km 6,048.0 10,6*0,5=5,300 [P] podélný propustek vlevo DN 600 km 6,098.0 35,5*0,8=28,400 [S] podélné propustky vpravo DN300 km 4,036.8 9,5*0,5=4,750 [Q] podélný propustek vpravo DN 600 km 6,105.5 26,5*0,8=21,200 [T] Celkem: A+B+C+D+E+F+G+H+I+J+K+L+M+N+O+P+S+Q+T=142,850 [U] viz. přílohy B.2.1.1, B.2.1.2, B.2.1.3, B.2.1.4, B.2.1.5, C.1.3, C.1.4
- dodání čerstvého betonu (betonové směsi) požadované kvality, jeho uložení do požadovaného tvaru při jakékoliv hustotě výztuže, konzistenci čerstvého betonu a způsobu hutnění, ošetření a ochranu betonu, - zhotovení nepropustného, mrazuvzdorného betonu a betonu požadované trvanlivosti a vlastností, - užití potřebných přísad a technologií výroby betonu, - zřízení pracovních a dilatačních spar, včetně potřebných úprav, výplně, vložek, opracování, očištění a ošetření, - bednění požadovaných konstr. (i ztracené) s úpravou dle požadované kvality povrchu betonu, včetně odbedňovacích a odskružovacích prostředků, - podpěrné konstr. (skruže) a lešení všech druhů pro bednění, uložení čerstvého betonu, výztuže a doplňkových konstr., vč. požadovaných otvorů, ochranných a bezpečnostních opatření a základů těchto konstrukcí a lešení, - vytvoření kotevních čel, kapes, nálitků, a sedel, - zřízení všech požadovaných otvorů, kapes, výklenků, prostupů, dutin, drážek a pod., vč. ztížení práce a úprav kolem nich, - úpravy pro osazení výztuže, doplňkových konstrukcí a vybavení, - úpravy povrchu pro položení požadované izolace, povlaků a nátěrů, případně vyspravení, - ztížení práce u kabelových a injektážních trubek a ostatních zařízení osazovaných do betonu, - konstrukce betonových kloubů, upevnění kotevních prvků a doplňkových konstrukcí, - nátěry zabraňující soudržnost betonu a bednění, - výplň, těsnění a tmelení spar a spojů, - opatření povrchů betonu izolací proti zemní vlhkosti v částech, kde přijdou do styku se zeminou nebo kamenivem, - případné zřízení spojovací vrstvy u základů, - úpravy pro osazení zařízení ochrany konstrukce proti vlivu bludných proudů
|  | 8 | Potrubí |  |  |  | 0 |  | 0
|  | 9 | Ostatní konstrukce a práce
49 | 9113A1 |  | SVODIDLO OCEL SILNIČ JEDNOSTR, ÚROVEŇ ZADRŽ N1, N2 - DODÁVKA A MONTÁŽ Úroveň zadržení N2 | M | 110.52 | 0 | 0 | 21 | 0
vlevo výškový náběh km 6,103.5 - 6,111.69 8,83=8,830 [A] vnitřní část svodidla km 6,112.33 - 6132.4 21,25=21,250 [B] vnitřní část svodidla km 6,142.0 - 6,158.57 17,25=17,250 [C] výškový náběh km 6,158.57 - 6,167.3 8,83=8,830 [D] vpravo výškový náběh km 6,103.5 - 6,111.81 8,83=8,830 [E] vnitřní část svodidla km 6,111.81 - 6131.7 18,25=18,250 [F] vnitřní část svodidla km 6,139.0 - 6,158.7 18,45=18,450 [G] výškový náběh km 6,158.7 - 6,167.3 8,83=8,830 [H] Celkem: A+B+C+D+E+F+G+H=110,520 [I] viz. přílohy B.2.1.1, B.2.1.2, B.2.1.3, B.2.1.4, B.2.1.5
položka zahrnuje: - kompletní dodávku všech dílů ocelového svodidla s předepsanou povrchovou úpravou včetně spojovacích prvků - montáž a osazení svodidla, osazení sloupků zaberaněním nebo osazením do betonových bloků (včetně betonových bloků a nutných zemních prací - ukončení zapuštěním do betonových bloků (včetně betonového bloku a nutných zemních prací) nebo koncovkou - přechod na jiný typ svodidla nebo přes mostní závěr - ochranu proti bludným proudům a vývody pro jejich měření nezahrnuje odrazky nebo retroreflexní fólie
50 | 9117D1 |  | SVOD OCEL ZÁBRADEL ÚROVEŇ ZADRŽ H3 - DODÁVKA A MONTÁŽ | M | 17 | 0 | 0 | 21 | 0
včetně kotevních prvků vlevo km 6,132.4 - 6,142.0 9,7=9,700 [A] vpravo km 6,131.7 - 6139.0 7,3=7,300 [B] Celkem: A+B=17,000 [C] viz. přílohy B.2.1.1, B.2.1.2, B.2.1.3, B.2.1.4, B.2.1.5
položka zahrnuje: - kompletní dodávku všech dílů ocelového svodidla s předepsanou povrchovou úpravou včetně spojovacích a diltačních prvků - montáž a osazení svodidla, kotvení, t.j. kotevní desky, šrouby z nerez oceli, vrty a zálivku, pokud zadávací dokumentace nestanoví jinak, případné nivelační hmoty pod kotevní desky - přechod na jiný typ svodidla nebo přes mostní závěr - ochranu proti bludným proudům a vývody pro jejich měření nezahrnuje odrazky nebo retroreflexní fólie
51 | 91228 |  | SMĚROVÉ SLOUPKY Z PLAST HMOT VČETNĚ ODRAZNÉHO PÁSKU typ D3 | KUS | 208 | 0 | 0 | 21 | 0
Z11a, Z11b Směrový sloupek - typ D3 - pružné, deformovatelné 160=160,000 [A] Z11c, Z11d Směrový sloupek - typ D3 - pružné, deformovatelné 48=48,000 [B] Celkem: A+B=208,000 [C] viz. přílohy B.2.1.1, B.2.1.2, B.2.1.3, B.2.1.4, B.2.1.5
- dodání a osazení sloupku včetně nutných zemních prací - vnitrostaveništní a mimostaveništní doprava - zahrnuje i odrazky nebo retroreflexní fólie.
52 | 912283 |  | SMĚROVÉ SLOUPKY Z PLAST HMOT - DEMONTÁŽ A ODVOZ | KUS | 196 | 0 | 0 | 21 | 0
Směrový sloupek - typ D3 - pružné, deformovatelné 196=196,000 [A] viz. přílohy B.2.1.1, B.2.1.2, B.2.1.3, B.2.1.4, B.2.1.5
položka zahrnuje demontáž stávajícího sloupku, jeho odvoz do skladu nebo na skládku
53 | 914123 |  | DOPRAVNÍ ZNAČKY ZÁKLADNÍ VELIKOSTI OCELOVÉ FÓLIE TŘ 1 - DEMONTÁŽ Bez ohledu na optickou účinnost. | KUS | 23 | 0 | 0 | 21 | 0
vlevo IS12a, A2a, E4, B13, E13, B4, E5, E7b 8=8,000 [A] vpravo IS12b, A2a, E4, A7a, E4, A2a, P1, E2b, B13, E13, IS3c, B4, E5, E7b, B21A 15=15,000 [B] Celkem: A+B=23,000 [C] viz. přílohy B.2.1.1, B.2.1.2, B.2.1.3, B.2.1.4, B.2.1.5
Položka zahrnuje odstranění, demontáž a odklizení materiálu na skládku.
54 | 914131 |  | DOPRAVNÍ ZNAČKY ZÁKLADNÍ VELIKOSTI OCELOVÉ FÓLIE TŘ 2 - DODÁVKA A MONTÁŽ Optická účinnost značky RA2 dle TP 65. | KUS | 19 | 0 | 0 | 21 | 0
IS12a obec 1=1,000 [A] IS12b konec obce 1=1,000 [B] IS 3c směrová tabule (s jedním cílem) 1=1,000 [N] A2a dvojita zatáčka první vpravo 3=3,000 [C] E4 délka úseku 2=2,000 [P] P1 křižovatka s vedlejší PK 1=1,000 [F] E2b tvar křižovatky1=1,000 [G] B4 Zákaz vjezdu nákladních automobilů 2=2,000 [I] E7b směrová šipka 2=2,000 [J] E5 celková hmotnost 2=2,000 [O] B21a zákaz předjíždění 1=1,000 [K] Z3 vodící tabule 2=2,000 [L] Celkem: A+B+N+C+P+F+G+I+J+O+K+L=19,000 [Q] viz. přílohy B.2.1.1, B.2.1.2, B.2.1.3, B.2.1.4, B.2.1.5
položka zahrnuje: - dodávku a montáž značek v požadovaném provedení - u dočasných (provizorních) značek a zařízení údržbu po celou dobu trvání funkce, náhradu zničených nebo ztracených kusů, nutnou opravu poškozených částí
55 | 915211 |  | VODOROVNÉ DOPRAVNÍ ZNAČENÍ PLASTEM HLADKÉ - DODÁVKA A POKLÁDKA | M2 | 1569.88 | 0 | 0 | 21 | 0
V1a (0,125) podélná čára souvislá (96+148+507+28,9)*0,125=97,488 [A] V2a (3/6/0,125) podélná čára přerušovaná (96)*1/3*0,125=4,000 [B] V2b (3/1,5/0,125) podélná čára přerušovaná (436+770+47)*2/3*0,125=104,417 [C] V4 (0,25) vodící čára (2444,8+2466,2+42,1+27,8)*0,25=1 245,225 [D] V9b předběžné šipky (5+5+5)*0,8=12,000 [E] V3 (3,0/1,5/0,125) podélná čára souvislá doplněná přerušovanou (103+217+111+54)*2/3*0,125+(103+217+111+54)*0,125=101,042 [F] V2b (1,5/1,5/0,25) podélná čára přerušovaná (28,5+17,2)*0,5*0,25=5,713 [G] Celkem: A+B+C+D+E+F+G=1 569,885 [H] viz. přílohy B.2.1.1, B.2.1.2, B.2.1.3, B.2.1.4, B.2.1.5, C.1.3, C.1.4
- veškeré práce jsou obsaženy v textu položky, - zahrnuje předznačení a reflexní úpravu.
56 | 917224 |  | SILNIČNÍ A CHODNÍKOVÉ OBRUBY Z BETONOVÝCH OBRUBNÍKŮ ŠÍŘ 100MM 120-150/300/1000 včetně těsnící zálivky | M | 63 | 0 | 0 | 21 | 0
km 4,609.5 - 4,672.5 63=63,000 [A] Celkem: A=63,000 [B] viz. přílohy B.2.1.1, B.2.1.2, B.2.1.3, B.2.1.4, B.2.1.5, C.1.3
Položka zahrnuje: dodání a pokládku betonových obrubníků o rozměrech předepsaných zadávací dokumentací betonové lože i boční betonovou opěrku.
57 | 918158 |  | ČELA BETONOVÁ PROPUSTU Z TRUB DN DO 600MM dl.600mm, š. 720mm, výška 240-445mm | KUS | 2 | 0 | 0 | 21 | 0
km 4,609 a 4,673 prefa výtokové čelo drenážního trativodu 2=2,000 [A] Celkem: A=2,000 [B] viz. přílohy B.2.1.1, B.2.1.2, B.2.1.3, B.2.1.4, B.2.1.5, C.1.3, C.1.4
Položka zahrnuje kompletní čelo (základ, dřík, římsu) - dodání čerstvého betonu (betonové směsi) požadované kvality, jeho uložení do požadovaného tvaru při jakékoliv hustotě výztuže, konzistenci čerstvého betonu a způsobu hutnění, ošetření a ochranu betonu, - dodání a osazení výztuže, - případně dokumentací předepsaný kamenný obklad, - zhotovení nepropustného, mrazuvzdorného betonu a betonu požadované trvanlivosti a vlastností, - užití potřebných přísad a technologií výroby betonu, - zřízení pracovních a dilatačních spar, včetně potřebných úprav, výplně, vložek, opracování, očištění a ošetření, - bednění požadovaných konstr. (i ztracené) s úpravou dle požadované kvality povrchu betonu, včetně odbedňovacích a odskružovacích prostředků, - podpěrné konstr. (skruže) a lešení všech druhů pro bednění, uložení čerstvého betonu, výztuže a doplňkových konstr., vč. požadovaných otvorů, ochranných a bezpečnostních opatření a základů těchto konstrukcí a lešení, - vytvoření kotevních čel, kapes, nálitků, a sedel, - zřízení všech požadovaných otvorů, kapes, výklenků, prostupů, dutin, drážek a pod., vč. ztížení práce a úprav kolem nich, - úpravy pro osazení výztuže, doplňkových konstrukcí a vybavení, - úpravy povrchu pro položení požadované izolace, povlaků a nátěrů, případně vyspravení, - ztížení práce u kabelových a injektážních trubek a ostatních zařízení osazovaných do betonu, - konstrukce betonových kloubů, upevnění kotevních prvků a doplňkových konstrukcí, - nátěry zabraňující soudržnost betonu a bednění, - výplň, těsnění a tmelení spar a spojů, - opatření povrchů betonu izolací proti zemní vlhkosti v částech, kde přijdou do styku se zeminou nebo kamenivem, - případné zřízení spojovací vrstvy u základů, - úpravy pro osazení zařízení ochrany konstrukce proti vlivu bludných proudů. Nezahrnuje zábradlí.
58 | 919113 |  | ŘEZÁNÍ ASFALTOVÉHO KRYTU VOZOVEK TL DO 150MM napojení vozovky | M | 109.3 | 0 | 0 | 21 | 0
109,3=109,300 [A] viz. přílohy B.2.1.1, B.2.1.2, B.2.1.3, B.2.1.4, B.2.1.5, C.1.3, C.1.4
veškeré práce jsou obsaženy v textu položky
59 | 935812 |  | ŽLABY A RIGOLY DLÁŽDĚNÉ Z KOSTEK DROBNÝCH DO BETONU TL 100MM Parametry, provedení dle zadávací dokumentace. | M2 | 41.01 | 0 | 0 | 21 | 0
km 4,609.5 - 4,672.5 rigol 63*0,5=31,500 [A] přídlažba podél mostních říms na mostku v km 6,136.6 vlevo 10,75*0,5=5,375 [B] vpravo 8,25*0,5=4,125 [C] Celkem: A+B+C=41,000 [D] viz. přílohy B.2.1.1, B.2.1.2, B.2.1.3, B.2.1.4, B.2.1.5, C.1.3, C.1.4
Popisy prací zahrnují veškerý materiál, výrobky a polotovary, včetně mimostaveništní a vnitrostaveništní dopravy (rovněž přesuny), včetně naložení a složení,případně s uložením. - zahrnují veškeré práce nutné pro zřízení těchto konstrukcí, včetně zemních prací, lože, ukončení, patek, spárování, úpravy vtoku a výtoku. Měří se v "m" délky osy žlabu.
60 | 966158 |  | BOURÁNÍ KONSTRUKCÍ Z PROST BETONU S ODVOZEM DO 20KM | M3 | 35.5 | 0 | 0 | 21 | 0
čelo propustků podélné propustky vlevo km 4,399 1,72*0,3*1,4+1,15*0,3*1,6=1,274 [A] km 4,414.5 2,05*0,3*1,4+1,8*0,3*1,4=1,617 [B] km 4,450 1,6*0,3*1,8+1,8*0,3*1,5=1,674 [C] km 4,593.8 1,7*0,3*1,8+1,5*0,3*2=1,818 [D] km 4,633 1,85*0,3*1,7+1,7*0,3*1,7=1,811 [E] km 4,994.7 2,8*0,3*1,7+2,5*0,3*1,8=2,778 [F] km 6,048 1,7*0,3*1,7+2,2*0,3*1,7=1,989 [G] podélné propustky vpravo km 5,151 1,45*0,3*1,5+1,6*0,3*1,4=1,325 [H] příčný propustek km 4,430.4 1,1*0,3*0,9=0,297 [I] příčný propustek km 4,978.0 3,45*0,5*2,1+3,7*0,5*2,4=8,063 [J] příčný propustek km 5,189.5 3*0,5*2,9+6,3*0,5*2,7=12,855 [K] Celkem: A+B+C+D+E+F+G+H+I+J+K=35,501 [L] viz. přílohy B.2.1.1, B.2.1.2, B.2.1.3, B.2.1.4, B.2.1.5, C.1.3
- zahrnují veškerou manipulaci s vybouranou sutí a hmotami včetně uložení na skládku a poplatku za skládku, - zahrnují veškeré další práce plynoucí z technologického předpisu a z platných předpisů (zvláště vyhlášky č.324/1990 Sb.).
61 | 966346 |  | BOURÁNÍ PROPUSTŮ Z TRUB DN DO 400MM | M | 141.88 | 0 | 0 | 21 | 0
podélné propustky vlevo km 3,789.5 3,78=3,780 [A] km 4,399.0 12,2=12,200 [B] km 4,415.5 11,3=11,300 [C] km 4,450 7,45=7,450 [D] km 4,593.8 5,9=5,900 [E] km 4,613 8,6=8,600 [F] km 4,633 7,8=7,800 [G] km 4,793.5 11=11,000 [H] km 4,994.7 8,6=8,600 [I] km 5,235.0 8,5=8,500 [J] km 5,439.3 5,1=5,100 [K] km 5,598.4 5=5,000 [L] km 5,711.4 8,5=8,500 [M] km 5,877.7 7,65=7,650 [N] km 6,048.0 7=7,000 [O] podélné propustky vpravo km 4,036.8 5,5=5,500 [P] km 4,778 5,9=5,900 [Q] km 4,995 4,2=4,200 [R] km 5,151 7,9=7,900 [S] Celkem: A+B+C+D+E+F+G+H+I+J+K+L+M+N+O+P+Q+R+S=141,880 [T] viz. přílohy B.2.1.1, B.2.1.2, B.2.1.3, B.2.1.4, B.2.1.5, C.1.3, C.1.4
- zahrnují veškerou manipulaci s vybouranou sutí a hmotami včetně uložení na skládku a poplatku za skládku, - zahrnují veškeré další práce plynoucí z technologického předpisu a z platných předpisů (zvláště vyhlášky č.324/1990 Sb.), - zahrnuje i odstranění lože a bourání obetonování.
62 | 966371 |  | BOURÁNÍ PROPUSTŮ Z TRUB DN DO 1000MM | M | 28.4 | 0 | 0 | 21 | 0
příčný propustek km 4,430.4 DN700 10,2=10,200 [A] příčný propustek km 4,978.0 rám 1000x1000mm 7,3=7,300 [B] příčný propustek km 5,189.5 DN500 10,9=10,900 [C] Celkem: A+B+C=28,400 [D] viz. přílohy B.2.1.1, B.2.1.2, B.2.1.3, B.2.1.4, B.2.1.5, C.1.3, C.1.4
- zahrnují veškerou manipulaci s vybouranou sutí a hmotami včetně uložení na skládku a poplatku za skládku, - zahrnují veškeré další práce plynoucí z technologického předpisu a z platných předpisů (zvláště vyhlášky č.324/1990 Sb.), - zahrnuje i odstranění lože a bourání obetonování.
|  | 9 | Ostatní konstrukce a práce |  |  |  | 0 |  | 0
|  |  | C e l k e m |  |  |  | 0 |  | 0

## SO 101.1.2
ASPE 9 |  | Firma:
Příloha k formuláři pro ocenění nabídky
Stavba : |  | II-308 final E1 | SILNICE II/308 HK, Slatina-Černilov–Libřice–hr. okr. RK 2711_2015
číslo a název SO: |  | SO 101.1.2 | KOMUNIKACE - HRADEC KRÁLOVÉ, SLATINA - ČERNILOV - SANACE
číslo a název rozpočtu: |  | SO 101.1.2 | KOMUNIKACE - HRADEC KRÁLOVÉ, SLATINA - ČERNILOV - SANACE
Poř. č.pol. | Kód položky | Varianta položky | Název položky | jednotka | Počet jednotek | CENA |  | Sazba | DPH
[6 empty] | jednotková | celkem | DPH
1 | 2 | 3 | 4 | 5 | 6 | 7 | 8
|  | 0 | Všeobecné konstrukce a práce
2 | 014102 | 4 | POPLATKY ZA SKLÁDKU Kamenivo s asfaltovým pojivem | T | 3443.04 | 0 | 0 | 21 | 0
Počítaná hmotnost 2,4t/m3. Objem z položek: Položka č. 113138 Odstranění podkladu vozovek s asfaltovým pojivem: 1434,60=1 434,600 [A] Celkem [objem * přepočet na tuny]: A*2,4=3 443,040 [B]
zahrnuje veškeré poplatky provozovateli skládky související s uložením odpadu na skládce.
1 | 014102 | 1 | POPLATKY ZA SKLÁDKU Zemina a kamení (17 05 04) | T | 15176.63 | 0 | 0 | 21 | 0
Počítaná hmotnost 1,8t/m3. Objem z položek: Položka č. 113328 Odstranění podkladu vozovek z kam nestmel: 2391,01=2 391,010 [A] Položka č. 122738 Odkopávky a prokopávky: 6040,45=6 040,450 [B] Celkem [objem * přepočet na tuny]: (A+B)*1,8=15 176,628 [H]
zahrnuje veškeré poplatky provozovateli skládky související s uložením odpadu na skládce.
|  | 0 | Všeobecné konstrukce a práce |  |  |  | 0 |  | 0
|  | 1 | Zemní práce
3 | 113328 |  | ODSTRAN PODKL VOZOVEK A CHOD Z KAM NESTMEL, ODVOZ NA SKLÁDKU DODAVATELE ochranná vrstva ze štěrkodrti tl. 250 mm vytřídění pro další využití - viz. pol. vyrovnávky sjezdů | M3 | 2391.01 | 0 | 0 | 21 | 0
KM 3,780 - KM 6,296.85 sanace kraje vozovky vlevo, vpravo š. 1,0 m 2516,85*1,9*0,25*2=2 391,007 [A] Celkem: A=2 391,007 [B] viz. přílohy B.2.1.1, B.2.1.2, B.2.1.3, B.2.1.4, B.2.1.5
Položka obsahuje veškerou manipulaci s vybouranou sutí a s vybouranými hmotami vč. uložení na skládku a poplatku za skládku (pokud zadávací dokumentace nestanoví jinak).
4 | 113338 |  | ODSTRAN PODKL VOZOVEK A CHOD S ASFALT POJIVEM, ODVOZ NA SKLÁDKU DODAVATELE penetrační makadam HAV s případným předrcením pro použití do recyklace | M3 | 1434.6 | 0 | 0 | 21 | 0
KM 3,780 - KM 6,296.85 sanace kraje vozovky vlevo, vpravo š. 1,0 m 2516,85*1,9*0,08*2=765,122 [A] KM 3,780 - KM 6,296.85 sanace kraje vozovky vlevo, vpravo š. 1,0 m 2516,85*1,9*0,07*2=669,482 [B] Celkem: A+B=1 434,604 [C] viz. přílohy B.2.1.1, B.2.1.2, B.2.1.3, B.2.1.4, B.2.1.5
Položka obsahuje veškerou manipulaci s vybouranou sutí a s vybouranými hmotami vč. uložení na skládku a poplatku za skládku (pokud zadávací dokumentace nestanoví jinak).
5 | 12293 |  | ODKOPÁVKY A PROKOPÁVKY OBECNÉ TŘ. III ODVOZ NA SKLÁDKU DODAVATELE výměna aktivní zóny v tl. 500 mm | M3 | 6040.45 | 0 | 0 | 21 | 0
KM 3,780 - KM 6,296.85 aktivní zóna 2516,85*1,9*0,5*2=4 782,015 [A] KM 3,780 - KM 6,296.85 zemní krajnice 2516,85*0,25*2=1 258,425 [B] Celkem: A+B=6 040,440 [C] viz. přílohy B.2.1.1, B.2.1.2, B.2.1.3, B.2.1.4, B.2.1.5
položka zahrnuje: - vodorovná a svislá doprava, přemístění, přeložení, manipulace s výkopkem - kompletní provedení vykopávky nezapažené i zapažené - ošetření výkopiště po celou dobu práce v něm vč. klimatických opatření - ztížení vykopávek v blízkosti podzemního vedení, konstrukcí a objektů vč. jejich dočasného zajištění - ztížení pod vodou, v okolí výbušnin, ve stísněných prostorech a pod. - těžení po vrstvách, pásech a po jiných nutných částech (figurách) - čerpání vody vč. čerpacích jímek, potrubí a pohotovostní čerpací soupravy (viz ustanovení k pol. 1151,2) - potřebné snížení hladiny podzemní vody - těžení a rozpojování jednotlivých balvanů - vytahování a nošení výkopku - svahování a přesvah. svahů do konečného tvaru, výměna hornin v podloží a v pláni znehodnocené klimatickými vlivy - eventuelně nutné druhotné rozpojení odstřelené horniny - ruční vykopávky, odstranění kořenů a napadávek - pažení, vzepření a rozepření vč. přepažování (vyjma štětových stěn) - úpravu, ochranu a očištění dna, základové spáry, stěn a svahů - zhutnění podloží, případně i svahů vč. svahování - zřízení stupňů v podloží a lavic na svazích, není-li pro tyto práce zřízena samostatná položka - udržování výkopiště a jeho ochrana proti vodě - odvedení nebo obvedení vody v okolí výkopiště a ve výkopišti - třídění výkopku - veškeré pomocné konstrukce umožňující provedení vykopávky (příjezdy, sjezdy, nájezdy, lešení, podpěr. konstr., přemostění, zpevněné plochy, zakrytí a pod.) - nezahrnuje uložení zeminy (na skládku, do násypu) ani poplatky za skládku, vykazují se v položce č.0141**
6 | 17110 |  | ULOŽENÍ SYPANINY DO NÁSYPŮ SE ZHUT místní materiál do RS CA v místech sanací | M3 | 1434.6 | 0 | 0 | 21 | 0
vrstva PM 2516,85*1,9*0,08*2=765,122 [D] předrcené HAV z odkopů 2516,85*1,9*0,07*2=669,482 [E] Celkem: D+E=1 434,604 [F] viz. přílohy B.2.1.1, B.2.1.2, B.2.1.3, B.2.1.4, B.2.1.5
Položka konstrukce ze zemin zahrnuje zejména: - kompletní provedení zemní konstrukce vč. výběru vhodného materiálu - nákup materiálu dle zadávací dokumentace - úprava ukládaného materiálu vlhčením, tříděním, promícháním nebo vysoušením, příp. jiné úpravy za účelem zlepšení jeho mech. vlastností - hutnění i různé míry hutnění - ošetření úložiště po celou dobu práce v něm vč. klimatických opatření - ztížení v okolí vedení, konstrukcí a objektů a jejich dočasné zajištění - ztížení provádění vč. hutnění ve ztížených podmínkách a stísněných prostorech - ztížené ukládání sypaniny pod vodu - ukládání po vrstvách a po jiných nutných částech (figurách) vč. dosypávek - spouštění a nošení materiálu - výměna částí zemní konstrukce znehodnocené klimatickými vlivy - ruční hutnění a výplň jam a prohlubní v podloží - úprava, očištění a ochrana případně zhutnění podloží a svahů - svahování, hutnění a uzavírání povrchů svahů - zřízení lavic na svazích a zásyp rýh - udržování úložiště a jeho ochrana proti vodě - odvedení nebo obvedení vody v okolí úložiště a v úložišti - veškeré pomocné konstrukce umožňující provedení zemní konstrukce (příjezdy, sjezdy, nájezdy, lešení, podpěrné konstrukce, přemostění, zpevněné plochy, zakrytí a pod.)
7 | 17180 |  | ULOŽENÍ SYPANINY DO NÁSYPŮ Z NAKUP MATERIÁLŮ do aktivní zony; nesoudržný, nenamrzavý materiál vhodný dle ČSN 736133, který zajistí dodržení předepsaných parametrů dle PD; Včetně provedení průkazních a kontrolních zkoušek na materiál a zhotovení, které jsou požadovány v zadávací dokumentaci a v příslušných ČSN, TKP, ZTKP | M3 | 4782.02 | 0 | 0 | 21 | 0
výměna aktivní zóny tl. 0,5m hutněno po vrstvách 0,25cm KM 3,780 - KM 6,296.85 2516,85*1,9*0,5*2=4 782,015 [A] Celkem: A=4 782,015 [B] viz. přílohy B.2.1.1, B.2.1.2, B.2.1.3, B.2.1.4, B.2.1.5, C.1.3
Položka konstrukce ze zemin zahrnuje zejména: - kompletní provedení zemní konstrukce vč. výběru vhodného materiálu - nákup materiálu dle zadávací dokumentace - úprava ukládaného materiálu vlhčením, tříděním, promícháním nebo vysoušením, příp. jiné úpravy za účelem zlepšení jeho mech. vlastností - hutnění i různé míry hutnění - ošetření úložiště po celou dobu práce v něm vč. klimatických opatření - ztížení v okolí vedení, konstrukcí a objektů a jejich dočasné zajištění - ztížení provádění vč. hutnění ve ztížených podmínkách a stísněných prostorech - ztížené ukládání sypaniny pod vodu - ukládání po vrstvách a po jiných nutných částech (figurách) vč. dosypávek - spouštění a nošení materiálu - výměna částí zemní konstrukce znehodnocené klimatickými vlivy - ruční hutnění a výplň jam a prohlubní v podloží - úprava, očištění a ochrana případně zhutnění podloží a svahů - svahování, hutnění a uzavírání povrchů svahů - zřízení lavic na svazích a zásyp rýh - udržování úložiště a jeho ochrana proti vodě - odvedení nebo obvedení vody v okolí úložiště a v úložišti - veškeré pomocné konstrukce umožňující provedení zemní konstrukce (příjezdy, sjezdy, nájezdy, lešení, podpěrné konstrukce, přemostění, zpevněné plochy, zakrytí a pod.)
8 | 17380 |  | ZEMNÍ KRAJNICE A DOSYPÁVKY Z NAKUPOVANÝCH MATERIÁLŮ Parametry, provedení dle zadávací dokumentace. | M3 | 1510.11 | 0 | 0 | 21 | 0
sanace kraje vozovky vlevo, vpravo š. 1,0 m 2516,85*2*0,3=1 510,110 [A] Celkem: A=1 510,110 [B] viz. přílohy B.2.1.1, B.2.1.2, B.2.1.3, B.2.1.4, B.2.1.5, C.1.3
Položka konstrukce ze zemin zahrnuje zejména: - kompletní provedení zemní konstrukce vč. výběru a dodání vhodného materiálu - nákup materiálu dle zadávací dokumentace - úprava ukládaného materiálu vlhčením, tříděním, promícháním nebo vysoušením, příp. jiné úpravy za účelem zlepšení jeho mech. vlastností - hutnění i různé míry hutnění - ošetření úložiště po celou dobu práce v něm vč. klimatických opatření - ztížení v okolí vedení, konstrukcí a objektů a jejich dočasné zajištění - ztížení provádění vč. hutnění ve ztížených podmínkách a stísněných prostorech - ztížené ukládání sypaniny pod vodu - ukládání po vrstvách a po jiných nutných částech (figurách) vč. dosypávek - spouštění a nošení materiálu - výměna částí zemní konstrukce znehodnocené klimatickými vlivy - ruční hutnění a výplň jam a prohlubní v podloží - úprava, očištění a ochrana případně zhutnění podloží a svahů - svahování, hutnění a uzavírání povrchů svahů - zřízení lavic na svazích a zásyp rýh - udržování úložiště a jeho ochrana proti vodě - odvedení nebo obvedení vody v okolí úložiště a v úložišti - veškeré pomocné konstrukce umožňující provedení zemní konstrukce (příjezdy, sjezdy, nájezdy, lešení, podpěrné konstrukce, přemostění, zpevněné plochy, zakrytí a pod.)
9 | 18110 |  | ÚPRAVA PLÁNĚ SE ZHUT V HOR TŘ 1-4 Parametry, provedení dle zadávací dokumentace. Včetně provedení průkazních a kontrolních zkoušek na materiál a zhotovení, které jsou požadovány v zadávací dokumentaci a v příslušných ČSN, TKP, ZTKP | M2 | 9564.03 | 0 | 0 | 21 | 0
KM 3,780 - KM 6,296.85 aktivní zóna 2516,85*1,9*2=9 564,030 [A] Celkem: A=9 564,030 [B] viz. přílohy B.2.1.1, B.2.1.2, B.2.1.3, B.2.1.4, B.2.1.5
Veškeré práce jsou obsaženy v textu položky včetně vyrovnání výškových rozdílů. Míru zhutnění určuje projekt.
|  | 1 | Zemní práce |  |  |  | 0 |  | 0
|  | 2 | Základy
10 | 28997 |  | ZPEVNĚNÍ Z GEOTEXTILIE Separační a filtrační funkce. Parametry, provedení dle zadávací dokumentace. | M2 | 11476.84 | 0 | 0 | 21 | 0
(2516,85*1,9*2)*1,2=11 476,836 [A] viz. přílohy B.2.1.1, B.2.1.2, B.2.1.3, B.2.1.4, B.2.1.5
Položka zahrnuje: - úpravu, očištění a ochranu podkladu - přichycení k podkladu, případně zatížení - úpravy spojů a zajištění okrajů - úpravy pro odvodnění - nutné přesahy - veškerý materiál, výrobky a polotovary, včetně mimostaveništní a vnitrostaveništní dopravy (rovněž přesuny), včetně naložení a složení, případně s uložením.
|  | 2 | Základy |  |  |  | 0 |  | 0
|  | 5 | Komunikace
11 | 56330 |  | VOZOVKOVÉ VRSTVY ZE ŠTĚRKODRTI Parametry, provedení dle zadávací dokumentace. | M3 | 1912.81 | 0 | 0 | 21 | 0
Možnost využií vytěžených a přetříděných podkladních vrstev z kameniva nestmeleného KM 3,780 - KM 6,296.85 sanace kraje vozovky vlevo, vpravo š. 1,0 m (2516,85*1,9*2)*0,2=1 912,806 [A] Celkem: A=1 912,806 [B] viz. přílohy B.2.1.1, B.2.1.2, B.2.1.3, B.2.1.4, B.2.1.5, C.1.3
- dodání směsi, postřiku, nátěru, dlažeb nebo dílců v požadované kvalitě - očištění podkladu případně zřízení spojovací vrstvy - uložení směsi, dlažby nebo dílců a provedení nátěrů a postřiků dle předepsaného technologického předpisu - zřízení vrstvy bez rozlišení šířky, pokládání vrstvy po etapách, včetně pracovních spar a spojů - úpravu napojení, ukončení a těsnění podél obrubníků, dilatačních zařízení, odvodňovacích proužků, odvodňovačů, vpustí, šachet a pod., nestanoví-li zadávací dokumentace jinak - těsnění, tmelení a výplň spar a otvorů - úpravu dilatačních spar a povrchu vrstvy
|  | 5 | Komunikace |  |  |  | 0 |  | 0
|  |  | C e l k e m |  |  |  | 0 |  | 0

## SO 101.2.1
ASPE 9 |  | Firma:
Příloha k formuláři pro ocenění nabídky
Stavba : |  | II-308 final E1 | SILNICE II/308 HK, Slatina-Černilov–Libřice–hr. okr. RK 2711_2015
číslo a název SO: |  | SO 101.2.1 | KOMUNIKACE - ČERNILOV
číslo a název rozpočtu: |  | SO 101.2.1 | KOMUNIKACE - ČERNILOV
Poř. č.pol. | Kód položky | Varianta položky | Název položky | jednotka | Počet jednotek | CENA |  | Sazba | DPH
[6 empty] | jednotková | celkem | DPH
1 | 2 | 3 | 4 | 5 | 6 | 7 | 8
|  | 0 | Všeobecné konstrukce a práce
2 | 014102 | 3 | POPLATKY ZA SKLÁDKU Cihly, prostý beton (17 01 02) | T | 77 | 0 | 0 | 21 | 0
[převzatá míra z položky * přepočet na hmotnost]: p. č. 113188 Odstranění krytu chodníku z dlaždic: 5,11*2,5=12,775 [A] p. č.113514 Odstranění záhonových obrubníků: 12*0,1=1,200 [B] p. č. 113524 Odstranění chodníkových obrubníků: 361*0,16=57,760 [C] p. č. 96687 Vybourání uličních vpustí: 19*0,277=5,263 [D] Celkem: A+B+C+D=76,998 [E]
zahrnuje veškeré poplatky provozovateli skládky související s uložením odpadu na skládce.
1 | 014102 | 1 | POPLATKY ZA SKLÁDKU Zemina a kamení (17 05 04) | T | 1070.33 | 0 | 0 | 21 | 0
Počítaná hmotnost 1,8t/m3. Objem z položek: Položka č. 12293 Odkopávky a prokopávky: 494,63=494,630 [A] Položka č. 12922 Seříznutí krajnic od nánosu: 655*0,1=65,500 [B] Položka č. 12932 Reprofilace příkopů do 0,5m3/m: 69*0,5=34,500 [C] Celkem [objem * přepočet na tuny]: (A+B+C)*1,8=1 070,334 [D]
zahrnuje veškeré poplatky provozovateli skládky související s uložením odpadu na skládce.
|  | 0 | Všeobecné konstrukce a práce |  |  |  | 0 |  | 0
|  | 1 | Zemní práce
3 | 113188 |  | ODSTRANĚNÍ KRYTU CHODNÍKŮ Z DLAŽDIC, ODVOZ NA SKLÁDKU DODAVATELE chodník - dlažba 40/40/5 60% krytu z vyrovnávaného chodníku vyrovnávané sjezdy - zámková dlažba předpoklad 30% plochy vyrovnávaného krytu | M3 | 5.11 | 0 | 0 | 21 | 0
Km 7,580 – km 7,710 vpravo 153*0,05*0,6=4,590 [A] Km 7,868 4,8*0,05*0,6=0,144 [B] km7,993 km8,075 km8,100 (8+7+6)*0,3*0,06=0,378 [D] Celkem: A+B+D=5,112 [E] viz. přílohy B2.2 a C2.3
Položka obsahuje veškerou manipulaci s vybouranou sutí a s vybouranými hmotami vč. uložení na skládku a poplatku za skládku (pokud zadávací dokumentace nestanoví jinak).
4 | 113514 |  | ODSTRANĚNÍ ZÁHONOVÝCH OBRUBNÍKŮ, ODVOZ NA SKLÁDKU DODAVATELE na sjezdech | M | 12 | 0 | 0 | 21 | 0
km 7,998 km 8,075 km 8,100 4+4+4=12,000 [A] viz. přílohy B2.2 a C2.3
Položka obsahuje veškerou manipulaci s vybouranou sutí a s vybouranými hmotami vč. uložení na skládku a poplatku za skládku (pokud zadávací dokumentace nestanoví jinak).
5 | 113524 |  | ODSTRANĚNÍ CHODNÍKOVÝCH BETON OBRUBNÍKŮ, ODVOZ NA SKLÁDKU DODAVATELE | M | 361 | 0 | 0 | 21 | 0
Km 7,580 - km 7,880 vlevo 51+86+150=287,000 [A] Km 7,822 – km 7,880 vpravo 21+15+18=54,000 [B] Km 8,040 – km 8,060 vpravo 20=20,000 [C] Celkem: A+B+C=361,000 [D] viz. přílohy B2.2
Položka obsahuje veškerou manipulaci s vybouranou sutí a s vybouranými hmotami vč. uložení na skládku a poplatku za skládku (pokud zadávací dokumentace nestanoví jinak).
6 | 113721 |  | FRÉZOVÁNÍ VOZOVEK ASFALTOVÝCH, ODVOZ NA MEZIDEPONII asfaltobetonový recyklát využitý do krajnic a pro zpevnění sjezdů, v položce zahrnuty opakované nájezdy stavební techniky | M3 | 79.15 | 0 | 0 | 21 | 0
na sjezdy km7,545 km7,560 km7,580 km7,582 km7,625 km7,855 km7,890 km7,995 km8,037 km8,040 km8,050 km 8,060 km 8,120 km 8,175 km 8,230 km 8,290 km 8,300 km 8,315 km 8,325 km 8,360 km 8,380 km 8,420 (15+15+9+30+15+35+35+8+14+9+14+8+6+40+8+14+13+15+10+14+10+15)*0,1=35,200 [D] na krajnice vlevo km 7,504-7,536 km 7,542-7,556 km 7,567-7,584 km 8,314-8,322 km 8,329-8,364 km 8,371-8,405 km 8,410-8,428 km 8,438-8,472 km 8,480-8,500 (32+14+17+8+35+34+18+34+20)*0,5*0,15=15,900 [B] na krajnice vpravo km 7,504-7,540 km 7,547-7,577 km 7,983-7,994 km 7,998-8,034 km 8,043-8,049 km 8,057-8,103 km 8,114-8,189 km 8,200-8,267 km 8,422-8,462 km 8,472-8,500 (36+30+10+36+6+46+75+67+40+28)*0,5*0,15=28,050 [C] Celkem: D+B+C=79,150 [E] viz. přílohy B2.2 a C2.3
Položka obsahuje veškerou manipulaci s vybouranou sutí a s vybouranými hmotami vč. uložení na skládku a poplatku za skládku (pokud zadávací dokumentace nestanoví jinak).
7 | 113728 |  | FRÉZOVÁNÍ VOZOVEK ASFALTOVÝCH, ODVOZ DO 20KM vč. naložení, odvozu a uložení na skládku zhotovitele, zhotovitel v ceně zohlední možnost zpětného využití recyklovaného materiálu, v položce zahrnuty opakované nájezdy stavební techniky | M3 | 728.39 | 0 | 0 | 21 | 0
silnice II/308 (km 7,504 - 8,500) tl. 120 mm (6475)*0,12=777,000 [A] ab sjezdy a křižovatky tl. 50 mm a tl. 70 mm v šíři 1 m km 7,715 km 7,717 km 7,810 km 7,850 km 7,890 km 7,970 km 8,110 km 8,150 km 8,430 km 8,465 km 8,475 (15+35+40+28+45+85+15+30+14+14+14)*0,05 + (23+11+30+14+22+32+12+23+10+10+10)*1*0,07=30,540 [B] odečten recyklát pro další využití (krajnice, sjezdy) -79,15=-79,150 [C] Celkem: A+B+C=728,390 [D] viz. přílohy B2.2 a C2.3
Položka zahrnuje veškerou manipulaci s vybouranou sutí a s vybouranými hmotami vč. uložení na skládku. Nezahrnuje poplatek za skládku, který se vykazuje v položce 0141** (s výjimkou malého množství bouraného materiálu, kde je možné poplatek zahrnout do jednotkové ceny bourání – tento fakt musí být uveden v doplňujícím textu k položce).
8 | 121101 |  | SEJMUTÍ ORNICE NEBO LESNÍ PŮDY S ODVOZEM NA MEZIDEPONII tl. 200 mm zpětné využití | M3 | 9.8 | 0 | 0 | 21 | 0
v místě odkopů pro přípojky UV (22+12+15)*0,2=9,800 [A] Celkem: A=9,800 [B] viz. přílohy B2.2
Veškeré práce jsou obsaženy v textu položky
9 | 12293 |  | ODKOPÁVKY A PROKOPÁVKY OBECNÉ TŘ. III ODVOZ NA SKLÁDKU DODAVATELE pro UV, přípojky a obruby | M3 | 494.63 | 0 | 0 | 21 | 0
přípojky uv km 7,585 km 7,627 km 7,630 km 7,660 km 7,674 km 7,680 km 7,717 km 7,717 km 7,750 km 7,790 km 7,837 km 7,842 km 7,938 km 7,938 km 7,972 km 7,993 km 8,055 km 8,085 km 8,097 km 8,113 km 8,141 km 8,172 km 8,215 km 8,273 km 8,333 km 8,343 (2+2+9+10+3+10+3+10+19+4+8+14+16+9+2+3+2+2+2+3+3+2+2+4+2+12)*0,5*1,5=118,500 [A] uliční vpusti km 7,585 km 7,627 km 7,635 km 7,660 km 7,674 km 7,680 km 7,717 km 7,717 km 7,750 km 7,790 km 7,837 km 7,842 km 7,938 km 7,938 km 7,972 km 7,993 km 8,055 km 8,085 km 8,097 km 8,113 km 8,141 km 8,172 km 8,215 km 8,273 km 8,333 km 8,343 26*1,2*1,2*2=74,880 [B] pro obruby km7,582-7,720 km7,730-7,800 km7,827-7,845 km7,855-7,885 km7,905-8,140 km8,160-8,315 kolem vpusti, km7,580-7,620 km7,627-7,710 km 7,716-7,845 km7,860-7,885 km7,898-7,960 km8,272-8,412 kolem vpusti (146+74+21+33+235+155+10*4+41+87+126+28+65+142+3*4)*0,25=301,250 [C] Celkem: A+B+C=494,630 [D] viz. přílohy B2.2 a C2.3 a C2.4
položka zahrnuje: - vodorovná a svislá doprava, přemístění, přeložení, manipulace s výkopkem - kompletní provedení vykopávky nezapažené i zapažené - ošetření výkopiště po celou dobu práce v něm vč. klimatických opatření - ztížení vykopávek v blízkosti podzemního vedení, konstrukcí a objektů vč. jejich dočasného zajištění - ztížení pod vodou, v okolí výbušnin, ve stísněných prostorech a pod. - těžení po vrstvách, pásech a po jiných nutných částech (figurách) - čerpání vody vč. čerpacích jímek, potrubí a pohotovostní čerpací soupravy (viz ustanovení k pol. 1151,2) - potřebné snížení hladiny podzemní vody - těžení a rozpojování jednotlivých balvanů - vytahování a nošení výkopku - svahování a přesvah. svahů do konečného tvaru, výměna hornin v podloží a v pláni znehodnocené klimatickými vlivy - eventuelně nutné druhotné rozpojení odstřelené horniny - ruční vykopávky, odstranění kořenů a napadávek - pažení, vzepření a rozepření vč. přepažování (vyjma štětových stěn) - úpravu, ochranu a očištění dna, základové spáry, stěn a svahů - zhutnění podloží, případně i svahů vč. svahování - zřízení stupňů v podloží a lavic na svazích, není-li pro tyto práce zřízena samostatná položka - udržování výkopiště a jeho ochrana proti vodě - odvedení nebo obvedení vody v okolí výkopiště a ve výkopišti - třídění výkopku - veškeré pomocné konstrukce umožňující provedení vykopávky (příjezdy, sjezdy, nájezdy, lešení, podpěr. konstr., přemostění, zpevněné plochy, zakrytí a pod.) - nezahrnuje uložení zeminy (na skládku, do násypu) ani poplatky za skládku, vykazují se v položce č.0141**
10 | 12922 |  | SEŘÍZNUTÍ KRAJNIC OD NÁNOSU TL. DO 100MM seříznutí převýšené krajnice, odvoz na skládku dodavatele | M2 | 655 | 0 | 0 | 21 | 0
vlevo (33+12+15+23+30+15+73+25+27+32+35+31+14+7+23+14+16+13+16+47+27+34+34+18+34+19)*0,5=333,500 [A] vpravo (33+29+58+50+20+57+40+6+46+73+65+24+39+7+29+40+27)*0,5=321,500 [B] Celkem: A+B=655,000 [C] viz. přílohy B2.2
- vodorovná a svislá doprava, přemístění, přeložení, manipulace s výkopkem a uložení na skládku (bez poplatku)
11 | 12932 |  | REPROFILACE PŘÍKOPŮ OD NÁNOSU DO 0,5M3/M prohloubení odvoz na skládku dodavatele | M | 69 | 0 | 0 | 21 | 0
vlevo km 7,504-7,515 km 8,470-8,500 11+30=41,000 [A] vpravo km 7,504-7,517 km 8,485-8,500 13+15=28,000 [B] Celkem: A+B=69,000 [C] viz. přílohy B2.2 a C2.3
- vodorovná a svislá doprava, přemístění, přeložení, manipulace s výkopkem a uložení na skládku (bez poplatku)
12 | 17481 |  | ZÁSYP JAM A RÝH Z NAKUPOVANÝCH MATERIÁLŮ UV a přípojky | M3 | 166.83 | 0 | 0 | 21 | 0
přípojky uv km 7,585 km 7,627 km 7,630 km 7,660 km 7,674 km 7,680 km 7,717 km 7,717 km 7,750 km 7,790 km 7,837 km 7,842 km 7,938 km 7,938 km 7,972 km 7,993 km 8,055 km 8,085 km 8,097 km 8,113 km 8,141 km 8,172 km 8,215 km 8,273 km 8,333 km 8,343 (2+2+9+10+3+10+3+10+19+4+8+14+16+9+2+3+2+2+2+3+3+2+2+4+2+12)*0,45*1,5=106,650 [A] uliční vpusti km 7,585 km 7,627 km 7,630 km 7,660 km 7,674 km 7,680 km 7,717 km 7,717 km 7,750 km 7,790 km 7,837 km 7,842 km 7,938 km 7,938 km 7,972 km 7,993 km 8,055 km 8,085 km 8,097 km 8,113 km 8,141 km 8,172 km 8,215 km 8,273 km 8,333 km 8,343 26*(1,2*1,2*2-3,14*0,3*0,3*2)=60,185 [B] Celkem: A+B=166,835 [C] viz. přílohy B2.2 a C2.3 a C2.4
Položka zahrnuje: - kompletní provedení zemní konstrukce vč. výběru vhodného materiálu - nákup materiálu dle zadávací dokumentace - úprava ukládaného materiálu vlhčením, tříděním, promícháním nebo vysoušením, příp. jiné úpravy za účelem zlepšení jeho mech. vlastností - hutnění i různé míry hutnění - ošetření úložiště po celou dobu práce v něm vč. klimatických opatření - ztížení v okolí vedení, konstrukcí a objektů a jejich dočasné zajištění - ztížení provádění vč. hutnění ve ztížených podmínkách a stísněných prostorech - ztížené ukládání sypaniny pod vodu - ukládání po vrstvách a po jiných nutných částech (figurách) vč. dosypávek - spouštění a nošení materiálu - výměna částí zemní konstrukce znehodnocené klimatickými vlivy - ruční hutnění a výplň jam a prohlubní v podloží - úprava, očištění a ochrana případně zhutnění podloží a svahů - svahování, hutnění a uzavírání povrchů svahů - zřízení lavic na svazích a zásyp rýh - udržování úložiště a jeho ochrana proti vodě - odvedení nebo obvedení vody v okolí úložiště a v úložišti - veškeré pomocné konstrukce umožňující provedení zemní konstrukce (příjezdy, sjezdy, nájezdy, lešení, podpěrné konstrukce, přemostění, zpevněné plochy, zakrytí a pod.) - případné prohození nebo třídění materiálu.
13 | 17581 |  | OBSYP POTRUBÍ A OBJEKTŮ Z NAKUPOVANÝCH MATERIÁLŮ přípojky UV. Parametry, provedení dle zadávací dokumentace. | M3 | 31.6 | 0 | 0 | 21 | 0
přípojky uv km 7,585 km 7,627 km 7,630 km 7,660 km 7,674 km 7,680 km 7,717 km 7,717 km 7,750 km 7,790 km 7,837 km 7,842 km 7,938 km 7,938 km 7,972 km 7,993 km 8,055 km 8,085 km 8,097 km 8,113 km 8,141 km 8,172 km 8,215 km 8,273 km 8,333 km 8,343 (2+2+9+10+3+10+3+10+19+4+8+14+16+9+2+3+2+2+2+3+3+2+2+4+2+12)*0,2=31,600 [A] Celkem: A=31,600 [B] viz. přílohy B2.2 a C2.3
Položka zahrnuje: - kompletní provedení zemní konstrukce vč. výběru vhodného materiálu - nákup materiálu dle zadávací dokumentace - úprava ukládaného materiálu vlhčením, tříděním, promícháním nebo vysoušením, příp. jiné úpravy za účelem zlepšení jeho mech. vlastností - hutnění i různé míry hutnění - ošetření úložiště po celou dobu práce v něm vč. klimatických opatření - ztížení v okolí vedení, konstrukcí a objektů a jejich dočasné zajištění - ztížení provádění vč. hutnění ve ztížených podmínkách a stísněných prostorech - ztížené ukládání sypaniny pod vodu - ukládání po vrstvách a po jiných nutných částech (figurách) vč. dosypávek - spouštění a nošení materiálu - výměna částí zemní konstrukce znehodnocené klimatickými vlivy - ruční hutnění a výplň jam a prohlubní v podloží - úprava, očištění a ochrana případně zhutnění podloží a svahů - svahování, hutnění a uzavírání povrchů svahů - zřízení lavic na svazích a zásyp rýh - udržování úložiště a jeho ochrana proti vodě - odvedení nebo obvedení vody v okolí úložiště a v úložišti - veškeré pomocné konstrukce umožňující provedení zemní konstrukce (příjezdy, sjezdy, nájezdy, lešení, podpěrné konstrukce, přemostění, zpevněné plochy, zakrytí a pod.) - případné prohození nebo třídění materiálu.
14 | 18110 |  | ÚPRAVA PLÁNĚ SE ZHUT V HOR TŘ 1-4 Po překopech. Parametry, provedení dle zadávací dokumentace. Včetně provedení průkazních a kontrolních zkoušek na materiál a zhotovení, které jsou požadovány v zadávací dokumentaci a v příslušných ČSN, TKP, ZTKP | M2 | 64 | 0 | 0 | 21 | 0
přípojky uv pod vozovkou 4*2*8=64,000 [A] Celkem: A=64,000 [B] viz. přílohy B2.2 a C2.3 a C2.4
Veškeré práce jsou obsaženy v textu položky včetně vyrovnání výškových rozdílů. Míru zhutnění určuje projekt.
15 | 18232 |  | ROZPROSTŘENÍ ORNICE V ROVINĚ V TL DO 0,15M včetně pořízení ornice | M2 | 1244 | 0 | 0 | 21 | 0
vlevo 19+13+18+13+4+12+8+36+77+29+10+19+28+14+17+31+12+7+18+12+16+10+15+37+17+7+33+38+16+33=619,000 [A] vpravo 24+34+36+30+40+9+7+15+46+25+9+39+6+44+68+53+22+4+39+7+27+41=625,000 [B] Celkem: A+B=1 244,000 [C] viz. přílohy B2.2 a C2.3
veškeré práce jsou obsaženy v textu položky
16 | 18241 |  | ZALOŽENÍ TRÁVNÍKU RUČNÍM VÝSEVEM | M2 | 1244 | 0 | 0 | 21 | 0
vlevo 19+13+18+13+4+12+8+36+77+29+10+19+28+14+17+31+12+7+18+12+16+10+15+37+17+7+33+38+16+33=619,000 [A] vpravo 24+34+36+30+40+9+7+15+46+25+9+39+6+44+68+53+22+4+39+7+27+41=625,000 [B] Celkem: A+B=1 244,000 [C] viz. přílohy B2.2 a C2.3
Zahrnuje veškerý materiál, výrobky a polotovary, včetně mimostaveništní a vnitrostaveništní dopravy (rovněž přesuny), včetně naložení a složení, případně s uložením, první pokosení
|  | 1 | Zemní práce |  |  |  | 0 |  | 0
|  | 2 | Základy
17 | 212645 |  | TRATIVODY KOMPL Z TRUB Z PLAST HM DN DO 200MM, RÝHA TŘ I Parametry, provedení dle zadávací dokumentace. | M | 454 | 0 | 0 | 21 | 0
vlevo km 7,842 - 7,938 96=96,000 [D] vpravo km 7,580 - 7,938 358=358,000 [E] Celkem: D+E=454,000 [F] viz. přílohy B2.2 a C2.3
Položka platí pro kompletní konstrukce trativodů a zahrnuje zejména: - výkop, výplň, zásyp trativodu včetně dopravy, uložení přebytečného materiálu, dodávky vhodného materiálu pro výplň a zásyp - zřízení spojovací vrstvy - zřízení podkladu a lože trativodu z vhodného materiálu - dodávka a uložení trativodu - obsyp trativodu vhodným materiálem, případně vložení separační nebo drenážní vložky - ukončení trativodu zaústěním do potrubí nebo vodoteče, případně vybudování ukončujícího objektu (kapličky) dle VL Popisy prací zahrnují veškerý materiál, výrobky a polotovary, včetně mimostaveništní a vnitrostaveništní dopravy (rovněž přesuny), včetně naložení a složení, případně s uložením
|  | 2 | Základy |  |  |  | 0 |  | 0
|  | 4 | Vodorovné konstrukce
18 | 465921 |  | DLAŽBY Z BETONOVÝCH DLAŽDIC NA SUCHO chodník - dlažba 40/40/5 předpoklad 60% krytu z vyrovnávaného chodníku včetně lože z nakupovaného materiálu | M2 | 94.68 | 0 | 0 | 21 | 0
Km 7,580 – km 7,710 vpravo 153*0,6=91,800 [A] Km 7,868 4,8*0,6=2,880 [B] Celkem: A+B=94,680 [C] viz. přílohy B2.2 a C2.3
- úpravu podkladu - dodávku a uložení dlažby, ev. předlažby, do předepsaného tvaru z pohledové úpravy - spárování, těsnění, tmelení a vyplnění spar případně s vyklínováním - úprava povrchu pro odvedení srážkové vody
19 | 465923 |  | PŘEDLÁŽDĚNÍ DLAŽBY Z BETON DLAŽDIC chodník - dlažba 40/40/5 předpoklad 40% plochy krytu z vyrovnávaného chodníku lože dlažby z nakupovaného materiálu | M2 | 63.12 | 0 | 0 | 21 | 0
Km 7,580 – km 7,710 vpravo 153*0,4=61,200 [A] Km 7,868 4,8*0,4=1,920 [B] Celkem: A+B=63,120 [C] viz. přílohy B2.2 a C2.3
|  | 4 | Vodorovné konstrukce |  |  |  | 0 |  | 0
|  | 5 | Komunikace
20 | 56330 |  | VOZOVKOVÉ VRSTVY ZE ŠTĚRKODRTI pro výškové vyrovnání sjezdů; vytěžený a přetříděný materiál z vykopávek | M3 | 61.68 | 0 | 0 | 21 | 0
konstrukce F + konstrukce H + konstrukce I + konstrukce J (63,12+94,68)*0,12+352*0,1+37*0,12+62*0,05=61,676 [A] Celkem: A=61,676 [B] viz. přílohy B2.2 a C2.3
- dodání směsi, postřiku, nátěru, dlažeb nebo dílců v požadované kvalitě - očištění podkladu případně zřízení spojovací vrstvy - uložení směsi, dlažby nebo dílců a provedení nátěrů a postřiků dle předepsaného technologického předpisu - zřízení vrstvy bez rozlišení šířky, pokládání vrstvy po etapách, včetně pracovních spar a spojů - úpravu napojení, ukončení a těsnění podél obrubníků, dilatačních zařízení, odvodňovacích proužků, odvodňovačů, vpustí, šachet a pod., nestanoví-li zadávací dokumentace jinak - těsnění, tmelení a výplň spar a otvorů - úpravu dilatačních spar a povrchu vrstvy
21 | 56334 |  | VOZOVKOVÉ VRSTVY ZE ŠTĚRKODRTI TL DO 200MM ŠDa v místech překopů. Parametry, provedení dle zadávací dokumentace. Včetně provedení průkazních a kontrolních zkoušek na materiál a zhotovení, které jsou požadovány v zadávací dokumentaci a v příslušných ČSN, TKP, ZTKP | M2 | 64 | 0 | 0 | 21 | 0
přípojky uv 4*8*2=64,000 [A] Celkem: A=64,000 [B] viz. přílohy B2.2 a C2.3
- dodání směsi, postřiku, nátěru, dlažeb nebo dílců v požadované kvalitě - očištění podkladu případně zřízení spojovací vrstvy - uložení směsi, dlažby nebo dílců a provedení nátěrů a postřiků dle předepsaného technologického předpisu - zřízení vrstvy bez rozlišení šířky, pokládání vrstvy po etapách, včetně pracovních spar a spojů - úpravu napojení, ukončení a těsnění podél obrubníků, dilatačních zařízení, odvodňovacích proužků, odvodňovačů, vpustí, šachet a pod., nestanoví-li zadávací dokumentace jinak - těsnění, tmelení a výplň spar a otvorů - úpravu dilatačních spar a povrchu vrstvy
22 | 56362 |  | VOZOVKOVÉ VRSTVY Z RECYKLOVANÉHO MATERIÁLU TL DO 100MM pro vyrovnání sjezdů. místní materiál - R-mat Parametry, provedení dle zadávací dokumentace. Včetně provedení průkazních a kontrolních zkoušek na materiál a zhotovení, které jsou požadovány v zadávací dokumentaci a v příslušných ČSN, TKP, ZTKP | M2 | 352 | 0 | 0 | 21 | 0
km 7,545 15=15,000 [E] km7,560 15=15,000 [D] km7,580 9=9,000 [C] km7,582 30=30,000 [F] km7,625 15=15,000 [G] km7,855 35=35,000 [H] km7,890 35=35,000 [I] km7,995 8=8,000 [J] km8,037 14=14,000 [K] km8,040 9=9,000 [L] km8,050 14=14,000 [M] km8,060 8=8,000 [N] km8,120 6=6,000 [O] km8,175 40=40,000 [P] km8,230 8=8,000 [Q] km8,290 14=14,000 [R] km8,300 13=13,000 [S] km8,315 15=15,000 [T] km8,325 10=10,000 [U] km8,360 14=14,000 [V] km8,380 10=10,000 [W] km8,420 15=15,000 [X] Celkem: E+D+C+F+G+H+I+J+K+L+M+N+O+P+Q+R+S+T+U+V+W+X=352,000 [Y] viz. přílohy B2.2 a C2.3
- dodání směsi, postřiku, nátěru, dlažeb nebo dílců v požadované kvalitě - očištění podkladu případně zřízení spojovací vrstvy - uložení směsi, dlažby nebo dílců a provedení nátěrů a postřiků dle předepsaného technologického předpisu - zřízení vrstvy bez rozlišení šířky, pokládání vrstvy po etapách, včetně pracovních spar a spojů - úpravu napojení, ukončení a těsnění podél obrubníků, dilatačních zařízení, odvodňovacích proužků, odvodňovačů, vpustí, šachet a pod., nestanoví-li zadávací dokumentace jinak - těsnění, tmelení a výplň spar a otvorů - úpravu dilatačních spar a povrchu vrstvy
23 | 567544 |  | VRST PRO OBNOVU A OPR RECYK ZA STUD CEM A ASF EM TL DO 200MM RS CA - materiál z místních zdrojů zahrnuje veškeré operace spojené s recyklací v požadované kvalitě včetně opakovaných nájezdů stavební techniky (rozpojení, předrcení, přidání pojiva a přísad, promísení, reprofilace, uhutnění) | M2 | 6712.38 | 0 | 0 | 21 | 0
konstrukce A,B 6321,78+(586*0,35)=6 526,880 [A] konstrukce C 87=87,000 [B] sjezdy a křižovatky v šířce 0,5 m km 7,715 km 7,717 km 7,810 km 7,850 km 7,890 km 7,970 km 8,110 km 8,150 km 8,430 km 8,465 km 8,475 (23+11+30+14+22+32+12+23+10+10+10)*0,5=98,500 [C] Celkem: A+B+C=6 712,380 [D] viz. přílohy B2.2 a C2.3
- dodání směsi, postřiku, nátěru, dlažeb nebo dílců v požadované kvalitě - očištění podkladu případně zřízení spojovací vrstvy - uložení směsi, dlažby nebo dílců a provedení nátěrů a postřiků dle předepsaného technologického předpisu - zřízení vrstvy bez rozlišení šířky, pokládání vrstvy po etapách, včetně pracovních spar a spojů - úpravu napojení, ukončení a těsnění podél obrubníků, dilatačních zařízení, odvodňovacích proužků, odvodňovačů, vpustí, šachet a pod., nestanoví-li zadávací dokumentace jinak - těsnění, tmelení a výplň spar a otvorů - úpravu dilatačních spar a povrchu vrstvy
24 | 56963 |  | ZPEVNĚNÍ KRAJNIC Z RECYKLOVANÉHO MATERIÁLU TL DO 150MM z místních zdrojů | M2 | 293 | 0 | 0 | 21 | 0
vlevo km7,504-7,536 32*0,5=16,000 [D] km 7,542 - km 7,556 14*0,5=7,000 [J] km 7,567 - km 7,584 17*0,5=8,500 [K] km 8,314 - km 8,322 8*0,5=4,000 [L] km 8,329 - km 8,364 35*0,5=17,500 [M] km 8,371 - km 8,405 34*0,5=17,000 [N] km 8,410 - km 8,428 18*0,5=9,000 [O] km 8,438 - km 8,472 34*0,5=17,000 [P] km 8,480 - km 8,500 20*0,5=10,000 [Q] vpravo km 7,504 - km 7,540 36*0,5=18,000 [R] km 7,547 - km 7,577 30*0,5=15,000 [S] km 7,983 - km 7,994 10*0,5=5,000 [T] km 7,998 - km 8,034 36*0,5=18,000 [U] km 8,043 - km 8,049 6*0,5=3,000 [V] km 8,057 - km 8,103 46*0,5=23,000 [W] km 8,114 - km 8,189 75*0,5=37,500 [X] km 8,200 - km 8,267 67*0,5=33,500 [Y] km 8,422 - km 8,462 40*0,5=20,000 [Z] km 8,472 - km 8,500 28*0,5=14,000 [AA] Celkem: D+J+K+L+M+N+O+P+Q+R+S+T+U+V+W+X+Y+Z+AA=293,000 [AB] viz. přílohy B2.2 a C2.3
- dodání směsi, postřiku, nátěru, dlažeb nebo dílců v požadované kvalitě - očištění podkladu případně zřízení spojovací vrstvy - uložení směsi, dlažby nebo dílců a provedení nátěrů a postřiků dle předepsaného technologického předpisu - zřízení vrstvy bez rozlišení šířky, pokládání vrstvy po etapách, včetně pracovních spar a spojů - úpravu napojení, ukončení a těsnění podél obrubníků, dilatačních zařízení, odvodňovacích proužků, odvodňovačů, vpustí, šachet a pod., nestanoví-li zadávací dokumentace jinak - těsnění, tmelení a výplň spar a otvorů - úpravu dilatačních spar a povrchu vrstvy
25 | 572214 |  | SPOJOVACÍ POSTŘIK Z MODIFIK EMULZE DO 0,5KG/M2 Parametry, provedení dle zadávací dokumentace. | M2 | 13506.26 | 0 | 0 | 21 | 0
na vrstvu RS CA (konstrukce A,B + konstrukce C + sjezdy a křižovatky v šíři 0,5 m) 6321,78+586*0,35+87+98,5=6 712,380 [D] na vrstvu ACP (konstrukce A,B + konstrukce C + sjezdy a křižovatkyv šíři 1 m) 6255+586*0,08+87+405=6 793,880 [B] Celkem: D+B=13 506,260 [E] viz. přílohy B2.2 a C2.3
- dodání směsi, postřiku, nátěru, dlažeb nebo dílců v požadované kvalitě - očištění podkladu případně zřízení spojovací vrstvy - uložení směsi, dlažby nebo dílců a provedení nátěrů a postřiků dle předepsaného technologického předpisu - zřízení vrstvy bez rozlišení šířky, pokládání vrstvy po etapách, včetně pracovních spar a spojů - úpravu napojení, ukončení a těsnění podél obrubníků, dilatačních zařízení, odvodňovacích proužků, odvodňovačů, vpustí, šachet a pod., nestanoví-li zadávací dokumentace jinak - těsnění, tmelení a výplň spar a otvorů - úpravu dilatačních spar a povrchu vrstvy
26 | 572414 |  | JEDNOVRSTVÝ NÁTĚR Z MODIFIK EMULZE DO 0,5KG/M2 S PODRCENÍM na vrstvu RS CA. Parametry, provedení dle zadávací dokumentace. Včetně provedení průkazních a kontrolních zkoušek na materiál a zhotovení, které jsou požadovány v zadávací dokumentaci a v příslušných ČSN, TKP, ZTKP | M2 | 6712.38 | 0 | 0 | 21 | 0
na vrstvu RS CA (konstrukce A,B + konstrukce C + sjezdy a křižovatky v šíři 0,5 m) 6321,78+586*0,35+87+98,5=6 712,380 [A] Celkem: A=6 712,380 [B] viz. přílohy B2.2 a C2.3
- dodání směsi, postřiku, nátěru, dlažeb nebo dílců v požadované kvalitě - očištění podkladu případně zřízení spojovací vrstvy - uložení směsi, dlažby nebo dílců a provedení nátěrů a postřiků dle předepsaného technologického předpisu - zřízení vrstvy bez rozlišení šířky, pokládání vrstvy po etapách, včetně pracovních spar a spojů - úpravu napojení, ukončení a těsnění podél obrubníků, dilatačních zařízení, odvodňovacích proužků, odvodňovačů, vpustí, šachet a pod., nestanoví-li zadávací dokumentace jinak - těsnění, tmelení a výplň spar a otvorů - úpravu dilatačních spar a povrchu vrstvy
27 | 57475 |  | VOZOVKOVÉ VÝZTUŽNÉ VRSTVY Z GEOMŘÍŽOVINY napojení konstrukce v šíři 2* 1m Parametry, provedení dle zadávací dokumentace. | M2 | 348 | 0 | 0 | 21 | 0
km 7,504 km 7,715 km 7,717 km 7,810 km 7,850 km 7,890 km 7,979 km 8,115 km 8,150 km 8,430 km 8,465 km 8,475 km 8,500 (6+6+11+20+25+30+25+8+14+9+7+7+6)*2*1=348,000 [C] Celkem: C=348,000 [D] viz. přílohy B2.2 a C2.3
- dodání směsi, postřiku, nátěru, dlažeb nebo dílců v požadované kvalitě - očištění podkladu případně zřízení spojovací vrstvy - uložení směsi, dlažby nebo dílců a provedení nátěrů a postřiků dle předepsaného technologického předpisu - zřízení vrstvy bez rozlišení šířky, pokládání vrstvy po etapách, včetně pracovních spar a spojů - úpravu napojení, ukončení a těsnění podél obrubníků, dilatačních zařízení, odvodňovacích proužků, odvodňovačů, vpustí, šachet a pod., nestanoví-li zadávací dokumentace jinak - těsnění, tmelení a výplň spar a otvorů - úpravu dilatačních spar a povrchu vrstvy
28 | 574A44 |  | ASFALTOVÝ BETON PRO OBRUSNÉ VRSTVY ACO 11+, 11S TL. 50MM ACO 11+ Parametry, provedení dle zadávací dokumentace. Včetně provedení průkazních a kontrolních zkoušek na materiál a zhotovení, které jsou požadovány v zadávací dokumentaci a v příslušných ČSN, TKP, ZTKP, v položce zahrnuty opakované nájezdy stavební techniky | M2 | 6747 | 0 | 0 | 21 | 0
konstrukce A,B 6255=6 255,000 [A] konstrukce C 87=87,000 [B] sjezdy a křižovatky km 7,715 15=15,000 [E] km 7,717 35=35,000 [F] km 7,810 40=40,000 [G] km 7,850 63=63,000 [Q] km 7,890 80=80,000 [R] km 7,970 85=85,000 [J] km 8,110 15=15,000 [K] km 8,150 30=30,000 [L] km 8,430 14=14,000 [M] km 8,465 14=14,000 [N] km 8,475 14=14,000 [O] Celkem sjezdy a křižovatky: E+F+G+Q+R+J+K+L+M+N+O=405,000 [S] Celkem: A+B+S=6 747,000 [T] viz. přílohy B2.2 a C2.3
- dodání směsi v požadované kvalitě - očištění podkladu - uložení směsi dle předepsaného technologického předpisu, zhutnění vrstvy v předepsané tloušťce - zřízení vrstvy bez rozlišení šířky, pokládání vrstvy po etapách, včetně pracovních spar a spojů - úpravu napojení, ukončení podél obrubníků, dilatačních zařízení, odvodňovacích proužků, odvodňovačů, vpustí, šachet a pod. - nezahrnuje postřiky, nátěry - nezahrnuje těsnění podél obrubníků, dilatačních zařízení, odvodňovacích proužků, odvodňovačů, vpustí, šachet a pod.
29 | 574C06 |  | ASFALTOVÝ BETON PRO LOŽNÍ VRSTVY ACL 16+, 16S ACL16+ Parametry, provedení dle zadávací dokumentace. Včetně provedení průkazních a kontrolních zkoušek na materiál a zhotovení, které jsou požadovány v zadávací dokumentaci a v příslušných ČSN, TKP, ZTKP | M3 | 24.3 | 0 | 0 | 21 | 0
sjezdy a křižovatky km 7,715 15=15,000 [E] km 7,717 35=35,000 [F] km 7,810 40=40,000 [G] km 7,850 63=63,000 [Q] km 7,890 80=80,000 [R] km 7,970 85=85,000 [J] km 8,110 15=15,000 [K] km 8,150 30=30,000 [L] km 8,430 14=14,000 [M] km 8,465 14=14,000 [N] km 8,475 14=14,000 [O] Celkem: (E+F+G+Q+R+J+K+L+M+N+O)*0,06=24,300 [S] viz. přílohy B2.2 a C2.3
- dodání směsi v požadované kvalitě - očištění podkladu - uložení směsi dle předepsaného technologického předpisu, zhutnění vrstvy v předepsané tloušťce - zřízení vrstvy bez rozlišení šířky, pokládání vrstvy po etapách, včetně pracovních spar a spojů - úpravu napojení, ukončení podél obrubníků, dilatačních zařízení, odvodňovacích proužků, odvodňovačů, vpustí, šachet a pod. - nezahrnuje postřiky, nátěry - nezahrnuje těsnění podél obrubníků, dilatačních zařízení, odvodňovacích proužků, odvodňovačů, vpustí, šachet a pod.
30 | 574E66 |  | ASFALTOVÝ BETON PRO PODKLADNÍ VRSTVY ACP 16+, 16S TL. 70MM ACP 16+ Parametry, provedení dle zadávací dokumentace. Včetně provedení průkazních a kontrolních zkoušek na materiál a zhotovení, které jsou požadovány v zadávací dokumentaci a v příslušných ČSN, TKP, ZTKP v položce zahrnuty opakované nájezdy stavební techniky | M2 | 6585.88 | 0 | 0 | 21 | 0
konstrukce A,B 6255+586*0,08=6 301,880 [S] konstrukce C 87=87,000 [B] sjezdy a křižovatky v šířce 1 m km 7,715 23=23,000 [G] km 7,717 11=11,000 [H] km 7,810 30=30,000 [I] km 7,850 14=14,000 [J] km 7,890 22=22,000 [K] km 7,970 32=32,000 [L] km 8,110 12=12,000 [M] km 8,150 23=23,000 [N] km 8,430 10=10,000 [O] km 8,465 10=10,000 [P] km 8,475 10=10,000 [Q] Celkem sjezdy a křižovatky: G+H+I+J+K+L+M+N+O+P+Q=197,000 [T] Celkem: S+B+T=6 585,880 [U] viz. přílohy B2.2 a C2.3
- dodání směsi v požadované kvalitě - očištění podkladu - uložení směsi dle předepsaného technologického předpisu, zhutnění vrstvy v předepsané tloušťce - zřízení vrstvy bez rozlišení šířky, pokládání vrstvy po etapách, včetně pracovních spar a spojů - úpravu napojení, ukončení podél obrubníků, dilatačních zařízení, odvodňovacích proužků, odvodňovačů, vpustí, šachet a pod. - nezahrnuje postřiky, nátěry - nezahrnuje těsnění podél obrubníků, dilatačních zařízení, odvodňovacích proužků, odvodňovačů, vpustí, šachet a pod.
31 | 581104 |  | CEMENTOBETONOVÝ KRYT JEDNOVRSTVÝ NEVYZTUŽENÝ TŘ III výškové vyrovnání betonových sjezdů; Parametry, provedení dle zadávací dokumentace. | M3 | 6.2 | 0 | 0 | 21 | 0
km 7,540 km 7,638 km 7,680 km 7,785 km 8,370 km 8,408 (7+5+18+15+9+8)*0,1=6,200 [A] Celkem: A=6,200 [B] viz. přílohy B2.2 a C2.3
- dodání směsi, postřiku, nátěru, dlažeb nebo dílců v požadované kvalitě - očištění podkladu případně zřízení spojovací vrstvy - uložení směsi, dlažby nebo dílců a provedení nátěrů a postřiků dle předepsaného technologického předpisu - zřízení vrstvy bez rozlišení šířky, pokládání vrstvy po etapách, včetně pracovních spar a spojů - úpravu napojení, ukončení a těsnění podél obrubníků, dilatačních zařízení, odvodňovacích proužků, odvodňovačů, vpustí, šachet a pod., nestanoví-li zadávací dokumentace jinak - těsnění, tmelení a výplň spar a otvorů - úpravu dilatačních spar a povrchu vrstvy Položka zahrnuje všechny práce pro zřízení plně funkčního cementobet. krytu, t.j. včetně výztuže spar, úpravy povrchu desek a úpravy všech spar a pod. Výztuž desek je obsažena pouze u položky 5814.
32 | 58222 |  | DLÁŽDĚNÉ KRYTY Z DROBNÝCH KOSTEK DO LOŽE Z MC dláždění kolem vpustí umístěných mimo jízdní pruh; Parametry, provedení dle zadávací dokumentace. | M2 | 26 | 0 | 0 | 21 | 0
13*2=26,000 [A] Celkem: A=26,000 [B] viz. přílohy B2.2
- dodání směsi, postřiku, nátěru, dlažeb nebo dílců v požadované kvalitě - očištění podkladu případně zřízení spojovací vrstvy - uložení směsi, dlažby nebo dílců a provedení nátěrů a postřiků dle předepsaného technologického předpisu - zřízení vrstvy bez rozlišení šířky, pokládání vrstvy po etapách, včetně pracovních spar a spojů - úpravu napojení, ukončení a těsnění podél obrubníků, dilatačních zařízení, odvodňovacích proužků, odvodňovačů, vpustí, šachet a pod., nestanoví-li zadávací dokumentace jinak - těsnění, tmelení a výplň spar a otvorů - úpravu dilatačních spar a povrchu vrstvy Položka zahrnuje všechny práce pro zřízení plně funkčního dlážděného krytu, t.j. včetně lože, ukončení dlažby a její provedení do předepsaného tvaru a pohledové úpravy, včetně výplně spar a otvorů a pod.
33 | 582611 |  | KRYTY Z BET DLAŽ SE ZÁMKEM ŠEDÝCH TL 60MM DO LOŽE Z KAM vyrovnání sjezdů - zámková dlažba předpoklad 30% plochy vyrovnávaného krytu | M2 | 6.3 | 0 | 0 | 21 | 0
km 7,993 km 8,075 km 8,100 (8+7+6)*0,3=6,300 [A] Celkem: A=6,300 [B] viz. přílohy B2.2 a C2.3
- dodání směsi, postřiku, nátěru, dlažeb nebo dílců v požadované kvalitě - očištění podkladu případně zřízení spojovací vrstvy - uložení směsi, dlažby nebo dílců a provedení nátěrů a postřiků dle předepsaného technologického předpisu - zřízení vrstvy bez rozlišení šířky, pokládání vrstvy po etapách, včetně pracovních spar a spojů - úpravu napojení, ukončení a těsnění podél obrubníků, dilatačních zařízení, odvodňovacích proužků, odvodňovačů, vpustí, šachet a pod., nestanoví-li zadávací dokumentace jinak - těsnění, tmelení a výplň spar a otvorů - úpravu dilatačních spar a povrchu vrstvy Položka zahrnuje všechny práce pro zřízení plně funkčního dlážděného krytu, t.j. včetně lože, ukončení dlažby a její provedení do předepsaného tvaru a pohledové úpravy, včetně výplně spar a otvorů a pod.
34 | 587202 |  | PŘEDLÁŽDĚNÍ KRYTU Z DROBNÝCH KOSTEK výškové vyrovnání vjezdu včetně lože z CM | M2 | 37 | 0 | 0 | 21 | 0
km 7,940 km 8,195 km 8,270 14+16+7=37,000 [A] Celkem: A=37,000 [B]
- dodání směsi, postřiku, nátěru, dlažeb nebo dílců v požadované kvalitě - očištění podkladu případně zřízení spojovací vrstvy - uložení směsi, dlažby nebo dílců a provedení nátěrů a postřiků dle předepsaného technologického předpisu - zřízení vrstvy bez rozlišení šířky, pokládání vrstvy po etapách, včetně pracovních spar a spojů - úpravu napojení, ukončení a těsnění podél obrubníků, dilatačních zařízení, odvodňovacích proužků, odvodňovačů, vpustí, šachet a pod., nestanoví-li zadávací dokumentace jinak - těsnění, tmelení a výplň spar a otvorů - úpravu dilatačních spar a povrchu vrstvy Pod pojmem "předláždění" v položce se rozumí rozebrání stávající dlažby a pokládka dlažby ze stávajícího dlažebního materiálu (bez dodávky nového), t.j. z dlaždic nebo kostek. Položka zahrnuje nezbytnou manipulaci s tímto materiálem (nakládání, doprava, složení, očištění) a lože, do něhož je dlažba kladena. Eventuelní doplnění plochy s použitím nového materiálu se vykazuje v pol. 582.
35 | 587206 |  | PŘEDLÁŽDĚNÍ KRYTU Z BETON DLAŽDIC SE ZÁMKEM vyrovnání sjezdu, 70% plochy krytu určeného k vyrovnání lože z nakupovaných materiálů | M2 | 14.7 | 0 | 0 | 21 | 0
km 7,993 km 8,075 km 8,100 (8+7+6)*0,7=14,700 [A] Celkem: A=14,700 [B] viz. přílohy B2.2 a C2.3
- dodání směsi, postřiku, nátěru, dlažeb nebo dílců v požadované kvalitě - očištění podkladu případně zřízení spojovací vrstvy - uložení směsi, dlažby nebo dílců a provedení nátěrů a postřiků dle předepsaného technologického předpisu - zřízení vrstvy bez rozlišení šířky, pokládání vrstvy po etapách, včetně pracovních spar a spojů - úpravu napojení, ukončení a těsnění podél obrubníků, dilatačních zařízení, odvodňovacích proužků, odvodňovačů, vpustí, šachet a pod., nestanoví-li zadávací dokumentace jinak - těsnění, tmelení a výplň spar a otvorů - úpravu dilatačních spar a povrchu vrstvy Pod pojmem "předláždění" v položce se rozumí rozebrání stávající dlažby a pokládka dlažby ze stávajícího dlažebního materiálu (bez dodávky nového), t.j. z dlaždic nebo kostek. Položka zahrnuje nezbytnou manipulaci s tímto materiálem (nakládání, doprava, složení, očištění) a lože, do něhož je dlažba kladena. Eventuelní doplnění plochy s použitím nového materiálu se vykazuje v pol. 582.
36 | 58920 |  | VÝPLŇ SPAR MODIFIK ASFALTEM | M | 174 | 0 | 0 | 21 | 0
Km 7,504 Km 7,715 km 7,717 km 7,810 km 7,850 km 7,890 km 7,970 km 8,110 km 8,150 km 8,430 km 8,465 km 8,475 km 8,500 6+6+11+20+25+30+25+8+14+9+7+7+6=174,000 [A] Celkem: A=174,000 [B] viz. přílohy B2.2 a C2.3
- dodání směsi, postřiku, nátěru, dlažeb nebo dílců v požadované kvalitě - očištění podkladu případně zřízení spojovací vrstvy - uložení směsi, dlažby nebo dílců a provedení nátěrů a postřiků dle předepsaného technologického předpisu - zřízení vrstvy bez rozlišení šířky, pokládání vrstvy po etapách, včetně pracovních spar a spojů - úpravu napojení, ukončení a těsnění podél obrubníků, dilatačních zařízení, odvodňovacích proužků, odvodňovačů, vpustí, šachet a pod., nestanoví-li zadávací dokumentace jinak - těsnění, tmelení a výplň spar a otvorů - úpravu dilatačních spar a povrchu vrstvy
|  | 5 | Komunikace |  |  |  | 0 |  | 0
|  | 8 | Potrubí
37 | 81445 |  | POTRUBÍ Z TRUB BETON DN DO 300MM obnova kanalizace po vybouraní vpusti | M | 10 | 0 | 0 | 21 | 0
5xUV po 2 m 5*2=10,000 [A] Celkem: A=10,000 [B] viz. příloha č. B2.2
- položky pro zhotovení potrubí platí bez ohledu na sklon. - výrobní dokumentaci (včetně technologického předpisu) - dodání veškerého trubního a pomocného materiálu (trouby, trubky, tvarovky, spojovací a těsnící materiál a pod.), podpěrných, závěsných a upevňovacích prvků, včetně potřebných úprav - úprava a příprava podkladu a podpěr, očištění a ošetření podkladu a podpěr - zřízení plně funkčního potrubí, kompletní soustavy, podle příslušného technologického předpisu - zřízení potrubí i jednotlivých částí po etapách, včetně pracovních spar a spojů, pracovního zaslepení konců a pod. - úprava prostupů, průchodů šachtami a komorami, okolí podpěr a vyústění, zaústění, napojení, vyvedení a upevnění odpad. výustí - ochrana potrubí nátěrem (vč. úpravy povrchu), případně izolací, nejsou-li tyto práce předmětem jiné položky - úprava, očištění a ošetření prostoru kolem potrubí - položky platí pro práce prováděné v prostoru zapaženém i nezapaženém a i v kolektorech, chráničkách - položky zahrnují i práce spojené s nutnými obtoky, převáděním a čerpáním vody - u ocelového potrubí opláštění dle dokumentace a nutné opravy opláštění při jeho poškození
38 | 81446 |  | POTRUBÍ Z TRUB BETON DN DO 400MM obnova kanalizace po vybouraní vpusti; | M | 14 | 0 | 0 | 21 | 0
7xUV po 2 m 7*2=14,000 [A] Celkem: A=14,000 [B] viz. příloha č. B2.2
- položky pro zhotovení potrubí platí bez ohledu na sklon. - výrobní dokumentaci (včetně technologického předpisu) - dodání veškerého trubního a pomocného materiálu (trouby, trubky, tvarovky, spojovací a těsnící materiál a pod.), podpěrných, závěsných a upevňovacích prvků, včetně potřebných úprav - úprava a příprava podkladu a podpěr, očištění a ošetření podkladu a podpěr - zřízení plně funkčního potrubí, kompletní soustavy, podle příslušného technologického předpisu - zřízení potrubí i jednotlivých částí po etapách, včetně pracovních spar a spojů, pracovního zaslepení konců a pod. - úprava prostupů, průchodů šachtami a komorami, okolí podpěr a vyústění, zaústění, napojení, vyvedení a upevnění odpad. výustí - ochrana potrubí nátěrem (vč. úpravy povrchu), případně izolací, nejsou-li tyto práce předmětem jiné položky - úprava, očištění a ošetření prostoru kolem potrubí - položky platí pro práce prováděné v prostoru zapaženém i nezapaženém a i v kolektorech, chráničkách - položky zahrnují i práce spojené s nutnými obtoky, převáděním a čerpáním vody - u ocelového potrubí opláštění dle dokumentace a nutné opravy opláštění při jeho poškození
39 | 87433 |  | POTRUBÍ Z TRUB PLAST ODPAD DN DO 150MM přípojky UV dn 150; včetně navrtávky do stávající kanalizace; Parametry, provedení dle zadávací dokumentace. | M | 158 | 0 | 0 | 21 | 0
km 7,585 km 7,627 km 7,630 km 7,660 km 7,674 km 7,680 km 7,717 km 7,717 km 7,750 km 7,790 km 7,837 km 7,842 km 7,938 km 7,938 km 7,978 km 7,993 km 8,005 km 8,055 km 8,097 km 8,113 km 8,141 km 8,172 km 8,215 km 8,273 km 8,333 km 8,343 2+2+9+10+3+10+3+10+19+4+8+14+16+9+2+3+2+2+2+3+3+2+2+4+2+12=158,000 [A] Celkem: A=158,000 [B] viz. přílohy B2.2 a C2.4
- položky pro zhotovení potrubí platí bez ohledu na sklon. - výrobní dokumentaci (včetně technologického předpisu) - dodání veškerého trubního a pomocného materiálu (trouby, trubky, tvarovky, spojovací a těsnící materiál a pod.), podpěrných, závěsných a upevňovacích prvků, včetně potřebných úprav - úprava a příprava podkladu a podpěr, očištění a ošetření podkladu a podpěr - zřízení plně funkčního potrubí, kompletní soustavy, podle příslušného technologického předpisu - zřízení potrubí i jednotlivých částí po etapách, včetně pracovních spar a spojů, pracovního zaslepení konců a pod. - úprava prostupů, průchodů šachtami a komorami, okolí podpěr a vyústění, zaústění, napojení, vyvedení a upevnění odpad. výustí - ochrana potrubí nátěrem (vč. úpravy povrchu), případně izolací, nejsou-li tyto práce předmětem jiné položky - úprava, očištění a ošetření prostoru kolem potrubí - položky platí pro práce prováděné v prostoru zapaženém i nezapaženém a i v kolektorech, chráničkách - položky zahrnují i práce spojené s nutnými obtoky, převáděním a čerpáním vody - u ocelového potrubí opláštění dle dokumentace a nutné opravy opláštění při jeho poškození
40 | 87445 |  | POTRUBÍ Z TRUB PLAST ODPAD DN DO 300MM obnova kanalizace po vybouraní vpusti; Parametry, provedení dle zadávací dokumentace. | M | 8 | 0 | 0 | 21 | 0
4xUV po 2 m 4*2=8,000 [A] Celkem: A=8,000 [B] viz. příloha č. B2.2
- položky pro zhotovení potrubí platí bez ohledu na sklon. - výrobní dokumentaci (včetně technologického předpisu) - dodání veškerého trubního a pomocného materiálu (trouby, trubky, tvarovky, spojovací a těsnící materiál a pod.), podpěrných, závěsných a upevňovacích prvků, včetně potřebných úprav - úprava a příprava podkladu a podpěr, očištění a ošetření podkladu a podpěr - zřízení plně funkčního potrubí, kompletní soustavy, podle příslušného technologického předpisu - zřízení potrubí i jednotlivých částí po etapách, včetně pracovních spar a spojů, pracovního zaslepení konců a pod. - úprava prostupů, průchodů šachtami a komorami, okolí podpěr a vyústění, zaústění, napojení, vyvedení a upevnění odpad. výustí - ochrana potrubí nátěrem (vč. úpravy povrchu), případně izolací, nejsou-li tyto práce předmětem jiné položky - úprava, očištění a ošetření prostoru kolem potrubí - položky platí pro práce prováděné v prostoru zapaženém i nezapaženém a i v kolektorech, chráničkách - položky zahrnují i práce spojené s nutnými obtoky, převáděním a čerpáním vody - u ocelového potrubí opláštění dle dokumentace a nutné opravy opláštění při jeho poškození
41 | 895111 |  | DRENÁŽNÍ ŠACHTICE NORMÁLNÍ Z BETON DÍLCŮ Šn60 s poklopem A15 do zeleně | KUS | 1 | 0 | 0 | 21 | 0
vlevo km 7,905 1=1,000 [A] Celkem: A=1,000 [B] viz. přílohy B2.2 a C2.3
- položky pro konstrukce na trubním vedení zahrnují kompletní konstrukce trubního vedení a to buď ve spojení s potrubím nebo samostatně. Zahrnují rovněž úpravy typových konstrukcí, spojovací a těsnící materiál, předepsané povrchové úpravy, máčení cihel, vyspárování a pod. Šachty, vpustě, kabelové komory zahrnují i poklopy s rámem, mříže s rámem, koše na bahno, stupadla, žebříky, stropy z bet. dílců a pod. - dodání dílce požadovaného tvaru a vlastností, jeho skladování, doprava a osazení do definitivní polohy, včetně komplexní technologie výroby a montáže dílců, ošetření a ochrana dílců, - u dílců železobetonových a předpjatých veškerá výztuž, případně i tuhé kovové prvky a závěsná oka, - úpravy a zařízení pro uložení a transport dílce, - veškeré požadované úpravy dílců, včetně doplňkových konstrukcí a vybavení, - sestavení dílce na stavbě včetně montážních zařízení,plošin a prahů a pod., - výplň, těsnění a tmelení spár a spojů, - očištění a ošetření úložných ploch, - zednické výpomoce pro montáž dílců, - označení dílce výrobním štítkem nebo jiným způsobem, - úpravy dílce pro dodržení požadované přesnosti jeho osazení, včetně případných měření, - veškerá zařízení pro zajištění stability v každém okamžiku, - další práce dané případně specifikací k příslušnému prefabrik. dílci (úprava pohledových ploch, příp. rubových ploch, osazení měřících zařízení, zkoušení a měření dílců a pod.).
42 | 89712 |  | VPUSŤ KANALIZAČNÍ ULIČNÍ KOMPLETNÍ Z BETON DÍLCŮ kompletní provedení dle výkresu příloha C2.4 včetně koše | KUS | 26 | 0 | 0 | 21 | 0
km 7,585 km 7,627 km 7,630 km 7,660 km 7,674 km 7,680 km 7,717 km 7,717 km 7,750 km 7,795 km 7,837 km 7,842 km 7,938 km 7,938 km 7,972 km 7,993 km 8,055 km 8,085 km 8,097 km 8,113 km 8,141 km 8,172 km 8,215 km 8,273 km 8,333 km 8,343 26=26,000 [A] Celkem: A=26,000 [B] viz. přílohy B2.2 a C2.4
- položky pro konstrukce na trubním vedení zahrnují kompletní konstrukce trubního vedení a to buď ve spojení s potrubím nebo samostatně. Zahrnují rovněž úpravy typových konstrukcí, spojovací a těsnící materiál, předepsané povrchové úpravy, máčení cihel, vyspárování a pod. Šachty, vpustě, kabelové komory zahrnují i poklopy s rámem, mříže s rámem, koše na bahno, stupadla, žebříky, stropy z bet. dílců a pod. - dodání dílce požadovaného tvaru a vlastností, jeho skladování, doprava a osazení do definitivní polohy, včetně komplexní technologie výroby a montáže dílců, ošetření a ochrana dílců, - u dílců železobetonových a předpjatých veškerá výztuž, případně i tuhé kovové prvky a závěsná oka, - úpravy a zařízení pro uložení a transport dílce, - veškeré požadované úpravy dílců, včetně doplňkových konstrukcí a vybavení, - sestavení dílce na stavbě včetně montážních zařízení,plošin a prahů a pod., - výplň, těsnění a tmelení spár a spojů, - očištění a ošetření úložných ploch, - zednické výpomoce pro montáž dílců, - označení dílce výrobním štítkem nebo jiným způsobem, - úpravy dílce pro dodržení požadované přesnosti jeho osazení, včetně případných měření, - veškerá zařízení pro zajištění stability v každém okamžiku, - další práce dané případně specifikací k příslušnému prefabrik. dílci (úprava pohledových ploch, příp. rubových ploch, osazení měřících zařízení, zkoušení a měření dílců a pod.).
43 | 89923 |  | VÝŠKOVÁ ÚPRAVA KRYCÍCH HRNCŮ | KUS | 15 | 0 | 0 | 21 | 0
Km 7,585 Km 7,715 km 7,890 km 7,980 km 8,050 km 8,150 km 8,200 km 8,390 km 8,400 km 8,435 1+1+5+1+1+1+2+1+1+1=15,000 [A] Celkem: A=15,000 [B] viz. přílohy B2.2 a C2.3
- položka výškové úpravy zahrnuje všechny nutné práce a materiály pro zvýšení nebo snížení zařízení (včetně nutné úpravy stávajícího povrchu vozovky nebo chodníku).
|  | 8 | Potrubí |  |  |  | 0 |  | 0
|  | 9 | Ostatní konstrukce a práce
44 | 91228 |  | SMĚROVÉ SLOUPKY Z PLAST HMOT VČET ODRAZ PÁSKU typ D3; Parametry, provedení dle zadávací dokumentace. | KUS | 20 | 0 | 0 | 21 | 0
6+6+2+6=20,000 [A] Celkem: A=20,000 [B] viz. přílohy C2.3
- dodání a osazení sloupku včetně nutných zemních prací - vnitrostaveništní a mimostaveništní doprava - zahrnuje i odrazky nebo retroreflexní fólie.
45 | 912283 |  | SMĚROVÉ SLOUPKY Z PLAST HMOT - DEMONTÁŽ A ODVOZ | KUS | 24 | 0 | 0 | 21 | 0
Směrový sloupek - typ D3 - pružné, deformovatelné 24=24,000 [A] viz. přílohy C2.3
položka zahrnuje demontáž stávajícího sloupku, jeho odvoz do skladu nebo na skládku
46 | 914123 |  | DOPRAV ZNAČKY ZÁKLAD VEL OCEL FÓLIE TŘ 1 - DEMONTÁŽ a7+dodatková tabule ze sloupu VO odvoz na skládku objednatele | KUS | 3 | 0 | 0 | 21 | 0
A7 + dodatková tabulka E8a 1+2=3,000 [A] Celkem: A=3,000 [B] viz. přílohy B2.2
Položka zahrnuje odstranění, demontáž a odklizení materiálu na skládku.
47 | 914131 |  | DOPRAVNÍ ZNAČKY ZÁKLADNÍ VELIKOSTI OCELOVÉ FÓLIE TŘ 2 - DODÁVKA A MONTÁŽ | KUS | 2 | 0 | 0 | 21 | 0
dodatková tabulka E7a 2=2,000 [A] viz. přílohy B2.2
položka zahrnuje: - dodávku a montáž značek v požadovaném provedení - u dočasných (provizorních) značek a zařízení údržbu po celou dobu trvání funkce, náhradu zničených nebo ztracených kusů, nutnou opravu poškozených částí
48 | 915211 |  | VODOR DOPRAV ZNAČ PLASTEM HLADKÉ - DOD A POKLÁDKA Parametry, provedení dle zadávací dokumentace. | M2 | 123.91 | 0 | 0 | 21 | 0
V1a (0,125) (32+27+33+75+69+10+7+15+46+60+41+20+25+222+24)*0,125=88,250 [A] V2b (1,5/1,5/0,125) (13+10+9+24+34+16+23+33+11+17+24+15+15+35)*0,125*0,5=17,438 [B] V3 3/1,5 32*0,125+32*0,125*2/3=6,667 [C] V9b 3*0,85=2,550 [D] V_7 6*0,5*3=9,000 [E] Celkem: A+B+C+D+E=123,905 [F] viz. přílohy B2.2 a C2.3
- veškeré práce jsou obsaženy v textu položky, - zahrnuje předznačení a reflexní úpravu.
49 | 917212 |  | ZÁHONOVÉ OBRUBY Z BETONOVÝCH OBRUBNÍKŮ ŠÍŘ 80MM Na sjezdech. Parametry, provedení dle zadávací dokumentace. | M | 12 | 0 | 0 | 21 | 0
12=12,000 [A] viz. přílohy B2.2 a C2.3, B.2.4
Položka zahrnuje: dodání a pokládku betonových obrubníků o rozměrech předepsaných zadávací dokumentací betonové lože i boční betonovou opěrku.
50 | 917224 |  | SILNIČNÍ A CHODNÍKOVÉ OBRUBY Z BETONOVÝCH OBRUBNÍKŮ ŠÍŘ 100MM 150/250/1000 včetně řezné spáry podél obruby a těsnící zálivky Parametry, provedení dle zadávací dokumentace. | M | 1205 | 0 | 0 | 21 | 0
vlevo (km7,582-7,720, km7,730-7,800, km7,827-7,845, km7,855-7,885, km7,905-8,140, km8,160-8,315, kolem vpusti) (146+74+21+33+235+155+10*4)=704,000 [A] vpravo (km7,580-7,620, km7,627-7,710, km 7,716-7,845, km7,860-7,885, km7,898-7,960, km8,272-8,412, kolem vpusti) (41+87+126+28+65+142+3*4)=501,000 [D] Celkem: A+D=1 205,000 [E] viz. přílohy B2.2 a C2.3, B.2.4
Položka zahrnuje: dodání a pokládku betonových obrubníků o rozměrech předepsaných zadávací dokumentací betonové lože i boční betonovou opěrku.
51 | 919113 |  | ŘEZÁNÍ ASFALT KRYTU VOZOVEK TL DO 150MM napojení vozovky | M | 174 | 0 | 0 | 21 | 0
km 7,504 km 7,715 km 7,717 km 7,810 km 7,850 km 7,890 km 7,970 km 8,110 km 8,150 km 8,430 km 8,465 km 8,475 km 8,500 6+6+11+20+25+30+25+8+14+9+7+7+6=174,000 [A] Celkem: A=174,000 [B] viz. přílohy B2.2
veškeré práce jsou obsaženy v textu položky
52 | 935212 |  | PŘÍKOP ŽLABY Z BETON TVÁR ŠÍŘ DO 600MM DO BET TL 100MM Parametry, provedení dle zadávací dokumentace. | M | 30 | 0 | 0 | 21 | 0
km 25,040 - 25,070 30=30,000 [A] Celkem: A=30,000 [B] viz. přílohy B2.2
Popisy prací zahrnují veškerý materiál, výrobky a polotovary, včetně mimostaveništní a vnitrostaveništní dopravy (rovněž přesuny), včetně naložení a složení,případně s uložením. - zahrnují veškeré práce nutné pro zřízení těchto konstrukcí, včetně zemních prací, lože, ukončení, patek, spárování, úpravy vtoku a výtoku. Měří se v "m" délky osy žlabu.
53 | 96687 |  | VYBOURÁNÍ ULIČNÍCH VPUSTÍ KOMPLETNÍCH odvoz na skládku dodavatele | KUS | 19 | 0 | 0 | 21 | 0
km7,585, km7,627, km7,660, km7,674, km7,680, km7,717, km7,717, km7,750, km7,837, km7,972, km8,055, km8,097, km8,113, km8,141, km8,172, km8,215, km8,273, km8,333, km8,381 19=19,000 [A] Celkem: A=19,000 [B] viz. přílohy B2.2
- zahrnují veškerou manipulaci s vybouranou sutí a hmotami včetně uložení na skládku a poplatku za skládku, - zahrnují veškeré další práce plynoucí z technologického předpisu a z platných předpisů (zvláště vyhlášky č.324/1990 Sb.).
|  | 9 | Ostatní konstrukce a práce |  |  |  | 0 |  | 0
|  |  | C e l k e m |  |  |  | 0 |  | 0

## SO 101.2.2
ASPE 9 |  | Firma:
Příloha k formuláři pro ocenění nabídky
Stavba : |  | II-308 final E1 | SILNICE II/308 HK, Slatina-Černilov–Libřice–hr. okr. RK 2711_2015
číslo a název SO: |  | SO 101.2.2 | KOMUNIKACE ČERNILOV - SANACE
číslo a název rozpočtu: |  | SO 101.2.2 | KOMUNIKACE ČERNILOV - SANACE
Poř. č.pol. | Kód položky | Varianta položky | Název položky | jednotka | Počet jednotek | CENA |  | Sazba | DPH
[6 empty] | jednotková | celkem | DPH
1 | 2 | 3 | 4 | 5 | 6 | 7 | 8
|  | 0 | Všeobecné konstrukce a práce
2 | 014102 | 4 | POPLATKY ZA SKLÁDKU Kamenivo s asfaltovým pojivem | T | 1115.09 | 0 | 0 | 21 | 0
Počítaná hmotnost 2,4t/m3. Objem z položek: Položka č. 113331 Odstranění podkladu vozovek s asfaltovým pojivem: 464,62=464,620 [A] Celkem [objem * přepočet na tuny]: A*2,4=1 115,088 [B]
zahrnuje veškeré poplatky provozovateli skládky související s uložením odpadu na skládce.
1 | 014102 | 1 | POPLATKY ZA SKLÁDKU Zemina a kamení (17 05 04) | T | 5272.2 | 0 | 0 | 21 | 0
Počítaná hmotnost 1,8t/m3. Objem z položek: Položka č. 113328 Odstranění podkladu vozovek z kam nestmel: 609,20=609,200 [A] Položka č. 12293 Odkopávky a prokopávky: 2319,80=2 319,800 [B] Celkem [objem * přepočet na tuny]: (A+B)*1,8=5 272,200 [C]
zahrnuje veškeré poplatky provozovateli skládky související s uložením odpadu na skládce.
|  | 0 | Všeobecné konstrukce a práce |  |  |  | 0 |  | 0
|  | 1 | Zemní práce
3 | 113328 |  | ODSTRAN PODKL VOZOVEK A CHOD Z KAM NESTMEL, ODVOZ NA SKLÁDKU DODAVATELE ochranná vrstva ze štěrkodrti tl. 200 mm vytřídění pro další využití - viz. pol. vyrovnávky sjezdů | M3 | 609.2 | 0 | 0 | 21 | 0
km 7,504 - km 8,500 vlevo 996*1,5*0,2=298,800 [A] km 7,504 - km 8,500 vpravo 996*1,5*0,2=298,800 [B] konstrukce C 58*0,2=11,600 [C] Celkem: A+B+C=609,200 [D] viz. přílohy B2.2 a C2.3
Položka obsahuje veškerou manipulaci s vybouranou sutí a s vybouranými hmotami vč. uložení na skládku a poplatku za skládku (pokud zadávací dokumentace nestanoví jinak).
4 | 113331 |  | ODSTRAN PODKL VOZOVEK A CHOD S ASFALT POJIVEM, ODVOZ NA MEZIDEPONII vrstva PM pro zpětné využití do recyklace; tl. 150 mm zbylé asfaltové vrstvy po odfrézování tl. 30 mm případné předrcení pro zpětné využití do recyklace | M3 | 464.62 | 0 | 0 | 21 | 0
km 7,504 - km 8,500 vlevo 996*1,3*0,15=194,220 [A] km 7,504 - km 8,500 vpravo 996*1,3*0,15=194,220 [B] konstrukce C 58*0,15=8,700 [C] km 7,504 - km 8,500 vlevo 996*1,1*0,03=32,868 [E] km 7,504 - km 8,500 vpravo 996*1,1*0,03=32,868 [F] konstrukce C 58*0,03=1,740 [G] Celkem: A+B+C+E+F+G=464,616 [H] viz. přílohy B2.2 a C2.3
Položka obsahuje veškerou manipulaci s vybouranou sutí a s vybouranými hmotami vč. uložení na skládku a poplatku za skládku (pokud zadávací dokumentace nestanoví jinak).
5 | 12293 |  | ODKOPÁVKY A PROKOPÁVKY OBECNÉ TŘ. III ODVOZ NA SKLÁDKU DODAVATELE výměna aktivní zóny v tl. 500 mm | M3 | 2319.8 | 0 | 0 | 21 | 0
km 7,504 - km 8,500 vlevo 996*1,8*0,5=896,400 [A] km 7,504 - km 8,500 vpravo 996*1,8*0,5=896,400 [B] konstrukce C 58*0,5=29,000 [C] zemní krajnice 2*996*0,25=498,000 [D] Celkem: A+B+C+D=2 319,800 [E] viz. přílohy B2.2 a C2.3
položka zahrnuje: - vodorovná a svislá doprava, přemístění, přeložení, manipulace s výkopkem - kompletní provedení vykopávky nezapažené i zapažené - ošetření výkopiště po celou dobu práce v něm vč. klimatických opatření - ztížení vykopávek v blízkosti podzemního vedení, konstrukcí a objektů vč. jejich dočasného zajištění - ztížení pod vodou, v okolí výbušnin, ve stísněných prostorech a pod. - těžení po vrstvách, pásech a po jiných nutných částech (figurách) - čerpání vody vč. čerpacích jímek, potrubí a pohotovostní čerpací soupravy (viz ustanovení k pol. 1151,2) - potřebné snížení hladiny podzemní vody - těžení a rozpojování jednotlivých balvanů - vytahování a nošení výkopku - svahování a přesvah. svahů do konečného tvaru, výměna hornin v podloží a v pláni znehodnocené klimatickými vlivy - eventuelně nutné druhotné rozpojení odstřelené horniny - ruční vykopávky, odstranění kořenů a napadávek - pažení, vzepření a rozepření vč. přepažování (vyjma štětových stěn) - úpravu, ochranu a očištění dna, základové spáry, stěn a svahů - zhutnění podloží, případně i svahů vč. svahování - zřízení stupňů v podloží a lavic na svazích, není-li pro tyto práce zřízena samostatná položka - udržování výkopiště a jeho ochrana proti vodě - odvedení nebo obvedení vody v okolí výkopiště a ve výkopišti - třídění výkopku - veškeré pomocné konstrukce umožňující provedení vykopávky (příjezdy, sjezdy, nájezdy, lešení, podpěr. konstr., přemostění, zpevněné plochy, zakrytí a pod.) - nezahrnuje uložení zeminy (na skládku, do násypu) ani poplatky za skládku, vykazují se v položce č.0141**
6 | 17110 |  | ULOŽENÍ SYPANINY DO NÁSYPŮ SE ZHUT místní materiál do RS CA v místech sanací; Parametry, provedení dle zadávací dokumentace. | M3 | 464.62 | 0 | 0 | 21 | 0
vrstva PM 397,14=397,140 [A] předrcené HAV z odkopů 67,48=67,480 [B] Celkem: A+B=464,620 [C] viz. přílohy B2.2 a C2.3
Položka konstrukce ze zemin zahrnuje zejména: - kompletní provedení zemní konstrukce vč. výběru vhodného materiálu - nákup materiálu dle zadávací dokumentace - úprava ukládaného materiálu vlhčením, tříděním, promícháním nebo vysoušením, příp. jiné úpravy za účelem zlepšení jeho mech. vlastností - hutnění i různé míry hutnění - ošetření úložiště po celou dobu práce v něm vč. klimatických opatření - ztížení v okolí vedení, konstrukcí a objektů a jejich dočasné zajištění - ztížení provádění vč. hutnění ve ztížených podmínkách a stísněných prostorech - ztížené ukládání sypaniny pod vodu - ukládání po vrstvách a po jiných nutných částech (figurách) vč. dosypávek - spouštění a nošení materiálu - výměna částí zemní konstrukce znehodnocené klimatickými vlivy - ruční hutnění a výplň jam a prohlubní v podloží - úprava, očištění a ochrana případně zhutnění podloží a svahů - svahování, hutnění a uzavírání povrchů svahů - zřízení lavic na svazích a zásyp rýh - udržování úložiště a jeho ochrana proti vodě - odvedení nebo obvedení vody v okolí úložiště a v úložišti - veškeré pomocné konstrukce umožňující provedení zemní konstrukce (příjezdy, sjezdy, nájezdy, lešení, podpěrné konstrukce, přemostění, zpevněné plochy, zakrytí a pod.)
7 | 17180 |  | ULOŽENÍ SYPANINY DO NÁSYPŮ Z NAKUP MATERIÁLŮ do aktivní zony; nesoudržný, nenamrzavý materiál vhodný dle ČSN 736133, který zajistí dodržení předepsaných parametrů dle PD; Včetně provedení průkazních a kontrolních zkoušek na materiál a zhotovení, které jsou požadovány v zadávací dokumentaci a v příslušných ČSN, TKP, ZTKP | M3 | 1821.8 | 0 | 0 | 21 | 0
km 7,504 - km 8,500 vlevo 996*1,8*0,5=896,400 [A] km 7,504 - km 8,500 vpravo 996*1,8*0,5=896,400 [B] konstrukce C 58*0,5=29,000 [C] Celkem: A+B+C=1 821,800 [D] viz. přílohy B2.2 a C2.3
Položka konstrukce ze zemin zahrnuje zejména: - kompletní provedení zemní konstrukce vč. výběru vhodného materiálu - nákup materiálu dle zadávací dokumentace - úprava ukládaného materiálu vlhčením, tříděním, promícháním nebo vysoušením, příp. jiné úpravy za účelem zlepšení jeho mech. vlastností - hutnění i různé míry hutnění - ošetření úložiště po celou dobu práce v něm vč. klimatických opatření - ztížení v okolí vedení, konstrukcí a objektů a jejich dočasné zajištění - ztížení provádění vč. hutnění ve ztížených podmínkách a stísněných prostorech - ztížené ukládání sypaniny pod vodu - ukládání po vrstvách a po jiných nutných částech (figurách) vč. dosypávek - spouštění a nošení materiálu - výměna částí zemní konstrukce znehodnocené klimatickými vlivy - ruční hutnění a výplň jam a prohlubní v podloží - úprava, očištění a ochrana případně zhutnění podloží a svahů - svahování, hutnění a uzavírání povrchů svahů - zřízení lavic na svazích a zásyp rýh - udržování úložiště a jeho ochrana proti vodě - odvedení nebo obvedení vody v okolí úložiště a v úložišti - veškeré pomocné konstrukce umožňující provedení zemní konstrukce (příjezdy, sjezdy, nájezdy, lešení, podpěrné konstrukce, přemostění, zpevněné plochy, zakrytí a pod.)
8 | 17380 |  | ZEMNÍ KRAJNICE A DOSYPÁVKY Z NAKUPOVANÝCH MATERIÁLŮ Parametry, provedení dle zadávací dokumentace. | M3 | 220.92 | 0 | 0 | 21 | 0
u obruby 1205*0,12=144,600 [A] u krajnice a sjezdů (586+368)*0,08=76,320 [B] Celkem: A+B=220,920 [C] viz. přílohy B2.2 a C2.3
Položka konstrukce ze zemin zahrnuje zejména: - kompletní provedení zemní konstrukce vč. výběru a dodání vhodného materiálu - nákup materiálu dle zadávací dokumentace - úprava ukládaného materiálu vlhčením, tříděním, promícháním nebo vysoušením, příp. jiné úpravy za účelem zlepšení jeho mech. vlastností - hutnění i různé míry hutnění - ošetření úložiště po celou dobu práce v něm vč. klimatických opatření - ztížení v okolí vedení, konstrukcí a objektů a jejich dočasné zajištění - ztížení provádění vč. hutnění ve ztížených podmínkách a stísněných prostorech - ztížené ukládání sypaniny pod vodu - ukládání po vrstvách a po jiných nutných částech (figurách) vč. dosypávek - spouštění a nošení materiálu - výměna částí zemní konstrukce znehodnocené klimatickými vlivy - ruční hutnění a výplň jam a prohlubní v podloží - úprava, očištění a ochrana případně zhutnění podloží a svahů - svahování, hutnění a uzavírání povrchů svahů - zřízení lavic na svazích a zásyp rýh - udržování úložiště a jeho ochrana proti vodě - odvedení nebo obvedení vody v okolí úložiště a v úložišti - veškeré pomocné konstrukce umožňující provedení zemní konstrukce (příjezdy, sjezdy, nájezdy, lešení, podpěrné konstrukce, přemostění, zpevněné plochy, zakrytí a pod.)
9 | 18110 |  | ÚPRAVA PLÁNĚ SE ZHUT V HOR TŘ 1-4 Po překopech. Parametry, provedení dle zadávací dokumentace. Včetně provedení průkazních a kontrolních zkoušek na materiál a zhotovení, které jsou požadovány v zadávací dokumentaci a v příslušných ČSN, TKP, ZTKP | M2 | 3643.6 | 0 | 0 | 21 | 0
km 7,504 - km 8,500 vlevo 996*1,8=1 792,800 [A] km 7,504 - km 8,500 vpravo 996*1,8=1 792,800 [B] konstrukce C 58=58,000 [C] Celkem: A+B+C=3 643,600 [D] viz. přílohy B2.2 a C2.3
Veškeré práce jsou obsaženy v textu položky včetně vyrovnání výškových rozdílů. Míru zhutnění určuje projekt.
|  | 1 | Zemní práce |  |  |  | 0 |  | 0
|  | 2 | Základy
10 | 28997 |  | ZPEVNĚNÍ Z GEOTEXTILIE Separační a filtrační funkce. Parametry, provedení dle zadávací dokumentace. | M2 | 7687.6 | 0 | 0 | 21 | 0
km 7,504 - km 8,500 vlevo 996*(1.8+1+1)=3 784,800 [A] km 7,504 - km 8,500 vpravo 996*(1.8+1+1)=3 784,800 [B] konstrukce C 58+30*2=118,000 [C] Celkem: A+B+C=7 687,600 [D] viz. přílohy B2.2 a C2.3
Položka zahrnuje: - úpravu, očištění a ochranu podkladu - přichycení k podkladu, případně zatížení - úpravy spojů a zajištění okrajů - úpravy pro odvodnění - nutné přesahy - veškerý materiál, výrobky a polotovary, včetně mimostaveništní a vnitrostaveništní dopravy (rovněž přesuny), včetně naložení a složení, případně s uložením.
|  | 2 | Základy |  |  |  | 0 |  | 0
|  | 5 | Komunikace
11 | 56330 |  | VOZOVKOVÉ VRSTVY ZE ŠTĚRKODRTI Parametry, provedení dle zadávací dokumentace. | M3 | 733.52 | 0 | 0 | 21 | 0
km 7,504 - km 8,500 vlevo 996*1,8*0,2=358,560 [A] km 7,504 - km 8,500 vpravo 996*1,8*0,2=358,560 [B] konstrukce C (58+30*0,8)*0,2=16,400 [C] Celkem: A+B+C=733,520 [D] viz. přílohy č. B2.2 a C2.3
- dodání směsi, postřiku, nátěru, dlažeb nebo dílců v požadované kvalitě - očištění podkladu případně zřízení spojovací vrstvy - uložení směsi, dlažby nebo dílců a provedení nátěrů a postřiků dle předepsaného technologického předpisu - zřízení vrstvy bez rozlišení šířky, pokládání vrstvy po etapách, včetně pracovních spar a spojů - úpravu napojení, ukončení a těsnění podél obrubníků, dilatačních zařízení, odvodňovacích proužků, odvodňovačů, vpustí, šachet a pod., nestanoví-li zadávací dokumentace jinak - těsnění, tmelení a výplň spar a otvorů - úpravu dilatačních spar a povrchu vrstvy
|  | 5 | Komunikace |  |  |  | 0 |  | 0
|  |  | C e l k e m |  |  |  | 0 |  | 0

## SO 201
ASPE 9 |  | Firma:
Příloha k formuláři pro ocenění nabídky
Stavba : |  | II-308 final E1 | SILNICE II/308 HK, Slatina-Černilov–Libřice–hr. okr. RK 2711_2015
číslo a název SO: |  | SO 201 | MOST EV. Č. 308 - 002
číslo a název rozpočtu: |  | SO 201 | MOST EV. Č. 308 - 002
Poř. č.pol. | Kód položky | Varianta položky | Název položky | jednotka | Počet jednotek | CENA |  | Sazba | DPH
[6 empty] | jednotková | celkem | DPH
1 | 2 | 3 | 4 | 5 | 6 | 7 | 8
|  | 0 | Všeobecné konstrukce a práce
1 | 014102 | 1 | POPLATKY ZA SKLÁDKU Zemina a kamení (17 05 04) | T | 115.93 | 0 | 0 | 21 | 0
nános 14,424*1,8=25,963 [A] p.č. Odkopávky a prokopávky: 45,12*1,8=81,216 [B] p.č. Bourání konstrukcí z kamene: 4,86*1,8=8,748 [C] Celkem: A+B+C=115,927 [D]
Položka obsahuje veškeré poplatky provozovateli skládky související s uložením odpadu na skládce.
2 | 014102 | 2 | POPLATKY ZA SKLÁDKU Beton armovaný (17 01 01) | T | 118.75 | 0 | 0 | 21 | 0
Počítaná hmotnost 2,5t/m3. Objem z položek: [počet převzatý z položky * přepočet na tuny]: p. č. 966168 Bourání konstrukcí ze železobetonu: 47,5*2,5=118,750 [A] Celkem: A=118,750 [B]
zahrnuje veškeré poplatky provozovateli skládky související s uložením odpadu na skládce.
3 | 0293001 |  | OSTATNÍ POŽADAVKY - PAMĚTNÍ DESKA S LETOPOČTEM REALIZACE | KČ | 2 | 0 | 0 | 21 | 0
Na obouch stranách mostu 2=2,000 [A]
zahrnuje veškeré náklady spojené s objednatelem požadovanými pracemi a díly
|  | 0 | Všeobecné konstrukce a práce |  |  |  | 0 |  | 0
|  | 1 | Zemní práce
4 | 11511 |  | ČERPÁNÍ VODY DO 500 L/MIN | HOD | 720 | 0 | 0 | 21 | 0
předpokládaná doba - 1 měsíc 30*24=720,000 [A] viz. přílohy C.5.2, C.5.4
Položka čerpání vody na povrchu zahrnuje i potrubí, pohotovost záložní čerpací soupravy a zřízení čerpací jímky. Součástí položky je také následná demontáž a likvidace těchto zařízení
5 | 11526 |  | PŘEVEDENÍ VODY POTRUBÍM DN 800 NEBO ŽLABY R.O. DO 2,8M | M | 26 | 0 | 0 | 21 | 0
oboustranně - nejprve na jedné straně koryta a po ukončení etapy na druhé straně 13*2=26,000 [A] viz. přílohy C.5.2, C.5.4
Položka převedení vody na povrchu zahrnuje zřízení, udržování a odstranění příslušného zařízení. Převedení vody se uvádí buď průměrem potrubí (DN) nebo délkou rozvinutého obvodu žlabu (r.o.).
6 | 12293 |  | ODKOPÁVKY A PROKOPÁVKY OBECNÉ TŘ. III ODVOZ NA SKLÁDKU DODAVATELE | M3 | 45.12 | 0 | 0 | 21 | 0
odstranění provizorní hráze z kameniva včetně těsnícího jádra 8+3=11,000 [A] prohloubení koryta pro betonové lože (2,99+3,02)/2*(10,78+0,05*2)*0,25=8,174 [B] výkopy pro provedení nových nosných částí mostu 1,33*10,3+1,25*9,8=25,949 [C] Celkem: A+B+C=45,123 [D] viz. přílohy C.5.2, C.5.4
položka zahrnuje: - vodorovná a svislá doprava, přemístění, přeložení, manipulace s výkopkem - kompletní provedení vykopávky nezapažené i zapažené - ošetření výkopiště po celou dobu práce v něm vč. klimatických opatření - ztížení vykopávek v blízkosti podzemního vedení, konstrukcí a objektů vč. jejich dočasného zajištění - ztížení pod vodou, v okolí výbušnin, ve stísněných prostorech a pod. - těžení po vrstvách, pásech a po jiných nutných částech (figurách) - čerpání vody vč. čerpacích jímek, potrubí a pohotovostní čerpací soupravy (viz ustanovení k pol. 1151,2) - potřebné snížení hladiny podzemní vody - těžení a rozpojování jednotlivých balvanů - vytahování a nošení výkopku - svahování a přesvah. svahů do konečného tvaru, výměna hornin v podloží a v pláni znehodnocené klimatickými vlivy - eventuelně nutné druhotné rozpojení odstřelené horniny - ruční vykopávky, odstranění kořenů a napadávek - pažení, vzepření a rozepření vč. přepažování (vyjma štětových stěn) - úpravu, ochranu a očištění dna, základové spáry, stěn a svahů - zhutnění podloží, případně i svahů vč. svahování - zřízení stupňů v podloží a lavic na svazích, není-li pro tyto práce zřízena samostatná položka - udržování výkopiště a jeho ochrana proti vodě - odvedení nebo obvedení vody v okolí výkopiště a ve výkopišti - třídění výkopku - veškeré pomocné konstrukce umožňující provedení vykopávky (příjezdy, sjezdy, nájezdy, lešení, podpěr. konstr., přemostění, zpevněné plochy, zakrytí a pod.) - nezahrnuje uložení zeminy (na skládku, do násypu) ani poplatky za skládku, vykazují se v položce č.0141**
7 | 12960 |  | ČIŠTĚNÍ VODOTEČÍ A MELIORAČ KANÁLŮ OD NÁNOSŮ | M3 | 14.42 | 0 | 0 | 21 | 0
odstranění nánosu ze dna potoka (2,99+3,02)/2*(11+2+3)*0,3=14,424 [A] viz. přílohy C.5.2, C.5.4
- vodorovná a svislá doprava, přemístění, přeložení, manipulace s výkopkem a uložení na skládku
8 | 17210 |  | ZŘÍZENÍ TĚSNĚNÍ ZE ZEMIN SE ZHUTNĚNÍM Parametry, provedení dle zadávací dokumentace. | M3 | 3 | 0 | 0 | 21 | 0
utěsnění provizorní kamenné hráze 3=3,000 [A] viz. přílohy C.5.2, C.5.4
Položka konstrukce ze zemin zahrnuje zejména: - kompletní provedení zemní konstrukce vč. výběru a dodání vhodného materiálu - nákup materiálu dle zadávací dokumentace - úprava ukládaného materiálu vlhčením, tříděním, promícháním nebo vysoušením, příp. jiné úpravy za účelem zlepšení jeho mech. vlastností - hutnění i různé míry hutnění - ošetření úložiště po celou dobu práce v něm vč. klimatických opatření - ztížení v okolí vedení, konstrukcí a objektů a jejich dočasné zajištění - ztížení provádění vč. hutnění ve ztížených podmínkách a stísněných prostorech - ztížené ukládání sypaniny pod vodu - ukládání po vrstvách a po jiných nutných částech (figurách) vč. dosypávek - spouštění a nošení materiálu - výměna částí zemní konstrukce znehodnocené klimatickými vlivy - ruční hutnění a výplň jam a prohlubní v podloží - úprava, očištění a ochrana případně zhutnění podloží a svahů - svahování, hutnění a uzavírání povrchů svahů - zřízení lavic na svazích a zásyp rýh - udržování úložiště a jeho ochrana proti vodě - odvedení nebo obvedení vody v okolí úložiště a v úložišti - veškeré pomocné konstrukce umožňující provedení zemní konstrukce (příjezdy, sjezdy, nájezdy, lešení, podpěrné konstrukce, přemostění, zpevněné plochy, zakrytí a pod.)
9 | 17411 |  | ZÁSYP JAM A RÝH ZEMINOU SE ZHUTNĚNÍM Parametry, provedení dle zadávací dokumentace. | M3 | 19.5 | 0 | 0 | 21 | 0
zpětný zásyp stávaj. výkopkem 19,5=19,500 [A] viz. přílohy C.5.2, C.5.4
Položka zahrnuje: - kompletní provedení zemní konstrukce vč. výběru vhodného materiálu - nákup materiálu dle zadávací dokumentace - úprava ukládaného materiálu vlhčením, tříděním, promícháním nebo vysoušením, příp. jiné úpravy za účelem zlepšení jeho mech. vlastností - hutnění i různé míry hutnění - ošetření úložiště po celou dobu práce v něm vč. klimatických opatření - ztížení v okolí vedení, konstrukcí a objektů a jejich dočasné zajištění - ztížení provádění vč. hutnění ve ztížených podmínkách a stísněných prostorech - ztížené ukládání sypaniny pod vodu - ukládání po vrstvách a po jiných nutných částech (figurách) vč. dosypávek - spouštění a nošení materiálu - výměna částí zemní konstrukce znehodnocené klimatickými vlivy - ruční hutnění a výplň jam a prohlubní v podloží - úprava, očištění a ochrana případně zhutnění podloží a svahů - svahování, hutnění a uzavírání povrchů svahů - zřízení lavic na svazích a zásyp rýh - udržování úložiště a jeho ochrana proti vodě - odvedení nebo obvedení vody v okolí úložiště a v úložišti - veškeré pomocné konstrukce umožňující provedení zemní konstrukce (příjezdy, sjezdy, nájezdy, lešení, podpěrné konstrukce, přemostění, zpevněné plochy, zakrytí a pod.) - případné prohození nebo třídění materiálu.
10 | 17760 |  | ZEMNÍ HRÁZKY ZE ZEMIN KAMENITÝCH A BALVANITÝCH Parametry, provedení dle zadávací dokumentace. | M3 | 8 | 0 | 0 | 21 | 0
Hráze z kameniva, D+M (provizorní) 8=8,000 [A] viz. přílohy C.5.2, C.5.4
Položka zahrnuje: - kompletní provedení zemní konstrukce vč. výběru vhodného materiálu - nákup materiálu dle zadávací dokumentace - úprava ukládaného materiálu vlhčením, tříděním, promícháním nebo vysoušením, příp. jiné úpravy za účelem zlepšení jeho mech. vlastností - hutnění i různé míry hutnění - ošetření úložiště po celou dobu práce v něm vč. klimatických opatření - ztížení v okolí vedení, konstrukcí a objektů a jejich dočasné zajištění - ztížení provádění vč. hutnění ve ztížených podmínkách a stísněných prostorech - ztížené ukládání sypaniny pod vodu - ukládání po vrstvách a po jiných nutných částech (figurách) vč. dosypávek - spouštění a nošení materiálu - výměna částí zemní konstrukce znehodnocené klimatickými vlivy - ruční hutnění a výplň jam a prohlubní v podloží - úprava, očištění a ochrana případně zhutnění podloží a svahů - svahování, hutnění a uzavírání povrchů svahů - zřízení lavic na svazích a zásyp rýh - udržování úložiště a jeho ochrana proti vodě - odvedení nebo obvedení vody v okolí úložiště a v úložišti - veškeré pomocné konstrukce umožňující provedení zemní konstrukce (příjezdy, sjezdy, nájezdy, lešení, podpěrné konstrukce, přemostění, zpevněné plochy, zakrytí a pod.) - případné prohození nebo třídění materiálu.
11 | 18110 |  | ÚPRAVA PLÁNĚ SE ZHUTNĚNÍM V HORNINĚ TŘ. 1-4 Parametry, provedení dle zadávací dokumentace. Včetně provedení průkazních a kontrolních zkoušek na materiál a zhotovení, které jsou požadovány v zadávací dokumentaci a v příslušných ČSN, TKP, ZTKP | M2 | 46.8 | 0 | 0 | 21 | 0
pod spádový beton 0,65*(11,1+10,6)=14,105 [A] pod betonové lože pod kamenné dno potoka (2,99+3,02)/2*(10,78+0,05*2)=32,694 [B] Celkem: A+B=46,799 [C] viz. přílohy C.5.2, C.5.4
Veškeré práce jsou obsaženy v textu položky včetně vyrovnání výškových rozdílů. Míru zhutnění určuje projekt.
12 | 18221 |  | ROZPROSTŘENÍ ORNICE VE SVAHU V TL DO 0,10M | M2 | 50 | 0 | 0 | 21 | 0
ohumusování břehů 50=50,000 [A] viz. přílohy C.5.2, C.5.4
veškeré práce jsou obsaženy v textu položky
13 | 18241 |  | ZALOŽENÍ TRÁVNÍKU RUČNÍM VÝSEVEM | M2 | 50 | 0 | 0 | 21 | 0
osetí břehů 50=50,000 [A] viz. přílohy C.5.2, C.5.4
Zahrnuje veškerý materiál, výrobky a polotovary, včetně mimostaveništní a vnitrostaveništní dopravy (rovněž přesuny), včetně naložení a složení, případně s uložením, první pokosení
|  | 1 | Zemní práce |  |  |  | 0 |  | 0
|  | 2 | Základy
14 | 263113 |  | VRTY PRO SVORNÍKY A KOTVY V PODZEMÍ DO 12M TŘ I D DO 25MM Parametry, provedení dle zadávací dokumentace. | M | 108 | 0 | 0 | 21 | 0
Ukotvení zábradlí do betonu římsy s vyvrtáním otvoru - HILTI HIT - RE 500 M12-110/28 13*4=52,000 [A] Ukotvení kotev římsy do betonu s vyvrtáním otvoru - HILTI - HAV + HAS M16 vlepená do předvrtaného otvoru o prům. 18 mm 32+24=56,000 [B] Celkem: A+B=108,000 [C] viz. přílohy C.5.2, C.5.4
Položky vrty v podzemí délky do 12m pro injektáže (s výjimkou tryskové), pro monitoring, pro odvodnění horninového masivu, pro zajištění výrubu svorníky, kotvami (mimo kotev samozávrtných) a mikropilotami zahrnují kromě vlastního vrtu všechny potřebné pomocné práce a konstrukce (spotřeba vody při vrtání s vodním výplachem, vyčištění vrtu stlačeným vzduchem, lešení a pracovní plošiny a pod.). U vrtů pro odvodnění je zahrnuto podle geotechnického posouzení event. osazení perforované výpažnice. Polohu vrtů, jejich průměr, délku, případné vrtání s výpažnicí a její specifikaci určuje zadávací dokumentace. To platí i pro event. provádění jádrových vrtů.
15 | 272366 |  | VÝZTUŽ ZÁKLADŮ Z KARI SÍTÍ rozměr 2x3m, rozteč drátu 150mm, pr.drátu 6mm Parametry, provedení dle zadávací dokumentace. | T | 0.19 | 0 | 0 | 21 | 0
síť KARI 8/150x8/150 = 5,398 kg/m2 (2,99+3,02)/2*(10,78+0,05*2)*1,1*0,005398=0,194 [A] viz. přílohy C.5.2, C.5.4
Popisy prací zahrnují veškerý materiál, výrobky a polotovary, včetně mimostaveništní a vnitrostaveništní dopravy (rovněž přesuny), včetně naložení a složení, případně s uložením - dodání betonářské výztuže v požadované kvalitě, stříhání, řezání, ohýbání a spojování do všech požadovaných tvarů (vč. armakošů) a uložení s požadovaným zajištěním polohy a krytí výztuže betonem, - veškeré svary nebo jiné spoje výztuže, - pomocné konstrukce a práce pro osazení a upevnění výztuže, - zednické výpomoci pro montáž betonářské výztuže, - úpravy výztuže pro osazení doplňkových konstrukcí, - ochranu výztuže do doby jejího zabetonování, - úpravy výztuže pro zřízení železobetonových kloubů, kotevních prvků, závěsných ok a doplňkových konstrukcí, - veškerá opatření pro zajištění soudržnosti výztuže a betonu, - vodivé propojení výztuže, které je součástí ochrany konstrukce proti vlivům bludných proudů, vyvedení do měřících skříní nebo míst pro měření bludných proudů (vlastní měřící skříně se uvádějí položkami SD 74 - pol.č.74432). - povrchovou antikorozní úpravu výztuže, - separaci výztuže, - osazení měřících zařízení a úpravy pro ně, - osazení měřících skříní nebo míst pro měření bludných proudů.
16 | 28997 |  | ZPEVNĚNÍ Z GEOTEXTILIE ochranná funkce Parametry, provedení dle zadávací dokumentace. | M2 | 7 | 0 | 0 | 21 | 0
7=7,000 [A] viz. přílohy C.5.2, C.5.4
Položka zahrnuje: - úpravu, očištění a ochranu podkladu - přichycení k podkladu, případně zatížení - úpravy spojů a zajištění okrajů - úpravy pro odvodnění - nutné přesahy - veškerý materiál, výrobky a polotovary, včetně mimostaveništní a vnitrostaveništní dopravy (rovněž přesuny), včetně naložení a složení, případně s uložením.
|  | 2 | Základy |  |  |  | 0 |  | 0
|  | 3 | Svislé konstrukce
17 | 317325 |  | ŘÍMSY ZE ŽELEZOBETONU DO C30/37 (B37) Parametry, provedení dle zadávací dokumentace. | M3 | 17.62 | 0 | 0 | 21 | 0
odtok 1,31*9,6=12,576 [D] nátok 0,7*7,2=5,040 [E] Celkem: D+E=17,616 [F] viz. přílohy C.5.2, C.5.4
- dodání čerstvého betonu (betonové směsi) požadované kvality, jeho uložení do požadovaného tvaru při jakékoliv hustotě výztuže, konzistenci čerstvého betonu a způsobu hutnění, ošetření a ochranu betonu, - zhotovení nepropustného, mrazuvzdorného betonu a betonu požadované trvanlivosti a vlastností, - užití potřebných přísad a technologií výroby betonu, - zřízení pracovních a dilatačních spar, včetně potřebných úprav, výplně, vložek, opracování, očištění a ošetření, - bednění požadovaných konstr. (i ztracené) s úpravou dle požadované kvality povrchu betonu, včetně odbedňovacích a odskružovacích prostředků, - podpěrné konstr. (skruže) a lešení všech druhů pro bednění, uložení čerstvého betonu, výztuže a doplňkových konstr., vč. požadovaných otvorů, ochranných a bezpečnostních opatření a základů těchto konstrukcí a lešení, - vytvoření kotevních čel, kapes, nálitků, a sedel, - zřízení všech požadovaných otvorů, kapes, výklenků, prostupů, dutin, drážek a pod., vč. ztížení práce a úprav kolem nich, - úpravy pro osazení výztuže, doplňkových konstrukcí a vybavení, - úpravy povrchu pro položení požadované izolace, povlaků a nátěrů, případně vyspravení, - ztížení práce u kabelových a injektážních trubek a ostatních zařízení osazovaných do betonu, - konstrukce betonových kloubů, upevnění kotevních prvků a doplňkových konstrukcí, - nátěry zabraňující soudržnost betonu a bednění, - výplň, těsnění a tmelení spar a spojů, - opatření povrchů betonu izolací proti zemní vlhkosti v částech, kde přijdou do styku se zeminou nebo kamenivem, - případné zřízení spojovací vrstvy u základů, - úpravy pro osazení zařízení ochrany konstrukce proti vlivu bludných proudů,
18 | 317365 |  | VÝZTUŽ ŘÍMS Z OCELI 10505 Parametry, provedení dle zadávací dokumentace. | T | 0.67 | 0 | 0 | 21 | 0
R12 0,28=0,280 [A] R10 0,139=0,139 [B] R8 0,253=0,253 [C] Celkem: A+B+C=0,672 [D] viz. přílohy C.5.2, C.5.4
Popisy prací zahrnují veškerý materiál, výrobky a polotovary, včetně mimostaveništní a vnitrostaveništní dopravy (rovněž přesuny), včetně naložení a složení, případně s uložením - dodání betonářské výztuže v požadované kvalitě, stříhání, řezání, ohýbání a spojování do všech požadovaných tvarů (vč. armakošů) a uložení s požadovaným zajištěním polohy a krytí výztuže betonem, - veškeré svary nebo jiné spoje výztuže, - pomocné konstrukce a práce pro osazení a upevnění výztuže, - zednické výpomoci pro montáž betonářské výztuže, - úpravy výztuže pro osazení doplňkových konstrukcí, - ochranu výztuže do doby jejího zabetonování, - úpravy výztuže pro zřízení železobetonových kloubů, kotevních prvků, závěsných ok a doplňkových konstrukcí, - veškerá opatření pro zajištění soudržnosti výztuže a betonu, - vodivé propojení výztuže, které je součástí ochrany konstrukce proti vlivům bludných proudů, vyvedení do měřících skříní nebo míst pro měření bludných proudů (vlastní měřící skříně se uvádějí položkami SD 74 - pol.č.74432). - povrchovou antikorozní úpravu výztuže, - separaci výztuže, - osazení měřících zařízení a úpravy pro ně, - osazení měřících skříní nebo míst pro měření bludných proudů.
19 | 333325 |  | MOSTNÍ OPĚRY A KŘÍDLA ZE ŽELEZOVÉHO BETONU DO C30/37 (B37) Parametry, provedení dle zadávací dokumentace. | M3 | 12.67 | 0 | 0 | 21 | 0
nadbetonování stávajících opěr 5*0,8*2=8,000 [I] Mostní křídla ze ŽB C 30/37 oprava křídel 0,65*2,647=1,721 [B] 0,65*2,323=1,510 [C] 0,58*1,133=0,657 [D] 0,58*1,349=0,782 [E] Celkem: I+B+C+D+E=12,670 [J] viz. přílohy C.5.2, C.5.4
- dodání čerstvého betonu (betonové směsi) požadované kvality, jeho uložení do požadovaného tvaru při jakékoliv hustotě výztuže, konzistenci čerstvého betonu a způsobu hutnění, ošetření a ochranu betonu, - zhotovení nepropustného, mrazuvzdorného betonu a betonu požadované trvanlivosti a vlastností, - užití potřebných přísad a technologií výroby betonu, - zřízení pracovních a dilatačních spar, včetně potřebných úprav, výplně, vložek, opracování, očištění a ošetření, - bednění požadovaných konstr. (i ztracené) s úpravou dle požadované kvality povrchu betonu, včetně odbedňovacích a odskružovacích prostředků, - podpěrné konstr. (skruže) a lešení všech druhů pro bednění, uložení čerstvého betonu, výztuže a doplňkových konstr., vč. požadovaných otvorů, ochranných a bezpečnostních opatření a základů těchto konstrukcí a lešení, - vytvoření kotevních čel, kapes, nálitků, a sedel, - zřízení všech požadovaných otvorů, kapes, výklenků, prostupů, dutin, drážek a pod., vč. ztížení práce a úprav kolem nich, - úpravy pro osazení výztuže, doplňkových konstrukcí a vybavení, - úpravy povrchu pro položení požadované izolace, povlaků a nátěrů, případně vyspravení, - ztížení práce u kabelových a injektážních trubek a ostatních zařízení osazovaných do betonu, - konstrukce betonových kloubů, upevnění kotevních prvků a doplňkových konstrukcí, - nátěry zabraňující soudržnost betonu a bednění, - výplň, těsnění a tmelení spar a spojů, - opatření povrchů betonu izolací proti zemní vlhkosti v částech, kde přijdou do styku se zeminou nebo kamenivem, - případné zřízení spojovací vrstvy u základů, - úpravy pro osazení zařízení ochrany konstrukce proti vlivu bludných proudů
20 | 333365 |  | VÝZTUŽ MOSTNÍCH OPĚR A KŘÍDEL Z OCELI 10505 Parametry, provedení dle zadávací dokumentace. | T | 0.8 | 0 | 0 | 21 | 0
Výztuž dříků opěr z betonářské oceli 10 505 viz výpis výztuže dobetonávek pod deskou (mostovkou) R16 0,272=0,272 [D] R10 0,127=0,127 [E] R8 0,115=0,115 [I] Výztuž křídel z betonářské oceli 10 505 viz výpis výztuže opravy křídel R10 0,261=0,261 [F] R8 0,015=0,015 [G] Celkem: D+E+I+F+G=0,790 [J] viz. přílohy C.5.2, C.5.4
Popisy prací zahrnují veškerý materiál, výrobky a polotovary, včetně mimostaveništní a vnitrostaveništní dopravy (rovněž přesuny), včetně naložení a složení, případně s uložením - dodání betonářské výztuže v požadované kvalitě, stříhání, řezání, ohýbání a spojování do všech požadovaných tvarů (vč. armakošů) a uložení s požadovaným zajištěním polohy a krytí výztuže betonem, - veškeré svary nebo jiné spoje výztuže, - pomocné konstrukce a práce pro osazení a upevnění výztuže, - zednické výpomoci pro montáž betonářské výztuže, - úpravy výztuže pro osazení doplňkových konstrukcí, - ochranu výztuže do doby jejího zabetonování, - úpravy výztuže pro zřízení železobetonových kloubů, kotevních prvků, závěsných ok a doplňkových konstrukcí, - veškerá opatření pro zajištění soudržnosti výztuže a betonu, - vodivé propojení výztuže, které je součástí ochrany konstrukce proti vlivům bludných proudů, vyvedení do měřících skříní nebo míst pro měření bludných proudů (vlastní měřící skříně se uvádějí položkami SD 74 - pol.č.74432). - povrchovou antikorozní úpravu výztuže, - separaci výztuže, - osazení měřících zařízení a úpravy pro ně, - osazení měřících skříní nebo míst pro měření bludných proudů.
|  | 3 | Svislé konstrukce |  |  |  | 0 |  | 0
|  | 4 | Vodorovné konstrukce
21 | 421325 |  | MOSTNÍ NOSNÉ DESKOVÉ KONSTRUKCE ZE ŽELEZOBETONU C30/37 Parametry, provedení dle zadávací dokumentace. | M3 | 17.08 | 0 | 0 | 21 | 0
mostovka 48,8*0,35=17,080 [A] viz. přílohy C.5.2, C.5.4
- dodání čerstvého betonu (betonové směsi) požadované kvality, jeho uložení do požadovaného tvaru při jakékoliv hustotě výztuže, konzistenci čerstvého betonu a způsobu hutnění, ošetření a ochranu betonu, - zhotovení nepropustného, mrazuvzdorného betonu a betonu požadované trvanlivosti a vlastností, - užití potřebných přísad a technologií výroby betonu, - zřízení pracovních a dilatačních spar, včetně potřebných úprav, výplně, vložek, opracování, očištění a ošetření, - bednění požadovaných konstr. (i ztracené) s úpravou dle požadované kvality povrchu betonu, včetně odbedňovacích a odskružovacích prostředků, - podpěrné konstr. (skruže) a lešení všech druhů pro bednění, uložení čerstvého betonu, výztuže a doplňkových konstr., vč. požadovaných otvorů, ochranných a bezpečnostních opatření a základů těchto konstrukcí a lešení, - vytvoření kotevních čel, kapes, nálitků, a sedel, - zřízení všech požadovaných otvorů, kapes, výklenků, prostupů, dutin, drážek a pod., vč. ztížení práce a úprav kolem nich, - úpravy pro osazení výztuže, doplňkových konstrukcí a vybavení, - úpravy povrchu pro položení požadované izolace, povlaků a nátěrů, případně vyspravení, - ztížení práce u kabelových a injektážních trubek a ostatních zařízení osazovaných do betonu, - konstrukce betonových kloubů, upevnění kotevních prvků a doplňkových konstrukcí, - nátěry zabraňující soudržnost betonu a bednění, - výplň, těsnění a tmelení spar a spojů, - opatření povrchů betonu izolací proti zemní vlhkosti v částech, kde přijdou do styku se zeminou nebo kamenivem, - případné zřízení spojovací vrstvy u základů, - úpravy pro osazení zařízení ochrany konstrukce proti vlivu bludných proudů
22 | 421365 |  | VÝZTUŽ MOSTNÍ DESKOVÉ KONSTRUKCE Z OCELI 10505 Parametry, provedení dle zadávací dokumentace. | T | 2.45 | 0 | 0 | 21 | 0
R20 1,026=1,026 [A] R14 0,878=0,878 [B] R12 0,347=0,347 [C] R8 0,190=0,190 [D] Celkem: A+B+C+D=2,441 [E]
Popisy prací zahrnují veškerý materiál, výrobky a polotovary, včetně mimostaveništní a vnitrostaveništní dopravy (rovněž přesuny), včetně naložení a složení, případně s uložením - dodání betonářské výztuže v požadované kvalitě, stříhání, řezání, ohýbání a spojování do všech požadovaných tvarů (vč. armakošů) a uložení s požadovaným zajištěním polohy a krytí výztuže betonem, - veškeré svary nebo jiné spoje výztuže, - pomocné konstrukce a práce pro osazení a upevnění výztuže, - zednické výpomoci pro montáž betonářské výztuže, - úpravy výztuže pro osazení doplňkových konstrukcí, - ochranu výztuže do doby jejího zabetonování, - úpravy výztuže pro zřízení železobetonových kloubů, kotevních prvků, závěsných ok a doplňkových konstrukcí, - veškerá opatření pro zajištění soudržnosti výztuže a betonu, - vodivé propojení výztuže, které je součástí ochrany konstrukce proti vlivům bludných proudů, vyvedení do měřících skříní nebo míst pro měření bludných proudů (vlastní měřící skříně se uvádějí položkami SD 74 - pol.č.74432). - povrchovou antikorozní úpravu výztuže, - separaci výztuže, - osazení měřících zařízení a úpravy pro ně, - osazení měřících skříní nebo míst pro měření bludných proudů.
23 | 451312 |  | PODKLADNÍ A VÝPLŇOVÉ VRSTVY Z PROSTÉHO BETONU C12/15 Parametry, provedení dle zadávací dokumentace. | M3 | 14.11 | 0 | 0 | 21 | 0
spádový beton pod drenážní trubou, spád ze středu na obě strany min. 3 % 0,65*(11,1+10,6)=14,105 [A] viz. přílohy C.5.2, C.5.4
- dodání čerstvého betonu (betonové směsi) požadované kvality, jeho uložení do požadovaného tvaru při jakékoliv hustotě výztuže, konzistenci čerstvého betonu a způsobu hutnění, ošetření a ochranu betonu, - zhotovení nepropustného, mrazuvzdorného betonu a betonu požadované trvanlivosti a vlastností, - užití potřebných přísad a technologií výroby betonu, - zřízení pracovních a dilatačních spar, včetně potřebných úprav, výplně, vložek, opracování, očištění a ošetření, - bednění požadovaných konstr. (i ztracené) s úpravou dle požadované kvality povrchu betonu, včetně odbedňovacích a odskružovacích prostředků, - podpěrné konstr. (skruže) a lešení všech druhů pro bednění, uložení čerstvého betonu, výztuže a doplňkových konstr., vč. požadovaných otvorů, ochranných a bezpečnostních opatření a základů těchto konstrukcí a lešení, - vytvoření kotevních čel, kapes, nálitků, a sedel, - zřízení všech požadovaných otvorů, kapes, výklenků, prostupů, dutin, drážek a pod., vč. ztížení práce a úprav kolem nich, - úpravy pro osazení výztuže, doplňkových konstrukcí a vybavení, - úpravy povrchu pro položení požadované izolace, povlaků a nátěrů, případně vyspravení, - ztížení práce u kabelových a injektážních trubek a ostatních zařízení osazovaných do betonu, - konstrukce betonových kloubů, upevnění kotevních prvků a doplňkových konstrukcí, - nátěry zabraňující soudržnost betonu a bednění, - výplň, těsnění a tmelení spar a spojů, - opatření povrchů betonu izolací proti zemní vlhkosti v částech, kde přijdou do styku se zeminou nebo kamenivem, - případné zřízení spojovací vrstvy u základů, - úpravy pro osazení zařízení ochrany konstrukce proti vlivu bludných proudů
24 | 451325 |  | PODKL A VÝPLŇ VRSTVY ZE ŽELEZOBET DO C30/37 (B37) Parametry, provedení dle zadávací dokumentace. | M3 | 8.62 | 0 | 0 | 21 | 0
Podbetonávky na křídlech mimo desku nátok 2,6*0,46=1,196 [A] odtok HK 2,65*1,92=5,088 [B] odtok Černilov 2,45*0,95=2,328 [C] Celkem: A+B+C=8,612 [D] viz. přílohy C.5.2, C.5.4
- dodání čerstvého betonu (betonové směsi) požadované kvality, jeho uložení do požadovaného tvaru při jakékoliv hustotě výztuže, konzistenci čerstvého betonu a způsobu hutnění, ošetření a ochranu betonu, - zhotovení nepropustného, mrazuvzdorného betonu a betonu požadované trvanlivosti a vlastností, - užití potřebných přísad a technologií výroby betonu, - zřízení pracovních a dilatačních spar, včetně potřebných úprav, výplně, vložek, opracování, očištění a ošetření, - bednění požadovaných konstr. (i ztracené) s úpravou dle požadované kvality povrchu betonu, včetně odbedňovacích a odskružovacích prostředků, - podpěrné konstr. (skruže) a lešení všech druhů pro bednění, uložení čerstvého betonu, výztuže a doplňkových konstr., vč. požadovaných otvorů, ochranných a bezpečnostních opatření a základů těchto konstrukcí a lešení, - vytvoření kotevních čel, kapes, nálitků, a sedel, - zřízení všech požadovaných otvorů, kapes, výklenků, prostupů, dutin, drážek a pod., vč. ztížení práce a úprav kolem nich, - úpravy pro osazení výztuže, doplňkových konstrukcí a vybavení, - úpravy povrchu pro položení požadované izolace, povlaků a nátěrů, případně vyspravení, - ztížení práce u kabelových a injektážních trubek a ostatních zařízení osazovaných do betonu, - konstrukce betonových kloubů, upevnění kotevních prvků a doplňkových konstrukcí, - nátěry zabraňující soudržnost betonu a bednění, - výplň, těsnění a tmelení spar a spojů, - opatření povrchů betonu izolací proti zemní vlhkosti v částech, kde přijdou do styku se zeminou nebo kamenivem, - případné zřízení spojovací vrstvy u základů, - úpravy pro osazení zařízení ochrany konstrukce proti vlivu bludných proudů
25 | 45160 |  | PODKL A VÝPLŇ VRSTVY Z MEZEROVITÉHO BETONU Parametry, provedení dle zadávací dokumentace. | M3 | 17.06 | 0 | 0 | 21 | 0
Zřízení výplně za opěrami (1,15+0,7)/2*0,85*(11,1+10,6)=17,062 [A] viz. přílohy C.5.2, C.5.4
Popisy prací zahrnují veškerý materiál, výrobky a polotovary, včetně mimostaveništní a vnitrostaveništní dopravy (rovněž přesuny), včetně naložení a složení, případně s uložením.
26 | 46321 |  | ROVNANINA Z LOMOVÉHO KAMENE Parametry, provedení dle zadávací dokumentace. | M3 | 4.9 | 0 | 0 | 21 | 0
kamenné dno potoka (2,99+3,02)/2*(10,78+0,05*2)*0,15=4,904 [A] viz. přílohy C.5.2, C.5.4
Popisy prací zahrnují veškerý materiál, výrobky a polotovary, včetně mimostaveništní a vnitrostaveništní dopravy (rovněž přesuny), včetně naložení a složení, případně s uložením.
|  | 4 | Vodorovné konstrukce |  |  |  | 0 |  | 0
|  | 5 | Komunikace
27 | 561151 |  | PODKLADNÍ BETON TŘ. I TL. DO 250MM Parametry, provedení dle zadávací dokumentace. | M2 | 32.69 | 0 | 0 | 21 | 0
Podklad pro dlažbu z betonu prostého vodostavebného V4 tř. B 20 vrstva tl nad 200 do 250 mm betonové lože pod kamenné dno potoka (2,99+3,02)/2*(10,78+0,05*2)=32,694 [A] viz. přílohy C.5.2, C.5.4
- dodání směsi, postřiku, nátěru, dlažeb nebo dílců v požadované kvalitě - očištění podkladu případně zřízení spojovací vrstvy - uložení směsi, dlažby nebo dílců a provedení nátěrů a postřiků dle předepsaného technologického předpisu - zřízení vrstvy bez rozlišení šířky, pokládání vrstvy po etapách, včetně pracovních spar a spojů - úpravu napojení, ukončení a těsnění podél obrubníků, dilatačních zařízení, odvodňovacích proužků, odvodňovačů, vpustí, šachet a pod., nestanoví-li zadávací dokumentace jinak - těsnění, tmelení a výplň spar a otvorů - úpravu dilatačních spar a povrchu vrstvy
|  | 5 | Komunikace |  |  |  | 0 |  | 0
|  | 6 | Úpravy povrchů, podlahy, výplně otvorů
28 | 626111 |  | REPROFILACE PODHLEDŮ, SVISLÝCH PLOCH SANAČNÍ MALTOU JEDNOVRST TL 10MM Parametry, provedení dle zadávací dokumentace. | M2 | 25.49 | 0 | 0 | 21 | 0
Reprofilace spojení můstku stěn sanačními maltami 1 vrstva tl 1 mm stávaj. stěny opěr 1,18*(11+10,6)=25,488 [A] viz. přílohy C.5.2, C.5.4
Veškeré práce obsaženy v textu položky. Popisy prací zahrnují veškerý materiál, výrobky a polotovary, včetně mimostaveništní a vnitrostaveništní dopravy (rovněž přesuny), včetně naložení a složení, případně s uložením a potřebná lešení a podpěrné konstrukce.
29 | 626112 |  | REPROFILACE PODHLEDŮ, SVISLÝCH PLOCH SANAČNÍ MALTOU JEDNOVRST TL 20MM Parametry, provedení dle zadávací dokumentace. | M2 | 25.49 | 0 | 0 | 21 | 0
Reprofilace stěn sanačními maltami 1 vrstva tl 20 mm stávaj. stěny opěr 1,18*(11+10,6)=25,488 [A] viz. přílohy C.5.2, C.5.4
Veškeré práce obsaženy v textu položky. Popisy prací zahrnují veškerý materiál, výrobky a polotovary, včetně mimostaveništní a vnitrostaveništní dopravy (rovněž přesuny), včetně naložení a složení, případně s uložením a potřebná lešení a podpěrné konstrukce.
30 | 62947 |  | VYROVNÁVACÍ VRSTVA ZE ZVLÁŠT MALTY Parametry, provedení dle zadávací dokumentace. | M2 | 2.08 | 0 | 0 | 21 | 0
Podlití patních desek zábradlí v tl. 10 mm polymetní maltou dle TKP 18, čl. 2.14 0,4*0,4*13=2,080 [A] viz. přílohy C.5.2, C.5.4
Veškeré práce obsaženy v textu položky. Popisy prací zahrnují veškerý materiál, výrobky a polotovary, včetně mimostaveništní a vnitrostaveništní dopravy (rovněž přesuny), včetně naložení a složení, případně s uložením a potřebná lešení a podpěrné konstrukce.
31 | 631314 |  | MAZANINA Z PROSTÉHO BETONU C25/30 Parametry, provedení dle zadávací dokumentace. | M3 | 4.23 | 0 | 0 | 21 | 0
Mazanina tl do 120 mm z betonu prostého tř. C 25/30 ochranná betonová vrstva izolace desky mostovky 4,6*(9,4+9)/2*0,1=4,232 [A] viz. přílohy C.5.2, C.5.4
- dodání čerstvého betonu (betonové směsi) požadované kvality, jeho uložení do požadovaného tvaru při jakékoliv hustotě výztuže, konzistenci čerstvého betonu a způsobu hutnění, ošetření a ochranu betonu, - zhotovení nepropustného, mrazuvzdorného betonu a betonu požadované trvanlivosti a vlastností, - užití potřebných přísad a technologií výroby betonu, - zřízení pracovních a dilatačních spar, včetně potřebných úprav, výplně, vložek, opracování, očištění a ošetření, - bednění požadovaných konstr. (i ztracené) s úpravou dle požadované kvality povrchu betonu, včetně odbedňovacích a odskružovacích prostředků, - podpěrné konstr. (skruže) a lešení všech druhů pro bednění, uložení čerstvého betonu, výztuže a doplňkových konstr., vč. požadovaných otvorů, ochranných a bezpečnostních opatření a základů těchto konstrukcí a lešení, - vytvoření kotevních čel, kapes, nálitků, a sedel, - zřízení všech požadovaných otvorů, kapes, výklenků, prostupů, dutin, drážek a pod., vč. ztížení práce a úprav kolem nich, - úpravy pro osazení výztuže, doplňkových konstrukcí a vybavení, - úpravy povrchu pro položení požadované izolace, povlaků a nátěrů, případně vyspravení, - ztížení práce u kabelových a injektážních trubek a ostatních zařízení osazovaných do betonu, - konstrukce betonových kloubů, upevnění kotevních prvků a doplňkových konstrukcí, - nátěry zabraňující soudržnost betonu a bednění, - výplň, těsnění a tmelení spar a spojů, - opatření povrchů betonu izolací proti zemní vlhkosti v částech, kde přijdou do styku se zeminou nebo kamenivem, - případné zřízení spojovací vrstvy u základů.
|  | 6 | Úpravy povrchů, podlahy, výplně otvorů |  |  |  | 0 |  | 0
|  | 7 | Přidružená stavební výroba
32 | 711218 |  | IZOLACE ZVLÁŠT KONSTR PROTI ZEM VLHK Z PRYŽÍ Parametry, provedení dle zadávací dokumentace. | M2 | 16.56 | 0 | 0 | 21 | 0
D+M, elastomerový těsnící pás (na vodorovné ploše mezi nadbetonávkou opěry a žb desky mostovky) 0,8*(10,5+10,2)=16,560 [A] viz. přílohy C.5.2, C.5.4
- výrobní dokumentaci (včetně technologického předpisu) zpracovanou v souladu se zadávací dokumentací - dodání izolačního a těsnícího materiálu (nátěry, nástřiky, pásy, desky, fólie, rohože, tmely, zálivky a pod.) včetně množství potřebného pro přesahy a pro prostřih, spojovací a kotvící materiál (např. dráty, trny, svary), podkladní a upevňovací materiál (např. rošty, lišty), krycí a ochranné vrstvy (oplechování, bandáže, nátěry, posyp, další pásy nebo fólie a pod.) Pozn.: Položky nezahrnují ochranné vrstvy nebo konstrukce, které se zařazují do jiných stavebních dílů, např. cementové mazaniny, cihelné přizdívky, obetonování, asfaltové vrstvy a pod. - očištění a ošetření podkladu, zadávací dokumentace může zahrnout i případné vyspravení - zřízení izolace jako kompletního povlaku, případně komplet. soustavy nebo systému podle příslušného technolog. předpisu, včet. adhézního nátěru, speciální úpravy povrchu izolované konstrukce a případné expanzní vložky - zřízení izolace i jednotlivých vrstev po etapách, včetně pracovních spár a spojů - u izolace pod římsou je zahrnuta izolační vložka - úprava u okrajů, rohů, hran, dilatačních i pracovních spojů, kotev, obrubníků, dilatačních zařízení, odvodnění, otvorů, neizolovaných míst a pod. - zajištění odvodnění povrchu izolace, včetně odvodnění nejnižších míst, pokud dokumentace pro zadání stavby nestanoví jinak - zřízení okapních, rohových, koutových, lemujících a dilatačních plechů (včetně případného připevnění), jsou-li požadovány a není-li pro ně stanovena samostatná položka - ochrana izolace do doby zřízení definitivní ochranné vrstvy nebo konstrukce - úprava, očištění a ošetření prostoru kolem izolace - provedení požadovaných zkoušek.
33 | 711317 |  | IZOLACE PODZEM OBJ PROTI ZEM VLHK Z PE FÓLIÍ Parametry, provedení dle zadávací dokumentace. | M2 | 22.77 | 0 | 0 | 21 | 0
Izolace proti zemní vlhkosti foliemi s odvodňovací funkcí pásem (nopová fólie), D+M svislá izolace dobetonovaných opěr a desky 1*(10,5+10,2)*1,1=22,770 [A] viz. přílohy C.5.2, C.5.4
- výrobní dokumentaci (včetně technologického předpisu) zpracovanou v souladu se zadávací dokumentací - dodání izolačního a těsnícího materiálu (nátěry, nástřiky, pásy, desky, fólie, rohože, tmely, zálivky a pod.) včetně množství potřebného pro přesahy a pro prostřih, spojovací a kotvící materiál (např. dráty, trny, svary), podkladní a upevňovací materiál (např. rošty, lišty), krycí a ochranné vrstvy (oplechování, bandáže, nátěry, posyp, další pásy nebo fólie a pod.) Pozn.: Položky nezahrnují ochranné vrstvy nebo konstrukce, které se zařazují do jiných stavebních dílů, např. cementové mazaniny, cihelné přizdívky, obetonování, asfaltové vrstvy a pod. - očištění a ošetření podkladu, zadávací dokumentace může zahrnout i případné vyspravení - zřízení izolace jako kompletního povlaku, případně komplet. soustavy nebo systému podle příslušného technolog. předpisu, včet. adhézního nátěru, speciální úpravy povrchu izolované konstrukce a případné expanzní vložky - zřízení izolace i jednotlivých vrstev po etapách, včetně pracovních spár a spojů - u izolace pod římsou je zahrnuta izolační vložka - úprava u okrajů, rohů, hran, dilatačních i pracovních spojů, kotev, obrubníků, dilatačních zařízení, odvodnění, otvorů, neizolovaných míst a pod. - zajištění odvodnění povrchu izolace, včetně odvodnění nejnižších míst, pokud dokumentace pro zadání stavby nestanoví jinak - zřízení okapních, rohových, koutových, lemujících a dilatačních plechů (včetně případného připevnění), jsou-li požadovány a není-li pro ně stanovena samostatná položka - ochrana izolace do doby zřízení definitivní ochranné vrstvy nebo konstrukce - úprava, očištění a ošetření prostoru kolem izolace - provedení požadovaných zkoušek.
34 | 711412 |  | IZOLACE MOSTOVEK CELOPLOŠNÁ ASFALTOVÝMI PÁSY Parametry, provedení dle zadávací dokumentace. | M2 | 110.75 | 0 | 0 | 21 | 0
Provedení hydroizolace mostovek pásy přitavením NAIP izolace desky mostovky a plochy pod římsou (10,2+10,5)/2*4,6+0,7*10,2*2+0,7*10,5*2=76,590 [A] 0,325*(10,2+10,5)*2=13,455 [B] svislá izolace dobetonovaných opěr a desky 1*(10,5+10,2)=20,700 [C] Celkem: A+B+C=110,745 [D] viz. přílohy C.5.2, C.5.4
- výrobní dokumentaci (včetně technologického předpisu) zpracovanou v souladu se zadávací dokumentací - dodání izolačního a těsnícího materiálu (nátěry, nástřiky, pásy, desky, fólie, rohože, tmely, zálivky a pod.) včetně množství potřebného pro přesahy a pro prostřih, spojovací a kotvící materiál (např. dráty, trny, svary), podkladní a upevňovací materiál (např. rošty, lišty), krycí a ochranné vrstvy (oplechování, bandáže, nátěry, posyp, další pásy nebo fólie a pod.) Pozn.: Položky nezahrnují ochranné vrstvy nebo konstrukce, které se zařazují do jiných stavebních dílů, např. cementové mazaniny, cihelné přizdívky, obetonování, asfaltové vrstvy a pod. - očištění a ošetření podkladu, zadávací dokumentace může zahrnout i případné vyspravení - zřízení izolace jako kompletního povlaku, případně komplet. soustavy nebo systému podle příslušného technolog. předpisu, včet. adhézního nátěru, speciální úpravy povrchu izolované konstrukce a případné expanzní vložky - zřízení izolace i jednotlivých vrstev po etapách, včetně pracovních spár a spojů - u izolace pod římsou je zahrnuta izolační vložka - úprava u okrajů, rohů, hran, dilatačních i pracovních spojů, kotev, obrubníků, dilatačních zařízení, odvodnění, otvorů, neizolovaných míst a pod. - zajištění odvodnění povrchu izolace, včetně odvodnění nejnižších míst, pokud dokumentace pro zadání stavby nestanoví jinak - zřízení okapních, rohových, koutových, lemujících a dilatačních plechů (včetně případného připevnění), jsou-li požadovány a není-li pro ně stanovena samostatná položka - ochrana izolace do doby zřízení definitivní ochranné vrstvy nebo konstrukce - úprava, očištění a ošetření prostoru kolem izolace - provedení požadovaných zkoušek.
35 | 711414 |  | IZOLACE MOSTOVEK CELOPLOŠ NÁTĚROVÁ ASFALT VYZTUŽENÁ Parametry, provedení dle zadávací dokumentace. | M2 | 75.04 | 0 | 0 | 21 | 0
izolace desky mostovky a plochy pod římsou (10,2+10,5)/2*4,6=47,610 [A] svislá izolace 0,325*(10,2+10,5)=6,728 [B] svislá izolace dobetonovaných opěr a desky 1*(10,5+10,2)=20,700 [C] Celkem: A+B+C=75,038 [D] viz. přílohy C.5.2, C.5.4
- výrobní dokumentaci (včetně technologického předpisu) zpracovanou v souladu se zadávací dokumentací - dodání izolačního a těsnícího materiálu (nátěry, nástřiky, pásy, desky, fólie, rohože, tmely, zálivky a pod.) včetně množství potřebného pro přesahy a pro prostřih, spojovací a kotvící materiál (např. dráty, trny, svary), podkladní a upevňovací materiál (např. rošty, lišty), krycí a ochranné vrstvy (oplechování, bandáže, nátěry, posyp, další pásy nebo fólie a pod.) Pozn.: Položky nezahrnují ochranné vrstvy nebo konstrukce, které se zařazují do jiných stavebních dílů, např. cementové mazaniny, cihelné přizdívky, obetonování, asfaltové vrstvy a pod. - očištění a ošetření podkladu, zadávací dokumentace může zahrnout i případné vyspravení - zřízení izolace jako kompletního povlaku, případně komplet. soustavy nebo systému podle příslušného technolog. předpisu, včet. adhézního nátěru, speciální úpravy povrchu izolované konstrukce a případné expanzní vložky - zřízení izolace i jednotlivých vrstev po etapách, včetně pracovních spár a spojů - u izolace pod římsou je zahrnuta izolační vložka - úprava u okrajů, rohů, hran, dilatačních i pracovních spojů, kotev, obrubníků, dilatačních zařízení, odvodnění, otvorů, neizolovaných míst a pod. - zajištění odvodnění povrchu izolace, včetně odvodnění nejnižších míst, pokud dokumentace pro zadání stavby nestanoví jinak - zřízení okapních, rohových, koutových, lemujících a dilatačních plechů (včetně případného připevnění), jsou-li požadovány a není-li pro ně stanovena samostatná položka - ochrana izolace do doby zřízení definitivní ochranné vrstvy nebo konstrukce - úprava, očištění a ošetření prostoru kolem izolace - provedení požadovaných zkoušek.
36 | 78312 |  | PROTIKOROZ OCHRANA OCEL KONSTR NÁTĚREM VÍCEVRST Parametry, provedení dle zadávací dokumentace. | M2 | 25.49 | 0 | 0 | 21 | 0
Nátěr betonářské výztuže 2x ochranný stávaj. stěny opěr 1,18*(11+10,6)=25,488 [A] viz. přílohy C.5.2, C.5.4
- položky nátěrů zahrnují kompletní povlaky (i různobarevné), včetně úpravy podkladu (odmaštění, odrezivění, odstranění starých nátěrů a nečistot) a jeho vyspravení, provedení nátěru předepsaným postupem a splnění všech požadavků daných technologickým předpisem.
37 | 78382 |  | NÁTĚRY BETON KONSTR TYP OS - B Parametry, provedení dle zadávací dokumentace. | M2 | 80.14 | 0 | 0 | 21 | 0
D+M, sjednocující transparentní hydrofobní nátěr typu S2 (OS-B) dle TKP 31 = pohledové části betonu 14,84*4,6=68,264 [A] 0,55*(11+10,6)=11,880 [B] Celkem: A+B=80,144 [C] viz. přílohy C.5.2, C.5.4
- položky nátěrů zahrnují kompletní povlaky (i různobarevné), včetně úpravy podkladu (odmaštění, odrezivění, odstranění starých nátěrů a nečistot) a jeho vyspravení, provedení nátěru předepsaným postupem a splnění všech požadavků daných technologickým předpisem.
|  | 7 | Přidružená stavební výroba |  |  |  | 0 |  | 0
|  | 8 | Potrubí
38 | 875272 |  | POTRUBÍ DREN Z TRUB PLAST (I FLEXIBIL) DN DO 100MM DĚROVANÝCH Parametry, provedení dle zadávací dokumentace. | M | 21.7 | 0 | 0 | 21 | 0
drenáž uložit ve spádu min. 3 % a vyústění skrz stávaj. křídla s přesahem min. 50 mm za křídlo 11,1+10,6=21,700 [A] viz. přílohy C.5.2, C.5.4
- položky pro zhotovení potrubí platí bez ohledu na sklon. - výrobní dokumentaci (včetně technologického předpisu) - dodání veškerého trubního a pomocného materiálu (trouby, trubky, tvarovky, spojovací a těsnící materiál a pod.), podpěrných, závěsných a upevňovacích prvků, včetně potřebných úprav - úprava a příprava podkladu a podpěr, očištění a ošetření podkladu a podpěr - zřízení plně funkčního potrubí, kompletní soustavy, podle příslušného technologického předpisu - zřízení potrubí i jednotlivých částí po etapách, včetně pracovních spar a spojů, pracovního zaslepení konců a pod. - úprava prostupů, průchodů šachtami a komorami, okolí podpěr a vyústění, zaústění, napojení, vyvedení a upevnění odpad. výustí - ochrana potrubí nátěrem (vč. úpravy povrchu), případně izolací, nejsou-li tyto práce předmětem jiné položky - úprava, očištění a ošetření prostoru kolem potrubí - položky platí pro práce prováděné v prostoru zapaženém i nezapaženém a i v kolektorech, chráničkách - položky zahrnují i práce spojené s nutnými obtoky, převáděním a čerpáním vody - u ocelového potrubí opláštění dle dokumentace a nutné opravy opláštění při jeho poškození
39 | 87626 |  | CHRÁNIČKY Z TRUB PLAST DN DO 80MM | M | 16.8 | 0 | 0 | 21 | 0
chránička v římse - oboustranně 9,6+7,2=16,800 [A] viz. přílohy C.5.2, C.5.4
- položky pro zhotovení potrubí platí bez ohledu na sklon. - výrobní dokumentaci (včetně technologického předpisu) - dodání veškerého trubního a pomocného materiálu (trouby, trubky, tvarovky, spojovací a těsnící materiál a pod.), podpěrných, závěsných a upevňovacích prvků, včetně potřebných úprav - úprava a příprava podkladu a podpěr, očištění a ošetření podkladu a podpěr - zřízení plně funkčního potrubí, kompletní soustavy, podle příslušného technologického předpisu - zřízení potrubí i jednotlivých částí po etapách, včetně pracovních spar a spojů, pracovního zaslepení konců a pod. - úprava prostupů, průchodů šachtami a komorami, okolí podpěr a vyústění, zaústění, napojení, vyvedení a upevnění odpad. výustí - ochrana potrubí nátěrem (vč. úpravy povrchu), případně izolací, nejsou-li tyto práce předmětem jiné položky - úprava, očištění a ošetření prostoru kolem potrubí - položky platí pro práce prováděné v prostoru zapaženém i nezapaženém a i v kolektorech, chráničkách - položky zahrnují i práce spojené s nutnými obtoky, převáděním a čerpáním vody - u ocelového potrubí opláštění dle dokumentace a nutné opravy opláštění při jeho poškození
|  | 8 | Potrubí |  |  |  | 0 |  | 0
|  | 9 | Ostatní konstrukce a práce
40 | 9111A3 |  | ZÁBRADLÍ SILNIČNÍ S VODOR MADLY - DEMONTÁŽ S PŘESUNEM | M | 15.7 | 0 | 0 | 21 | 0
stávaj. třímadlové zábradlí z trubek 8,9+6,8=15,700 [A] viz. přílohy C.5.2, C.5.4
položka zahrnuje: - demontáž a odstranění zařízení - jeho odvoz na předepsané místo
41 | 9117E1 |  | SVOD OCEL ZÁBRADEL ÚROVEŇ ZADRŽ H4 - DODÁVKA A MONTÁŽ Parametry, provedení dle zadávací dokumentace. | M | 18 | 0 | 0 | 21 | 0
D+M, ocelová konstrukce zábradlí včetně povrchové úpravy - viz výkr. zábradlí D+M, provedení kotev říms (viz detail) včetně povrchové úpravy hmotnost materiálu 1 ks dle detailu hmotnost 56 ks 9*2=18,000 [A] viz. přílohy C.5.2, C.5.4
položka zahrnuje: - kompletní dodávku všech dílů ocelového svodidla s předepsanou povrchovou úpravou včetně spojovacích a diltačních prvků - montáž a osazení svodidla, kotvení, t.j. kotevní desky, šrouby z nerez oceli, vrty a zálivku, pokud zadávací dokumentace nestanoví jinak, případné nivelační hmoty pod kotevní desky - přechod na jiný typ svodidla nebo přes mostní závěr - ochranu proti bludným proudům a vývody pro jejich měření nezahrnuje odrazky nebo retroreflexní fólie
42 | 91355 |  | EVIDENČNÍ ČÍSLO MOSTU Parametry, provedení dle zadávací dokumentace. | KUS | 2 | 0 | 0 | 21 | 0
na každém zábradlí 2=2,000 [A] viz. přílohy C.5.2, C.5.4
43 | 935212 |  | PŘÍKOPOVÉ ŽLABY Z BETON TVÁRNIC ŠÍŘ DO 600MM DO BETONU TL 100MM Parametry, provedení dle zadávací dokumentace. | M | 4.5 | 0 | 0 | 21 | 0
4,5=4,500 [A] viz. přílohy C.5.2, C.5.4
Popisy prací zahrnují veškerý materiál, výrobky a polotovary, včetně mimostaveništní a vnitrostaveništní dopravy (rovněž přesuny), včetně naložení a složení,případně s uložením. - zahrnují veškeré práce nutné pro zřízení těchto konstrukcí, včetně zemních prací, lože, ukončení, patek, spárování, úpravy vtoku a výtoku. Měří se v "m" délky osy žlabu.
44 | 936541 |  | MOSTNÍ ODVODŇOVACÍ TRUBKA (POVRCHŮ IZOLACE) Z NEREZ OCELI Parametry, provedení dle zadávací dokumentace. | KUS | 0.9 | 0 | 0 | 21 | 0
Těsnění prostupů trubky odvodnění DN 50 izolací mostovky bitumenovým tmelem a krytem z korozivzdorného pletiva D+M, odvodňovač mostovky z nerezové trubky DN 50 včetně příruby, dl. 450 mm - viz detail odvodnění 2*0,45=0,900 [A] viz. přílohy C.5.2, C.5.4
- výrobní dokumentaci (včetně technologického předpisu) - dodání kompletní odvodňovací soupravy, včetně všech montážních a přepravních úprav a zařízení - pro kovové součásti je nutné užít ustanovení pro TMCH.94 - dodání spojovacího, kotevního a těsnícího materiálu - úprava a příprava úložného prostoru, včetně kotevních prvků, jejich očištění a ošetření - zřízení kompletní odvodňovací soupravy, dle příslušného technologického předpisu, včetně všech výškových a směrových úprav - zřízení odvodňovací soupravy po etapách, včetně pracovních spar a spojů - prodloužení odpadní trouby pod spodní líc nosné konstr. nebo zaústěním odvodňovače do dalšího odvodňovacího zařízení - úprava odvod. soupravy na styku s ostatními konstrukcemi a zařízeními (u obrubníku, podél vozovek, napojení izolací a pod.) - ochrana odvodňovací soupravy do doby provedení definitivního stavu, veškeré provizorní úpravy a opatření - konečné úpravy odvodňovací soupravy jako povrchové povlaky, zálivky, které nejsou součástí jiných konstr., vyčištění, tmelení, těsnění, výplň spar a pod. - úprava, očištění a ošetření prostoru kolem odvodňovací soupravy - opatření odvodňovače znakem výrobce a typovým číslem - provedení odborné prohlídky, je-li požadována
45 | 938543 |  | OČIŠTĚNÍ BETON KONSTR OTRYSKÁNÍM TLAK VODOU DO 1000 BARŮ | M2 | 25.44 | 0 | 0 | 21 | 0
Tryskání degradovaného betonu hloubky 20-55 mm stávaj. stěny opěr 1,18*10,78*2=25,441 [A] viz. přílohy C.5.2, C.5.4
Veškeré práce jsou obsaženy v textu položky, bez ohledu na způsob provedení, včetně odklizení vzniklého odpadu.
46 | 966138 |  | BOURÁNÍ KONSTRUKCÍ Z KAMENE NA MC S ODVOZEM NA SKLÁDKU DODAVATELE | M3 | 4.86 | 0 | 0 | 21 | 0
Bourání konstrukcí z kamenných kvádrů vybourání stávaj. dna potoka z lomového kamene (2,99+3,02)/2*10,78*0,15=4,859 [A] viz. přílohy C.5.2, C.5.4
- zahrnují veškerou manipulaci s vybouranou sutí a hmotami včetně uložení na skládku a poplatku za skládku, - zahrnují veškeré další práce plynoucí z technologického předpisu a z platných předpisů (zvláště vyhlášky č.324/1990 Sb.).
47 | 966168 |  | BOURÁNÍ KONSTRUKCÍ ZE ŽELEZOBETONU S ODVOZEM NA SKLÁDKU DODAVATELE | M3 | 47.5 | 0 | 0 | 21 | 0
Bourání mostní nosné konstrukce z ŽB - bourat opatrně (zachovat případnou stávaj. výztuž pro napojení na nový úložný trám) vybourání betonové římsy + mostovky 0,225*9,6+0,234*7,2=3,845 [A] 7,2*4,6*0,42+3,65*4,6*0,36=19,955 [B] odbourání části křídel 2,47*9,6=23,712 [C] Celkem: A+B+C=47,512 [D] viz. přílohy C.5.2, C.5.4
- zahrnují veškerou manipulaci s vybouranou sutí a hmotami včetně uložení na skládku a poplatku za skládku, - zahrnují veškeré další práce plynoucí z technologického předpisu a z platných předpisů (zvláště vyhlášky č.324/1990 Sb.).
48 | 97817 |  | ODSTRANĚNÍ MOSTNÍ IZOLACE | M2 | 9 | 0 | 0 | 21 | 0
Odstranění izolace proti zemní vlhkosti vodorovné odstranění izolace z mostovky 10*(9,6+7,2)/2=84,000 [A] Odstranění izolace proti zemní vlhkosti svislé odstranění izolace z mostovky 0,6*9,6+0,45*7,2=9,000 [B] viz. přílohy C.5.2, C.5.4
- zahrnují veškerou manipulaci s vybouranou sutí a hmotami včetně uložení na skládku a poplatku za skládku, - zahrnují veškeré další práce plynoucí z technologického předpisu a z platných předpisů (zvláště vyhlášky č.324/1990 Sb.).
|  | 9 | Ostatní konstrukce a práce |  |  |  | 0 |  | 0
|  |  | C e l k e m |  |  |  | 0 |  | 0