## Table1
typ_radku | por_cislo | polozka | var_polozky | popis | mj | mnozstvi | nakl_cena | procento | jedn_cena | popis_anglicky | doplnujici_popis | doplnujici_popis_anglcky | jedn_hmot | jedn_hmot2 | vyraz | vyraz2 | specifikace | cenova_soustava | cena_celkem
S | 0 | II-308 final E2 |  | SILNICE II/308 HK, Slatina-Černilov–Libřice–hr. okr. RK 2711_2015
O | 0 | DIO |  | Dopravně inženýrská opatření
SD | 1 | 9 |  | Ostatní konstrukce a práce
P | 1 | 914124 |  | DOPRAV ZNAČKY ZÁKLAD VEL OCEL FÓLIE TŘ 1 - DOD, MONT, DEMONT | KUS | 89 | 0 | 0 | 0 |  | - včetně nájemného |  | 0 | 0 | Úsek Černilov – Libřice IS11a 4= IS11c 12= B1 3= Z2 3= E13 3= IP10a 2= Křižovatka v Libřicích IS11a 6= IS11c 17= B1 4= Z2 4= E13 4= IP10a 2= Úsek Libřice – Králova Lhota IS11a 5= IS11c 12= B1 2= Z2 2= E13 2= IP10a 2= Celkem: G+H+I+J+K+L+M+N+O+P+Q+R+S+T+U+V+W+X= viz. přílohy E.2 | Úsek Černilov – Libřice IS11a 4= IS11c 12= B1 3= Z2 3= E13 3= IP10a 2= Křižovatka v Libřicích IS11a 6= IS11c 17= B1 4= Z2 4= E13 4= IP10a 2= Úsek Libřice – Králova Lhota IS11a 5= IS11c 12= B1 2= Z2 2= E13 2= IP10a 2= Celkem: G+H+I+J+K+L+M+N+O+P+Q+R+S+T+U+V+W+X= viz. přílohy E.2 | - kromě vlastních značek a zařízení v příslušném provedení uvedeném v textu ještě sloupky a upevňovací zařízení včetně jejich osazení (betonová patka, zemní práce), pokud nejsou uvedeny samostatnou položkou - u dočasných (provizorních) značek a zařízení údržbu po celou dobu trvání funkce, náhradu zničených nebo ztracených kusů, nutnou opravu poškozených částí - u výstražných světel napájení z baterie včetně záložní baterie - odstranění, demontáž a odklizení materiálu na skládku.
P | 2 | 916124 |  | DOPRAV SVĚTLO VÝSTRAŽ SOUPRAVA 3KS - DOD, MONTÁŽ, DEMONTÁŽ | KUS | 9 | 0 | 0 | 0 |  | - včetně nájemného |  | 0 | 0 | Úsek Černilov – Libřice 3= Křižovatka v Libřicích 4= Úsek Libřice – Králova Lhota 2= Celkem: A+B+C= | Úsek Černilov – Libřice 3= Křižovatka v Libřicích 4= Úsek Libřice – Králova Lhota 2= Celkem: A+B+C= | - kromě vlastních značek a zařízení v příslušném provedení uvedeném v textu ještě sloupky a upevňovací zařízení včetně jejich osazení (betonová patka, zemní práce), pokud nejsou uvedeny samostatnou položkou - u dočasných (provizorních) značek a zařízení údržbu po celou dobu trvání funkce, náhradu zničených nebo ztracených kusů, nutnou opravu poškozených částí - u výstražných světel napájení z baterie včetně záložní baterie - odstranění, demontáž a odklizení materiálu na skládku.
P | 3 | 916354 |  | SMĚROVACÍ DESKY Z4 OBOUSTR S FÓLIÍ TŘ 1 - DOD, MONT, DEMONT | KUS | 80 | 0 | 0 | 0 |  | - včetně nájemného |  | 0 | 0 | Křižovatka v Libřicích 30= Úsek Libřice – Králova Lhota 50= Celkem: A+B= viz. přílohy E.2 | Křižovatka v Libřicích 30= Úsek Libřice – Králova Lhota 50= Celkem: A+B= viz. přílohy E.2 | - kromě vlastních značek a zařízení v příslušném provedení uvedeném v textu ještě sloupky a upevňovací zařízení včetně jejich osazení (betonová patka, zemní práce), pokud nejsou uvedeny samostatnou položkou - u dočasných (provizorních) značek a zařízení údržbu po celou dobu trvání funkce, náhradu zničených nebo ztracených kusů, nutnou opravu poškozených částí - u výstražných světel napájení z baterie včetně záložní baterie - odstranění, demontáž a odklizení materiálu na skládku.
O | 1 | SO 001 |  | Všeobecné předběžné položky
SD | 1 | 0 |  | Všeobecné konstrukce a práce
P | 1 | 02710 |  | POMOC PRÁCE ZŘÍZ NEBO ZAJIŠŤ OBJÍŽĎKY A PŘÍSTUP CESTY | SOUBOR | 1 | 0 | 0 | 0 |  | Inženýrská činnost, zajištění povolení uzavírky, zajištění objízdných tras dle přílohy E. Zásady organizace výstavby, případné zajištění provizorních autobusových zastávek. Pevná cena. |  | 0 | 0 |  |  | zahrnuje veškeré náklady spojené s objednatelem požadovanými zařízeními
P | 2 | 02730 | a | POMOC PRÁCE ZŘÍZ NEBO ZAJIŠŤ OCHRANU INŽENÝRSKÝCH SÍTÍ | KPL | 1 | 0 | 0 | 0 |  | Plynárenská zařízení a vedení - vytýčení, manipulace, ochrana (RWE), zajištění inženýrských sítí během realizace stavby dle požadavků správce. Nutné vytýčení všech podzemních sítí s protokolárním zápisem. Přesná poloha podzemních vedení bude ověřena ručně kopanými sondami. Přechody nutno ochránit. Zajištění stavby proti škodě na okolních pozemcích a objektech. Pevná cena. |  | 0 | 0 | 1= | 1= | zahrnuje veškeré náklady spojené s objednatelem požadovanými zařízeními
P | 3 | 02730 | b | POMOC PRÁCE ZŘÍZ NEBO ZAJIŠŤ OCHRANU INŽENÝRSKÝCH SÍTÍ | KPL | 1 | 0 | 0 | 0 |  | Silová vedení - vytýčení, manipulace, ochrana (ČEZ), zajištění inženýrských sítí během realizace stavby dle požadavků správce. Nutné vytýčení všech podzemních sítí s protokolárním zápisem. Přesná poloha podzemních vedení bude ověřena ručně kopanými sondami. Přechody nutno ochránit. Zajištění stavby proti škodě na okolních pozemcích a objektech. Pevná cena. |  | 0 | 0 | 1= | 1= | zahrnuje veškeré náklady spojené s objednatelem požadovanými zařízeními
P | 4 | 02730 | c | POMOC PRÁCE ZŘÍZ NEBO ZAJIŠŤ OCHRANU INŽENÝRSKÝCH SÍTÍ | KPL | 1 | 0 | 0 | 0 |  | Vodovodní zařízení a vedení - vytýčení, manipulace, ochrana (VAK HK a.s., Královéhradecká provozní a.s., Veolia voda), zajištění inženýrských sítí během realizace stavby dle požadavků správců. Nutné vytýčení všech podzemních sítí s protokolárním zápisem. Přesná poloha podzemních vedení bude ověřena ručně kopanými sondami. Přechody nutno ochránit. Zajištění stavby proti škodě na okolních pozemcích a objektech. Pevná cena. |  | 0 | 0 | 1= | 1= | zahrnuje veškeré náklady spojené s objednatelem požadovanými zařízeními
P | 5 | 02730 | d | POMOC PRÁCE ZŘÍZ NEBO ZAJIŠŤ OCHRANU INŽENÝRSKÝCH SÍTÍ | KPL | 1 | 0 | 0 | 0 |  | Sdělovací zařízení a vedení - vytýčení, manipulace, ochrana (Telefonica O2), zajištění inženýrských sítí během realizace stavby dle požadavků správce. Nutné vytýčení všech podzemních sítí s protokolárním zápisem. Přesná poloha podzemních vedení bude ověřena ručně kopanými sondami. Přechody nutno ochránit. Zajištění stavby proti škodě na okolních pozemcích a objektech. Pevná cena. |  | 0 | 0 | 1= | 1= | zahrnuje veškeré náklady spojené s objednatelem požadovanými zařízeními
P | 6 | 02730 | e | POMOC PRÁCE ZŘÍZ NEBO ZAJIŠŤ OCHRANU INŽENÝRSKÝCH SÍTÍ | KPL | 1 | 0 | 0 | 0 |  | Veřejné osvětlení, místní rozhlas - vytýčení, manipulace, ochrana (Technické služby HK, Citelum a.s., příp. jinísprávci), zajištění inženýrských sítí během realizace stavby dle požadavků správců. Nutné vytýčení všech podzemních sítí s protokolárním zápisem. Přesná poloha podzemních vedení bude ověřena ručně kopanými sondami. Přechody nutno ochránit. Zajištění stavby proti škodě na okolních pozemcích a objektech. Pevná cena. |  | 0 | 0 | 1= | 1= | zahrnuje veškeré náklady spojené s objednatelem požadovanými zařízeními
P | 7 | 02811 |  | PRŮZKUMNÉ PRÁCE GEOTECHNICKÉ NA POVRCHU | KPL | 1 | 0 | 0 | 0 |  | Např. zkoušky únosnosti pro stanovení rozsahu sanací, zdokumentování okolní zástavby, pasport stávající okolní zeleně atd. Bude zpracováno a odevzdáno na 2x, vždy před zahájením prací na samostatném úseku stavby - úsek Černilov - Libřice a úsek Libřice - hranice okr. RK. Pevná cena. |  | 0 | 0 |  |  | zahrnuje veškeré náklady spojené s objednatelem požadovanými pracemi Dokumentace stavu okolní zástavby - fotodokumentace, videozáznam apod. zachycující kompletní stav okolní zástavby a dalších možných stavbou dotčených objektů před započetím stavebních prací.
P | 8 | 02910 |  | OSTATNÍ POŽADAVKY - ZEMĚMĚŘIČSKÁ MĚŘENÍ | SOUBOR | 1 | 0 | 0 | 0 |  | Zaměření skutečného provedení díla ke kolaudaci stavby (tiskem 3x) v délce 3,899 km. Bude zpracováno a odevzdáno na 2x, vždy po dokončení prací na samostatném úseku stavby - úsek Černilov - Libřice a úsek Libřice - hranice okr. RK. Pevná cena. |  | 0 | 0 |  |  | zahrnuje veškeré náklady spojené s objednatelem požadovanými pracemi
P | 9 | 02911 |  | OSTATNÍ POŽADAVKY - GEODETICKÉ ZAMĚŘENÍ | SOUBOR | 1 | 0 | 0 | 0 |  | Geometrický oddělovací plán pro majetkové vypořádání vlastnických vztahů (12 x tiskem) v délce 3,899 km. Bude zpracováno a odevzdáno na 2x, vždy po dokončení prací na samostatném úseku stavby - úsek Černilov - Libřice a úsek Libřice - hranice okr. RK. Pevná cena. |  | 0 | 0 |  |  | Geometrický oddělovací plán pro majetkové vypořádání vlastnických vztahů
P | 10 | 02911 | a | OSTATNÍ POŽADAVKY - GEODETICKÉ ZAMĚŘENÍ | SOUBOR | 1 | 0 | 0 | 0 |  | Vytyčení obvodu staveniště a prostorové polohy stavby, kontrola geometrické polohy stavby v délce 3,899 km. Bude realizováno na 2x, vždy na samostatném úseku stavby - úsek Černilov - Libřice a úsek Libřice - hranice okr. RK. Pevná cena. |  | 0 | 0 |  |  | Geometrický oddělovací plán pro majetkové vypořádání vlastnických vztahů
P | 11 | 029112 |  | OSTATNÍ POŽADAVKY - GEODETICKÉ ZAMĚŘENÍ VRSTEV | SOUBOR | 1 | 0 | 0 | 0 |  | Zaměření vrstev pro určení kubatur případných sanací (dle zaměření příčných řezů v PD) a pro určení kubatur konstrukčních vrstev a celkových plošných a délkových výměr. Délka stavby 3,899 km. Bude realizováno na 2x, vždy na samostatném úseku stavby - úsek Černilov - Libřice a úsek Libřice - hranice okr. RK. Pevná cena. |  | 0 | 0
P | 12 | 02931 |  | ZAŘÍZENÍ STAVENIŠTĚ - INFORMAČNÍ TABULE | KUS | 1 | 0 | 0 | 0 |  | Náklady na zřízení informačních tabulí s údaji o stavbě s textem a v rozměrech dle vzoru objednatele. Pevná cena. |  | 0 | 0 | 1= | 1=
P | 13 | 02938 |  | OSTATNÍ POŽADAVKY - PAMĚTNÍ DESKA | KUS | 1 | 0 | 0 | 0 |  | S osazením na kamenném podstavci s textem a logy dle vzoru objednatele, min. rozměr 300 x 400 mm, z trvanlivého materiálu - kámen, kov, sklo apod. Pevná cena. |  | 0 | 0
P | 14 | 02940 |  | OSTATNÍ POŽADAVKY - VYPRACOVÁNÍ DOKUMENTACE STAVBY | SOUBOR | 1 | 0 | 0 | 0 |  | Vypracování dokumentace skutečného provedení stavby (4x DSPS + 1x na CD) včetně výkresů odchylek a změn stavby oproti DSP, PDPS, ověřená podpisem odpovědného zástupce zhotovitele a správce stavby. 4x kompletní fotodokumentace + 1x na CD, 2x měsíčně zpráva o průběhu výstavby s fotodokumentací. Bude zpracováno a odevzdáno na 2x, vždy po dokončení prací na samostatném úseku stavby - úsek Černilov - Libřice a úsek Libřice - hranice okr. RK. Pevná cena. |  | 0 | 0 |  |  | zahrnuje veškeré náklady spojené s objednatelem požadovanými pracemi
P | 15 | 02943 |  | OSTATNÍ POŽADAVKY - VYPRACOVÁNÍ RDS | SOUBOR | 1 | 0 | 0 | 0 |  | Realizační dokumentace stavby (tiskem 2x + 1x na CD). Obsah dle směrnice pro dokumentaci staveb PK, v souladu s DSP a PDPS. Řeší podrobnosti pro kvalitní a bezpečné zhotovení stavby, mimo jiné zahrnuje vypracování souřadnicového a výškového pokrytí komunikace, zahuštění příčných řezů, detaily oprav poruch dle TP 82, aktualizaci DIO včetně dopravního značení, detaily propustků a mostů atd. Bude vypracována autorizovanou osobou a odsouhlasena správcem stavby. Havarijní plán (tiskem 2x + 1x na CD), Povodňový plán (tiskem 2x + 1x na CD). Bude zpracováno a odevzdáno na 2x, vždy před zahájením prací na samostatném úseku stavby - úsek Černilov - Libřice a úsek Libřice - hranice okr. RK. Pevná cena. |  | 0 | 0
P | 16 | 03720 |  | POMOC PRÁCE ZAJIŠŤ NEBO ZŘÍZ REGULACI A OCHRANU DOPRAVY | SOUBOR | 1 | 0 | 0 | 0 |  | Úhrnná částka obsahující veškeré náklady na dočasné úpravy a regulaci dopravy (i pěší) na staveništi a nezbytné značení a opatření vyplývající z požadavků BOZP na staveništi. Trasy pro pěší v souladu s vyhl. č. 398/2009 Sb., o obecných technických požadavcích zabezpečující bezbariérové užívání staveb. Po dobu realizace stavby bude zajištěn přístup k objektům pro požární techniku, policii a záchrannou službu. Pevná cena. |  | 0 | 0 |  |  | úhrnná částka (pevná cena) na položku musí pokrývat všechny dočasné úpravy na regulaci dopravy po staveništi. Zahrnuje náklady na veškeré dočasné svislé resp.vodorovné dopravní značení vč. jeho odstranění, které neobsahuje Dočasné dopravní opatření. Případné více náklady z důvodu ztížení stavby částečným či plným provozem, které nejsou obsahem této položky, budou zahrnuty do jednotkových cen položek stavby a nemohou být důvodem pro pozdější zvyšování nákladů stavby
O | 2 | SO 101.3.1 |  | KOMUNIKACE - ČERNILOV - LIBŘICE
SD | 1 | 0 |  | Všeobecné konstrukce a práce | [5 empty] | General Constructions And Works
P | 1 | 014102 | 1 | POPLATKY ZA SKLÁDKU | T | 7232.85 | 0 | 0 | 0 |  | Zemina a kamení (17 05 04) |  | 0 | 0 | Počítaná hmotnost 1,8t/m3. Objem z položek: Položka č. 113328 Odstranění podkladu vozovek z kam nestmel: 23,8= Položka č. 12293 Odkopávky a prokopávky: 507,60= Položka č. 12922 Seříznutí krajnic od nánosu: 2968,50*0,1= Položka č. 12932 Reprofilace příkopů do 0,5m3/m: 6380*0,5= Celkem [objem * přepočet na tuny]: (A+B+C+D)*1,8= | Počítaná hmotnost 1,8t/m3. Objem z položek: Položka č. 113328 Odstranění podkladu vozovek z kam nestmel: 23,8= Položka č. 12293 Odkopávky a prokopávky: 507,60= Položka č. 12922 Seříznutí krajnic od nánosu: 2968,50*0,1= Položka č. 12932 Reprofilace příkopů do 0,5m3/m: 6380*0,5= Celkem [objem * přepočet na tuny]: (A+B+C+D)*1,8= | zahrnuje veškeré poplatky provozovateli skládky související s uložením odpadu na skládce.
P | 2 | 014102 | 3 | POPLATKY ZA SKLÁDKU | T | 328.66 | 0 | 0 | 0 |  | Cihly, prostý beton (17 01 02) |  | 0 | 0 | [převzatá míra z položky * přepočet na hmotnost]: p. č. 96615 Bourání konstrukcí z prostého betonu: 28,75*2,5= p. č. 966346 Bourání propustů z trub dn do 400 mm: 175*0,98= p. č. 966358 Bourání propustů z trub dn do 600 mm: 41,5*2,055= Celkem: A+B+C= | [převzatá míra z položky * přepočet na hmotnost]: p. č. 96615 Bourání konstrukcí z prostého betonu: 28,75*2,5= p. č. 966346 Bourání propustů z trub dn do 400 mm: 175*0,98= p. č. 966358 Bourání propustů z trub dn do 600 mm: 41,5*2,055= Celkem: A+B+C= | zahrnuje veškeré poplatky provozovateli skládky související s uložením odpadu na skládce.
SD | 2 | 1 |  | Zemní práce
P | 3 | 111204 |  | ODSTRANĚNÍ KŘOVIN S ODVOZEM NA SKLÁDKU DODAVATELE | M2 | 460 | 0 | 0 | 0 |  |  |  | 0 | 0 | km 8,500 – km 11,420 50+100+310= Celkem: A= viz. přílohy B.2.3.1, B.2.3.2, B.2.3.3, B.2.3.4 | km 8,500 – km 11,420 50+100+310= Celkem: A= viz. přílohy B.2.3.1, B.2.3.2, B.2.3.3, B.2.3.4 | odstranění travin, křovin a stromů do průměru 100 mm doprava dřevin spálení na hromadách nebo štěpkování
P | 4 | 11130 |  | SEJMUTÍ DRNU | M2 | 454 | 0 | 0 | 0 |  | tl. 200 mm |  | 0 | 0 | sjezd km 8,750 5= sjezd km 8,790 12= sjezd km 8,950 23= sjezd km 9,300 27= sjezd km 9,315 23= sjezd km 9,325 15= sjezd km 9,550 45= sjezd km 9,570 19= sjezd km 9,790 15= sjezd km 10,325 31= sjezd km 10,420 19= sjezd km 10,535 21= sjezd km 10,560 21= sjezd km 10,760 17= sjezd km 10,910 33= sjezd km 10,935 21= sjezd km 10,960 11= sjezd km 11,140 28= sjezd km 11,285 34= sjezd km 11,295 34= Celkem: A+B+C+D+E+F+G+H+I+J+K+L+M+N+O+P+Q+R+S+T= viz. přílohy B.2.3.1, B.2.3.2, B.2.3.3, B.2.3.4 | sjezd km 8,750 5= sjezd km 8,790 12= sjezd km 8,950 23= sjezd km 9,300 27= sjezd km 9,315 23= sjezd km 9,325 15= sjezd km 9,550 45= sjezd km 9,570 19= sjezd km 9,790 15= sjezd km 10,325 31= sjezd km 10,420 19= sjezd km 10,535 21= sjezd km 10,560 21= sjezd km 10,760 17= sjezd km 10,910 33= sjezd km 10,935 21= sjezd km 10,960 11= sjezd km 11,140 28= sjezd km 11,285 34= sjezd km 11,295 34= Celkem: A+B+C+D+E+F+G+H+I+J+K+L+M+N+O+P+Q+R+S+T= viz. přílohy B.2.3.1, B.2.3.2, B.2.3.3, B.2.3.4 | včetně vodorovné dopravy a uložení na skládku
P | 5 | 113328 |  | ODSTRAN PODKL VOZOVEK A CHODNÍKŮ Z KAMENIVA NESTMEL, ODVOZ NA SKLÁDKU DODAVATELE | M3 | 23.8 | 0 | 0 | 0 |  |  |  | 0 | 0 | odstranění konstrukce stav. Sjezdu v tl 200mm sjezd km 8,795 47*0,2= ŠD nebo ŠP ochranná vrstva vozovky příčný propustek km 9,310 3*8*0,2= příčný propustek km 9,725 3*8*0,2= příčný propustek km 9,950 3*8*0,2= Celkem: A+C+D+E= viz. přílohy B.2.3.1, B.2.3.2, B.2.3.3, B.2.3.4 | odstranění konstrukce stav. Sjezdu v tl 200mm sjezd km 8,795 47*0,2= ŠD nebo ŠP ochranná vrstva vozovky příčný propustek km 9,310 3*8*0,2= příčný propustek km 9,725 3*8*0,2= příčný propustek km 9,950 3*8*0,2= Celkem: A+C+D+E= viz. přílohy B.2.3.1, B.2.3.2, B.2.3.3, B.2.3.4 | Položka obsahuje veškerou manipulaci s vybouranou sutí a s vybouranými hmotami vč. uložení na skládku a poplatku za skládku (pokud zadávací dokumentace nestanoví jinak).
P | 6 | 113721 |  | FRÉZOVÁNÍ VOZOVEK ASFALTOVÝCH, ODVOZ NA MEZIDEPONII | M3 | 484.5 | 0 | 0 | 0 |  | asfaltobetonový recyklát využitý do krajnic a pro zpevnění sjezdů, v položce zahrnuty opakované nájezdy stavební techniky |  | 0 | 0 | materiál potřebný pro výškové vyrovnání sjezdů 501*0,1= materiál potžebný pro dosypání krajnice (2896*0,5*2)*0,15= Celkem: A+B= viz. přílohy B.2.3.1, B.2.3.2, B.2.3.3, B.2.3.4 | materiál potřebný pro výškové vyrovnání sjezdů 501*0,1= materiál potžebný pro dosypání krajnice (2896*0,5*2)*0,15= Celkem: A+B= viz. přílohy B.2.3.1, B.2.3.2, B.2.3.3, B.2.3.4 | Položka obsahuje veškerou manipulaci s vybouranou sutí a s vybouranými hmotami vč. uložení na skládku a poplatku za skládku (pokud zadávací dokumentace nestanoví jinak).
P | 7 | 113728 |  | FRÉZOVÁNÍ VOZOVEK ASFALTOVÝCH, ODVOZ DO 20KM | M3 | 1749.44 | 0 | 0 | 0 |  | vč. naložení, odvozu a uložení na skládku zhotovitele, zhotovitel v ceně zohlední možnost zpětného využití recyklovaného materiálu, v položce zahrnuty opakované nájezdy stavební techniky |  | 0 | 0 | II/308 do hl. 120 mm km 8,500 - km 9,705 7470*0,12= km 9,705 – km 9,835 813*0,12= km 9,835 – km 11,420, 9790*0,12= odbočka na Výravu 280*0,12= Celkem II/308: A+B+C+D= AB sjezdy, křižovatky – plocha * hl 50mm + délka * 1m * hl. 70Mm sjezd km 8,600 30*0,05+8*0,07= křižovatka km 8,690 51*0,05+31*0,07= křižovatka km 8,691 39*0,05+25*0,07= sjezd km 8,700 46*0,05+13*0,07= sjezd km 8,750 73*0,05+17*0,07= křižovatka km 9,090 52*0,05+10*0,07= sjezd km 9,490 28*0,05+10*0,07= sjezd km 10,155 30*0,05+5,5*0,07= křižovatka km 10,920 26*0,05+9*0,07= sjezd km 10,960 50*0,05+19*0,07= Celkem sjezdy křižovatky: E+F+G+H+I+J+K+L+M+N= mínus frézování které bude uloženo na mezideponii a následně použito jako recyklát 484,5= Celkem: (Q+R)-P= viz. přílohy B.2.3.1, B.2.3.2, B.2.3.3, B.2.3.4 | II/308 do hl. 120 mm km 8,500 - km 9,705 7470*0,12= km 9,705 – km 9,835 813*0,12= km 9,835 – km 11,420, 9790*0,12= odbočka na Výravu 280*0,12= Celkem II/308: A+B+C+D= AB sjezdy, křižovatky – plocha * hl 50mm + délka * 1m * hl. 70Mm sjezd km 8,600 30*0,05+8*0,07= křižovatka km 8,690 51*0,05+31*0,07= křižovatka km 8,691 39*0,05+25*0,07= sjezd km 8,700 46*0,05+13*0,07= sjezd km 8,750 73*0,05+17*0,07= křižovatka km 9,090 52*0,05+10*0,07= sjezd km 9,490 28*0,05+10*0,07= sjezd km 10,155 30*0,05+5,5*0,07= křižovatka km 10,920 26*0,05+9*0,07= sjezd km 10,960 50*0,05+19*0,07= Celkem sjezdy křižovatky: E+F+G+H+I+J+K+L+M+N= mínus frézování které bude uloženo na mezideponii a následně použito jako recyklát 484,5= Celkem: (Q+R)-P= viz. přílohy B.2.3.1, B.2.3.2, B.2.3.3, B.2.3.4 | Položka zahrnuje veškerou manipulaci s vybouranou sutí a s vybouranými hmotami vč. uložení na skládku. Nezahrnuje poplatek za skládku, který se vykazuje v položce 0141** (s výjimkou malého množství bouraného materiálu, kde je možné poplatek zahrnout do jednotkové ceny bourání – tento fakt musí být uveden v doplňujícím textu k položce).
P | 8 | 12293 |  | ODKOPÁVKY A PROKOPÁVKY OBECNÉ TŘ. III ODVOZ NA SKLÁDKU DODAVATELE | M3 | 507.6 | 0 | 0 | 0 |  |  |  | 0 | 0 | propustky podélné (243,5+14)*1,8= příčný propustek km 9,310 2*11,5*0,7= příčný propustek km 9,725 2*10*0,7= příčný propustek km 9,950 2*10*0,7= Celkem: A+B+C+D= viz. přílohy B.2.3.1, B.2.3.2, B.2.3.3, B.2.3.4 | propustky podélné (243,5+14)*1,8= příčný propustek km 9,310 2*11,5*0,7= příčný propustek km 9,725 2*10*0,7= příčný propustek km 9,950 2*10*0,7= Celkem: A+B+C+D= viz. přílohy B.2.3.1, B.2.3.2, B.2.3.3, B.2.3.4 | položka zahrnuje: - vodorovná a svislá doprava, přemístění, přeložení, manipulace s výkopkem - kompletní provedení vykopávky nezapažené i zapažené - ošetření výkopiště po celou dobu práce v něm vč. klimatických opatření - ztížení vykopávek v blízkosti podzemního vedení, konstrukcí a objektů vč. jejich dočasného zajištění - ztížení pod vodou, v okolí výbušnin, ve stísněných prostorech a pod. - těžení po vrstvách, pásech a po jiných nutných částech (figurách) - čerpání vody vč. čerpacích jímek, potrubí a pohotovostní čerpací soupravy (viz ustanovení k pol. 1151,2) - potřebné snížení hladiny podzemní vody - těžení a rozpojování jednotlivých balvanů - vytahování a nošení výkopku - svahování a přesvah. svahů do konečného tvaru, výměna hornin v podloží a v pláni znehodnocené klimatickými vlivy - eventuelně nutné druhotné rozpojení odstřelené horniny - ruční vykopávky, odstranění kořenů a napadávek - pažení, vzepření a rozepření vč. přepažování (vyjma štětových stěn) - úpravu, ochranu a očištění dna, základové spáry, stěn a svahů - zhutnění podloží, případně i svahů vč. svahování - zřízení stupňů v podloží a lavic na svazích, není-li pro tyto práce zřízena samostatná položka - udržování výkopiště a jeho ochrana proti vodě - odvedení nebo obvedení vody v okolí výkopiště a ve výkopišti - třídění výkopku - veškeré pomocné konstrukce umožňující provedení vykopávky (příjezdy, sjezdy, nájezdy, lešení, podpěr. konstr., přemostění, zpevněné plochy, zakrytí a pod.) - nezahrnuje uložení zeminy (na skládku, do násypu) ani poplatky za skládku, vykazují se v položce č.0141**
P | 9 | 12922 |  | SEŘÍZNUTÍ KRAJNIC OD NÁNOSU TL. DO 100MM | M2 | 2968.5 | 0 | 0 | 0 |  | seříznutí převýšené krajnice odvoz na skládku dodavatele |  | 0 | 0 | km 8,500 - km 9,705 vlevo (9705-8500)*0,5= km 8,500 - km 9,705 vpravo (9705-8500)*0,5= km 9,705 – km 9,835 vlevo (9835-9705)*0,5= km 9,705 – km 9,835 vpravo (9835-9705)*0,5= km 9,835 – km 11,420 vlevo (11420-9835)*0,5= km 9,835 – km 11,420 vpravo (11420-9835)*0,5= odbočka na Výravu (57+40)*0,5= Celkem: G+F+E+D+C+B+A= viz. přílohy B.2.3.1, B.2.3.2, B.2.3.3, B.2.3.4, C.3.3 | km 8,500 - km 9,705 vlevo (9705-8500)*0,5= km 8,500 - km 9,705 vpravo (9705-8500)*0,5= km 9,705 – km 9,835 vlevo (9835-9705)*0,5= km 9,705 – km 9,835 vpravo (9835-9705)*0,5= km 9,835 – km 11,420 vlevo (11420-9835)*0,5= km 9,835 – km 11,420 vpravo (11420-9835)*0,5= odbočka na Výravu (57+40)*0,5= Celkem: G+F+E+D+C+B+A= viz. přílohy B.2.3.1, B.2.3.2, B.2.3.3, B.2.3.4, C.3.3 | - vodorovná a svislá doprava, přemístění, přeložení, manipulace s výkopkem a uložení na skládku (bez poplatku)
P | 10 | 12932 |  | REPROFILACE PŘÍKOPŮ OD NÁNOSU DO 0,5M3/M | M | 6380 | 0 | 0 | 0 |  | prohloubení odvoz na skládku dodavatele |  | 0 | 0 | hl. 0,3 m km 8,500 - km 9,705 vlevo 1205= km 8,500 - km 9,705 vpravo 1205= km 9,835 – km 11,420 vlevo 1585= km 9,835 – km 11,420 vpravo 1585= hl. 0,5 m km 9,705 – km 9,835 vlevo 130= km 9,705 – km 9,835 vpravo 110= odbočka na Výravu podél silnice III/2992 oboustraně až k vodoteči 280+280= Celkem: A+B+E+D+F+G+H= viz. přílohy B.2.3.1, B.2.3.2, B.2.3.3, B.2.3.4, C.3.3 | hl. 0,3 m km 8,500 - km 9,705 vlevo 1205= km 8,500 - km 9,705 vpravo 1205= km 9,835 – km 11,420 vlevo 1585= km 9,835 – km 11,420 vpravo 1585= hl. 0,5 m km 9,705 – km 9,835 vlevo 130= km 9,705 – km 9,835 vpravo 110= odbočka na Výravu podél silnice III/2992 oboustraně až k vodoteči 280+280= Celkem: A+B+E+D+F+G+H= viz. přílohy B.2.3.1, B.2.3.2, B.2.3.3, B.2.3.4, C.3.3 | - vodorovná a svislá doprava, přemístění, přeložení, manipulace s výkopkem a uložení na skládku (bez poplatku)
P | 11 | 17481 |  | ZÁSYP JAM A RÝH Z NAKUPOVANÝCH MATERIÁLŮ | M3 | 424.05 | 0 | 0 | 0 |  | Parametry, provedení dle zadávací dokumentace. |  | 0 | 0 | ŠD 0/32 propustky podélné (243,5+14)*1,5= propustky příčné (11,5+10+10)*1,2= Celkem: A+B= viz. přílohy B.2.3.1, B.2.3.2, B.2.3.3, B.2.3.4, C.3.3, C.3.4 | ŠD 0/32 propustky podélné (243,5+14)*1,5= propustky příčné (11,5+10+10)*1,2= Celkem: A+B= viz. přílohy B.2.3.1, B.2.3.2, B.2.3.3, B.2.3.4, C.3.3, C.3.4 | Položka zahrnuje: - kompletní provedení zemní konstrukce vč. výběru vhodného materiálu - nákup materiálu dle zadávací dokumentace - úprava ukládaného materiálu vlhčením, tříděním, promícháním nebo vysoušením, příp. jiné úpravy za účelem zlepšení jeho mech. vlastností - hutnění i různé míry hutnění - ošetření úložiště po celou dobu práce v něm vč. klimatických opatření - ztížení v okolí vedení, konstrukcí a objektů a jejich dočasné zajištění - ztížení provádění vč. hutnění ve ztížených podmínkách a stísněných prostorech - ztížené ukládání sypaniny pod vodu - ukládání po vrstvách a po jiných nutných částech (figurách) vč. dosypávek - spouštění a nošení materiálu - výměna částí zemní konstrukce znehodnocené klimatickými vlivy - ruční hutnění a výplň jam a prohlubní v podloží - úprava, očištění a ochrana případně zhutnění podloží a svahů - svahování, hutnění a uzavírání povrchů svahů - zřízení lavic na svazích a zásyp rýh - udržování úložiště a jeho ochrana proti vodě - odvedení nebo obvedení vody v okolí úložiště a v úložišti - veškeré pomocné konstrukce umožňující provedení zemní konstrukce (příjezdy, sjezdy, nájezdy, lešení, podpěrné konstrukce, přemostění, zpevněné plochy, zakrytí a pod.) - případné prohození nebo třídění materiálu.
P | 12 | 17581 |  | OBSYP POTRUBÍ A OBJEKTŮ Z NAKUPOVANÝCH MATERIÁLŮ | M3 | 44.93 | 0 | 0 | 0 |  | Parametry, provedení dle zadávací dokumentace. |  | 0 | 0 | ŠD 0/32 propustky podélné (243,5+14)*0,15= propustky příčné (11,5+10+10)*0,2= Celkem: A+B= viz. přílohy B.2.3.1, B.2.3.2, B.2.3.3, B.2.3.4, C.3.3, C.3.4 | ŠD 0/32 propustky podélné (243,5+14)*0,15= propustky příčné (11,5+10+10)*0,2= Celkem: A+B= viz. přílohy B.2.3.1, B.2.3.2, B.2.3.3, B.2.3.4, C.3.3, C.3.4 | Položka zahrnuje: - kompletní provedení zemní konstrukce vč. výběru vhodného materiálu - nákup materiálu dle zadávací dokumentace - úprava ukládaného materiálu vlhčením, tříděním, promícháním nebo vysoušením, příp. jiné úpravy za účelem zlepšení jeho mech. vlastností - hutnění i různé míry hutnění - ošetření úložiště po celou dobu práce v něm vč. klimatických opatření - ztížení v okolí vedení, konstrukcí a objektů a jejich dočasné zajištění - ztížení provádění vč. hutnění ve ztížených podmínkách a stísněných prostorech - ztížené ukládání sypaniny pod vodu - ukládání po vrstvách a po jiných nutných částech (figurách) vč. dosypávek - spouštění a nošení materiálu - výměna částí zemní konstrukce znehodnocené klimatickými vlivy - ruční hutnění a výplň jam a prohlubní v podloží - úprava, očištění a ochrana případně zhutnění podloží a svahů - svahování, hutnění a uzavírání povrchů svahů - zřízení lavic na svazích a zásyp rýh - udržování úložiště a jeho ochrana proti vodě - odvedení nebo obvedení vody v okolí úložiště a v úložišti - veškeré pomocné konstrukce umožňující provedení zemní konstrukce (příjezdy, sjezdy, nájezdy, lešení, podpěrné konstrukce, přemostění, zpevněné plochy, zakrytí a pod.) - případné prohození nebo třídění materiálu.
P | 13 | 18110 |  | ÚPRAVA PLÁNĚ SE ZHUTNĚNÍM V HORNINĚ TŘ. 1-4 | M2 | 94.5 | 0 | 0 | 0 |  | Parametry, provedení dle zadávací dokumentace. Včetně provedení průkazních a kontrolních zkoušek na materiál a zhotovení, které jsou požadovány v zadávací dokumentaci a v příslušných ČSN, TKP, ZTKP |  | 0 | 0 | příčný propustek km 9,310 3*11,5= příčný propustek km 9,725 3*10= příčný propustek km 9,950 3*10= Celkem: A+B+C= viz. přílohy B.2.3.1, B.2.3.2, B.2.3.3, B.2.3.4 | příčný propustek km 9,310 3*11,5= příčný propustek km 9,725 3*10= příčný propustek km 9,950 3*10= Celkem: A+B+C= viz. přílohy B.2.3.1, B.2.3.2, B.2.3.3, B.2.3.4 | Veškeré práce jsou obsaženy v textu položky včetně vyrovnání výškových rozdílů. Míru zhutnění určuje projekt.
P | 14 | 18222 |  | ROZPROSTŘENÍ ORNICE VE SVAHU V TL DO 0,15M | M2 | 4741.3 | 0 | 0 | 0 |  |  |  | 0 | 0 | km 8,500 - km 9,705 vlevo 1205*0,8= km 8,500 - km 9,705 vpravo 1205*0,8= km 9,705 – km 9,835 vlevo 130*0,8= km 9,705 – km 9,835 vpravo 130*0,8= km 9,835 – km 11,420 vlevo 1585*0,8= km 9,835 – km 11,420 vpravo 1585*0,8= odbočka na Výravu (57+42)*0,7= Celkem: A+B+C+D+E+F+G= viz. přílohy B.2.3.1, B.2.3.2, B.2.3.3, B.2.3.4 | km 8,500 - km 9,705 vlevo 1205*0,8= km 8,500 - km 9,705 vpravo 1205*0,8= km 9,705 – km 9,835 vlevo 130*0,8= km 9,705 – km 9,835 vpravo 130*0,8= km 9,835 – km 11,420 vlevo 1585*0,8= km 9,835 – km 11,420 vpravo 1585*0,8= odbočka na Výravu (57+42)*0,7= Celkem: A+B+C+D+E+F+G= viz. přílohy B.2.3.1, B.2.3.2, B.2.3.3, B.2.3.4 | veškeré práce jsou obsaženy v textu položky
P | 15 | 18241 |  | ZALOŽENÍ TRÁVNÍKU RUČNÍM VÝSEVEM | M2 | 4741.3 | 0 | 0 | 0 |  |  |  | 0 | 0 | 4741,3= viz. přílohy B.2.3.1, B.2.3.2, B.2.3.3, B.2.3.4 | 4741,3= viz. přílohy B.2.3.1, B.2.3.2, B.2.3.3, B.2.3.4 | Zahrnuje veškerý materiál, výrobky a polotovary, včetně mimostaveništní a vnitrostaveništní dopravy (rovněž přesuny), včetně naložení a složení, případně s uložením, první pokosení
P | 16 | 18472 |  | OŠETŘENÍ DŘEVIN SOLITERNÍCH | KUS | 39 | 0 | 0 | 0 |  |  |  | 0 | 0 | Odstranění suchých nebo poškozených větví a větví které nesplňují provozní bezpečnost stromů. Tzn., že se provádí i řez větví, které jsou nalomené nebo silně zatížené, či oslabené velkým defektem. Odstraňují se pahýly, začišťují odlomy. Úprava průjezdní výšky na 4,5m. Nutné počítat se sněhem, deštěm, olistěním, kdy dochází většímu sklonu větví. Je nutné řezat s 0,5 - 1m rezervou. Průjezdní výška bude 4,5m. Dále se odstraní větve jednotlivých keřů a porostů, které zasahují do průjezdního profilu a to s minimální rezervou 1,5 m. km 8,500 – km 11,420 odbočka na Výravu 39= Celkem: A= viz. přílohy B.2.3.1, B.2.3.2, B.2.3.3, B.2.3.4 | Odstranění suchých nebo poškozených větví a větví které nesplňují provozní bezpečnost stromů. Tzn., že se provádí i řez větví, které jsou nalomené nebo silně zatížené, či oslabené velkým defektem. Odstraňují se pahýly, začišťují odlomy. Úprava průjezdní výšky na 4,5m. Nutné počítat se sněhem, deštěm, olistěním, kdy dochází většímu sklonu větví. Je nutné řezat s 0,5 - 1m rezervou. Průjezdní výška bude 4,5m. Dále se odstraní větve jednotlivých keřů a porostů, které zasahují do průjezdního profilu a to s minimální rezervou 1,5 m. km 8,500 – km 11,420 odbočka na Výravu 39= Celkem: A= viz. přílohy B.2.3.1, B.2.3.2, B.2.3.3, B.2.3.4 | odplevelení s nakypřením, vypletí, řezem, hnojením, odstranění poškozených částí dřevin s případným složením odpadu na hromady, naložením na dopravní prostředek, odvozem a složením
P | 17 | 18481 |  | OCHRANA STROMŮ BEDNĚNÍM | M2 | 56.52 | 0 | 0 | 0 |  |  |  | 0 | 0 | km 8,500 – km 11,420 9*2*3,14= Celkem: A= viz. přílohy B.2.3.1, B.2.3.2, B.2.3.3, B.2.3.4 | km 8,500 – km 11,420 9*2*3,14= Celkem: A= viz. přílohy B.2.3.1, B.2.3.2, B.2.3.3, B.2.3.4 | Popisy prací zahrnují veškerý materiál, výrobky a polotovary, včetně mimostaveništní a vnitrostaveništní dopravy (rovněž přesuny), včetně naložení a složení, případně s uložením
SD | 3 | 2 |  | Základy
P | 18 | 272314 |  | ZÁKLADY Z PROSTÉHO BETONU DO C25/30 (B30) | M3 | 48.47 | 0 | 0 | 0 |  | Parametry, provedení dle zadávací dokumentace. |  | 0 | 0 | podélné propustky – stabilizační práh (0,6*0,6*0,3)*2*20+(0,5*0,5*0,5)*2*20= podélné propustky – beton pod odláždění příkopu (2,8*2*0,1)*2*20= podélné propustky – beton pod odlážděním čela (2,5*0,1)*2*20= příčné propustky – stabilizační práh (0,6*0,6*0,3)*2*3+(0,5*0,5*0,5)*2*3= příčné propustky – beton pod odláždění příkopu (1,5*2,7*0,1)*2*3= příčné propustky – beton pod odlážděním čela (1,8*2,7*0,1)*2*3= Celkem: A+B+C+D+E+F= viz. přílohy B.2.3.1, B.2.3.2, B.2.3.3, B.2.3.4, C.3.3, C.3.4 | podélné propustky – stabilizační práh (0,6*0,6*0,3)*2*20+(0,5*0,5*0,5)*2*20= podélné propustky – beton pod odláždění příkopu (2,8*2*0,1)*2*20= podélné propustky – beton pod odlážděním čela (2,5*0,1)*2*20= příčné propustky – stabilizační práh (0,6*0,6*0,3)*2*3+(0,5*0,5*0,5)*2*3= příčné propustky – beton pod odláždění příkopu (1,5*2,7*0,1)*2*3= příčné propustky – beton pod odlážděním čela (1,8*2,7*0,1)*2*3= Celkem: A+B+C+D+E+F= viz. přílohy B.2.3.1, B.2.3.2, B.2.3.3, B.2.3.4, C.3.3, C.3.4 | - dodání čerstvého betonu (betonové směsi) požadované kvality, jeho uložení do požadovaného tvaru při jakékoliv hustotě výztuže, konzistenci čerstvého betonu a způsobu hutnění, ošetření a ochranu betonu, - zhotovení nepropustného, mrazuvzdorného betonu a betonu požadované trvanlivosti a vlastností, - užití potřebných přísad a technologií výroby betonu, - zřízení pracovních a dilatačních spar, včetně potřebných úprav, výplně, vložek, opracování, očištění a ošetření, - bednění požadovaných konstr. (i ztracené) s úpravou dle požadované kvality povrchu betonu, včetně odbedňovacích a odskružovacích prostředků, - podpěrné konstr. (skruže) a lešení všech druhů pro bednění, uložení čerstvého betonu, výztuže a doplňkových konstr., vč. požadovaných otvorů, ochranných a bezpečnostních opatření a základů těchto konstrukcí a lešení, - vytvoření kotevních čel, kapes, nálitků, a sedel, - zřízení všech požadovaných otvorů, kapes, výklenků, prostupů, dutin, drážek a pod., vč. ztížení práce a úprav kolem nich, - úpravy pro osazení výztuže, doplňkových konstrukcí a vybavení, - úpravy povrchu pro položení požadované izolace, povlaků a nátěrů, případně vyspravení, - ztížení práce u kabelových a injektážních trubek a ostatních zařízení osazovaných do betonu, - konstrukce betonových kloubů, upevnění kotevních prvků a doplňkových konstrukcí, - nátěry zabraňující soudržnost betonu a bednění, - výplň, těsnění a tmelení spar a spojů, - opatření povrchů betonu izolací proti zemní vlhkosti v částech, kde přijdou do styku se zeminou nebo kamenivem, - případné zřízení spojovací vrstvy u základů, - úpravy pro osazení zařízení ochrany konstrukce proti vlivu bludných proudů,
P | 19 | 272366 |  | VÝZTUŽ ZÁKLADŮ Z KARI SÍTÍ | T | 0.82 | 0 | 0 | 0 |  | rozměr 2x3m, rozteč drátu 150mm, pr.drátu 6mm; vyztužení betonu pod propustkem Parametry, provedení dle zadávací dokumentace. |  | 0 | 0 | podélné propustky (243,5+14)*0,75*1,25= délka propustků * šířka KARI * přesah příčné propustky (11,5+10+10)*0,75*1,25= délka propustků * šířka KARI * přesah Celkem: ((D+E)*3,03)*0,001= viz. přílohy B.2.3.1, B.2.3.2, B.2.3.3, B.2.3.4, C.3.3, C.3.4 | podélné propustky (243,5+14)*0,75*1,25= délka propustků * šířka KARI * přesah příčné propustky (11,5+10+10)*0,75*1,25= délka propustků * šířka KARI * přesah Celkem: ((D+E)*3,03)*0,001= viz. přílohy B.2.3.1, B.2.3.2, B.2.3.3, B.2.3.4, C.3.3, C.3.4 | Popisy prací zahrnují veškerý materiál, výrobky a polotovary, včetně mimostaveništní a vnitrostaveništní dopravy (rovněž přesuny), včetně naložení a složení, případně s uložením - dodání betonářské výztuže v požadované kvalitě, stříhání, řezání, ohýbání a spojování do všech požadovaných tvarů (vč. armakošů) a uložení s požadovaným zajištěním polohy a krytí výztuže betonem, - veškeré svary nebo jiné spoje výztuže, - pomocné konstrukce a práce pro osazení a upevnění výztuže, - zednické výpomoci pro montáž betonářské výztuže, - úpravy výztuže pro osazení doplňkových konstrukcí, - ochranu výztuže do doby jejího zabetonování, - úpravy výztuže pro zřízení železobetonových kloubů, kotevních prvků, závěsných ok a doplňkových konstrukcí, - veškerá opatření pro zajištění soudržnosti výztuže a betonu, - vodivé propojení výztuže, které je součástí ochrany konstrukce proti vlivům bludných proudů, vyvedení do měřících skříní nebo míst pro měření bludných proudů (vlastní měřící skříně se uvádějí položkami SD 74 - pol.č.74432). - povrchovou antikorozní úpravu výztuže, - separaci výztuže, - osazení měřících zařízení a úpravy pro ně, - osazení měřících skříní nebo míst pro měření bludných proudů.
SD | 4 | 4 |  | Vodorovné konstrukce
P | 20 | 465512 |  | DLAŽBY Z LOMOVÉHO KAMENE NA MC | M3 | 75.49 | 0 | 0 | 0 |  | Parametry, provedení dle zadávací dokumentace. |  | 0 | 0 | podélné propustky – šikmé čelo (2,5*0,2)*2*20= podélné propustky – odláždění příkopu (2,8*2*0,2)*2*20= příčné propustky – šikmé čelo (1,8*2,7*0,2)*2*3= příčné propustky – odláždění příkopu (1,5*2,7*0,2)*2*3= Celkem: A+B+C+D= viz. přílohy B.2.3.1, B.2.3.2, B.2.3.3, B.2.3.4, C.3.3, C.3.4 | podélné propustky – šikmé čelo (2,5*0,2)*2*20= podélné propustky – odláždění příkopu (2,8*2*0,2)*2*20= příčné propustky – šikmé čelo (1,8*2,7*0,2)*2*3= příčné propustky – odláždění příkopu (1,5*2,7*0,2)*2*3= Celkem: A+B+C+D= viz. přílohy B.2.3.1, B.2.3.2, B.2.3.3, B.2.3.4, C.3.3, C.3.4 | - úpravu podkladu - zřízení spojovací vrstvy - zřízení lože dlažby z předepsaného materiálu - dodávku a uložení dlažby, ev. předlažby, do předepsaného tvaru z pohledové úpravy - spárování, těsnění, tmelení a vyplnění spar případně s vyklínováním - úprava povrchu pro odvedení srážkové vody
SD | 5 | 5 |  | Komunikace | [5 empty] | Communications
P | 21 | 56330 |  | VOZOVKOVÉ VRSTVY ZE ŠTĚRKODRTI | M3 | 50.1 | 0 | 0 | 0 |  | průměrná tl. 100 mm pro výškové vyrovnání sjezdů vytěžený a přetříděný materiál z vykopávek |  | 0 | 0 | sjezd km 8,795 47*0,1= sjezd km 8,750 5,00*0,1= sjezd km 8,790 12,00*0,1= sjezd km 8,950 23,00*0,1= sjezd km 9,300 27,00*0,1= sjezd km 9,315 23*0,1= sjezd km 9,325 15,00*0,1= sjezd km 9,550 45,00*0,1= sjezd km 9,570 19,00*0,1= sjezd km 9,790 15,00*0,1= sjezd km 10,325 31,00*0,1= sjezd km 10,420 19,00*0,1= sjezd km 10,535 21,00*0,1= sjezd km 10,560 21,00*0,1= sjezd km 10,760 17,00*0,1= sjezd km 10,910 33,00*0,1= sjezd km 10,935 21,00*0,1= sjezd km 10,960 11,00*0,1= sjezd km 11,140 28,00*0,1= sjezd km 11,285 34,00*0,1= sjezd km 11,295 34,00*0,1= Celkem: A+B+C+D+E+F+G+H+I+J+K+L+M+N+O+P+Q+R+S+T+U= viz. přílohy B.2.3.1, B.2.3.2, B.2.3.3, B.2.3.4, C.3.3 | sjezd km 8,795 47*0,1= sjezd km 8,750 5,00*0,1= sjezd km 8,790 12,00*0,1= sjezd km 8,950 23,00*0,1= sjezd km 9,300 27,00*0,1= sjezd km 9,315 23*0,1= sjezd km 9,325 15,00*0,1= sjezd km 9,550 45,00*0,1= sjezd km 9,570 19,00*0,1= sjezd km 9,790 15,00*0,1= sjezd km 10,325 31,00*0,1= sjezd km 10,420 19,00*0,1= sjezd km 10,535 21,00*0,1= sjezd km 10,560 21,00*0,1= sjezd km 10,760 17,00*0,1= sjezd km 10,910 33,00*0,1= sjezd km 10,935 21,00*0,1= sjezd km 10,960 11,00*0,1= sjezd km 11,140 28,00*0,1= sjezd km 11,285 34,00*0,1= sjezd km 11,295 34,00*0,1= Celkem: A+B+C+D+E+F+G+H+I+J+K+L+M+N+O+P+Q+R+S+T+U= viz. přílohy B.2.3.1, B.2.3.2, B.2.3.3, B.2.3.4, C.3.3 | - dodání směsi, postřiku, nátěru, dlažeb nebo dílců v požadované kvalitě - očištění podkladu případně zřízení spojovací vrstvy - uložení směsi, dlažby nebo dílců a provedení nátěrů a postřiků dle předepsaného technologického předpisu - zřízení vrstvy bez rozlišení šířky, pokládání vrstvy po etapách, včetně pracovních spar a spojů - úpravu napojení, ukončení a těsnění podél obrubníků, dilatačních zařízení, odvodňovacích proužků, odvodňovačů, vpustí, šachet a pod., nestanoví-li zadávací dokumentace jinak - těsnění, tmelení a výplň spar a otvorů - úpravu dilatačních spar a povrchu vrstvy
P | 22 | 56362 |  | VOZOVKOVÉ VRSTVY Z RECYKLOVANÉHO MATERIÁLU TL DO 100MM | M2 | 1002 | 0 | 0 | 0 |  | Parametry, provedení dle zadávací dokumentace. Včetně provedení průkazních a kontrolních zkoušek na materiál a zhotovení, které jsou požadovány v zadávací dokumentaci a v příslušných ČSN, TKP, ZTKP |  | 0 | 0 | vytěžené a přetříděný materiál z vykopávek sjezd km 8,795 47= sjezd km 8,750 5= sjezd km 8,790 12,00= sjezd km 8,950 23,00= sjezd km 9,300 27,00= sjezd km 9,315 23= sjezd km 9,325 15,00= sjezd km 9,550 45,00= sjezd km 9,570 19,00= sjezd km 9,790 15,00= sjezd km 10,325 31,00= sjezd km 10,420 19,00= sjezd km 10,535 21,00= sjezd km 10,560 21,00= sjezd km 10,760 17,00= sjezd km 10,910 33,00= sjezd km 10,935 21,00= sjezd km 10,960 11,00= sjezd km 11,140 28,00= sjezd km 11,285 34,00= sjezd km 11,295 34,00= asfaltobetonový recyklát sjezd km 8,795 47= sjezd km 8,750 5= sjezd km 8,790 12,00= sjezd km 8,950 23,00= sjezd km 9,300 27,00= sjezd km 9,315 23= sjezd km 9,325 15,00= sjezd km 9,550 45,00= sjezd km 9,570 19,00= sjezd km 9,790 15,00= sjezd km 10,325 31,00= sjezd km 10,420 19,00= sjezd km 10,535 21,00= sjezd km 10,560 21,00= sjezd km 10,760 17,00= sjezd km 10,910 33,00= sjezd km 10,935 21,00= sjezd km 10,960 11,00= sjezd km 11,140 28,00= sjezd km 11,285 34,00= sjezd km 11,295 34,00= Celkem: X+W+C+D+E+F+G+H+I+J+K+L+M+N+O+P+Q+R+S+T+U+Z+AA+AB+AC+AD+AE+AF+AG+AH+AI+AJ+AK+AL+AM+AN+AO+AP+AQ+AR+AS+AT= viz. přílohy B.2.3.1, B.2.3.2, B.2.3.3, B.2.3.4, C.3.3 | vytěžené a přetříděný materiál z vykopávek sjezd km 8,795 47= sjezd km 8,750 5= sjezd km 8,790 12,00= sjezd km 8,950 23,00= sjezd km 9,300 27,00= sjezd km 9,315 23= sjezd km 9,325 15,00= sjezd km 9,550 45,00= sjezd km 9,570 19,00= sjezd km 9,790 15,00= sjezd km 10,325 31,00= sjezd km 10,420 19,00= sjezd km 10,535 21,00= sjezd km 10,560 21,00= sjezd km 10,760 17,00= sjezd km 10,910 33,00= sjezd km 10,935 21,00= sjezd km 10,960 11,00= sjezd km 11,140 28,00= sjezd km 11,285 34,00= sjezd km 11,295 34,00= asfaltobetonový recyklát sjezd km 8,795 47= sjezd km 8,750 5= sjezd km 8,790 12,00= sjezd km 8,950 23,00= sjezd km 9,300 27,00= sjezd km 9,315 23= sjezd km 9,325 15,00= sjezd km 9,550 45,00= sjezd km 9,570 19,00= sjezd km 9,790 15,00= sjezd km 10,325 31,00= sjezd km 10,420 19,00= sjezd km 10,535 21,00= sjezd km 10,560 21,00= sjezd km 10,760 17,00= sjezd km 10,910 33,00= sjezd km 10,935 21,00= sjezd km 10,960 11,00= sjezd km 11,140 28,00= sjezd km 11,285 34,00= sjezd km 11,295 34,00= Celkem: X+W+C+D+E+F+G+H+I+J+K+L+M+N+O+P+Q+R+S+T+U+Z+AA+AB+AC+AD+AE+AF+AG+AH+AI+AJ+AK+AL+AM+AN+AO+AP+AQ+AR+AS+AT= viz. přílohy B.2.3.1, B.2.3.2, B.2.3.3, B.2.3.4, C.3.3 | - dodání směsi, postřiku, nátěru, dlažeb nebo dílců v požadované kvalitě - očištění podkladu případně zřízení spojovací vrstvy - uložení směsi, dlažby nebo dílců a provedení nátěrů a postřiků dle předepsaného technologického předpisu - zřízení vrstvy bez rozlišení šířky, pokládání vrstvy po etapách, včetně pracovních spar a spojů - úpravu napojení, ukončení a těsnění podél obrubníků, dilatačních zařízení, odvodňovacích proužků, odvodňovačů, vpustí, šachet a pod., nestanoví-li zadávací dokumentace jinak - těsnění, tmelení a výplň spar a otvorů - úpravu dilatačních spar a povrchu vrstvy
P | 23 | 56364 |  | VOZOVKOVÉ VRSTVY Z RECYKLOVANÉHO MATERIÁLU TL DO 200MM | M2 | 72 | 0 | 0 | 0 |  | Parametry, provedení dle zadávací dokumentace. Včetně provedení průkazních a kontrolních zkoušek na materiál a zhotovení, které jsou požadovány v zadávací dokumentaci a v příslušných ČSN, TKP, ZTKP |  | 0 | 0 | příčný propustek km 9,310 3*8= příčný propustek km 9,725 3*8= příčný propustek km 9,950 3*8= Celkem: A+B+C= viz. přílohy B.2.3.1, B.2.3.2, B.2.3.3, B.2.3.4, C.3.3 | příčný propustek km 9,310 3*8= příčný propustek km 9,725 3*8= příčný propustek km 9,950 3*8= Celkem: A+B+C= viz. přílohy B.2.3.1, B.2.3.2, B.2.3.3, B.2.3.4, C.3.3 | - dodání směsi, postřiku, nátěru, dlažeb nebo dílců v požadované kvalitě - očištění podkladu případně zřízení spojovací vrstvy - uložení směsi, dlažby nebo dílců a provedení nátěrů a postřiků dle předepsaného technologického předpisu - zřízení vrstvy bez rozlišení šířky, pokládání vrstvy po etapách, včetně pracovních spar a spojů - úpravu napojení, ukončení a těsnění podél obrubníků, dilatačních zařízení, odvodňovacích proužků, odvodňovačů, vpustí, šachet a pod., nestanoví-li zadávací dokumentace jinak - těsnění, tmelení a výplň spar a otvorů - úpravu dilatačních spar a povrchu vrstvy
P | 24 | 567544 |  | VRST PRO OBNOVU A OPR RECYK ZA STUD CEM A ASF EM TL DO 200MM | M2 | 20101.75 | 0 | 0 | 0 |  | RS CA - materiál z místních zdrojů zahrnuje veškeré operace spojené s recyklací v požadované kvalitě včetně opakovaných nájezdů stavební techniky (rozpojení, předrcení, přidání pojiva a přísad, promísení, reprofilace, uhutnění) |  | 0 | 0 | Konstrukce A, B, C 7230+780+9510+430+3+((602,5+602,5+65+65+792,5+792,5+50)*2)*0,35= plocha ACP + (délka krajnice) * 0,35 sjezdy a křižovatky (31+25+13+17+10+10+5,5+9+19)*0,5= Celkem: A+B= viz. přílohy B.2.3.1, B.2.3.2, B.2.3.3, B.2.3.4, C.3.3 | Konstrukce A, B, C 7230+780+9510+430+3+((602,5+602,5+65+65+792,5+792,5+50)*2)*0,35= plocha ACP + (délka krajnice) * 0,35 sjezdy a křižovatky (31+25+13+17+10+10+5,5+9+19)*0,5= Celkem: A+B= viz. přílohy B.2.3.1, B.2.3.2, B.2.3.3, B.2.3.4, C.3.3 | - dodání směsi, postřiku, nátěru, dlažeb nebo dílců v požadované kvalitě - očištění podkladu případně zřízení spojovací vrstvy - uložení směsi, dlažby nebo dílců a provedení nátěrů a postřiků dle předepsaného technologického předpisu - zřízení vrstvy bez rozlišení šířky, pokládání vrstvy po etapách, včetně pracovních spar a spojů - úpravu napojení, ukončení a těsnění podél obrubníků, dilatačních zařízení, odvodňovacích proužků, odvodňovačů, vpustí, šachet a pod., nestanoví-li zadávací dokumentace jinak - těsnění, tmelení a výplň spar a otvorů - úpravu dilatačních spar a povrchu vrstvy
P | 25 | 56963 |  | ZPEVNĚNÍ KRAJNIC Z RECYKLOVANÉHO MATERIÁLU TL DO 150MM | M2 | 2896 | 0 | 0 | 0 |  | z místních zdrojů |  | 0 | 0 | km 8,500 - km 9,705 vlevo (9705-8500)*0,5= km 8,500 - km 9,705 vpravo (9705-8500)*0,5= km 9,705 – km 9,835 vlevo (9835-9705)*0,5= km 9,705 – km 9,835 vpravo (9835-9705)*0,5= km 9,835 – km 11,420 vlevo (11420-9835)*0,5= km 9,835 – km 11,420 vpravo (11420-9835)*0,5= odbočka na Výravu (57+43)*0,5= minus krajnice ve sjezdech a křižovatkách -148*0,5= Celkem: A+B+C+D+E+F+G+H= viz. přílohy B.2.3.1, B.2.3.2, B.2.3.3, B.2.3.4, C.3.3 | km 8,500 - km 9,705 vlevo (9705-8500)*0,5= km 8,500 - km 9,705 vpravo (9705-8500)*0,5= km 9,705 – km 9,835 vlevo (9835-9705)*0,5= km 9,705 – km 9,835 vpravo (9835-9705)*0,5= km 9,835 – km 11,420 vlevo (11420-9835)*0,5= km 9,835 – km 11,420 vpravo (11420-9835)*0,5= odbočka na Výravu (57+43)*0,5= minus krajnice ve sjezdech a křižovatkách -148*0,5= Celkem: A+B+C+D+E+F+G+H= viz. přílohy B.2.3.1, B.2.3.2, B.2.3.3, B.2.3.4, C.3.3 | - dodání směsi, postřiku, nátěru, dlažeb nebo dílců v požadované kvalitě - očištění podkladu případně zřízení spojovací vrstvy - uložení směsi, dlažby nebo dílců a provedení nátěrů a postřiků dle předepsaného technologického předpisu - zřízení vrstvy bez rozlišení šířky, pokládání vrstvy po etapách, včetně pracovních spar a spojů - úpravu napojení, ukončení a těsnění podél obrubníků, dilatačních zařízení, odvodňovacích proužků, odvodňovačů, vpustí, šachet a pod., nestanoví-li zadávací dokumentace jinak - těsnění, tmelení a výplň spar a otvorů - úpravu dilatačních spar a povrchu vrstvy
P | 26 | 572214 |  | SPOJOVACÍ POSTŘIK Z MODIFIK EMULZE DO 0,5KG/M2 | M2 | 38963.45 | 0 | 0 | 0 |  | Parametry, provedení dle zadávací dokumentace. |  | 0 | 0 | na vrstvu ACP 0,2 kg/m2 18861,7= na vrstvu RS CA 0,4-0,6 kg/m2 20101,75= Celkem: A+D= viz. přílohy B.2.3.1, B.2.3.2, B.2.3.3, B.2.3.4, C.3.3 | na vrstvu ACP 0,2 kg/m2 18861,7= na vrstvu RS CA 0,4-0,6 kg/m2 20101,75= Celkem: A+D= viz. přílohy B.2.3.1, B.2.3.2, B.2.3.3, B.2.3.4, C.3.3 | - dodání směsi, postřiku, nátěru, dlažeb nebo dílců v požadované kvalitě - očištění podkladu případně zřízení spojovací vrstvy - uložení směsi, dlažby nebo dílců a provedení nátěrů a postřiků dle předepsaného technologického předpisu - zřízení vrstvy bez rozlišení šířky, pokládání vrstvy po etapách, včetně pracovních spar a spojů - úpravu napojení, ukončení a těsnění podél obrubníků, dilatačních zařízení, odvodňovacích proužků, odvodňovačů, vpustí, šachet a pod., nestanoví-li zadávací dokumentace jinak - těsnění, tmelení a výplň spar a otvorů - úpravu dilatačních spar a povrchu vrstvy
P | 27 | 572414 |  | JEDNOVRSTVÝ NÁTĚR Z MODIFIK EMULZE DO 0,5KG/M2 S PODRCENÍM | M2 | 20101.75 | 0 | 0 | 0 |  | na vrstvu RS CA |  | 0 | 0 | Konstrukce A, B, C 20101,75= viz. přílohy B.2.3.1, B.2.3.2, B.2.3.3, B.2.3.4, C.3.3 | Konstrukce A, B, C 20101,75= viz. přílohy B.2.3.1, B.2.3.2, B.2.3.3, B.2.3.4, C.3.3 | - dodání směsi, postřiku, nátěru, dlažeb nebo dílců v požadované kvalitě - očištění podkladu případně zřízení spojovací vrstvy - uložení směsi, dlažby nebo dílců a provedení nátěrů a postřiků dle předepsaného technologického předpisu - zřízení vrstvy bez rozlišení šířky, pokládání vrstvy po etapách, včetně pracovních spar a spojů - úpravu napojení, ukončení a těsnění podél obrubníků, dilatačních zařízení, odvodňovacích proužků, odvodňovačů, vpustí, šachet a pod., nestanoví-li zadávací dokumentace jinak - těsnění, tmelení a výplň spar a otvorů - úpravu dilatačních spar a povrchu vrstvy
P | 28 | 57475 |  | VOZOVKOVÉ VÝZTUŽNÉ VRSTVY Z GEOMŘÍŽOVINY | M2 | 331 | 0 | 0 | 0 |  | napojení konstrukce v šíři 2* 1m. Parametry, provedení dle zadávací dokumentace. |  | 0 | 0 | 165,5*2= viz. přílohy B.2.3.1, B.2.3.2, B.2.3.3, B.2.3.4, C.3.3 | 165,5*2= viz. přílohy B.2.3.1, B.2.3.2, B.2.3.3, B.2.3.4, C.3.3 | - dodání směsi, postřiku, nátěru, dlažeb nebo dílců v požadované kvalitě - očištění podkladu případně zřízení spojovací vrstvy - uložení směsi, dlažby nebo dílců a provedení nátěrů a postřiků dle předepsaného technologického předpisu - zřízení vrstvy bez rozlišení šířky, pokládání vrstvy po etapách, včetně pracovních spar a spojů - úpravu napojení, ukončení a těsnění podél obrubníků, dilatačních zařízení, odvodňovacích proužků, odvodňovačů, vpustí, šachet a pod., nestanoví-li zadávací dokumentace jinak - těsnění, tmelení a výplň spar a otvorů - úpravu dilatačních spar a povrchu vrstvy
P | 29 | 574A44 |  | ASFALTOVÝ BETON PRO OBRUSNÉ VRSTVY ACO 11+, 11S TL. 50MM | M2 | 18463 | 0 | 0 | 0 |  | ACO 11+ Parametry, provedení dle zadávací dokumentace. Včetně provedení průkazních a kontrolních zkoušek na materiál a zhotovení, které jsou požadovány v zadávací dokumentaci a v příslušných ČSN, TKP, ZTKP, v položce zahrnuty opakované nájezdy stavební techniky |  | 0 | 0 | km 8,500 - km 9,705 (9705-8500)*6= km 9,705 – km 9,835 (9835-9705)*6= km 9,835 – km 11,420 (11420-9835)*6= odbočka na Výravu 430= rozšíření v oblouku km 8,891 – 8,902 (12*0,25)/2*2= sjezd km 8,600 30= křižovatka km 8,690 51= křižovatka km 8,691 39= sjezd km 8,700 46= sjezd km 8,750 73= křižovatka km 9,090 52= sjezd km 9,490 28= sjezd km 10,155 30= křižovatka km 10,920 26= sjezd km 10,960 50= Celkem: (F+G+H+I+J+K+L+M+N+O)*1,2= Celkem: A+B+C+D+E+P= viz. přílohy B.2.3.1, B.2.3.2, B.2.3.3, B.2.3.4, C.3.3 | km 8,500 - km 9,705 (9705-8500)*6= km 9,705 – km 9,835 (9835-9705)*6= km 9,835 – km 11,420 (11420-9835)*6= odbočka na Výravu 430= rozšíření v oblouku km 8,891 – 8,902 (12*0,25)/2*2= sjezd km 8,600 30= křižovatka km 8,690 51= křižovatka km 8,691 39= sjezd km 8,700 46= sjezd km 8,750 73= křižovatka km 9,090 52= sjezd km 9,490 28= sjezd km 10,155 30= křižovatka km 10,920 26= sjezd km 10,960 50= Celkem: (F+G+H+I+J+K+L+M+N+O)*1,2= Celkem: A+B+C+D+E+P= viz. přílohy B.2.3.1, B.2.3.2, B.2.3.3, B.2.3.4, C.3.3 | - dodání směsi v požadované kvalitě - očištění podkladu - uložení směsi dle předepsaného technologického předpisu, zhutnění vrstvy v předepsané tloušťce - zřízení vrstvy bez rozlišení šířky, pokládání vrstvy po etapách, včetně pracovních spar a spojů - úpravu napojení, ukončení podél obrubníků, dilatačních zařízení, odvodňovacích proužků, odvodňovačů, vpustí, šachet a pod. - nezahrnuje postřiky, nátěry - nezahrnuje těsnění podél obrubníků, dilatačních zařízení, odvodňovacích proužků, odvodňovačů, vpustí, šachet a pod.
P | 30 | 574E66 |  | ASFALTOVÝ BETON PRO PODKLADNÍ VRSTVY ACP 16+, 16S TL. 70MM | M2 | 18861.7 | 0 | 0 | 0 |  | ACP 16+ Parametry, provedení dle zadávací dokumentace. Včetně provedení průkazních a kontrolních zkoušek na materiál a zhotovení, které jsou požadovány v zadávací dokumentaci a v příslušných ČSN, TKP, ZTKP, v položce zahrnuty opakované nájezdy stavební techniky |  | 0 | 0 | Konstrukce A, B, C (7230+780+9510+430+3)+((602,5+602,5+65+65+792,5+792,5+50)*2)*0,08= sjezdy a křižovatky (30+51+39+46+73+52+28+30+26+50)*1,02= Celkem: A+D= viz. přílohy B.2.3.1, B.2.3.2, B.2.3.3, B.2.3.4, C.3.3 | Konstrukce A, B, C (7230+780+9510+430+3)+((602,5+602,5+65+65+792,5+792,5+50)*2)*0,08= sjezdy a křižovatky (30+51+39+46+73+52+28+30+26+50)*1,02= Celkem: A+D= viz. přílohy B.2.3.1, B.2.3.2, B.2.3.3, B.2.3.4, C.3.3 | - dodání směsi v požadované kvalitě - očištění podkladu - uložení směsi dle předepsaného technologického předpisu, zhutnění vrstvy v předepsané tloušťce - zřízení vrstvy bez rozlišení šířky, pokládání vrstvy po etapách, včetně pracovních spar a spojů - úpravu napojení, ukončení podél obrubníků, dilatačních zařízení, odvodňovacích proužků, odvodňovačů, vpustí, šachet a pod. - nezahrnuje postřiky, nátěry - nezahrnuje těsnění podél obrubníků, dilatačních zařízení, odvodňovacích proužků, odvodňovačů, vpustí, šachet a pod.
P | 31 | 58920 |  | VÝPLŇ SPAR MODIFIK ASFALTEM | M | 165.5 | 0 | 0 | 0 |  |  |  | 0 | 0 | 165,5= viz. přílohy B.2.3.1, B.2.3.2, B.2.3.3, B.2.3.4, C.3.3 | 165,5= viz. přílohy B.2.3.1, B.2.3.2, B.2.3.3, B.2.3.4, C.3.3 | - dodání směsi, postřiku, nátěru, dlažeb nebo dílců v požadované kvalitě - očištění podkladu případně zřízení spojovací vrstvy - uložení směsi, dlažby nebo dílců a provedení nátěrů a postřiků dle předepsaného technologického předpisu - zřízení vrstvy bez rozlišení šířky, pokládání vrstvy po etapách, včetně pracovních spar a spojů - úpravu napojení, ukončení a těsnění podél obrubníků, dilatačních zařízení, odvodňovacích proužků, odvodňovačů, vpustí, šachet a pod., nestanoví-li zadávací dokumentace jinak - těsnění, tmelení a výplň spar a otvorů - úpravu dilatačních spar a povrchu vrstvy
SD | 6 | 8 |  | Potrubí
P | 32 | 87446 |  | POTRUBÍ Z TRUB PLASTOVÝCH ODPADNÍCH DN DO 400MM | M | 243.5 | 0 | 0 | 0 |  | SN 10 nové propustky; Parametry, provedení dle zadávací dokumentace. |  | 0 | 0 | km 8,600 12= km 8,691 15,5= km 8,700 17,5= km 8,750 22,5= km 8,790 8= km 8,795 18,5= km 8,950 10= km 9,090 13,5= km 9,300 10= km 9,550 15= km 9,570 8= km 9,790 8= km 10,420 10= km 10,535 10= km 10,560 10= km 10,760 10= km 10,910 12= km 10,935 10= km 10,960 23= Celkem: A+B+C+D+E+F+G+H+I+J+K+L+M+N+O+P+Q+R+S= viz. přílohy B.2.3.1, B.2.3.2, B.2.3.3, B.2.3.4, C.3.3, C.3.4 | km 8,600 12= km 8,691 15,5= km 8,700 17,5= km 8,750 22,5= km 8,790 8= km 8,795 18,5= km 8,950 10= km 9,090 13,5= km 9,300 10= km 9,550 15= km 9,570 8= km 9,790 8= km 10,420 10= km 10,535 10= km 10,560 10= km 10,760 10= km 10,910 12= km 10,935 10= km 10,960 23= Celkem: A+B+C+D+E+F+G+H+I+J+K+L+M+N+O+P+Q+R+S= viz. přílohy B.2.3.1, B.2.3.2, B.2.3.3, B.2.3.4, C.3.3, C.3.4 | - položky pro zhotovení potrubí platí bez ohledu na sklon. - výrobní dokumentaci (včetně technologického předpisu) - dodání veškerého trubního a pomocného materiálu (trouby, trubky, tvarovky, spojovací a těsnící materiál a pod.), podpěrných, závěsných a upevňovacích prvků, včetně potřebných úprav - úprava a příprava podkladu a podpěr, očištění a ošetření podkladu a podpěr - zřízení plně funkčního potrubí, kompletní soustavy, podle příslušného technologického předpisu - zřízení potrubí i jednotlivých částí po etapách, včetně pracovních spar a spojů, pracovního zaslepení konců a pod. - úprava prostupů, průchodů šachtami a komorami, okolí podpěr a vyústění, zaústění, napojení, vyvedení a upevnění odpad. výustí - ochrana potrubí nátěrem (vč. úpravy povrchu), případně izolací, nejsou-li tyto práce předmětem jiné položky - úprava, očištění a ošetření prostoru kolem potrubí - položky platí pro práce prováděné v prostoru zapaženém i nezapaženém a i v kolektorech, chráničkách - položky zahrnují i práce spojené s nutnými obtoky, převáděním a čerpáním vody - u ocelového potrubí opláštění dle dokumentace a nutné opravy opláštění při jeho poškození
P | 33 | 87458 |  | POTRUBÍ Z TRUB PLAST ODPAD DN DO 600MM | M | 45.5 | 0 | 0 | 0 |  | Parametry, provedení dle zadávací dokumentace. |  | 0 | 0 | podélný propustek km 9,490 14= příčný propustek km 9,310 11,5= příčný propustek km 9,725 10= příčný propustek km 9,950 10= Celkem: A+B+C+D= viz. přílohy B.2.3.1, B.2.3.2, B.2.3.3, B.2.3.4, C.3.3, C.3.4 | podélný propustek km 9,490 14= příčný propustek km 9,310 11,5= příčný propustek km 9,725 10= příčný propustek km 9,950 10= Celkem: A+B+C+D= viz. přílohy B.2.3.1, B.2.3.2, B.2.3.3, B.2.3.4, C.3.3, C.3.4 | - položky pro zhotovení potrubí platí bez ohledu na sklon. - výrobní dokumentaci (včetně technologického předpisu) - dodání veškerého trubního a pomocného materiálu (trouby, trubky, tvarovky, spojovací a těsnící materiál a pod.), podpěrných, závěsných a upevňovacích prvků, včetně potřebných úprav - úprava a příprava podkladu a podpěr, očištění a ošetření podkladu a podpěr - zřízení plně funkčního potrubí, kompletní soustavy, podle příslušného technologického předpisu - zřízení potrubí i jednotlivých částí po etapách, včetně pracovních spar a spojů, pracovního zaslepení konců a pod. - úprava prostupů, průchodů šachtami a komorami, okolí podpěr a vyústění, zaústění, napojení, vyvedení a upevnění odpad. výustí - ochrana potrubí nátěrem (vč. úpravy povrchu), případně izolací, nejsou-li tyto práce předmětem jiné položky - úprava, očištění a ošetření prostoru kolem potrubí - položky platí pro práce prováděné v prostoru zapaženém i nezapaženém a i v kolektorech, chráničkách - položky zahrnují i práce spojené s nutnými obtoky, převáděním a čerpáním vody - u ocelového potrubí opláštění dle dokumentace a nutné opravy opláštění při jeho poškození
P | 34 | 87633 |  | CHRÁNIČKY Z TRUB PLASTOVÝCH DN DO 150MM | M | 55 | 0 | 0 | 0 |  |  |  | 0 | 0 | Chránička sděl. vedení 55= viz. přílohy B.2.3.1, B.2.3.2, B.2.3.3 | Chránička sděl. vedení 55= viz. přílohy B.2.3.1, B.2.3.2, B.2.3.3 | - položky pro zhotovení potrubí platí bez ohledu na sklon. - výrobní dokumentaci (včetně technologického předpisu) - dodání veškerého trubního a pomocného materiálu (trouby, trubky, tvarovky, spojovací a těsnící materiál a pod.), podpěrných, závěsných a upevňovacích prvků, včetně potřebných úprav - úprava a příprava podkladu a podpěr, očištění a ošetření podkladu a podpěr - zřízení plně funkčního potrubí, kompletní soustavy, podle příslušného technologického předpisu - zřízení potrubí i jednotlivých částí po etapách, včetně pracovních spar a spojů, pracovního zaslepení konců a pod. - úprava prostupů, průchodů šachtami a komorami, okolí podpěr a vyústění, zaústění, napojení, vyvedení a upevnění odpad. výustí - ochrana potrubí nátěrem (vč. úpravy povrchu), případně izolací, nejsou-li tyto práce předmětem jiné položky - úprava, očištění a ošetření prostoru kolem potrubí - položky platí pro práce prováděné v prostoru zapaženém i nezapaženém a i v kolektorech, chráničkách - položky zahrnují i práce spojené s nutnými obtoky, převáděním a čerpáním vody - u ocelového potrubí opláštění dle dokumentace a nutné opravy opláštění při jeho poškození
P | 35 | 89952 |  | OBETONOVÁNÍ POTRUBÍ Z PROSTÉHO BETONU | M3 | 100.98 | 0 | 0 | 0 |  | Parametry, provedení dle zadávací dokumentace. |  | 0 | 0 | podélné propustky (243,5+14)*0,35= příčné propustky (11+10+10)*0,35= Celkem: A+B= viz. přílohy B.2.3.1, B.2.3.2, B.2.3.3, B.2.3.4, C.3.3, C.3.4 | podélné propustky (243,5+14)*0,35= příčné propustky (11+10+10)*0,35= Celkem: A+B= viz. přílohy B.2.3.1, B.2.3.2, B.2.3.3, B.2.3.4, C.3.3, C.3.4 | - dodání čerstvého betonu (betonové směsi) požadované kvality, jeho uložení do požadovaného tvaru při jakékoliv hustotě výztuže, konzistenci čerstvého betonu a způsobu hutnění, ošetření a ochranu betonu, - zhotovení nepropustného, mrazuvzdorného betonu a betonu požadované trvanlivosti a vlastností, - užití potřebných přísad a technologií výroby betonu, - zřízení pracovních a dilatačních spar, včetně potřebných úprav, výplně, vložek, opracování, očištění a ošetření, - bednění požadovaných konstr. (i ztracené) s úpravou dle požadované kvality povrchu betonu, včetně odbedňovacích a odskružovacích prostředků, - podpěrné konstr. (skruže) a lešení všech druhů pro bednění, uložení čerstvého betonu, výztuže a doplňkových konstr., vč. požadovaných otvorů, ochranných a bezpečnostních opatření a základů těchto konstrukcí a lešení, - vytvoření kotevních čel, kapes, nálitků, a sedel, - zřízení všech požadovaných otvorů, kapes, výklenků, prostupů, dutin, drážek a pod., vč. ztížení práce a úprav kolem nich, - úpravy pro osazení výztuže, doplňkových konstrukcí a vybavení, - úpravy povrchu pro položení požadované izolace, povlaků a nátěrů, případně vyspravení, - ztížení práce u kabelových a injektážních trubek a ostatních zařízení osazovaných do betonu, - konstrukce betonových kloubů, upevnění kotevních prvků a doplňkových konstrukcí, - nátěry zabraňující soudržnost betonu a bednění, - výplň, těsnění a tmelení spar a spojů, - opatření povrchů betonu izolací proti zemní vlhkosti v částech, kde přijdou do styku se zeminou nebo kamenivem, - případné zřízení spojovací vrstvy u základů, - úpravy pro osazení zařízení ochrany konstrukce proti vlivu bludných proudů
SD | 7 | 9 |  | Ostatní konstrukce a práce | [5 empty] | Other Constructions And Works
P | 36 | 91228 |  | SMĚROVÉ SLOUPKY Z PLAST HMOT VČETNĚ ODRAZNÉHO PÁSKU | KUS | 292 | 0 | 0 | 0 |  | Parametry, provedení dle zadávací dokumentace. |  | 0 | 0 | Z11a, Z11b Směrový sloupek - typ D3 - pružné, deformovatelné KM 8,500 - KM 8,695 14= KM 8,695 - KM 8,830 14= KM 8,830 - KM 8,980 32= KM 8,980 - KM 9,060 8= KM 9,060 - KM 9,120 12= KM 9,120 - KM 9,715 24= KM 9,715 - KM 10,220 36= KM 10,220 - KM 10,430 42= KM 10,430 – KM 10,570 6= KM 10,570 – KM 10,850 14= KM 10,850 – KM 10,955 22= KM 10,955 – KM 11,065 12= KM 11,065 – KM 11,185 24= KM 11,185 – KM 11,305 8= KM 11,305 – KM 11,420 12= Z11c, Z11d Směrový sloupek - typ D3 - pružné, deformovatelné 12= Celkem: B+C+D+E+F+G+H+I+J+K+L+M+N+O+P+A= viz. přílohy B.2.3.1, B.2.3.2, B.2.3.3, B.2.3.4 | Z11a, Z11b Směrový sloupek - typ D3 - pružné, deformovatelné KM 8,500 - KM 8,695 14= KM 8,695 - KM 8,830 14= KM 8,830 - KM 8,980 32= KM 8,980 - KM 9,060 8= KM 9,060 - KM 9,120 12= KM 9,120 - KM 9,715 24= KM 9,715 - KM 10,220 36= KM 10,220 - KM 10,430 42= KM 10,430 – KM 10,570 6= KM 10,570 – KM 10,850 14= KM 10,850 – KM 10,955 22= KM 10,955 – KM 11,065 12= KM 11,065 – KM 11,185 24= KM 11,185 – KM 11,305 8= KM 11,305 – KM 11,420 12= Z11c, Z11d Směrový sloupek - typ D3 - pružné, deformovatelné 12= Celkem: B+C+D+E+F+G+H+I+J+K+L+M+N+O+P+A= viz. přílohy B.2.3.1, B.2.3.2, B.2.3.3, B.2.3.4 | - dodání a osazení sloupku včetně nutných zemních prací - vnitrostaveništní a mimostaveništní doprava - zahrnuje i odrazky nebo retroreflexní fólie.
P | 37 | 912283 |  | SMĚROVÉ SLOUPKY Z PLAST HMOT - DEMONTÁŽ A ODVOZ | KUS | 298 | 0 | 0 | 0 |  |  |  | 0 | 0 | Směrový sloupek - typ D3 - pružné, deformovatelné Z11a, Z11b 290= Z11c, Z11d 8= Celkem: E+F= viz. přílohy B.2.3.1, B.2.3.2, B.2.3.3, B.2.3.4 | Směrový sloupek - typ D3 - pružné, deformovatelné Z11a, Z11b 290= Z11c, Z11d 8= Celkem: E+F= viz. přílohy B.2.3.1, B.2.3.2, B.2.3.3, B.2.3.4 | položka zahrnuje demontáž stávajícího sloupku, jeho odvoz do skladu nebo na skládku
P | 38 | 914113 |  | DOPRAVNÍ ZNAČKY ZÁKLADNÍ VELIKOSTI OCELOVÉ - DEMONTÁŽ | KUS | 9 | 0 | 0 | 0 |  |  |  | 0 | 0 | A7a 3= E4 3= A22 1= B20a 1= E12 1= Celkem: A+B+C+D+H= viz. přílohy B.2.3.1, B.2.3.2, B.2.3.3, B.2.3.4 | A7a 3= E4 3= A22 1= B20a 1= E12 1= Celkem: A+B+C+D+H= viz. přílohy B.2.3.1, B.2.3.2, B.2.3.3, B.2.3.4 | Položka zahrnuje odstranění, demontáž a odklizení materiálu na skládku.
P | 39 | 914171 |  | DOPRAVNÍ ZNAČKY ZÁKLADNÍ VELIKOSTI HLINÍKOVÉ FÓLIE TŘ 2 - DODÁVKA A MONTÁŽ | KUS | 9 | 0 | 0 | 0 |  | Parametry, provedení dle zadávací dokumentace. |  | 0 | 0 | A7a 3= E4 3= A22 1= B20a 1= E12 1= Celkem: A+B+C+D+H= viz. přílohy B.2.3.1, B.2.3.2, B.2.3.3, B.2.3.4 | A7a 3= E4 3= A22 1= B20a 1= E12 1= Celkem: A+B+C+D+H= viz. přílohy B.2.3.1, B.2.3.2, B.2.3.3, B.2.3.4 | položka zahrnuje: - dodávku a montáž značek v požadovaném provedení - u dočasných (provizorních) značek a zařízení údržbu po celou dobu trvání funkce, náhradu zničených nebo ztracených kusů, nutnou opravu poškozených částí
P | 40 | 915211 |  | VODOROVNÉ DOPRAVNÍ ZNAČENÍ PLASTEM HLADKÉ - DODÁVKA A POKLÁDKA | M2 | 397.05 | 0 | 0 | 0 |  | Parametry, provedení dle zadávací dokumentace. |  | 0 | 0 | V1a (0,125) podélná čára souvislá (31+246+125+305+505+48)*0,125= V2b (3/6 / 0,125) podélná čára přerušovaná (415)*1/3*0,125= V2b (3/3 / 0,125) podélná čára přerušovaná (170+135+100+235+272)*1/2*0,125= V2b (1,5/1,5 / 0,125) podélná čára přerušovaná (32+13+30+10)*1/2*0,125= V2b (1,5/1,5 / 0,25) podélná čára přerušovaná (23+20+20+10+10+43+10+20)*1/2*0,25= V3 (3/1,5 / 0,125) podélná čára přerušovaná s podélnou čárou souvislou (32+120+88+61+101)*(1+2/3)*0,125= V5 (0,5) příčná čára souvislá 14*0,5= V9b předběžné šipky 34*0,8= V13a dopravní stín 45*1/2= Celkem: A+B+C+D+E+F+G+H+I= viz. přílohy B.2.3.1, B.2.3.2, B.2.3.3, B.2.3.4 | V1a (0,125) podélná čára souvislá (31+246+125+305+505+48)*0,125= V2b (3/6 / 0,125) podélná čára přerušovaná (415)*1/3*0,125= V2b (3/3 / 0,125) podélná čára přerušovaná (170+135+100+235+272)*1/2*0,125= V2b (1,5/1,5 / 0,125) podélná čára přerušovaná (32+13+30+10)*1/2*0,125= V2b (1,5/1,5 / 0,25) podélná čára přerušovaná (23+20+20+10+10+43+10+20)*1/2*0,25= V3 (3/1,5 / 0,125) podélná čára přerušovaná s podélnou čárou souvislou (32+120+88+61+101)*(1+2/3)*0,125= V5 (0,5) příčná čára souvislá 14*0,5= V9b předběžné šipky 34*0,8= V13a dopravní stín 45*1/2= Celkem: A+B+C+D+E+F+G+H+I= viz. přílohy B.2.3.1, B.2.3.2, B.2.3.3, B.2.3.4 | - veškeré práce jsou obsaženy v textu položky, - zahrnuje předznačení a reflexní úpravu.
P | 41 | 919113 |  | ŘEZÁNÍ ASFALT KRYTU VOZOVEK TL DO 150MM | M | 165.5 | 0 | 0 | 0 |  | napojení vozovky |  | 0 | 0 | Začátek úseku 6= Konec úseku 6= odbočka na Výravu 6= sjezd km 8,600 8= křižovatka km 8,690 31= křižovatka km 8,691 12+13= sjezd km 8,700 13= sjezd km 8,750 17= křižovatka km 9,090 10= sjezd km 9,490 10= sjezd km 10,155 5,5= křižovatka km 10,920 9= sjezd km 10,960 19= Celkem: J+A+B+K+L+M+N+O+P+I+Q+R+S= viz. přílohy B.2.3.1, B.2.3.2, B.2.3.3, B.2.3.4 | Začátek úseku 6= Konec úseku 6= odbočka na Výravu 6= sjezd km 8,600 8= křižovatka km 8,690 31= křižovatka km 8,691 12+13= sjezd km 8,700 13= sjezd km 8,750 17= křižovatka km 9,090 10= sjezd km 9,490 10= sjezd km 10,155 5,5= křižovatka km 10,920 9= sjezd km 10,960 19= Celkem: J+A+B+K+L+M+N+O+P+I+Q+R+S= viz. přílohy B.2.3.1, B.2.3.2, B.2.3.3, B.2.3.4 | veškeré práce jsou obsaženy v textu položky
P | 42 | 935812 |  | ŽLABY A RIGOLY DLÁŽDĚNÉ Z KOSTEK DROBNÝCH DO BETONU TL 100MM | M2 | 7 | 0 | 0 | 0 |  | Parametry, provedení dle zadávací dokumentace. |  | 0 | 0 | sjezd km 8,700 14*0,5= viz. přílohy B.2.3.1, B.2.3.2, B.2.3.3, B.2.3.4 | sjezd km 8,700 14*0,5= viz. přílohy B.2.3.1, B.2.3.2, B.2.3.3, B.2.3.4 | Popisy prací zahrnují veškerý materiál, výrobky a polotovary, včetně mimostaveništní a vnitrostaveništní dopravy (rovněž přesuny), včetně naložení a složení,případně s uložením. - zahrnují veškeré práce nutné pro zřízení těchto konstrukcí, včetně zemních prací, lože, ukončení, patek, spárování, úpravy vtoku a výtoku. Měří se v "m" délky osy žlabu.
P | 43 | 966158 |  | BOURÁNÍ KONSTRUKCÍ Z PROST BETONU S ODVOZEM NA SKLÁDKU DODAVATELE | M3 | 28.75 | 0 | 0 | 0 |  |  |  | 0 | 0 | čelo propustků (2,5*1*0,25)*(23*2)= viz. přílohy B.2.3.1, B.2.3.2, B.2.3.3, B.2.3.4, C.3.3 | čelo propustků (2,5*1*0,25)*(23*2)= viz. přílohy B.2.3.1, B.2.3.2, B.2.3.3, B.2.3.4, C.3.3 | - zahrnují veškerou manipulaci s vybouranou sutí a hmotami včetně uložení na skládku a poplatku za skládku, - zahrnují veškeré další práce plynoucí z technologického předpisu a z platných předpisů (zvláště vyhlášky č.324/1990 Sb.).
P | 44 | 966346 |  | BOURÁNÍ PROPUSTŮ Z TRUB DN DO 400MM ODVOZ NA SKLÁDKU DODAVATELE | M | 175 | 0 | 0 | 0 |  |  |  | 0 | 0 | km 8,600 9= km 8,691 14= km 8,700 13,5= km 8,750 18= km 8,790 4= km 8,795 14,5= km 8,950 6= km 9,090 10,5= km 9,300 6,5= km 9,550 12= km 9,570 4= km 9,790 4= km 10,420 6= km 10,535 6= km 10,560 6= km 10,760 6= km 10,910 8= km 10,935 6= km 10,960 21= Celkem: A+B+C+D+E+F+G+H+I+J+K+L+M+N+O+P+Q+R+S= viz. přílohy B.2.3.1, B.2.3.2, B.2.3.3, B.2.3.4 | km 8,600 9= km 8,691 14= km 8,700 13,5= km 8,750 18= km 8,790 4= km 8,795 14,5= km 8,950 6= km 9,090 10,5= km 9,300 6,5= km 9,550 12= km 9,570 4= km 9,790 4= km 10,420 6= km 10,535 6= km 10,560 6= km 10,760 6= km 10,910 8= km 10,935 6= km 10,960 21= Celkem: A+B+C+D+E+F+G+H+I+J+K+L+M+N+O+P+Q+R+S= viz. přílohy B.2.3.1, B.2.3.2, B.2.3.3, B.2.3.4 | - zahrnují veškerou manipulaci s vybouranou sutí a hmotami včetně uložení na skládku a poplatku za skládku, - zahrnují veškeré další práce plynoucí z technologického předpisu a z platných předpisů (zvláště vyhlášky č.324/1990 Sb.), - zahrnuje i odstranění lože a bourání obetonování.
P | 45 | 966358 |  | BOURÁNÍ PROPUSTŮ Z TRUB DN DO 600MM ODVOZ NA SKLÁDKU DODAVATELE | M | 41.5 | 0 | 0 | 0 |  |  |  | 0 | 0 | podélný propustek km 9,490 10= příčný propustek km 9,310 11,5= příčný propustek km 9,725 10= příčný propustek km 9,950 10= Celkem: A+B+C+D= viz. přílohy B.2.3.1, B.2.3.2, B.2.3.3, B.2.3.4 | podélný propustek km 9,490 10= příčný propustek km 9,310 11,5= příčný propustek km 9,725 10= příčný propustek km 9,950 10= Celkem: A+B+C+D= viz. přílohy B.2.3.1, B.2.3.2, B.2.3.3, B.2.3.4 | - zahrnují veškerou manipulaci s vybouranou sutí a hmotami včetně uložení na skládku a poplatku za skládku, - zahrnují veškeré další práce plynoucí z technologického předpisu a z platných předpisů (zvláště vyhlášky č.324/1990 Sb.), - zahrnuje i odstranění lože a bourání obetonování.
O | 3 | SO 101.3.1.2 |  | PROPUSTEK V KM 10,185
SD | 1 | 0 |  | Všeobecné konstrukce a práce | [5 empty] | General Constructions And Works
P | 1 | 014102 | 1 | POPLATKY ZA SKLÁDKU | T | 516.98 | 0 | 0 | 0 |  | Zemina a kamení (17 05 04) |  | 0 | 0 | Počítaná hmotnost 1,8t/m3. Objem z položek: Položka č. 113328 Odstranění podkladu vozovek z kam nestmel: 15,21= Položka č. 12293 Odkopávky a prokopávky: 272= Celkem [objem * přepočet na tuny]: (A+B)*1,8= | Počítaná hmotnost 1,8t/m3. Objem z položek: Položka č. 113328 Odstranění podkladu vozovek z kam nestmel: 15,21= Položka č. 12293 Odkopávky a prokopávky: 272= Celkem [objem * přepočet na tuny]: (A+B)*1,8= | zahrnuje veškeré poplatky provozovateli skládky související s uložením odpadu na skládce.
P | 2 | 014102 | 2 | POPLATKY ZA SKLÁDKU | T | 83.75 | 0 | 0 | 0 |  | Beton armovaný (17 01 01) |  | 0 | 0 | Počítaná hmotnost 2,5t/m3. Objem z položek: [objem převzatý z položky * přepočet na tuny]: p. č. 966168 Bourání konstrukcí ze železobetonu: 33,5*2,5= Celkem: A= | Počítaná hmotnost 2,5t/m3. Objem z položek: [objem převzatý z položky * přepočet na tuny]: p. č. 966168 Bourání konstrukcí ze železobetonu: 33,5*2,5= Celkem: A= | zahrnuje veškeré poplatky provozovateli skládky související s uložením odpadu na skládce.
P | 3 | 014102 | 3 | POPLATKY ZA SKLÁDKU | T | 3 | 0 | 0 | 0 |  | Cihly, prostý beton (17 01 02) |  | 0 | 0 | [převzatá míra z položky * přepočet na hmotnost]: p. č. 967158 Vybourání částí konstrukcí: 1,2*2,5= Celkem: A= | [převzatá míra z položky * přepočet na hmotnost]: p. č. 967158 Vybourání částí konstrukcí: 1,2*2,5= Celkem: A= | zahrnuje veškeré poplatky provozovateli skládky související s uložením odpadu na skládce.
SD | 2 | 1 |  | Zemní práce
P | 4 | 111204 |  | ODSTRANĚNÍ KŘOVIN S ODVOZEM NA SKLÁDKU DODAVATELE | M2 | 20 | 0 | 0 | 0 |  |  |  | 0 | 0 | 20= viz. příloh C.3.4 | 20= viz. příloh C.3.4 | odstranění travin, křovin a stromů do průměru 100 mm doprava dřevin spálení na hromadách nebo štěpkování
P | 5 | 113328 |  | ODSTRAN PODKL VOZOVEK A CHODNÍKŮ Z KAMENIVA NESTMEL, ODVOZ NA SKLÁDKU DODAVATELE | M3 | 15.21 | 0 | 0 | 0 |  |  |  | 0 | 0 | využito zpět pro vrstvu recyklace za studena na místě 6,5*13*0,18= viz. příloh C.3.4 | využito zpět pro vrstvu recyklace za studena na místě 6,5*13*0,18= viz. příloh C.3.4 | Položka obsahuje veškerou manipulaci s vybouranou sutí a s vybouranými hmotami vč. uložení na skládku a poplatku za skládku (pokud zadávací dokumentace nestanoví jinak).
P | 6 | 12293 |  | ODKOPÁVKY A PROKOPÁVKY OBECNÉ TŘ. III ODVOZ NA SKLÁDKU DODAVATELE | M3 | 272 | 0 | 0 | 0 |  |  |  | 0 | 0 | křídla 44+52,8+63,2= přechodová oblast 112= Celkem: A+B= viz. příloh C.3.4 | křídla 44+52,8+63,2= přechodová oblast 112= Celkem: A+B= viz. příloh C.3.4 | položka zahrnuje: - vodorovná a svislá doprava, přemístění, přeložení, manipulace s výkopkem - kompletní provedení vykopávky nezapažené i zapažené - ošetření výkopiště po celou dobu práce v něm vč. klimatických opatření - ztížení vykopávek v blízkosti podzemního vedení, konstrukcí a objektů vč. jejich dočasného zajištění - ztížení pod vodou, v okolí výbušnin, ve stísněných prostorech a pod. - těžení po vrstvách, pásech a po jiných nutných částech (figurách) - čerpání vody vč. čerpacích jímek, potrubí a pohotovostní čerpací soupravy (viz ustanovení k pol. 1151,2) - potřebné snížení hladiny podzemní vody - těžení a rozpojování jednotlivých balvanů - vytahování a nošení výkopku - svahování a přesvah. svahů do konečného tvaru, výměna hornin v podloží a v pláni znehodnocené klimatickými vlivy - eventuelně nutné druhotné rozpojení odstřelené horniny - ruční vykopávky, odstranění kořenů a napadávek - pažení, vzepření a rozepření vč. přepažování (vyjma štětových stěn) - úpravu, ochranu a očištění dna, základové spáry, stěn a svahů - zhutnění podloží, případně i svahů vč. svahování - zřízení stupňů v podloží a lavic na svazích, není-li pro tyto práce zřízena samostatná položka - udržování výkopiště a jeho ochrana proti vodě - odvedení nebo obvedení vody v okolí výkopiště a ve výkopišti - třídění výkopku - veškeré pomocné konstrukce umožňující provedení vykopávky (příjezdy, sjezdy, nájezdy, lešení, podpěr. konstr., přemostění, zpevněné plochy, zakrytí a pod.) - nezahrnuje uložení zeminy (na skládku, do násypu) ani poplatky za skládku, vykazují se v položce č.0141**
P | 7 | 17481 |  | ZÁSYP JAM A RÝH Z NAKUPOVANÝCH MATERIÁLŮ | M3 | 248.8 | 0 | 0 | 0 |  | Parametry, provedení dle zadávací dokumentace. |  | 0 | 0 | křídla 148= přechodová oblast 100,8= Celkem: G+F= viz. příloh C.3.4 | křídla 148= přechodová oblast 100,8= Celkem: G+F= viz. příloh C.3.4 | Položka zahrnuje: - kompletní provedení zemní konstrukce vč. výběru vhodného materiálu - nákup materiálu dle zadávací dokumentace - úprava ukládaného materiálu vlhčením, tříděním, promícháním nebo vysoušením, příp. jiné úpravy za účelem zlepšení jeho mech. vlastností - hutnění i různé míry hutnění - ošetření úložiště po celou dobu práce v něm vč. klimatických opatření - ztížení v okolí vedení, konstrukcí a objektů a jejich dočasné zajištění - ztížení provádění vč. hutnění ve ztížených podmínkách a stísněných prostorech - ztížené ukládání sypaniny pod vodu - ukládání po vrstvách a po jiných nutných částech (figurách) vč. dosypávek - spouštění a nošení materiálu - výměna částí zemní konstrukce znehodnocené klimatickými vlivy - ruční hutnění a výplň jam a prohlubní v podloží - úprava, očištění a ochrana případně zhutnění podloží a svahů - svahování, hutnění a uzavírání povrchů svahů - zřízení lavic na svazích a zásyp rýh - udržování úložiště a jeho ochrana proti vodě - odvedení nebo obvedení vody v okolí úložiště a v úložišti - veškeré pomocné konstrukce umožňující provedení zemní konstrukce (příjezdy, sjezdy, nájezdy, lešení, podpěrné konstrukce, přemostění, zpevněné plochy, zakrytí a pod.) - případné prohození nebo třídění materiálu.
P | 8 | 18110 |  | ÚPRAVA PLÁNĚ SE ZHUTNĚNÍM V HORNINĚ TŘ. 1-4 | M2 | 80 | 0 | 0 | 0 |  | Parametry, provedení dle zadávací dokumentace. Včetně provedení průkazních a kontrolních zkoušek na materiál a zhotovení, které jsou požadovány v zadávací dokumentaci a v příslušných ČSN, TKP, ZTKP |  | 0 | 0 | (5+5)*8= viz. příloh C.3.4 | (5+5)*8= viz. příloh C.3.4 | Veškeré práce jsou obsaženy v textu položky včetně vyrovnání výškových rozdílů. Míru zhutnění určuje projekt.
P | 9 | 18222 |  | ROZPROSTŘENÍ ORNICE VE SVAHU V TL DO 0,15M | M2 | 90 | 0 | 0 | 0 |  |  |  | 0 | 0 | 4,5*5*4= viz. příloh C.3.4 | 4,5*5*4= viz. příloh C.3.4 | veškeré práce jsou obsaženy v textu položky
P | 10 | 18241 |  | ZALOŽENÍ TRÁVNÍKU RUČNÍM VÝSEVEM | M2 | 90 | 0 | 0 | 0 |  |  |  | 0 | 0 | 90= viz. přílohy B.2.3.1, B.2.3.2, B.2.3.3, B.2.3.4 | 90= viz. přílohy B.2.3.1, B.2.3.2, B.2.3.3, B.2.3.4 | Zahrnuje veškerý materiál, výrobky a polotovary, včetně mimostaveništní a vnitrostaveništní dopravy (rovněž přesuny), včetně naložení a složení, případně s uložením, první pokosení
P | 11 | 18481 |  | OCHRANA STROMŮ BEDNĚNÍM | M2 | 12.56 | 0 | 0 | 0 |  |  |  | 0 | 0 | 2*3,14*2= viz. příloh C.3.4 | 2*3,14*2= viz. příloh C.3.4 | Popisy prací zahrnují veškerý materiál, výrobky a polotovary, včetně mimostaveništní a vnitrostaveništní dopravy (rovněž přesuny), včetně naložení a složení, případně s uložením
SD | 3 | 2 |  | Základy
P | 13 | 261212 |  | VRTY PRO KOTVENÍ A INJEKTÁŽ TŘ II NA POVRCHU D DO 16MM | M | 33.6 | 0 | 0 | 0 |  | navrtání zpřahujících prvků železobetonové desky a zajištění jejich kotvení |  | 0 | 0 | 336*0,1= viz. příloh C.3.4 | 336*0,1= viz. příloh C.3.4 | veškeré práce jsou obsaženy v textu položky
P | 14 | 272325 |  | ZÁKLADY ZE ŽELEZOBETONU DO C30/37 (B37) | M3 | 13.65 | 0 | 0 | 0 |  | Parametry, provedení dle zadávací dokumentace. |  | 0 | 0 | základ křídel propustku 1,95*0,5*3,5*4= viz. příloh C.3.4 | základ křídel propustku 1,95*0,5*3,5*4= viz. příloh C.3.4 | - dodání čerstvého betonu (betonové směsi) požadované kvality, jeho uložení do požadovaného tvaru při jakékoliv hustotě výztuže, konzistenci čerstvého betonu a způsobu hutnění, ošetření a ochranu betonu, - zhotovení nepropustného, mrazuvzdorného betonu a betonu požadované trvanlivosti a vlastností, - užití potřebných přísad a technologií výroby betonu, - zřízení pracovních a dilatačních spar, včetně potřebných úprav, výplně, vložek, opracování, očištění a ošetření, - bednění požadovaných konstr. (i ztracené) s úpravou dle požadované kvality povrchu betonu, včetně odbedňovacích a odskružovacích prostředků, - podpěrné konstr. (skruže) a lešení všech druhů pro bednění, uložení čerstvého betonu, výztuže a doplňkových konstr., vč. požadovaných otvorů, ochranných a bezpečnostních opatření a základů těchto konstrukcí a lešení, - vytvoření kotevních čel, kapes, nálitků, a sedel, - zřízení všech požadovaných otvorů, kapes, výklenků, prostupů, dutin, drážek a pod., vč. ztížení práce a úprav kolem nich, - úpravy pro osazení výztuže, doplňkových konstrukcí a vybavení, - úpravy povrchu pro položení požadované izolace, povlaků a nátěrů, případně vyspravení, - ztížení práce u kabelových a injektážních trubek a ostatních zařízení osazovaných do betonu, - konstrukce betonových kloubů, upevnění kotevních prvků a doplňkových konstrukcí, - nátěry zabraňující soudržnost betonu a bednění, - výplň, těsnění a tmelení spar a spojů, - opatření povrchů betonu izolací proti zemní vlhkosti v částech, kde přijdou do styku se zeminou nebo kamenivem, - případné zřízení spojovací vrstvy u základů, - úpravy pro osazení zařízení ochrany konstrukce proti vlivu bludných proudů,
P | 15 | 272365 |  | VÝZTUŽ ZÁKLADŮ Z OCELI 10505 | T | 1.2 | 0 | 0 | 0 |  | Parametry, provedení dle zadávací dokumentace. |  | 0 | 0 | betonářská výztuž tyčová R 16mm ((139,97+46,8)*1,58)*4= betonářská výztuž tyčová R 8mm (9,6*0,4)*4= Celkem: (A+B)*0,001= viz. příloh C.3.4 | betonářská výztuž tyčová R 16mm ((139,97+46,8)*1,58)*4= betonářská výztuž tyčová R 8mm (9,6*0,4)*4= Celkem: (A+B)*0,001= viz. příloh C.3.4 | Popisy prací zahrnují veškerý materiál, výrobky a polotovary, včetně mimostaveništní a vnitrostaveništní dopravy (rovněž přesuny), včetně naložení a složení, případně s uložením - dodání betonářské výztuže v požadované kvalitě, stříhání, řezání, ohýbání a spojování do všech požadovaných tvarů (vč. armakošů) a uložení s požadovaným zajištěním polohy a krytí výztuže betonem, - veškeré svary nebo jiné spoje výztuže, - pomocné konstrukce a práce pro osazení a upevnění výztuže, - zednické výpomoci pro montáž betonářské výztuže, - úpravy výztuže pro osazení doplňkových konstrukcí, - ochranu výztuže do doby jejího zabetonování, - úpravy výztuže pro zřízení železobetonových kloubů, kotevních prvků, závěsných ok a doplňkových konstrukcí, - veškerá opatření pro zajištění soudržnosti výztuže a betonu, - vodivé propojení výztuže, které je součástí ochrany konstrukce proti vlivům bludných proudů, vyvedení do měřících skříní nebo míst pro měření bludných proudů (vlastní měřící skříně se uvádějí položkami SD 74 - pol.č.74432). - povrchovou antikorozní úpravu výztuže, - separaci výztuže, - osazení měřících zařízení a úpravy pro ně, - osazení měřících skříní nebo míst pro měření bludných proudů.
P | 16 | 285361 |  | KOTVENÍ NA POVRCHU Z BETONÁŘSKÉ VÝZTUŽE | KUS | 14 | 0 | 0 | 0 |  | Parametry, provedení dle zadávací dokumentace. |  | 0 | 0 | kotvení říms do betonu dle VL4 402.02 14= viz. příloh C.3.4 | kotvení říms do betonu dle VL4 402.02 14= viz. příloh C.3.4
P | 17 | 28941 |  | TORKRETOVÝ PLÁŠŤ Z AKTIVOVANÉ MALTY | M3 | 1.68 | 0 | 0 | 0 |  | Parametry, provedení dle zadávací dokumentace. |  | 0 | 0 | sanační práce v podhledu propustku do 2 cm torkrétáží mokrým způsobem deska 3*8*0,03= opěry 2*8*2*0,03= Celkem: A+B= viz. příloh C.3.4 | sanační práce v podhledu propustku do 2 cm torkrétáží mokrým způsobem deska 3*8*0,03= opěry 2*8*2*0,03= Celkem: A+B= viz. příloh C.3.4 | Položka opláštění zahrnuje také: - úpravu, očištění a ochranu podkladu - přichycení k podkladu, případně zatížení - úpravy spojů a zajištění okrajů - úpravy pro odvodnění - nutné přesahy Popisy prací zahrnují veškerý materiál, výrobky a polotovary, včetně mimostaveništní a vnitrostaveništní dopravy (rovněž přesuny), včetně naložení a složení, případně s uložením.
SD | 4 | 3 |  | Svislé konstrukce
P | 18 | 317325 |  | ŘÍMSY ZE ŽELEZOBETONU DO C30/37 (B37) | M3 | 4.2 | 0 | 0 | 0 |  | Parametry, provedení dle zadávací dokumentace. |  | 0 | 0 | 0,21*10*2= viz. příloh C.3.4 | 0,21*10*2= viz. příloh C.3.4 | - dodání čerstvého betonu (betonové směsi) požadované kvality, jeho uložení do požadovaného tvaru při jakékoliv hustotě výztuže, konzistenci čerstvého betonu a způsobu hutnění, ošetření a ochranu betonu, - zhotovení nepropustného, mrazuvzdorného betonu a betonu požadované trvanlivosti a vlastností, - užití potřebných přísad a technologií výroby betonu, - zřízení pracovních a dilatačních spar, včetně potřebných úprav, výplně, vložek, opracování, očištění a ošetření, - bednění požadovaných konstr. (i ztracené) s úpravou dle požadované kvality povrchu betonu, včetně odbedňovacích a odskružovacích prostředků, - podpěrné konstr. (skruže) a lešení všech druhů pro bednění, uložení čerstvého betonu, výztuže a doplňkových konstr., vč. požadovaných otvorů, ochranných a bezpečnostních opatření a základů těchto konstrukcí a lešení, - vytvoření kotevních čel, kapes, nálitků, a sedel, - zřízení všech požadovaných otvorů, kapes, výklenků, prostupů, dutin, drážek a pod., vč. ztížení práce a úprav kolem nich, - úpravy pro osazení výztuže, doplňkových konstrukcí a vybavení, - úpravy povrchu pro položení požadované izolace, povlaků a nátěrů, případně vyspravení, - ztížení práce u kabelových a injektážních trubek a ostatních zařízení osazovaných do betonu, - konstrukce betonových kloubů, upevnění kotevních prvků a doplňkových konstrukcí, - nátěry zabraňující soudržnost betonu a bednění, - výplň, těsnění a tmelení spar a spojů, - opatření povrchů betonu izolací proti zemní vlhkosti v částech, kde přijdou do styku se zeminou nebo kamenivem, - případné zřízení spojovací vrstvy u základů, - úpravy pro osazení zařízení ochrany konstrukce proti vlivu bludných proudů,
P | 19 | 317365 |  | VÝZTUŽ ŘÍMS Z OCELI 10505 | T | 0.5 | 0 | 0 | 0 |  | Parametry, provedení dle zadávací dokumentace. |  | 0 | 0 | betonářská výztuž tyčová R 12mm 118,8*0,89*2= betonářská výztuž tyčová R 10mm 116,92*0,62*2= betonářská výztuž tyčová R 16mm 45,42*1,58*2= Celkem: (A+B+C)*0,001= viz. příloh C.3.4 | betonářská výztuž tyčová R 12mm 118,8*0,89*2= betonářská výztuž tyčová R 10mm 116,92*0,62*2= betonářská výztuž tyčová R 16mm 45,42*1,58*2= Celkem: (A+B+C)*0,001= viz. příloh C.3.4 | Popisy prací zahrnují veškerý materiál, výrobky a polotovary, včetně mimostaveništní a vnitrostaveništní dopravy (rovněž přesuny), včetně naložení a složení, případně s uložením - dodání betonářské výztuže v požadované kvalitě, stříhání, řezání, ohýbání a spojování do všech požadovaných tvarů (vč. armakošů) a uložení s požadovaným zajištěním polohy a krytí výztuže betonem, - veškeré svary nebo jiné spoje výztuže, - pomocné konstrukce a práce pro osazení a upevnění výztuže, - zednické výpomoci pro montáž betonářské výztuže, - úpravy výztuže pro osazení doplňkových konstrukcí, - ochranu výztuže do doby jejího zabetonování, - úpravy výztuže pro zřízení železobetonových kloubů, kotevních prvků, závěsných ok a doplňkových konstrukcí, - veškerá opatření pro zajištění soudržnosti výztuže a betonu, - vodivé propojení výztuže, které je součástí ochrany konstrukce proti vlivům bludných proudů, vyvedení do měřících skříní nebo míst pro měření bludných proudů (vlastní měřící skříně se uvádějí položkami SD 74 - pol.č.74432). - povrchovou antikorozní úpravu výztuže, - separaci výztuže, - osazení měřících zařízení a úpravy pro ně, - osazení měřících skříní nebo míst pro měření bludných proudů.
P | 20 | 333125 |  | MOSTNÍ OPĚRY A KŘÍDLA Z DÍLCŮ ŽELEZOBETON DO C30/37 (B37) | M3 | 18.2 | 0 | 0 | 0 |  | Parametry, provedení dle zadávací dokumentace. |  | 0 | 0 | křídla propustku 2,6*0,5*3,5*4= viz. příloh C.3.4 | křídla propustku 2,6*0,5*3,5*4= viz. příloh C.3.4 | - dodání dílce požadovaného tvaru a vlastností, jeho skladování, doprava a osazení do definitivní polohy, včetně komplexní technologie výroby a montáže dílců, ošetření a ochrana dílců, - u dílců železobetonových a předpjatých veškerá výztuž, případně i tuhé kovové prvky a závěsná oka, - úpravy a zařízení pro uložení a transport dílce, - veškeré požadované úpravy dílců, včetně doplňkových konstrukcí a vybavení, - sestavení dílce na stavbě včetně montážních zařízení,plošin a prahů a pod., - výplň, těsnění a tmelení spár a spojů, - očištění a ošetření úložných ploch, - zednické výpomoce pro montáž dílců, - označení dílce výrobním štítkem nebo jiným způsobem, - úpravy dílce pro dodržení požadované přesnosti jeho osazení, včetně případných měření, - veškerá zařízení pro zajištění stability v každém okamžiku, - další práce dané případně specifikací k příslušnému prefabrik. dílci (úprava pohledových ploch, příp. rubových ploch, osazení měřících zařízení, zkoušení a měření dílců a pod.).
P | 21 | 333365 |  | VÝZTUŽ MOSTNÍCH OPĚR A KŘÍDEL Z OCELI 10505 | T | 3.55 | 0 | 0 | 0 |  | Parametry, provedení dle zadávací dokumentace. |  | 0 | 0 | betonářská výztuž tyčová R 24mm 127,10*3,56*4= betonářská výztuž tyčová R 16mm 210,6*1,58*4= betonářská výztuž tyčová R 12mm 92,75*0,89*4= betonářská výztuž tyčová R 8mm 47,25*0,4*4= Celkem: (A+B+C+D)*0,001= viz. příloh C.3.4 | betonářská výztuž tyčová R 24mm 127,10*3,56*4= betonářská výztuž tyčová R 16mm 210,6*1,58*4= betonářská výztuž tyčová R 12mm 92,75*0,89*4= betonářská výztuž tyčová R 8mm 47,25*0,4*4= Celkem: (A+B+C+D)*0,001= viz. příloh C.3.4 | Popisy prací zahrnují veškerý materiál, výrobky a polotovary, včetně mimostaveništní a vnitrostaveništní dopravy (rovněž přesuny), včetně naložení a složení, případně s uložením - dodání betonářské výztuže v požadované kvalitě, stříhání, řezání, ohýbání a spojování do všech požadovaných tvarů (vč. armakošů) a uložení s požadovaným zajištěním polohy a krytí výztuže betonem, - veškeré svary nebo jiné spoje výztuže, - pomocné konstrukce a práce pro osazení a upevnění výztuže, - zednické výpomoci pro montáž betonářské výztuže, - úpravy výztuže pro osazení doplňkových konstrukcí, - ochranu výztuže do doby jejího zabetonování, - úpravy výztuže pro zřízení železobetonových kloubů, kotevních prvků, závěsných ok a doplňkových konstrukcí, - veškerá opatření pro zajištění soudržnosti výztuže a betonu, - vodivé propojení výztuže, které je součástí ochrany konstrukce proti vlivům bludných proudů, vyvedení do měřících skříní nebo míst pro měření bludných proudů (vlastní měřící skříně se uvádějí položkami SD 74 - pol.č.74432). - povrchovou antikorozní úpravu výztuže, - separaci výztuže, - osazení měřících zařízení a úpravy pro ně, - osazení měřících skříní nebo míst pro měření bludných proudů.
P | 22 | 348173 |  | ZÁBRADLÍ Z DÍLCŮ KOVOVÝCH ŽÁROVĚ ZINK PONOREM S NÁTĚREM | KG | 286 | 0 | 0 | 0 |  | Parametry, provedení dle zadávací dokumentace. |  | 0 | 0 | 26*5,5*2= viz. příloh C.3.4 | 26*5,5*2= viz. příloh C.3.4 | - dílenská dokumentace, včetně technologického předpisu spojování, - dodání materiálu v požadované kvalitě a výroba konstrukce i dílenská (včetně pomůcek, přípravků a prostředků pro výrobu) bez ohledu na náročnost a její hmotnost, dílenská montáž, - dodání spojovacího materiálu, - zřízení montážních a dilatačních spojů, spar, včetně potřebných úprav, vložek, opracování, očištění a ošetření, - podpěr. konstr. a lešení všech druhů pro montáž konstrukcí i doplňkových, včetně požadovaných otvorů, ochranných a bezpečnostních opatření a základů pro tyto konstrukce a lešení, - jakákoliv doprava a manipulace dílců a montážních sestav, včetně dopravy konstrukce z výrobny na stavbu, - montáž konstrukce na staveništi, včetně montážních prostředků a pomůcek a zednických výpomocí, - montážní dokumentace včetně technologického předpisu montáže, - výplň, těsnění a tmelení spar a spojů, - čištění konstrukce a odstranění všech vrubů (vrypy, otlačeniny a pod.), - veškeré druhy opracování povrchů, včetně úprav pod nátěry a pod izolaci, - veškeré druhy dílenských základů a základních nátěrů a povlaků, - všechny druhy ocelového kotvení, - dílenskou přejímku a montážní prohlídku, včetně požadovaných dokladů, - zřízení kotevních otvorů nebo jam, nejsou-li částí jiné konstrukce, jejich úpravy, očištění a ošetření, - osazení kotvení nebo přímo částí konstrukce do podpůrné konstrukce nebo do zeminy, - výplň kotevních otvorů (příp. podlití patních desek) maltou, betonem nebo jinou speciální hmotou, vyplnění jam zeminou, - ošetření kotevní oblasti proti vzniku trhlin, vlivu povětrnosti a pod., - osazení nivelačních značek, včetně jejich zaměření, označení znakem výrobce a vyznačení letopočtu. Dokumentace pro zadání stavby může dále předepsat, že cena položky ještě obsahuje například: - veškeré druhy protikorozní ochrany a nátěry konstrukcí, - žárové zinkování ponorem nebo žárové stříkání (metalizace) kovem, - zvláštní spojovací prostředky, rozebíratelnost konstrukce, - osazení měřících zařízení a úpravy pro ně - ochranná opatření před účinky bludných proudů - ochranu před přepětím.
SD | 5 | 4 |  | Vodorovné konstrukce
P | 23 | 421325 |  | MOSTNÍ NOSNÉ DESKOVÉ KONSTRUKCE ZE ŽELEZOBETONU C30/37 | M3 | 3.6 | 0 | 0 | 0 |  | Parametry, provedení dle zadávací dokumentace. |  | 0 | 0 | zpřahující deska v tl 150 mm 3*8*0,15= viz. příloh C.3.4 | zpřahující deska v tl 150 mm 3*8*0,15= viz. příloh C.3.4 | - dodání čerstvého betonu (betonové směsi) požadované kvality, jeho uložení do požadovaného tvaru při jakékoliv hustotě výztuže, konzistenci čerstvého betonu a způsobu hutnění, ošetření a ochranu betonu, - zhotovení nepropustného, mrazuvzdorného betonu a betonu požadované trvanlivosti a vlastností, - užití potřebných přísad a technologií výroby betonu, - zřízení pracovních a dilatačních spar, včetně potřebných úprav, výplně, vložek, opracování, očištění a ošetření, - bednění požadovaných konstr. (i ztracené) s úpravou dle požadované kvality povrchu betonu, včetně odbedňovacích a odskružovacích prostředků, - podpěrné konstr. (skruže) a lešení všech druhů pro bednění, uložení čerstvého betonu, výztuže a doplňkových konstr., vč. požadovaných otvorů, ochranných a bezpečnostních opatření a základů těchto konstrukcí a lešení, - vytvoření kotevních čel, kapes, nálitků, a sedel, - zřízení všech požadovaných otvorů, kapes, výklenků, prostupů, dutin, drážek a pod., vč. ztížení práce a úprav kolem nich, - úpravy pro osazení výztuže, doplňkových konstrukcí a vybavení, - úpravy povrchu pro položení požadované izolace, povlaků a nátěrů, případně vyspravení, - ztížení práce u kabelových a injektážních trubek a ostatních zařízení osazovaných do betonu, - konstrukce betonových kloubů, upevnění kotevních prvků a doplňkových konstrukcí, - nátěry zabraňující soudržnost betonu a bednění, - výplň, těsnění a tmelení spar a spojů, - opatření povrchů betonu izolací proti zemní vlhkosti v částech, kde přijdou do styku se zeminou nebo kamenivem, - případné zřízení spojovací vrstvy u základů, - úpravy pro osazení zařízení ochrany konstrukce proti vlivu bludných proudů
P | 24 | 42136 |  | VÝZTUŽ MOSTNÍ NOSNÉ DESKOVÉ KONSTR Z OCELI 10505 | T | 0.98 | 0 | 0 | 0 |  | Parametry, provedení dle zadávací dokumentace. |  | 0 | 0 | betonářská výztuž tyčová R 16mm (148,01+152,21+143,26+152,67)*1,58= betonářská výztuž tyčová R 8mm 98,7*0,4= Celkem: (A+B)*0,001= viz. příloh C.3.4 | betonářská výztuž tyčová R 16mm (148,01+152,21+143,26+152,67)*1,58= betonářská výztuž tyčová R 8mm 98,7*0,4= Celkem: (A+B)*0,001= viz. příloh C.3.4 | Popisy prací zahrnují veškerý materiál, výrobky a polotovary, včetně mimostaveništní a vnitrostaveništní dopravy (rovněž přesuny), včetně naložení a složení, případně s uložením - dodání betonářské výztuže v požadované kvalitě, stříhání, řezání, ohýbání a spojování do všech požadovaných tvarů (vč. armakošů) a uložení s požadovaným zajištěním polohy a krytí výztuže betonem, - veškeré svary nebo jiné spoje výztuže, - pomocné konstrukce a práce pro osazení a upevnění výztuže, - zednické výpomoci pro montáž betonářské výztuže, - úpravy výztuže pro osazení doplňkových konstrukcí, - ochranu výztuže do doby jejího zabetonování, - úpravy výztuže pro zřízení železobetonových kloubů, kotevních prvků, závěsných ok a doplňkových konstrukcí, - veškerá opatření pro zajištění soudržnosti výztuže a betonu, - vodivé propojení výztuže, které je součástí ochrany konstrukce proti vlivům bludných proudů, vyvedení do měřících skříní nebo míst pro měření bludných proudů (vlastní měřící skříně se uvádějí položkami SD 74 - pol.č.74432). - povrchovou antikorozní úpravu výztuže, - separaci výztuže, - osazení měřících zařízení a úpravy pro ně, - osazení měřících skříní nebo míst pro měření bludných proudů.
SD | 6 | 5 |  | Komunikace | [5 empty] | Communications
P | 12 | 21361 |  | DRENÁŽNÍ VRSTVY Z GEOTEXTILIE | M2 | 30.4 | 0 | 0 | 0 |  | separační a filtrační geotextilie netkaná parametry viz. Poznámka 3 Příloha C.3.3 |  | 0 | 0 | 1,9*4*4= viz. příloh C.3.4 | 1,9*4*4= viz. příloh C.3.4 | Popisy prací zahrnují veškerý materiál, výrobky a polotovary, včetně mimostaveništní a vnitrostaveništní dopravy (rovněž přesuny), včetně naložení a složení, případně s uložením
P | 25 | 45152 |  | PODKLADNÍ A VÝPLŇOVÉ VRSTVY Z KAMENIVA DRCENÉHO | M3 | 3.44 | 0 | 0 | 0 |  | Parametry, provedení dle zadávací dokumentace. |  | 0 | 0 | lože základu opěr (2,15*4*4)*0,1= viz. příloh C.3.4 | lože základu opěr (2,15*4*4)*0,1= viz. příloh C.3.4 | Popisy prací zahrnují veškerý materiál, výrobky a polotovary, včetně mimostaveništní a vnitrostaveništní dopravy (rovněž přesuny), včetně naložení a složení, případně s uložením.
P | 26 | 56364 |  | VOZOVKOVÉ VRSTVY Z RECYKLOVANÉHO MATERIÁLU TL DO 200MM | M2 | 65 | 0 | 0 | 0 |  | Parametry, provedení dle zadávací dokumentace. |  | 0 | 0 | (5+5)*6,5= viz. příloh C.3.4 | (5+5)*6,5= viz. příloh C.3.4 | - dodání směsi, postřiku, nátěru, dlažeb nebo dílců v požadované kvalitě - očištění podkladu případně zřízení spojovací vrstvy - uložení směsi, dlažby nebo dílců a provedení nátěrů a postřiků dle předepsaného technologického předpisu - zřízení vrstvy bez rozlišení šířky, pokládání vrstvy po etapách, včetně pracovních spar a spojů - úpravu napojení, ukončení a těsnění podél obrubníků, dilatačních zařízení, odvodňovacích proužků, odvodňovačů, vpustí, šachet a pod., nestanoví-li zadávací dokumentace jinak - těsnění, tmelení a výplň spar a otvorů - úpravu dilatačních spar a povrchu vrstvy
P | 27 | 572214 |  | SPOJOVACÍ POSTŘIK Z MODIFIK EMULZE DO 0,5KG/M2 | M2 | 24 | 0 | 0 | 0 |  | Parametry, provedení dle zadávací dokumentace. |  | 0 | 0 | na vrstvu ACP 0,2 kg/m2 3*8= viz. příloh C.3.4 | na vrstvu ACP 0,2 kg/m2 3*8= viz. příloh C.3.4 | - dodání směsi, postřiku, nátěru, dlažeb nebo dílců v požadované kvalitě - očištění podkladu případně zřízení spojovací vrstvy - uložení směsi, dlažby nebo dílců a provedení nátěrů a postřiků dle předepsaného technologického předpisu - zřízení vrstvy bez rozlišení šířky, pokládání vrstvy po etapách, včetně pracovních spar a spojů - úpravu napojení, ukončení a těsnění podél obrubníků, dilatačních zařízení, odvodňovacích proužků, odvodňovačů, vpustí, šachet a pod., nestanoví-li zadávací dokumentace jinak - těsnění, tmelení a výplň spar a otvorů - úpravu dilatačních spar a povrchu vrstvy
P | 28 | 574A04 |  | ASFALTOVÝ BETON PRO OBRUSNÉ VRSTVY ACO 11+, 11S | M3 | 1.2 | 0 | 0 | 0 |  | ACO 11+ Parametry, provedení dle zadávací dokumentace. |  | 0 | 0 | asfaltová vyrovnávka na propustku 3*8*0,05= viz. příloh C.3.4 | asfaltová vyrovnávka na propustku 3*8*0,05= viz. příloh C.3.4 | - dodání směsi v požadované kvalitě - očištění podkladu - uložení směsi dle předepsaného technologického předpisu, zhutnění vrstvy v předepsané tloušťce - zřízení vrstvy bez rozlišení šířky, pokládání vrstvy po etapách, včetně pracovních spar a spojů - úpravu napojení, ukončení podél obrubníků, dilatačních zařízení, odvodňovacích proužků, odvodňovačů, vpustí, šachet a pod. - nezahrnuje postřiky, nátěry - nezahrnuje těsnění podél obrubníků, dilatačních zařízení, odvodňovacích proužků, odvodňovačů, vpustí, šachet a pod.
SD | 7 | 7 |  | Přidružená stavební výroba
P | 29 | 711413 |  | IZOLACE MOSTOVEK LITÝM ASFALTEM CELOPLOŠNÁ | M2 | 24 | 0 | 0 | 0 |  | ochrana hydroizolačního systému desky propustku, tl. 4-5 cm; Parametry, provedení dle zadávací dokumentace. |  | 0 | 0 | 3*8= viz. příloh C.3.4 | 3*8= viz. příloh C.3.4 | - výrobní dokumentaci (včetně technologického předpisu) zpracovanou v souladu se zadávací dokumentací - dodání izolačního a těsnícího materiálu (nátěry, nástřiky, pásy, desky, fólie, rohože, tmely, zálivky a pod.) včetně množství potřebného pro přesahy a pro prostřih, spojovací a kotvící materiál (např. dráty, trny, svary), podkladní a upevňovací materiál (např. rošty, lišty), krycí a ochranné vrstvy (oplechování, bandáže, nátěry, posyp, další pásy nebo fólie a pod.) Pozn.: Položky nezahrnují ochranné vrstvy nebo konstrukce, které se zařazují do jiných stavebních dílů, např. cementové mazaniny, cihelné přizdívky, obetonování, asfaltové vrstvy a pod. - očištění a ošetření podkladu, zadávací dokumentace může zahrnout i případné vyspravení - zřízení izolace jako kompletního povlaku, případně komplet. soustavy nebo systému podle příslušného technolog. předpisu, včet. adhézního nátěru, speciální úpravy povrchu izolované konstrukce a případné expanzní vložky - zřízení izolace i jednotlivých vrstev po etapách, včetně pracovních spár a spojů - u izolace pod římsou je zahrnuta izolační vložka - úprava u okrajů, rohů, hran, dilatačních i pracovních spojů, kotev, obrubníků, dilatačních zařízení, odvodnění, otvorů, neizolovaných míst a pod. - zajištění odvodnění povrchu izolace, včetně odvodnění nejnižších míst, pokud dokumentace pro zadání stavby nestanoví jinak - zřízení okapních, rohových, koutových, lemujících a dilatačních plechů (včetně případného připevnění), jsou-li požadovány a není-li pro ně stanovena samostatná položka - ochrana izolace do doby zřízení definitivní ochranné vrstvy nebo konstrukce - úprava, očištění a ošetření prostoru kolem izolace - provedení požadovaných zkoušek.
P | 30 | 711432 |  | IZOLACE MOSTOVEK POD ŘÍMSOU ASFALTOVÝMI PÁSY | M2 | 7.2 | 0 | 0 | 0 |  | Parametry, provedení dle zadávací dokumentace. |  | 0 | 0 | přetažení hydroizolace opěr do boku na výšku 45 cm 0,45*8*2= viz. příloh C.3.4 | přetažení hydroizolace opěr do boku na výšku 45 cm 0,45*8*2= viz. příloh C.3.4 | - výrobní dokumentaci (včetně technologického předpisu) zpracovanou v souladu se zadávací dokumentací - dodání izolačního a těsnícího materiálu (nátěry, nástřiky, pásy, desky, fólie, rohože, tmely, zálivky a pod.) včetně množství potřebného pro přesahy a pro prostřih, spojovací a kotvící materiál (např. dráty, trny, svary), podkladní a upevňovací materiál (např. rošty, lišty), krycí a ochranné vrstvy (oplechování, bandáže, nátěry, posyp, další pásy nebo fólie a pod.) Pozn.: Položky nezahrnují ochranné vrstvy nebo konstrukce, které se zařazují do jiných stavebních dílů, např. cementové mazaniny, cihelné přizdívky, obetonování, asfaltové vrstvy a pod. - očištění a ošetření podkladu, zadávací dokumentace může zahrnout i případné vyspravení - zřízení izolace jako kompletního povlaku, případně komplet. soustavy nebo systému podle příslušného technolog. předpisu, včet. adhézního nátěru, speciální úpravy povrchu izolované konstrukce a případné expanzní vložky - zřízení izolace i jednotlivých vrstev po etapách, včetně pracovních spár a spojů - u izolace pod římsou je zahrnuta izolační vložka - úprava u okrajů, rohů, hran, dilatačních i pracovních spojů, kotev, obrubníků, dilatačních zařízení, odvodnění, otvorů, neizolovaných míst a pod. - zajištění odvodnění povrchu izolace, včetně odvodnění nejnižších míst, pokud dokumentace pro zadání stavby nestanoví jinak - zřízení okapních, rohových, koutových, lemujících a dilatačních plechů (včetně případného připevnění), jsou-li požadovány a není-li pro ně stanovena samostatná položka - ochrana izolace do doby zřízení definitivní ochranné vrstvy nebo konstrukce - úprava, očištění a ošetření prostoru kolem izolace - provedení požadovaných zkoušek.
P | 31 | 711452 |  | IZOLACE MOSTOVEK POD VOZOVKOU ASFALTOVÝMI PÁSY S PEČETÍCÍ VRSTVOU | M2 | 24 | 0 | 0 | 0 |  | Parametry, provedení dle zadávací dokumentace. |  | 0 | 0 | 3*8= viz. příloh C.3.4 | 3*8= viz. příloh C.3.4 | - výrobní dokumentaci (včetně technologického předpisu) zpracovanou v souladu se zadávací dokumentací - dodání izolačního a těsnícího materiálu (nátěry, nástřiky, pásy, desky, fólie, rohože, tmely, zálivky a pod.) včetně množství potřebného pro přesahy a pro prostřih, spojovací a kotvící materiál (např. dráty, trny, svary), podkladní a upevňovací materiál (např. rošty, lišty), krycí a ochranné vrstvy (oplechování, bandáže, nátěry, posyp, další pásy nebo fólie a pod.) Pozn.: Položky nezahrnují ochranné vrstvy nebo konstrukce, které se zařazují do jiných stavebních dílů, např. cementové mazaniny, cihelné přizdívky, obetonování, asfaltové vrstvy a pod. - očištění a ošetření podkladu, zadávací dokumentace může zahrnout i případné vyspravení - zřízení izolace jako kompletního povlaku, případně komplet. soustavy nebo systému podle příslušného technolog. předpisu, včet. adhézního nátěru, speciální úpravy povrchu izolované konstrukce a případné expanzní vložky - zřízení izolace i jednotlivých vrstev po etapách, včetně pracovních spár a spojů - u izolace pod římsou je zahrnuta izolační vložka - úprava u okrajů, rohů, hran, dilatačních i pracovních spojů, kotev, obrubníků, dilatačních zařízení, odvodnění, otvorů, neizolovaných míst a pod. - zajištění odvodnění povrchu izolace, včetně odvodnění nejnižších míst, pokud dokumentace pro zadání stavby nestanoví jinak - zřízení okapních, rohových, koutových, lemujících a dilatačních plechů (včetně případného připevnění), jsou-li požadovány a není-li pro ně stanovena samostatná položka - ochrana izolace do doby zřízení definitivní ochranné vrstvy nebo konstrukce - úprava, očištění a ošetření prostoru kolem izolace - provedení požadovaných zkoušek.
P | 32 | 87734 |  | CHRÁNIČKY PŮLENÉ Z TRUB PLAST DN DO 200MM | M | 30 | 0 | 0 | 0 |  | dle vyjádření správce sítě |  | 0 | 0 | 30= viz. příloh C.3.4 | 30= viz. příloh C.3.4 | položky pro zhotovení potrubí platí bez ohledu na sklon zahrnuje: - výrobní dokumentaci (včetně technologického předpisu) - dodání veškerého trubního a pomocného materiálu (trouby včetně podélného rozpůlení, trubky, tvarovky, spojovací a těsnící materiál a pod.), podpěrných, závěsných a upevňovacích prvků, včetně potřebných úprav - úprava a příprava podkladu a podpěr, očištění a ošetření podkladu a podpěr - zřízení plně funkčního potrubí, kompletní soustavy, podle příslušného technologického předpisu - zřízení potrubí i jednotlivých částí po etapách, včetně pracovních spar a spojů, pracovního zaslepení konců a pod. - úprava prostupů, průchodů šachtami a komorami, okolí podpěr a vyústění, zaústění, napojení, vyvedení a upevnění odpad. výustí - ochrana potrubí nátěrem (vč. úpravy povrchu), případně izolací, nejsou-li tyto práce předmětem jiné položky - úprava, očištění a ošetření prostoru kolem potrubí včetně případně předepsaného utěsnění konců chrániček - položky platí pro práce prováděné v prostoru zapaženém i nezapaženém a i v kolektorech, chráničkách
SD | 8 | 9 |  | Ostatní konstrukce a práce | [5 empty] | Other Constructions And Works
P | 33 | 935812 |  | ŽLABY A RIGOLY DLÁŽDĚNÉ Z KOSTEK DROBNÝCH DO BETONU TL 100MM | M2 | 10 | 0 | 0 | 0 |  | Parametry, provedení dle zadávací dokumentace. |  | 0 | 0 | odvodňovací proužek 0,5*10*2= viz. příloh C.3.4 | odvodňovací proužek 0,5*10*2= viz. příloh C.3.4 | Popisy prací zahrnují veškerý materiál, výrobky a polotovary, včetně mimostaveništní a vnitrostaveništní dopravy (rovněž přesuny), včetně naložení a složení,případně s uložením. - zahrnují veškeré práce nutné pro zřízení těchto konstrukcí, včetně zemních prací, lože, ukončení, patek, spárování, úpravy vtoku a výtoku. Měří se v "m" délky osy žlabu.
P | 34 | 938543 |  | OČIŠTĚNÍ BETON KONSTR OTRYSKÁNÍM TLAK VODOU DO 1000 BARŮ | M2 | 112 | 0 | 0 | 0 |  |  |  | 0 | 0 | deska 3*8*2= opěry 2*8*4= Celkem: A+B= viz. příloh C.3.4 | deska 3*8*2= opěry 2*8*4= Celkem: A+B= viz. příloh C.3.4 | Veškeré práce jsou obsaženy v textu položky, bez ohledu na způsob provedení, včetně odklizení vzniklého odpadu.
P | 35 | 938554 |  | OČIŠTĚNÍ BETON KONSTR OTRYSKÁNÍM NA SUCHO KOVOVOU DRTÍ | M2 | 24 | 0 | 0 | 0 |  |  |  | 0 | 0 | otyskání povrchu brokováním 3*8= viz. příloh C.3.4 | otyskání povrchu brokováním 3*8= viz. příloh C.3.4 | Veškeré práce jsou obsaženy v textu položky, bez ohledu na způsob provedení, včetně odklizení vzniklého odpadu.
P | 36 | 966168 |  | BOURÁNÍ KONSTRUKCÍ ZE ŽELEZOBETONU S ODVOZEM NA SKLÁDKU DODAVATELE | M3 | 33.5 | 0 | 0 | 0 |  |  |  | 0 | 0 | křídla 3,7*4*0,5*4= římsy 0,5*0,3*13*2= Celkem: A+B= viz. příloh C.3.4 | křídla 3,7*4*0,5*4= římsy 0,5*0,3*13*2= Celkem: A+B= viz. příloh C.3.4 | - zahrnují veškerou manipulaci s vybouranou sutí a hmotami včetně uložení na skládku a poplatku za skládku, - zahrnují veškeré další práce plynoucí z technologického předpisu a z platných předpisů (zvláště vyhlášky č.324/1990 Sb.).
P | 37 | 967158 |  | VYBOURÁNÍ ČÁSTÍ KONSTRUKCÍ BETON S ODVOZEM NA SKLÁDKU DODAVATELE | M3 | 1.2 | 0 | 0 | 0 |  |  |  | 0 | 0 | vyrovnávací cementová vrstva na povrchu nosné konstrukce 3*8*0,05= viz. příloh C.3.4 | vyrovnávací cementová vrstva na povrchu nosné konstrukce 3*8*0,05= viz. příloh C.3.4 | - zahrnují veškerou manipulaci s vybouranou sutí a hmotami včetně uložení na skládku a poplatku za skládku, - zahrnují veškeré další práce plynoucí z technologického předpisu a z platných předpisů (zvláště vyhlášky č.324/1990 Sb.).
O | 4 | SO 101.3.1.3 |  | PROPUSTEK V KM 10,925
SD | 1 | 0 |  | Všeobecné konstrukce a práce | [5 empty] | General Constructions And Works
P | 1 | 014102 | 1 | POPLATKY ZA SKLÁDKU | T | 540.58 | 0 | 0 | 0 |  | Zemina a kamení (17 05 04) |  | 0 | 0 | Počítaná hmotnost 1,8t/m3. Objem z položek: Položka č. 113328 Odstranění podkladu vozovek z kam nestmel: 15,21= Položka č. 12293 Odkopávky a prokopávky: 250,58= Položka č. 966138 Bourání konstrukcí z kamene: 34,53= Celkem [objem * přepočet na tuny]: (A+B+C)*1,8= | Počítaná hmotnost 1,8t/m3. Objem z položek: Položka č. 113328 Odstranění podkladu vozovek z kam nestmel: 15,21= Položka č. 12293 Odkopávky a prokopávky: 250,58= Položka č. 966138 Bourání konstrukcí z kamene: 34,53= Celkem [objem * přepočet na tuny]: (A+B+C)*1,8= | zahrnuje veškeré poplatky provozovateli skládky související s uložením odpadu na skládce.
P | 2 | 014102 | 2 | POPLATKY ZA SKLÁDKU | T | 5.25 | 0 | 0 | 0 |  | Beton armovaný (17 01 01) |  | 0 | 0 | Počítaná hmotnost 2,5t/m3. Objem z položek: [objem převzatý z položky * přepočet na tuny]: p. č. 966168 Bourání konstrukcí ze železobetonu: 2,1*2,5= Celkem: A= | Počítaná hmotnost 2,5t/m3. Objem z položek: [objem převzatý z položky * přepočet na tuny]: p. č. 966168 Bourání konstrukcí ze železobetonu: 2,1*2,5= Celkem: A= | zahrnuje veškeré poplatky provozovateli skládky související s uložením odpadu na skládce.
SD | 2 | 1 |  | Zemní práce
P | 3 | 113328 |  | ODSTRAN PODKL VOZOVEK A CHODNÍKŮ Z KAMENIVA NESTMEL, ODVOZ NA SKLÁDKU DODAVATELE | M3 | 15.21 | 0 | 0 | 0 |  |  |  | 0 | 0 | využito zpět pro vystvu recyklace za studena na místě 6,5*13*0,18= viz. příloh C.3.4 | využito zpět pro vystvu recyklace za studena na místě 6,5*13*0,18= viz. příloh C.3.4 | Položka obsahuje veškerou manipulaci s vybouranou sutí a s vybouranými hmotami vč. uložení na skládku a poplatku za skládku (pokud zadávací dokumentace nestanoví jinak).
P | 4 | 12293 |  | ODKOPÁVKY A PROKOPÁVKY OBECNÉ TŘ. III ODVOZ NA SKLÁDKU DODAVATELE | M3 | 250.58 | 0 | 0 | 0 |  |  |  | 0 | 0 | čela 40,43+108,15= přechodová oblast 102= Celkem: D+E= viz. příloh C.3.4 | čela 40,43+108,15= přechodová oblast 102= Celkem: D+E= viz. příloh C.3.4 | položka zahrnuje: - vodorovná a svislá doprava, přemístění, přeložení, manipulace s výkopkem - kompletní provedení vykopávky nezapažené i zapažené - ošetření výkopiště po celou dobu práce v něm vč. klimatických opatření - ztížení vykopávek v blízkosti podzemního vedení, konstrukcí a objektů vč. jejich dočasného zajištění - ztížení pod vodou, v okolí výbušnin, ve stísněných prostorech a pod. - těžení po vrstvách, pásech a po jiných nutných částech (figurách) - čerpání vody vč. čerpacích jímek, potrubí a pohotovostní čerpací soupravy (viz ustanovení k pol. 1151,2) - potřebné snížení hladiny podzemní vody - těžení a rozpojování jednotlivých balvanů - vytahování a nošení výkopku - svahování a přesvah. svahů do konečného tvaru, výměna hornin v podloží a v pláni znehodnocené klimatickými vlivy - eventuelně nutné druhotné rozpojení odstřelené horniny - ruční vykopávky, odstranění kořenů a napadávek - pažení, vzepření a rozepření vč. přepažování (vyjma štětových stěn) - úpravu, ochranu a očištění dna, základové spáry, stěn a svahů - zhutnění podloží, případně i svahů vč. svahování - zřízení stupňů v podloží a lavic na svazích, není-li pro tyto práce zřízena samostatná položka - udržování výkopiště a jeho ochrana proti vodě - odvedení nebo obvedení vody v okolí výkopiště a ve výkopišti - třídění výkopku - veškeré pomocné konstrukce umožňující provedení vykopávky (příjezdy, sjezdy, nájezdy, lešení, podpěr. konstr., přemostění, zpevněné plochy, zakrytí a pod.) - nezahrnuje uložení zeminy (na skládku, do násypu) ani poplatky za skládku, vykazují se v položce č.0141**
P | 5 | 17481 |  | ZÁSYP JAM A RÝH Z NAKUPOVANÝCH MATERIÁLŮ | M3 | 208.25 | 0 | 0 | 0 |  | Parametry, provedení dle zadávací dokumentace. |  | 0 | 0 | křídla 32,1+63,65= přechodová oblast 112,5= Celkem: A+B= viz. příloh C.3.4 | křídla 32,1+63,65= přechodová oblast 112,5= Celkem: A+B= viz. příloh C.3.4 | Položka zahrnuje: - kompletní provedení zemní konstrukce vč. výběru vhodného materiálu - nákup materiálu dle zadávací dokumentace - úprava ukládaného materiálu vlhčením, tříděním, promícháním nebo vysoušením, příp. jiné úpravy za účelem zlepšení jeho mech. vlastností - hutnění i různé míry hutnění - ošetření úložiště po celou dobu práce v něm vč. klimatických opatření - ztížení v okolí vedení, konstrukcí a objektů a jejich dočasné zajištění - ztížení provádění vč. hutnění ve ztížených podmínkách a stísněných prostorech - ztížené ukládání sypaniny pod vodu - ukládání po vrstvách a po jiných nutných částech (figurách) vč. dosypávek - spouštění a nošení materiálu - výměna částí zemní konstrukce znehodnocené klimatickými vlivy - ruční hutnění a výplň jam a prohlubní v podloží - úprava, očištění a ochrana případně zhutnění podloží a svahů - svahování, hutnění a uzavírání povrchů svahů - zřízení lavic na svazích a zásyp rýh - udržování úložiště a jeho ochrana proti vodě - odvedení nebo obvedení vody v okolí úložiště a v úložišti - veškeré pomocné konstrukce umožňující provedení zemní konstrukce (příjezdy, sjezdy, nájezdy, lešení, podpěrné konstrukce, přemostění, zpevněné plochy, zakrytí a pod.) - případné prohození nebo třídění materiálu.
P | 6 | 17581 |  | OBSYP POTRUBÍ A OBJEKTŮ Z NAKUPOVANÝCH MATERIÁLŮ | M3 | 35.78 | 0 | 0 | 0 |  | Parametry, provedení dle zadávací dokumentace. |  | 0 | 0 | (4,6+0,74)*6,7= viz. příloh C.3.4 | (4,6+0,74)*6,7= viz. příloh C.3.4 | položka zahrnuje: - kompletní provedení zemní konstrukce včetně nákupu a dopravy materiálu dle zadávací dokumentace - úprava ukládaného materiálu vlhčením, tříděním, promícháním nebo vysoušením, příp. jiné úpravy za účelem zlepšení jeho mech. vlastností - hutnění i různé míry hutnění - ošetření úložiště po celou dobu práce v něm vč. klimatických opatření - ztížení v okolí vedení, konstrukcí a objektů a jejich dočasné zajištění - ztížení provádění vč. hutnění ve ztížených podmínkách a stísněných prostorech - ztížené ukládání sypaniny pod vodu - ukládání po vrstvách a po jiných nutných částech (figurách) vč. dosypávek - spouštění a nošení materiálu - výměna částí zemní konstrukce znehodnocené klimatickými vlivy - ruční hutnění a výplň jam a prohlubní v podloží - úprava, očištění, ochrana a zhutnění podloží - svahování, hutnění a uzavírání povrchů svahů - zřízení lavic na svazích - udržování úložiště a jeho ochrana proti vodě - odvedení nebo obvedení vody v okolí úložiště a v úložišti - veškeré pomocné konstrukce umožňující provedení zemní konstrukce (příjezdy, sjezdy, nájezdy, lešení, podpěrné konstrukce, přemostění, zpevněné plochy, zakrytí a pod.)
P | 7 | 18110 |  | ÚPRAVA PLÁNĚ SE ZHUTNĚNÍM V HORNINĚ TŘ. 1-4 | M2 | 97.5 | 0 | 0 | 0 |  | Parametry, provedení dle zadávací dokumentace. Včetně provedení průkazních a kontrolních zkoušek na materiál a zhotovení, které jsou požadovány v zadávací dokumentaci a v příslušných ČSN, TKP, ZTKP |  | 0 | 0 | 13*7,5= viz. příloh C.3.4 | 13*7,5= viz. příloh C.3.4 | Veškeré práce jsou obsaženy v textu položky včetně vyrovnání výškových rozdílů. Míru zhutnění určuje projekt.
P | 8 | 18222 |  | ROZPROSTŘENÍ ORNICE VE SVAHU V TL DO 0,15M | M2 | 50 | 0 | 0 | 0 |  |  |  | 0 | 0 | 2,5*5*4= viz. příloh C.3.4 | 2,5*5*4= viz. příloh C.3.4 | veškeré práce jsou obsaženy v textu položky
P | 9 | 18241 |  | ZALOŽENÍ TRÁVNÍKU RUČNÍM VÝSEVEM | M2 | 50 | 0 | 0 | 0 |  |  |  | 0 | 0 | 50= viz. přílohy B.2.3.1, B.2.3.2, B.2.3.3, B.2.3.4 | 50= viz. přílohy B.2.3.1, B.2.3.2, B.2.3.3, B.2.3.4 | Zahrnuje veškerý materiál, výrobky a polotovary, včetně mimostaveništní a vnitrostaveništní dopravy (rovněž přesuny), včetně naložení a složení, případně s uložením, první pokosení
SD | 3 | 2 |  | Základy
P | 11 | 272325 |  | ZÁKLADY ZE ŽELEZOBETONU DO C30/37 (B37) | M3 | 13.65 | 0 | 0 | 0 |  | Parametry, provedení dle zadávací dokumentace. |  | 0 | 0 | základ křídel propustku 1,95*0,5*7*2= viz. příloh C.3.4 | základ křídel propustku 1,95*0,5*7*2= viz. příloh C.3.4 | - dodání čerstvého betonu (betonové směsi) požadované kvality, jeho uložení do požadovaného tvaru při jakékoliv hustotě výztuže, konzistenci čerstvého betonu a způsobu hutnění, ošetření a ochranu betonu, - zhotovení nepropustného, mrazuvzdorného betonu a betonu požadované trvanlivosti a vlastností, - užití potřebných přísad a technologií výroby betonu, - zřízení pracovních a dilatačních spar, včetně potřebných úprav, výplně, vložek, opracování, očištění a ošetření, - bednění požadovaných konstr. (i ztracené) s úpravou dle požadované kvality povrchu betonu, včetně odbedňovacích a odskružovacích prostředků, - podpěrné konstr. (skruže) a lešení všech druhů pro bednění, uložení čerstvého betonu, výztuže a doplňkových konstr., vč. požadovaných otvorů, ochranných a bezpečnostních opatření a základů těchto konstrukcí a lešení, - vytvoření kotevních čel, kapes, nálitků, a sedel, - zřízení všech požadovaných otvorů, kapes, výklenků, prostupů, dutin, drážek a pod., vč. ztížení práce a úprav kolem nich, - úpravy pro osazení výztuže, doplňkových konstrukcí a vybavení, - úpravy povrchu pro položení požadované izolace, povlaků a nátěrů, případně vyspravení, - ztížení práce u kabelových a injektážních trubek a ostatních zařízení osazovaných do betonu, - konstrukce betonových kloubů, upevnění kotevních prvků a doplňkových konstrukcí, - nátěry zabraňující soudržnost betonu a bednění, - výplň, těsnění a tmelení spar a spojů, - opatření povrchů betonu izolací proti zemní vlhkosti v částech, kde přijdou do styku se zeminou nebo kamenivem, - případné zřízení spojovací vrstvy u základů, - úpravy pro osazení zařízení ochrany konstrukce proti vlivu bludných proudů,
P | 12 | 272365 |  | VÝZTUŽ ZÁKLADŮ Z OCELI 10505 | T | 1.05 | 0 | 0 | 0 |  | Parametry, provedení dle zadávací dokumentace. |  | 0 | 0 | betonářská výztuž tyčová R 16mm ((243,65+82,8)*1,58)*2= betonářská výztuž tyčová R 8mm (16,8*0,4)*2= Celkem: (C+D)*0,001= viz. příloh C.3.4 | betonářská výztuž tyčová R 16mm ((243,65+82,8)*1,58)*2= betonářská výztuž tyčová R 8mm (16,8*0,4)*2= Celkem: (C+D)*0,001= viz. příloh C.3.4 | Popisy prací zahrnují veškerý materiál, výrobky a polotovary, včetně mimostaveništní a vnitrostaveništní dopravy (rovněž přesuny), včetně naložení a složení, případně s uložením - dodání betonářské výztuže v požadované kvalitě, stříhání, řezání, ohýbání a spojování do všech požadovaných tvarů (vč. armakošů) a uložení s požadovaným zajištěním polohy a krytí výztuže betonem, - veškeré svary nebo jiné spoje výztuže, - pomocné konstrukce a práce pro osazení a upevnění výztuže, - zednické výpomoci pro montáž betonářské výztuže, - úpravy výztuže pro osazení doplňkových konstrukcí, - ochranu výztuže do doby jejího zabetonování, - úpravy výztuže pro zřízení železobetonových kloubů, kotevních prvků, závěsných ok a doplňkových konstrukcí, - veškerá opatření pro zajištění soudržnosti výztuže a betonu, - vodivé propojení výztuže, které je součástí ochrany konstrukce proti vlivům bludných proudů, vyvedení do měřících skříní nebo míst pro měření bludných proudů (vlastní měřící skříně se uvádějí položkami SD 74 - pol.č.74432). - povrchovou antikorozní úpravu výztuže, - separaci výztuže, - osazení měřících zařízení a úpravy pro ně, - osazení měřících skříní nebo míst pro měření bludných proudů.
SD | 4 | 3 |  | Svislé konstrukce
P | 13 | 311213 |  | ZDI A STĚNY PODPĚR A VOLNÉ Z KAMENE A LOM VÝROBKŮ - OBKLAD | M3 | 8.85 | 0 | 0 | 0 |  | Parametry, provedení dle zadávací dokumentace. |  | 0 | 0 | obklad čela propustku (2,55*0,3*7-3,1*0,3)*2= viz. příloh C.3.4 | obklad čela propustku (2,55*0,3*7-3,1*0,3)*2= viz. příloh C.3.4 | Popisy prací zahrnují veškerý materiál, výrobky a polotovary, včetně mimostaveništní a vnitrostaveništní dopravy (rovněž přesuny), včetně naložení a složení, případně s uložením.
P | 14 | 317325 |  | ŘÍMSY ZE ŽELEZOBETONU DO C30/37 (B37) | M3 | 3.78 | 0 | 0 | 0 |  | Parametry, provedení dle zadávací dokumentace. |  | 0 | 0 | 0,3*0,9*7*2= viz. příloh C.3.4 | 0,3*0,9*7*2= viz. příloh C.3.4 | - dodání čerstvého betonu (betonové směsi) požadované kvality, jeho uložení do požadovaného tvaru při jakékoliv hustotě výztuže, konzistenci čerstvého betonu a způsobu hutnění, ošetření a ochranu betonu, - zhotovení nepropustného, mrazuvzdorného betonu a betonu požadované trvanlivosti a vlastností, - užití potřebných přísad a technologií výroby betonu, - zřízení pracovních a dilatačních spar, včetně potřebných úprav, výplně, vložek, opracování, očištění a ošetření, - bednění požadovaných konstr. (i ztracené) s úpravou dle požadované kvality povrchu betonu, včetně odbedňovacích a odskružovacích prostředků, - podpěrné konstr. (skruže) a lešení všech druhů pro bednění, uložení čerstvého betonu, výztuže a doplňkových konstr., vč. požadovaných otvorů, ochranných a bezpečnostních opatření a základů těchto konstrukcí a lešení, - vytvoření kotevních čel, kapes, nálitků, a sedel, - zřízení všech požadovaných otvorů, kapes, výklenků, prostupů, dutin, drážek a pod., vč. ztížení práce a úprav kolem nich, - úpravy pro osazení výztuže, doplňkových konstrukcí a vybavení, - úpravy povrchu pro položení požadované izolace, povlaků a nátěrů, případně vyspravení, - ztížení práce u kabelových a injektážních trubek a ostatních zařízení osazovaných do betonu, - konstrukce betonových kloubů, upevnění kotevních prvků a doplňkových konstrukcí, - nátěry zabraňující soudržnost betonu a bednění, - výplň, těsnění a tmelení spar a spojů, - opatření povrchů betonu izolací proti zemní vlhkosti v částech, kde přijdou do styku se zeminou nebo kamenivem, - případné zřízení spojovací vrstvy u základů, - úpravy pro osazení zařízení ochrany konstrukce proti vlivu bludných proudů,
P | 15 | 317365 |  | VÝZTUŽ ŘÍMS Z OCELI 10505 | T | 0.4 | 0 | 0 | 0 |  | Parametry, provedení dle zadávací dokumentace. |  | 0 | 0 | betonářská výztuž tyčová R 12mm 96,6*0,89*2= betonářská výztuž tyčová R 10mm 101,24*0,62*2= betonářská výztuž tyčová R 16mm 32,06*1,58*2= Celkem: (A+B+C)*0,001= viz. příloh C.3.4 | betonářská výztuž tyčová R 12mm 96,6*0,89*2= betonářská výztuž tyčová R 10mm 101,24*0,62*2= betonářská výztuž tyčová R 16mm 32,06*1,58*2= Celkem: (A+B+C)*0,001= viz. příloh C.3.4 | Popisy prací zahrnují veškerý materiál, výrobky a polotovary, včetně mimostaveništní a vnitrostaveništní dopravy (rovněž přesuny), včetně naložení a složení, případně s uložením - dodání betonářské výztuže v požadované kvalitě, stříhání, řezání, ohýbání a spojování do všech požadovaných tvarů (vč. armakošů) a uložení s požadovaným zajištěním polohy a krytí výztuže betonem, - veškeré svary nebo jiné spoje výztuže, - pomocné konstrukce a práce pro osazení a upevnění výztuže, - zednické výpomoci pro montáž betonářské výztuže, - úpravy výztuže pro osazení doplňkových konstrukcí, - ochranu výztuže do doby jejího zabetonování, - úpravy výztuže pro zřízení železobetonových kloubů, kotevních prvků, závěsných ok a doplňkových konstrukcí, - veškerá opatření pro zajištění soudržnosti výztuže a betonu, - vodivé propojení výztuže, které je součástí ochrany konstrukce proti vlivům bludných proudů, vyvedení do měřících skříní nebo míst pro měření bludných proudů (vlastní měřící skříně se uvádějí položkami SD 74 - pol.č.74432). - povrchovou antikorozní úpravu výztuže, - separaci výztuže, - osazení měřících zařízení a úpravy pro ně, - osazení měřících skříní nebo míst pro měření bludných proudů.
P | 16 | 333125 |  | MOSTNÍ OPĚRY A KŘÍDLA Z DÍLCŮ ŽELEZOBETON DO C30/37 (B37) | M3 | 14.75 | 0 | 0 | 0 |  | Parametry, provedení dle zadávací dokumentace. |  | 0 | 0 | čela propustku (2,55*0,5*7-3,1*0,5)*2= viz. příloh C.3.4 | čela propustku (2,55*0,5*7-3,1*0,5)*2= viz. příloh C.3.4 | - dodání dílce požadovaného tvaru a vlastností, jeho skladování, doprava a osazení do definitivní polohy, včetně komplexní technologie výroby a montáže dílců, ošetření a ochrana dílců, - u dílců železobetonových a předpjatých veškerá výztuž, případně i tuhé kovové prvky a závěsná oka, - úpravy a zařízení pro uložení a transport dílce, - veškeré požadované úpravy dílců, včetně doplňkových konstrukcí a vybavení, - sestavení dílce na stavbě včetně montážních zařízení,plošin a prahů a pod., - výplň, těsnění a tmelení spár a spojů, - očištění a ošetření úložných ploch, - zednické výpomoce pro montáž dílců, - označení dílce výrobním štítkem nebo jiným způsobem, - úpravy dílce pro dodržení požadované přesnosti jeho osazení, včetně případných měření, - veškerá zařízení pro zajištění stability v každém okamžiku, - další práce dané případně specifikací k příslušnému prefabrik. dílci (úprava pohledových ploch, příp. rubových ploch, osazení měřících zařízení, zkoušení a měření dílců a pod.).
P | 17 | 333365 |  | VÝZTUŽ MOSTNÍCH OPĚR A KŘÍDEL Z OCELI 10505 | T | 2.36 | 0 | 0 | 0 |  | Parametry, provedení dle zadávací dokumentace. |  | 0 | 0 | betonářská výztuž tyčová R 24mm 158,06*3,56*2= betonářská výztuž tyčová R 16mm (110,4+172,8)*1,58*2= betonářská výztuž tyčová R 12mm 158,06*0,89*2= betonářská výztuž tyčová R 8mm 66,75*0,4*2= Celkem: (A+B+C+D)*0,001= viz. příloh C.3.4 | betonářská výztuž tyčová R 24mm 158,06*3,56*2= betonářská výztuž tyčová R 16mm (110,4+172,8)*1,58*2= betonářská výztuž tyčová R 12mm 158,06*0,89*2= betonářská výztuž tyčová R 8mm 66,75*0,4*2= Celkem: (A+B+C+D)*0,001= viz. příloh C.3.4 | Popisy prací zahrnují veškerý materiál, výrobky a polotovary, včetně mimostaveništní a vnitrostaveništní dopravy (rovněž přesuny), včetně naložení a složení, případně s uložením - dodání betonářské výztuže v požadované kvalitě, stříhání, řezání, ohýbání a spojování do všech požadovaných tvarů (vč. armakošů) a uložení s požadovaným zajištěním polohy a krytí výztuže betonem, - veškeré svary nebo jiné spoje výztuže, - pomocné konstrukce a práce pro osazení a upevnění výztuže, - zednické výpomoci pro montáž betonářské výztuže, - úpravy výztuže pro osazení doplňkových konstrukcí, - ochranu výztuže do doby jejího zabetonování, - úpravy výztuže pro zřízení železobetonových kloubů, kotevních prvků, závěsných ok a doplňkových konstrukcí, - veškerá opatření pro zajištění soudržnosti výztuže a betonu, - vodivé propojení výztuže, které je součástí ochrany konstrukce proti vlivům bludných proudů, vyvedení do měřících skříní nebo míst pro měření bludných proudů (vlastní měřící skříně se uvádějí položkami SD 74 - pol.č.74432). - povrchovou antikorozní úpravu výztuže, - separaci výztuže, - osazení měřících zařízení a úpravy pro ně, - osazení měřících skříní nebo míst pro měření bludných proudů.
P | 18 | 348173 |  | ZÁBRADLÍ Z DÍLCŮ KOVOVÝCH ŽÁROVĚ ZINK PONOREM S NÁTĚREM | KG | 225.5 | 0 | 0 | 0 |  | Parametry, provedení dle zadávací dokumentace. |  | 0 | 0 | 20,5*5,5*2= viz. příloh C.3.4 | 20,5*5,5*2= viz. příloh C.3.4 | - dílenská dokumentace, včetně technologického předpisu spojování, - dodání materiálu v požadované kvalitě a výroba konstrukce i dílenská (včetně pomůcek, přípravků a prostředků pro výrobu) bez ohledu na náročnost a její hmotnost, dílenská montáž, - dodání spojovacího materiálu, - zřízení montážních a dilatačních spojů, spar, včetně potřebných úprav, vložek, opracování, očištění a ošetření, - podpěr. konstr. a lešení všech druhů pro montáž konstrukcí i doplňkových, včetně požadovaných otvorů, ochranných a bezpečnostních opatření a základů pro tyto konstrukce a lešení, - jakákoliv doprava a manipulace dílců a montážních sestav, včetně dopravy konstrukce z výrobny na stavbu, - montáž konstrukce na staveništi, včetně montážních prostředků a pomůcek a zednických výpomocí, - montážní dokumentace včetně technologického předpisu montáže, - výplň, těsnění a tmelení spar a spojů, - čištění konstrukce a odstranění všech vrubů (vrypy, otlačeniny a pod.), - veškeré druhy opracování povrchů, včetně úprav pod nátěry a pod izolaci, - veškeré druhy dílenských základů a základních nátěrů a povlaků, - všechny druhy ocelového kotvení, - dílenskou přejímku a montážní prohlídku, včetně požadovaných dokladů, - zřízení kotevních otvorů nebo jam, nejsou-li částí jiné konstrukce, jejich úpravy, očištění a ošetření, - osazení kotvení nebo přímo částí konstrukce do podpůrné konstrukce nebo do zeminy, - výplň kotevních otvorů (příp. podlití patních desek) maltou, betonem nebo jinou speciální hmotou, vyplnění jam zeminou, - ošetření kotevní oblasti proti vzniku trhlin, vlivu povětrnosti a pod., - osazení nivelačních značek, včetně jejich zaměření, označení znakem výrobce a vyznačení letopočtu. Dokumentace pro zadání stavby může dále předepsat, že cena položky ještě obsahuje například: - veškeré druhy protikorozní ochrany a nátěry konstrukcí, - žárové zinkování ponorem nebo žárové stříkání (metalizace) kovem, - zvláštní spojovací prostředky, rozebíratelnost konstrukce, - osazení měřících zařízení a úpravy pro ně - ochranná opatření před účinky bludných proudů - ochranu před přepětím.
SD | 5 | 4 |  | Vodorovné konstrukce
P | 20 | 46251 |  | ZÁHOZ Z LOMOVÉHO KAMENE | M3 | 14.52 | 0 | 0 | 0 |  | Parametry, provedení dle zadávací dokumentace. |  | 0 | 0 | zpevnění koryta 2*5*0,3*4+2*2,1*0,3*2= viz. příloh C.3.4 | zpevnění koryta 2*5*0,3*4+2*2,1*0,3*2= viz. příloh C.3.4 | Popisy prací zahrnují veškerý materiál, výrobky a polotovary, včetně mimostaveništní a vnitrostaveništní dopravy (rovněž přesuny), včetně naložení a složení, případně s uložením.
SD | 6 | 5 |  | Komunikace | [5 empty] | Communications
P | 10 | 21361 |  | DRENÁŽNÍ VRSTVY Z GEOTEXTILIE | M2 | 42 | 0 | 0 | 0 |  | separační a filtrační geotextilie netkaná parametry viz. Poznámka 3 Příloha C.3.3 |  | 0 | 0 | 3*7*2= viz. příloh C.3.4 | 3*7*2= viz. příloh C.3.4 | Popisy prací zahrnují veškerý materiál, výrobky a polotovary, včetně mimostaveništní a vnitrostaveništní dopravy (rovněž přesuny), včetně naložení a složení, případně s uložením
P | 19 | 45152 |  | PODKLADNÍ A VÝPLŇOVÉ VRSTVY Z KAMENIVA DRCENÉHO | M3 | 3.01 | 0 | 0 | 0 |  | Parametry, provedení dle zadávací dokumentace. |  | 0 | 0 | lože základu opěr (2,15*7*2)*0,1= viz. příloh C.3.4 | lože základu opěr (2,15*7*2)*0,1= viz. příloh C.3.4 | Popisy prací zahrnují veškerý materiál, výrobky a polotovary, včetně mimostaveništní a vnitrostaveništní dopravy (rovněž přesuny), včetně naložení a složení, případně s uložením.
P | 21 | 56364 |  | VOZOVKOVÉ VRSTVY Z RECYKLOVANÉHO MATERIÁLU TL DO 200MM | M2 | 97.5 | 0 | 0 | 0 |  | Parametry, provedení dle zadávací dokumentace. |  | 0 | 0 | 13*7,5= viz. příloh C.3.4 | 13*7,5= viz. příloh C.3.4 | - dodání směsi, postřiku, nátěru, dlažeb nebo dílců v požadované kvalitě - očištění podkladu případně zřízení spojovací vrstvy - uložení směsi, dlažby nebo dílců a provedení nátěrů a postřiků dle předepsaného technologického předpisu - zřízení vrstvy bez rozlišení šířky, pokládání vrstvy po etapách, včetně pracovních spar a spojů - úpravu napojení, ukončení a těsnění podél obrubníků, dilatačních zařízení, odvodňovacích proužků, odvodňovačů, vpustí, šachet a pod., nestanoví-li zadávací dokumentace jinak - těsnění, tmelení a výplň spar a otvorů - úpravu dilatačních spar a povrchu vrstvy
SD | 7 | 7 |  | Přidružená stavební výroba
P | 22 | 87734 |  | CHRÁNIČKY PŮLENÉ Z TRUB PLAST DN DO 200MM | M | 25 | 0 | 0 | 0 |  | dle vyjádření správce sítě |  | 0 | 0 | 25= viz. příloh C.3.4 | 25= viz. příloh C.3.4 | položky pro zhotovení potrubí platí bez ohledu na sklon zahrnuje: - výrobní dokumentaci (včetně technologického předpisu) - dodání veškerého trubního a pomocného materiálu (trouby včetně podélného rozpůlení, trubky, tvarovky, spojovací a těsnící materiál a pod.), podpěrných, závěsných a upevňovacích prvků, včetně potřebných úprav - úprava a příprava podkladu a podpěr, očištění a ošetření podkladu a podpěr - zřízení plně funkčního potrubí, kompletní soustavy, podle příslušného technologického předpisu - zřízení potrubí i jednotlivých částí po etapách, včetně pracovních spar a spojů, pracovního zaslepení konců a pod. - úprava prostupů, průchodů šachtami a komorami, okolí podpěr a vyústění, zaústění, napojení, vyvedení a upevnění odpad. výustí - ochrana potrubí nátěrem (vč. úpravy povrchu), případně izolací, nejsou-li tyto práce předmětem jiné položky - úprava, očištění a ošetření prostoru kolem potrubí včetně případně předepsaného utěsnění konců chrániček - položky platí pro práce prováděné v prostoru zapaženém i nezapaženém a i v kolektorech, chráničkách
SD | 8 | 9 |  | Ostatní konstrukce a práce | [5 empty] | Other Constructions And Works
P | 23 | 91839 |  | PROPUSTY Z TRUB DN PŘES 1600MM | M | 8.5 | 0 | 0 | 0 |  | Parametry, provedení dle zadávací dokumentace. |  | 0 | 0 | propustek DN 2200x1700 tlamového profilu, ze žárově zinkované oceli ze spirálovitě vinutého vlnitého plechu potaženého nalaminátovanou fólií 8,5= viz. příloh C.3.4 | propustek DN 2200x1700 tlamového profilu, ze žárově zinkované oceli ze spirálovitě vinutého vlnitého plechu potaženého nalaminátovanou fólií 8,5= viz. příloh C.3.4 | Popisy prací zahrnují veškerý materiál, výrobky a polotovary, včetně mimostaveništní a vnitrostaveništní dopravy (rovněž přesuny), včetně naložení a složení,případně s uložením.
P | 24 | 935812 |  | ŽLABY A RIGOLY DLÁŽDĚNÉ Z KOSTEK DROBNÝCH DO BETONU TL 100MM | M2 | 7 | 0 | 0 | 0 |  |  |  | 0 | 0 | odvodňovací proužek 0,5*7*2= viz. příloh C.3.4 | odvodňovací proužek 0,5*7*2= viz. příloh C.3.4 | Popisy prací zahrnují veškerý materiál, výrobky a polotovary, včetně mimostaveništní a vnitrostaveništní dopravy (rovněž přesuny), včetně naložení a složení,případně s uložením. - zahrnují veškeré práce nutné pro zřízení těchto konstrukcí, včetně zemních prací, lože, ukončení, patek, spárování, úpravy vtoku a výtoku. Měří se v "m" délky osy žlabu.
P | 25 | 935822 |  | ŽLABY A RIGOLY DLÁŽDĚNÉ Z KOSTEK VELKÝCH DO BETONU TL 100MM | M2 | 4.25 | 0 | 0 | 0 |  |  |  | 0 | 0 | kyneta 0,5*8,5= viz. příloh C.3.4 | kyneta 0,5*8,5= viz. příloh C.3.4 | Popisy prací zahrnují veškerý materiál, výrobky a polotovary, včetně mimostaveništní a vnitrostaveništní dopravy (rovněž přesuny), včetně naložení a složení,případně s uložením. - zahrnují veškeré práce nutné pro zřízení těchto konstrukcí, včetně zemních prací, lože, ukončení, patek, spárování, úpravy vtoku a výtoku. Měří se v "m" délky osy žlabu.
P | 26 | 966138 |  | BOURÁNÍ KONSTRUKCÍ Z KAMENE NA MC S ODVOZEM NA SKLÁDKU DODAVATELE | M3 | 34.53 | 0 | 0 | 0 |  |  |  | 0 | 0 | čelo 15,03*0,5*2= trouba 6,5*6*0,5= Celkem: D+E= viz. příloh C.3.4 | čelo 15,03*0,5*2= trouba 6,5*6*0,5= Celkem: D+E= viz. příloh C.3.4 | - zahrnují veškerou manipulaci s vybouranou sutí a hmotami včetně uložení na skládku a poplatku za skládku, - zahrnují veškeré další práce plynoucí z technologického předpisu a z platných předpisů (zvláště vyhlášky č.324/1990 Sb.).
P | 27 | 966168 |  | BOURÁNÍ KONSTRUKCÍ ZE ŽELEZOBETONU S ODVOZEM NA SKLÁDKU DODAVATELE | M3 | 2.1 | 0 | 0 | 0 |  |  |  | 0 | 0 | římsy 0,3*0,5*7*2= viz. příloh C.3.4 | římsy 0,3*0,5*7*2= viz. příloh C.3.4 | - zahrnují veškerou manipulaci s vybouranou sutí a hmotami včetně uložení na skládku a poplatku za skládku, - zahrnují veškeré další práce plynoucí z technologického předpisu a z platných předpisů (zvláště vyhlášky č.324/1990 Sb.).
O | 5 | SO 101.3.2 |  | KOMUNIKACE - ČERNILOV - LIBŘICE - SANACE
SD | 1 | 0 |  | Všeobecné konstrukce a práce | [5 empty] | General Constructions And Works
P | 1 | 014102 | 1 | POPLATKY ZA SKLÁDKU | T | 18998.86 | 0 | 0 | 0 |  | Zemina a kamení (17 05 04) |  | 0 | 0 | Počítaná hmotnost 1,8t/m3. Objem z položek: Položka č. 113328 Odstranění podkladu vozovek z kam nestmel: 3670,55= Položka č. 12293 Odkopávky a prokopávky: 6884,37= Celkem [objem * přepočet na tuny]: (A+B)*1,8= | Počítaná hmotnost 1,8t/m3. Objem z položek: Položka č. 113328 Odstranění podkladu vozovek z kam nestmel: 3670,55= Položka č. 12293 Odkopávky a prokopávky: 6884,37= Celkem [objem * přepočet na tuny]: (A+B)*1,8= | zahrnuje veškeré poplatky provozovateli skládky související s uložením odpadu na skládce.
P | 2 | 014102 | 4 | POPLATKY ZA SKLÁDKU | T | 1413.19 | 0 | 0 | 0 |  | Kamenivo s asfaltovým pojivem |  | 0 | 0 | Počítaná hmotnost 2,4t/m3. Objem z položek: Položka č. 113138 Odstranění podkladu vozovek s asfaltovým pojivem: 588,83= Celkem [objem * přepočet na tuny]: A*2,4= | Počítaná hmotnost 2,4t/m3. Objem z položek: Položka č. 113138 Odstranění podkladu vozovek s asfaltovým pojivem: 588,83= Celkem [objem * přepočet na tuny]: A*2,4= | zahrnuje veškeré poplatky provozovateli skládky související s uložením odpadu na skládce.
SD | 2 | 1 |  | Zemní práce | [5 empty] | Ground Works
P | 3 | 113328 |  | ODSTRAN PODKL VOZOVEK A CHOD Z KAM NESTMEL, ODVOZ NA SKLÁDKU DODAVATELE | M3 | 3670.55 | 0 | 0 | 0 |  |  |  | 0 | 0 | ŠD nebo ŠP ochranná vrstva vozovky km 8,500 - km 9,705 sanace kraje vozovky vlevo 1205*1,85*0,2= km 8,500 - km 9,705 sanace kraje vozovky vpravo 1205*1,85*0,2= km 9,705 – km 9,835 sanace poloviny vozovky vlevo 130*4*0,2= km 9,705 – km 9,835 sanace poloviny vozovky vpravo 130*4*0,2= km 9,835 – km 11,420 sanace kraje vozovky vlevo 1585*1,85*0,2= km 9,835 – km 11,420 sanace kraje vozovky vpravo 1585*1,85*0,2= odbočka na Výravu 31*11,5*0,2= penetrační makadam km 8,500 - km 9,705 sanace kraje vozovky vlevo 1205*1,6*0,13= km 8,500 - km 9,705 sanace kraje vozovky vpravo 1205*1,6*0,13= km 9,705 – km 9,835 sanace poloviny vozovky vlevo 130*3,6*0,13= km 9,705 – km 9,835 sanace poloviny vozovky vpravo 130*3,6*0,13= km 9,835 – km 11,420 sanace kraje vozovky vlevo 1585*1,6*0,13= km 9,835 – km 11,420 sanace kraje vozovky vpravo 1585*1,6*0,13= odbočka na Výravu 31*11*0,13= Celkem: A+B+C+D+E+F+G+J+K+L+M+N+O+P= viz. přílohy B.2.3.1, B.2.3.2, B.2.3.3, B.2.3.4 | ŠD nebo ŠP ochranná vrstva vozovky km 8,500 - km 9,705 sanace kraje vozovky vlevo 1205*1,85*0,2= km 8,500 - km 9,705 sanace kraje vozovky vpravo 1205*1,85*0,2= km 9,705 – km 9,835 sanace poloviny vozovky vlevo 130*4*0,2= km 9,705 – km 9,835 sanace poloviny vozovky vpravo 130*4*0,2= km 9,835 – km 11,420 sanace kraje vozovky vlevo 1585*1,85*0,2= km 9,835 – km 11,420 sanace kraje vozovky vpravo 1585*1,85*0,2= odbočka na Výravu 31*11,5*0,2= penetrační makadam km 8,500 - km 9,705 sanace kraje vozovky vlevo 1205*1,6*0,13= km 8,500 - km 9,705 sanace kraje vozovky vpravo 1205*1,6*0,13= km 9,705 – km 9,835 sanace poloviny vozovky vlevo 130*3,6*0,13= km 9,705 – km 9,835 sanace poloviny vozovky vpravo 130*3,6*0,13= km 9,835 – km 11,420 sanace kraje vozovky vlevo 1585*1,6*0,13= km 9,835 – km 11,420 sanace kraje vozovky vpravo 1585*1,6*0,13= odbočka na Výravu 31*11*0,13= Celkem: A+B+C+D+E+F+G+J+K+L+M+N+O+P= viz. přílohy B.2.3.1, B.2.3.2, B.2.3.3, B.2.3.4 | Položka obsahuje veškerou manipulaci s vybouranou sutí a s vybouranými hmotami vč. uložení na skládku a poplatku za skládku (pokud zadávací dokumentace nestanoví jinak).
P | 4 | 113338 |  | ODSTRAN PODKL VOZOVEK A CHOD S ASFALT POJIVEM, ODVOZ NA SKLÁDKU DODAVATELE | M3 | 588.83 | 0 | 0 | 0 |  | HAV s případným předrcením pro použití do recyklace |  | 0 | 0 | km 8,500 - km 9,705 sanace kraje vozovky vlevo 1205*1,3*0,07= km 8,500 - km 9,705 sanace kraje vozovky vpravo 1205*1,3*0,07= km 9,705 – km 9,835 sanace poloviny vozovky vlevo 130*3,2*0,07= km 9,705 – km 9,835 sanace poloviny vozovky vpravo 130*3,2*0,07= km 9,835 – km 11,420 sanace kraje vozovky vlevo 1585*1,3*0,07= km 9,835 – km 11,420 sanace kraje vozovky vpravo 1585*1,3*0,07= odbočka na Výravu 31*10,5*0,07= Celkem: A+B+C+D+E+F+G= viz. přílohy B.2.3.1, B.2.3.2, B.2.3.3, B.2.3.4 | km 8,500 - km 9,705 sanace kraje vozovky vlevo 1205*1,3*0,07= km 8,500 - km 9,705 sanace kraje vozovky vpravo 1205*1,3*0,07= km 9,705 – km 9,835 sanace poloviny vozovky vlevo 130*3,2*0,07= km 9,705 – km 9,835 sanace poloviny vozovky vpravo 130*3,2*0,07= km 9,835 – km 11,420 sanace kraje vozovky vlevo 1585*1,3*0,07= km 9,835 – km 11,420 sanace kraje vozovky vpravo 1585*1,3*0,07= odbočka na Výravu 31*10,5*0,07= Celkem: A+B+C+D+E+F+G= viz. přílohy B.2.3.1, B.2.3.2, B.2.3.3, B.2.3.4 | Položka obsahuje veškerou manipulaci s vybouranou sutí a s vybouranými hmotami vč. uložení na skládku a poplatku za skládku (pokud zadávací dokumentace nestanoví jinak).
P | 5 | 12293 |  | ODKOPÁVKY A PROKOPÁVKY OBECNÉ TŘ. III ODVOZ NA SKLÁDKU DODAVATELE | M3 | 6884.37 | 0 | 0 | 0 |  | výměna aktivní zóny v tl. 500 mm |  | 0 | 0 | km 8,500 - km 9,705 sanace kraje vozovky vlevo – aktivní zóna 1205*1,85*0,5= km 8,500 - km 9,705 sanace kraje vozovky vpravo – aktivní zóna 1205*1,85*0,5= km 9,705 – km 9,835 sanace poloviny vozovky vlevo – aktivní zóna 130*4*0,5= km 9,705 – km 9,835 sanace poloviny vozovky vpravo – aktivní zóna 130*4*0,5= km 9,835 – km 11,420 sanace kraje vozovky vlevo – aktivní zóna 1585*1,85*0,5= km 9,835 – km 11,420 sanace kraje vozovky vpravo – aktivní zóna 1585*1,85*0,5= odbočka na Výravu sanace vozovky – aktivní zóna 31*11,5*0,5= km 9,705 – km 9,835 výkopy – zářez 882= odbočka na Výravu výkopy – zářez 31*11,5*0,4= Celkem: A+B+C+D+E+F+G+J+K= viz. přílohy B.2.3.1, B.2.3.2, B.2.3.3, B.2.3.4 | km 8,500 - km 9,705 sanace kraje vozovky vlevo – aktivní zóna 1205*1,85*0,5= km 8,500 - km 9,705 sanace kraje vozovky vpravo – aktivní zóna 1205*1,85*0,5= km 9,705 – km 9,835 sanace poloviny vozovky vlevo – aktivní zóna 130*4*0,5= km 9,705 – km 9,835 sanace poloviny vozovky vpravo – aktivní zóna 130*4*0,5= km 9,835 – km 11,420 sanace kraje vozovky vlevo – aktivní zóna 1585*1,85*0,5= km 9,835 – km 11,420 sanace kraje vozovky vpravo – aktivní zóna 1585*1,85*0,5= odbočka na Výravu sanace vozovky – aktivní zóna 31*11,5*0,5= km 9,705 – km 9,835 výkopy – zářez 882= odbočka na Výravu výkopy – zářez 31*11,5*0,4= Celkem: A+B+C+D+E+F+G+J+K= viz. přílohy B.2.3.1, B.2.3.2, B.2.3.3, B.2.3.4 | položka zahrnuje: - vodorovná a svislá doprava, přemístění, přeložení, manipulace s výkopkem - kompletní provedení vykopávky nezapažené i zapažené - ošetření výkopiště po celou dobu práce v něm vč. klimatických opatření - ztížení vykopávek v blízkosti podzemního vedení, konstrukcí a objektů vč. jejich dočasného zajištění - ztížení pod vodou, v okolí výbušnin, ve stísněných prostorech a pod. - těžení po vrstvách, pásech a po jiných nutných částech (figurách) - čerpání vody vč. čerpacích jímek, potrubí a pohotovostní čerpací soupravy (viz ustanovení k pol. 1151,2) - potřebné snížení hladiny podzemní vody - těžení a rozpojování jednotlivých balvanů - vytahování a nošení výkopku - svahování a přesvah. svahů do konečného tvaru, výměna hornin v podloží a v pláni znehodnocené klimatickými vlivy - eventuelně nutné druhotné rozpojení odstřelené horniny - ruční vykopávky, odstranění kořenů a napadávek - pažení, vzepření a rozepření vč. přepažování (vyjma štětových stěn) - úpravu, ochranu a očištění dna, základové spáry, stěn a svahů - zhutnění podloží, případně i svahů vč. svahování - zřízení stupňů v podloží a lavic na svazích, není-li pro tyto práce zřízena samostatná položka - udržování výkopiště a jeho ochrana proti vodě - odvedení nebo obvedení vody v okolí výkopiště a ve výkopišti - třídění výkopku - veškeré pomocné konstrukce umožňující provedení vykopávky (příjezdy, sjezdy, nájezdy, lešení, podpěr. konstr., přemostění, zpevněné plochy, zakrytí a pod.) - nezahrnuje uložení zeminy (na skládku, do násypu) ani poplatky za skládku, vykazují se v položce č.0141**
P | 6 | 17110 |  | ULOŽENÍ SYPANINY DO NÁSYPŮ SE ZHUT | M3 | 1915.46 | 0 | 0 | 0 |  | místní materiál do RS CA v místech sanací |  | 0 | 0 | vrstva PM 1326,65= předrcené HAV z odkopů 588,81= Celkem: D+E= viz. přílohy B.2.3.1, B.2.3.2, B.2.3.3, B.2.3.4 | vrstva PM 1326,65= předrcené HAV z odkopů 588,81= Celkem: D+E= viz. přílohy B.2.3.1, B.2.3.2, B.2.3.3, B.2.3.4 | Položka konstrukce ze zemin zahrnuje zejména: - kompletní provedení zemní konstrukce vč. výběru vhodného materiálu - nákup materiálu dle zadávací dokumentace - úprava ukládaného materiálu vlhčením, tříděním, promícháním nebo vysoušením, příp. jiné úpravy za účelem zlepšení jeho mech. vlastností - hutnění i různé míry hutnění - ošetření úložiště po celou dobu práce v něm vč. klimatických opatření - ztížení v okolí vedení, konstrukcí a objektů a jejich dočasné zajištění - ztížení provádění vč. hutnění ve ztížených podmínkách a stísněných prostorech - ztížené ukládání sypaniny pod vodu - ukládání po vrstvách a po jiných nutných částech (figurách) vč. dosypávek - spouštění a nošení materiálu - výměna částí zemní konstrukce znehodnocené klimatickými vlivy - ruční hutnění a výplň jam a prohlubní v podloží - úprava, očištění a ochrana případně zhutnění podloží a svahů - svahování, hutnění a uzavírání povrchů svahů - zřízení lavic na svazích a zásyp rýh - udržování úložiště a jeho ochrana proti vodě - odvedení nebo obvedení vody v okolí úložiště a v úložišti - veškeré pomocné konstrukce umožňující provedení zemní konstrukce (příjezdy, sjezdy, nájezdy, lešení, podpěrné konstrukce, přemostění, zpevněné plochy, zakrytí a pod.)
P | 7 | 17180 |  | ULOŽENÍ SYPANINY DO NÁSYPŮ Z NAKUP MATERIÁLŮ | M3 | 5859.77 | 0 | 0 | 0 |  | do aktivní zony; nesoudržný, nenamrzavý materiál vhodný dle ČSN 736133, který zajistí dodržení předepsaných parametrů dle PD; Včetně provedení průkazních a kontrolních zkoušek na materiál a zhotovení, které jsou požadovány v zadávací dokumentaci a v příslušných ČSN, TKP, ZTKP |  | 0 | 0 | výměna aktivní zóny tl. 0,5m hutněno po vrstvách 0,25cm nesoudržný, nenamrzavý materiál vhodný dle ČSN 736133, který zajistí dodržení předepsaných parametrů dle PD km 8,500 - km 9,705 sanace kraje vozovky vlevo – aktivní zóna 1205*1,85*0,5= km 8,500 - km 9,705 sanace kraje vozovky vpravo – aktivní zóna 1205*1,85*0,5= km 9,705 – km 9,835 sanace poloviny vozovky vlevo – aktivní zóna 130*4*0,5= km 9,705 – km 9,835 sanace poloviny vozovky vpravo – aktivní zóna 130*4*0,5= km 9,835 – km 11,420 sanace kraje vozovky vlevo – aktivní zóna 1585*1,85*0,5= km 9,835 – km 11,420 sanace kraje vozovky vpravo – aktivní zóna 1585*1,85*0,5= odbočka na Výravu 31*11,5*0,5= Celkem: A+B+C+D+E+F+G= viz. přílohy B.2.3.1, B.2.3.2, B.2.3.3, B.2.3.4, C.3.3 | výměna aktivní zóny tl. 0,5m hutněno po vrstvách 0,25cm nesoudržný, nenamrzavý materiál vhodný dle ČSN 736133, který zajistí dodržení předepsaných parametrů dle PD km 8,500 - km 9,705 sanace kraje vozovky vlevo – aktivní zóna 1205*1,85*0,5= km 8,500 - km 9,705 sanace kraje vozovky vpravo – aktivní zóna 1205*1,85*0,5= km 9,705 – km 9,835 sanace poloviny vozovky vlevo – aktivní zóna 130*4*0,5= km 9,705 – km 9,835 sanace poloviny vozovky vpravo – aktivní zóna 130*4*0,5= km 9,835 – km 11,420 sanace kraje vozovky vlevo – aktivní zóna 1585*1,85*0,5= km 9,835 – km 11,420 sanace kraje vozovky vpravo – aktivní zóna 1585*1,85*0,5= odbočka na Výravu 31*11,5*0,5= Celkem: A+B+C+D+E+F+G= viz. přílohy B.2.3.1, B.2.3.2, B.2.3.3, B.2.3.4, C.3.3 | Položka konstrukce ze zemin zahrnuje zejména: - kompletní provedení zemní konstrukce vč. výběru vhodného materiálu - nákup materiálu dle zadávací dokumentace - úprava ukládaného materiálu vlhčením, tříděním, promícháním nebo vysoušením, příp. jiné úpravy za účelem zlepšení jeho mech. vlastností - hutnění i různé míry hutnění - ošetření úložiště po celou dobu práce v něm vč. klimatických opatření - ztížení v okolí vedení, konstrukcí a objektů a jejich dočasné zajištění - ztížení provádění vč. hutnění ve ztížených podmínkách a stísněných prostorech - ztížené ukládání sypaniny pod vodu - ukládání po vrstvách a po jiných nutných částech (figurách) vč. dosypávek - spouštění a nošení materiálu - výměna částí zemní konstrukce znehodnocené klimatickými vlivy - ruční hutnění a výplň jam a prohlubní v podloží - úprava, očištění a ochrana případně zhutnění podloží a svahů - svahování, hutnění a uzavírání povrchů svahů - zřízení lavic na svazích a zásyp rýh - udržování úložiště a jeho ochrana proti vodě - odvedení nebo obvedení vody v okolí úložiště a v úložišti - veškeré pomocné konstrukce umožňující provedení zemní konstrukce (příjezdy, sjezdy, nájezdy, lešení, podpěrné konstrukce, přemostění, zpevněné plochy, zakrytí a pod.)
P | 8 | 17380 |  | ZEMNÍ KRAJNICE A DOSYPÁVKY Z NAKUPOVANÝCH MATERIÁLŮ | M3 | 477.52 | 0 | 0 | 0 |  |  |  | 0 | 0 | km 8,500 - km 9,705 sanace kraje vozovky vlevo 1205*0,08= km 8,500 - km 9,705 sanace kraje vozovky vpravo 1205*0,08= km 9,705 – km 9,835 sanace poloviny vozovky vlevo 130*0,08= km 9,705 – km 9,835 sanace poloviny vozovky vpravo 130*0,08= km 9,835 – km 11,420 sanace kraje vozovky vlevo 1585*0,08= km 9,835 – km 11,420 sanace kraje vozovky vpravo 1585*0,08= odbočka na Výravu (57+72)*0,08= Celkem: G+F+E+D+C+B+A= viz. přílohy B.2.3.1, B.2.3.2, B.2.3.3, B.2.3.4, C.3.3 | km 8,500 - km 9,705 sanace kraje vozovky vlevo 1205*0,08= km 8,500 - km 9,705 sanace kraje vozovky vpravo 1205*0,08= km 9,705 – km 9,835 sanace poloviny vozovky vlevo 130*0,08= km 9,705 – km 9,835 sanace poloviny vozovky vpravo 130*0,08= km 9,835 – km 11,420 sanace kraje vozovky vlevo 1585*0,08= km 9,835 – km 11,420 sanace kraje vozovky vpravo 1585*0,08= odbočka na Výravu (57+72)*0,08= Celkem: G+F+E+D+C+B+A= viz. přílohy B.2.3.1, B.2.3.2, B.2.3.3, B.2.3.4, C.3.3 | Položka konstrukce ze zemin zahrnuje zejména: - kompletní provedení zemní konstrukce vč. výběru a dodání vhodného materiálu - nákup materiálu dle zadávací dokumentace - úprava ukládaného materiálu vlhčením, tříděním, promícháním nebo vysoušením, příp. jiné úpravy za účelem zlepšení jeho mech. vlastností - hutnění i různé míry hutnění - ošetření úložiště po celou dobu práce v něm vč. klimatických opatření - ztížení v okolí vedení, konstrukcí a objektů a jejich dočasné zajištění - ztížení provádění vč. hutnění ve ztížených podmínkách a stísněných prostorech - ztížené ukládání sypaniny pod vodu - ukládání po vrstvách a po jiných nutných částech (figurách) vč. dosypávek - spouštění a nošení materiálu - výměna částí zemní konstrukce znehodnocené klimatickými vlivy - ruční hutnění a výplň jam a prohlubní v podloží - úprava, očištění a ochrana případně zhutnění podloží a svahů - svahování, hutnění a uzavírání povrchů svahů - zřízení lavic na svazích a zásyp rýh - udržování úložiště a jeho ochrana proti vodě - odvedení nebo obvedení vody v okolí úložiště a v úložišti - veškeré pomocné konstrukce umožňující provedení zemní konstrukce (příjezdy, sjezdy, nájezdy, lešení, podpěrné konstrukce, přemostění, zpevněné plochy, zakrytí a pod.)
P | 9 | 18110 |  | ÚPRAVA PLÁNĚ SE ZHUT V HOR TŘ 1-4 | M2 | 11719.5 | 0 | 0 | 0 |  | Parametry, provedení dle zadávací dokumentace. Včetně provedení průkazních a kontrolních zkoušek na materiál a zhotovení, které jsou požadovány v zadávací dokumentaci a v příslušných ČSN, TKP, ZTKP |  | 0 | 0 | km 8,500 - km 9,705 sanace kraje vozovky vlevo 1205*1,85= km 8,500 - km 9,705 sanace kraje vozovky vpravo 1205*1,85= km 9,705 – km 9,835 sanace poloviny vozovky vlevo 130*4= km 9,705 – km 9,835 sanace poloviny vozovky vpravo 130*4= km 9,835 – km 11,420 sanace kraje vozovky vlevo 1585*1,85= km 9,835 – km 11,420 sanace kraje vozovky vpravo 1585*1,85= odbočka na Výravu 31*11,5= Celkem: A+B+C+D+E+F+G= viz. přílohy B.2.3.1, B.2.3.2, B.2.3.3, B.2.3.4, C.3.3 | km 8,500 - km 9,705 sanace kraje vozovky vlevo 1205*1,85= km 8,500 - km 9,705 sanace kraje vozovky vpravo 1205*1,85= km 9,705 – km 9,835 sanace poloviny vozovky vlevo 130*4= km 9,705 – km 9,835 sanace poloviny vozovky vpravo 130*4= km 9,835 – km 11,420 sanace kraje vozovky vlevo 1585*1,85= km 9,835 – km 11,420 sanace kraje vozovky vpravo 1585*1,85= odbočka na Výravu 31*11,5= Celkem: A+B+C+D+E+F+G= viz. přílohy B.2.3.1, B.2.3.2, B.2.3.3, B.2.3.4, C.3.3 | Veškeré práce jsou obsaženy v textu položky včetně vyrovnání výškových rozdílů. Míru zhutnění určuje projekt.
SD | 3 | 2 |  | Základy | [5 empty] | Foundations
P | 10 | 28997 |  | ZPEVNĚNÍ Z GEOTEXTILIE | M2 | 17739.5 | 0 | 0 | 0 |  | separační a filtrační funkce |  | 0 | 0 | km 8,500 - km 9,705 sanace kraje vozovky vlevo 1205*(1,9+1)= km 8,500 - km 9,705 sanace kraje vozovky vpravo 1205*(1,9+1)= km 9,705 – km 9,835 sanace poloviny vozovky vlevo 130*(4+0,5)= km 9,705 – km 9,835 sanace poloviny vozovky vpravo 130*(4+0,5)= km 9,835 – km 11,420 sanace kraje vozovky vlevo 1585*(1,9+1)= km 9,835 – km 11,420 sanace kraje vozovky vpravo 1585*(1,9+1)= odbočka na Výravu 31*(11,5+1)= Celkem: A+B+C+D+E+F+G= viz. přílohy B.2.3.1, B.2.3.2, B.2.3.3, B.2.3.4, C.3.3 | km 8,500 - km 9,705 sanace kraje vozovky vlevo 1205*(1,9+1)= km 8,500 - km 9,705 sanace kraje vozovky vpravo 1205*(1,9+1)= km 9,705 – km 9,835 sanace poloviny vozovky vlevo 130*(4+0,5)= km 9,705 – km 9,835 sanace poloviny vozovky vpravo 130*(4+0,5)= km 9,835 – km 11,420 sanace kraje vozovky vlevo 1585*(1,9+1)= km 9,835 – km 11,420 sanace kraje vozovky vpravo 1585*(1,9+1)= odbočka na Výravu 31*(11,5+1)= Celkem: A+B+C+D+E+F+G= viz. přílohy B.2.3.1, B.2.3.2, B.2.3.3, B.2.3.4, C.3.3 | Položka zahrnuje: - úpravu, očištění a ochranu podkladu - přichycení k podkladu, případně zatížení - úpravy spojů a zajištění okrajů - úpravy pro odvodnění - nutné přesahy - veškerý materiál, výrobky a polotovary, včetně mimostaveništní a vnitrostaveništní dopravy (rovněž přesuny), včetně naložení a složení, případně s uložením.
SD | 4 | 5 |  | Komunikace | [5 empty] | Communications
P | 11 | 56360 |  | VOZOVKOVÉ VRSTVY Z RECYKLOVANÉHO MATERIÁLU | M3 | 2399.7 | 0 | 0 | 0 |  |  |  | 0 | 0 | Bez nákupu. Bude využita vrstva vytěženého penetračního makadamu. Včetně dopravy a veškeré manipulace. km 8,500 - km 9,705 sanace kraje vozovky vlevo 1205*1,9= km 8,500 - km 9,705 sanace kraje vozovky vpravo 1205*1,9= km 9,705 – km 9,835 sanace poloviny vozovky vlevo 130*4= km 9,705 – km 9,835 sanace poloviny vozovky vpravo 130*4= km 9,835 – km 11,420 sanace kraje vozovky vlevo 1585*1,9= km 9,835 – km 11,420 sanace kraje vozovky vpravo 1585*1,9= odbočka na Výravu 31*11,5= Celkem: (A+B+C+D+E+F+G)*0,2= viz. přílohy B.2.3.1, B.2.3.2, B.2.3.3, B.2.3.4, C.3.3 | Bez nákupu. Bude využita vrstva vytěženého penetračního makadamu. Včetně dopravy a veškeré manipulace. km 8,500 - km 9,705 sanace kraje vozovky vlevo 1205*1,9= km 8,500 - km 9,705 sanace kraje vozovky vpravo 1205*1,9= km 9,705 – km 9,835 sanace poloviny vozovky vlevo 130*4= km 9,705 – km 9,835 sanace poloviny vozovky vpravo 130*4= km 9,835 – km 11,420 sanace kraje vozovky vlevo 1585*1,9= km 9,835 – km 11,420 sanace kraje vozovky vpravo 1585*1,9= odbočka na Výravu 31*11,5= Celkem: (A+B+C+D+E+F+G)*0,2= viz. přílohy B.2.3.1, B.2.3.2, B.2.3.3, B.2.3.4, C.3.3 | - dodání směsi, postřiku, nátěru, dlažeb nebo dílců v požadované kvalitě - očištění podkladu případně zřízení spojovací vrstvy - uložení směsi, dlažby nebo dílců a provedení nátěrů a postřiků dle předepsaného technologického předpisu - zřízení vrstvy bez rozlišení šířky, pokládání vrstvy po etapách, včetně pracovních spar a spojů - úpravu napojení, ukončení a těsnění podél obrubníků, dilatačních zařízení, odvodňovacích proužků, odvodňovačů, vpustí, šachet a pod., nestanoví-li zadávací dokumentace jinak - těsnění, tmelení a výplň spar a otvorů - úpravu dilatačních spar a povrchu vrstvy
O | 6 | SO 101.4.1 |  | KOMUNIKACE - LIBŘICE - HRANICE OKRESU RK
SD | 1 | 0 |  | Všeobecné konstrukce a práce | [5 empty] | General Constructions And Works
P | 1 | 014102 | 1 | POPLATKY ZA SKLÁDKU | T | 1619.73 | 0 | 0 | 0 |  | Zemina a kamení (17 05 04) |  | 0 | 0 | Počítaná hmotnost 1,8t/m3. Objem z položek: Položka č. 113328 Odstranění podkladu vozovek z kam nestmel: 6= Položka č. 12293 Odkopávky a prokopávky: 413,87= Položka č. 12922 Seříznutí krajnic od nánosu: 984,75*0,1= Položka č. 12932 Reprofilace příkopů do 0,5m3/m: 763*0,5= Celkem [objem * přepočet na tuny]: (A+B+C+D)*1,8= | Počítaná hmotnost 1,8t/m3. Objem z položek: Položka č. 113328 Odstranění podkladu vozovek z kam nestmel: 6= Položka č. 12293 Odkopávky a prokopávky: 413,87= Položka č. 12922 Seříznutí krajnic od nánosu: 984,75*0,1= Položka č. 12932 Reprofilace příkopů do 0,5m3/m: 763*0,5= Celkem [objem * přepočet na tuny]: (A+B+C+D)*1,8= | zahrnuje veškeré poplatky provozovateli skládky související s uložením odpadu na skládce.
P | 2 | 014102 | 2 | POPLATKY ZA SKLÁDKU | T | 6.25 | 0 | 0 | 0 |  | Beton armovaný (17 01 01) |  | 0 | 0 | Počítaná hmotnost 2,5t/m3. Objem z položek: [počet převzatý z položky * přepočet na tuny]: p. č. 96688 Vybourání kanalizačních šachet: 1*6,25= Celkem: A= | Počítaná hmotnost 2,5t/m3. Objem z položek: [počet převzatý z položky * přepočet na tuny]: p. č. 96688 Vybourání kanalizačních šachet: 1*6,25= Celkem: A= | zahrnuje veškeré poplatky provozovateli skládky související s uložením odpadu na skládce.
P | 3 | 014102 | 3 | POPLATKY ZA SKLÁDKU | T | 202.07 | 0 | 0 | 0 |  | Cihly, prostý beton (17 01 02) |  | 0 | 0 | [převzatá míra z položky * přepočet na hmotnost]: p. č. 113158 Odstranění krytu vozovek z dlaždic: 21,57*2,5= p. č. 113188 Odstranění krytu chodníku z dlaždic: 3,86*2,5= p. č.113514 Odstranění záhonových obrubníků: 18*0,1= p. č. 113524 Odstranění chodníkových obrubníků: 267*0,16= p. č. 96687 Vybourání uličních vpustí: 16*0,277= p. č. 96635801 Bourání propustů z cihel: 10*0,2= p. č. 966158 Bourání konstrukcí z prostého betonu: 8,75*2,5= p. č. 966346 Bourání propustů z trub dn do 400 mm: 67*0,98= Celkem: A+B+C+D+E+F+G+H= | [převzatá míra z položky * přepočet na hmotnost]: p. č. 113158 Odstranění krytu vozovek z dlaždic: 21,57*2,5= p. č. 113188 Odstranění krytu chodníku z dlaždic: 3,86*2,5= p. č.113514 Odstranění záhonových obrubníků: 18*0,1= p. č. 113524 Odstranění chodníkových obrubníků: 267*0,16= p. č. 96687 Vybourání uličních vpustí: 16*0,277= p. č. 96635801 Bourání propustů z cihel: 10*0,2= p. č. 966158 Bourání konstrukcí z prostého betonu: 8,75*2,5= p. č. 966346 Bourání propustů z trub dn do 400 mm: 67*0,98= Celkem: A+B+C+D+E+F+G+H= | zahrnuje veškeré poplatky provozovateli skládky související s uložením odpadu na skládce.
SD | 2 | 1 |  | Zemní práce
P | 4 | 11130 |  | SEJMUTÍ DRNU | M2 | 142 | 0 | 0 | 0 |  | tl. 200 mm |  | 0 | 0 | 1) ZÚ – km 12,112 2) Km 12,112 – km 12,583 3) km 12,583 – KÚ extravilán Km 12,647 – P 17= Km 12,721 – P 18= Km 12,809 – P 31= Km 12,922 – P 17= Km 12,925 – L 33= Km 12,968 – P 26= Celkem: A+B+C+D+E+F= viz. přílohy B.2.4.1, B.2.4.2 | 1) ZÚ – km 12,112 2) Km 12,112 – km 12,583 3) km 12,583 – KÚ extravilán Km 12,647 – P 17= Km 12,721 – P 18= Km 12,809 – P 31= Km 12,922 – P 17= Km 12,925 – L 33= Km 12,968 – P 26= Celkem: A+B+C+D+E+F= viz. přílohy B.2.4.1, B.2.4.2 | včetně vodorovné dopravy a uložení na skládku
P | 5 | 113158 |  | ODSTRANĚNÍ KRYTU VOZOVEK A CHODNÍKŮ Z BETONU, ODVOZ NA SKLÁDKU DODAVATELE | M3 | 21.57 | 0 | 0 | 0 |  |  |  | 0 | 0 | 1) ZÚ – km 12,112 Km 12,030 – km 12,038 – L monolitické žlaby 12*0,72*0,2= Km 12,055 – km 12,077 – L monolitické žlaby 30*0,65*0,2= Km 12,077 – km 12,112 – L monolitické žlaby 32*0,6*0,2= 2) Km 12,112 – km 12,583 Km 12,172 – P vjezd 11*0,2= Km 12,207 – P vjezd 4*0,2= Km 12,326 – P okolo UV 1*0,2= Km 12,341 – L chodník 1,5*0,2= Km 12,351 – L vjezd 6*0,2= Km 12,371 – L okolo UV 1*0,2= Km 12,392 – P vjezd 13*0,2= Km 12,402 – P chodník 1*0,2= Km 12,411 – P vjezd 5*0,2= Km 12,420 – P okolo UV 1*0,2= Km 12,465 – L vjezd 14*0,2= Km 12,488 – L chodník 2*0,2= Celkem: A+B+C+D+E+F+G+H+I+J+K+L+M+N+O= viz. přílohy B.2.4.1, B.2.4.2 | 1) ZÚ – km 12,112 Km 12,030 – km 12,038 – L monolitické žlaby 12*0,72*0,2= Km 12,055 – km 12,077 – L monolitické žlaby 30*0,65*0,2= Km 12,077 – km 12,112 – L monolitické žlaby 32*0,6*0,2= 2) Km 12,112 – km 12,583 Km 12,172 – P vjezd 11*0,2= Km 12,207 – P vjezd 4*0,2= Km 12,326 – P okolo UV 1*0,2= Km 12,341 – L chodník 1,5*0,2= Km 12,351 – L vjezd 6*0,2= Km 12,371 – L okolo UV 1*0,2= Km 12,392 – P vjezd 13*0,2= Km 12,402 – P chodník 1*0,2= Km 12,411 – P vjezd 5*0,2= Km 12,420 – P okolo UV 1*0,2= Km 12,465 – L vjezd 14*0,2= Km 12,488 – L chodník 2*0,2= Celkem: A+B+C+D+E+F+G+H+I+J+K+L+M+N+O= viz. přílohy B.2.4.1, B.2.4.2 | Položka obsahuje veškerou manipulaci s vybouranou sutí a s vybouranými hmotami vč. uložení na skládku a poplatku za skládku (pokud zadávací dokumentace nestanoví jinak).
P | 6 | 113188 |  | ODSTRANĚNÍ KRYTU CHODNÍKŮ Z DLAŽDIC, ODVOZ NA SKLÁDKU DODAVATELE | M3 | 3.86 | 0 | 0 | 0 |  |  |  | 0 | 0 | 1) ZÚ – km 12,112 Km 12,031 - km 12,034 14*0,7*0,05= Km 12,042 - km 12,045 8*0,7*0,05= Km 12,107 - km 12,112 5*1*0,4*0,06= Km 12,030 - km 12,038 4*0,4*0,06= 2) Km 12,112 – km 12,583 Km 12,112 - km 12,133 – P 21*0,4*0,06= Km 12,133 - km 12,136 – P 4*0,4*0,06= Km 12,136 - km 12,150 – P 14*0,4*0,08= Km 12,119 - km 12,149 – L 29*0,4*0,06= Km 12,271 – P 1*0,4*0,05= Km 12,334 – P 4*0,7*0,05= Km 12,341 – P 2*0,7*0,05= Km 12,402 – P 3*0,7*0,05= Km 12,420 - P 3*0,7*0,05= Km 12,423 – P 8*0,7*0,05= Km 12,459 - P 4*0,7*0,05= Km 12,476 – P 4*0,7*0,05= Km 12,486 – P 3*0,7*0,05= Celkem: A+B+C+D+E+F+G+H+I+J+K+S+T+M+R+N+O= viz. přílohy B.2.4.1, B.2.4.2 | 1) ZÚ – km 12,112 Km 12,031 - km 12,034 14*0,7*0,05= Km 12,042 - km 12,045 8*0,7*0,05= Km 12,107 - km 12,112 5*1*0,4*0,06= Km 12,030 - km 12,038 4*0,4*0,06= 2) Km 12,112 – km 12,583 Km 12,112 - km 12,133 – P 21*0,4*0,06= Km 12,133 - km 12,136 – P 4*0,4*0,06= Km 12,136 - km 12,150 – P 14*0,4*0,08= Km 12,119 - km 12,149 – L 29*0,4*0,06= Km 12,271 – P 1*0,4*0,05= Km 12,334 – P 4*0,7*0,05= Km 12,341 – P 2*0,7*0,05= Km 12,402 – P 3*0,7*0,05= Km 12,420 - P 3*0,7*0,05= Km 12,423 – P 8*0,7*0,05= Km 12,459 - P 4*0,7*0,05= Km 12,476 – P 4*0,7*0,05= Km 12,486 – P 3*0,7*0,05= Celkem: A+B+C+D+E+F+G+H+I+J+K+S+T+M+R+N+O= viz. přílohy B.2.4.1, B.2.4.2 | Položka obsahuje veškerou manipulaci s vybouranou sutí a s vybouranými hmotami vč. uložení na skládku a poplatku za skládku (pokud zadávací dokumentace nestanoví jinak).
P | 7 | 113328 |  | ODSTRAN PODKL VOZOVEK A CHOD Z KAM NESTMEL, ODVOZ NA SKLÁDKU DODAVATELE | M3 | 6 | 0 | 0 | 0 |  |  |  | 0 | 0 | 3) km 12,583 – KÚ příčné propustky 3*10*0,2= viz. přílohy B.2.4.1, B.2.4.2 | 3) km 12,583 – KÚ příčné propustky 3*10*0,2= viz. přílohy B.2.4.1, B.2.4.2 | Položka obsahuje veškerou manipulaci s vybouranou sutí a s vybouranými hmotami vč. uložení na skládku a poplatku za skládku (pokud zadávací dokumentace nestanoví jinak).
P | 8 | 113514 |  | ODSTRANĚNÍ ZÁHONOVÝCH OBRUBNÍKŮ, ODVOZ NA SKLÁDKU DODAVATELE | M | 18 | 0 | 0 | 0 |  | na sjezdech |  | 0 | 0 | 1) ZÚ – km 12,112 Km 12,063 – L 2= Km 12,074 – L 2= 2) Km 12,112 – km 12,583 Km 12,135 – P 2= Km 12,172 – P 2= Km 12,207 – P 2= Km 12,334 – P 2= Km 12,392 – P 2= Km 12,411 – P 2= Km 12,423 – P 2= Celkem: A+B+C+D+E+F+G+H+I= viz. přílohy B.2.4.1, B.2.4.2 | 1) ZÚ – km 12,112 Km 12,063 – L 2= Km 12,074 – L 2= 2) Km 12,112 – km 12,583 Km 12,135 – P 2= Km 12,172 – P 2= Km 12,207 – P 2= Km 12,334 – P 2= Km 12,392 – P 2= Km 12,411 – P 2= Km 12,423 – P 2= Celkem: A+B+C+D+E+F+G+H+I= viz. přílohy B.2.4.1, B.2.4.2 | Položka obsahuje veškerou manipulaci s vybouranou sutí a s vybouranými hmotami vč. uložení na skládku a poplatku za skládku (pokud zadávací dokumentace nestanoví jinak).
P | 9 | 113524 |  | ODSTRANĚNÍ CHODNÍKOVÝCH OBRUBNÍKŮ BETONOVÝCH, ODVOZ NA SKLÁDKU DODAVATELE | M | 267 | 0 | 0 | 0 |  |  |  | 0 | 0 | 1) ZÚ – km 12,112 Km 12,030 – km 12,038 – L 13= Km 12,054 – km 12,098 – L 51= Km 12,030 – km 12,073 – P 45= Km 12,106 – km 12,112 – P 6= 2) Km 12,112 – km 12,583 Km 12,112 – km 12,150 - P 38= Km 12,119 – km 12,146 – L 29= Km 12,166 – km 12,175 - P 9= Km 12,204 – km 12,210 – P 6= Km 12,267 – km 12,271 – L 5= Km 12,277 – km 12,280 – L 4= Km 12,301 – km 12,303 – P 2= Km 12,309 – km 12,311 – P 2= Km 12,341 – km 12,348 – L 7= Km 12,353 – km 12,371 – L 18= Km 12,408 – km 12,426 – P 18= Km 12,440 – km 12,441 – L 3= Km 12,454 – km 12,456 – L 2= Km 12,458 – km 12,461 – P 3= Km 12,475 – km 12,477 – P 4= Km 12,485 – km 12,486 – P 2= Celkem: A+B+C+D+E+F+G+H+I+J+K+L+M+N+O+P+Q+R+S+T= viz. přílohy B.2.4.1, B.2.4.2 | 1) ZÚ – km 12,112 Km 12,030 – km 12,038 – L 13= Km 12,054 – km 12,098 – L 51= Km 12,030 – km 12,073 – P 45= Km 12,106 – km 12,112 – P 6= 2) Km 12,112 – km 12,583 Km 12,112 – km 12,150 - P 38= Km 12,119 – km 12,146 – L 29= Km 12,166 – km 12,175 - P 9= Km 12,204 – km 12,210 – P 6= Km 12,267 – km 12,271 – L 5= Km 12,277 – km 12,280 – L 4= Km 12,301 – km 12,303 – P 2= Km 12,309 – km 12,311 – P 2= Km 12,341 – km 12,348 – L 7= Km 12,353 – km 12,371 – L 18= Km 12,408 – km 12,426 – P 18= Km 12,440 – km 12,441 – L 3= Km 12,454 – km 12,456 – L 2= Km 12,458 – km 12,461 – P 3= Km 12,475 – km 12,477 – P 4= Km 12,485 – km 12,486 – P 2= Celkem: A+B+C+D+E+F+G+H+I+J+K+L+M+N+O+P+Q+R+S+T= viz. přílohy B.2.4.1, B.2.4.2 | Položka obsahuje veškerou manipulaci s vybouranou sutí a s vybouranými hmotami vč. uložení na skládku a poplatku za skládku (pokud zadávací dokumentace nestanoví jinak).
P | 10 | 113534 |  | ODSTRANĚNÍ CHODNÍKOVÝCH KAMENNÝCH OBRUBNÍKŮ, ODVOZ NA SKLÁDKU DODAVATELE | M | 37 | 0 | 0 | 0 |  | včetně očištění, naložení, odvozu a uložení, zhotovitel v ceně zohlední možnost zpětného využití vybouraného materiálu |  | 0 | 0 | 1) ZÚ – km 12,112 Km 12,034 – km 12,048 37= viz. přílohy B.2.4.1, B.2.4.2 | 1) ZÚ – km 12,112 Km 12,034 – km 12,048 37= viz. přílohy B.2.4.1, B.2.4.2 | Položka obsahuje veškerou manipulaci s vybouranou sutí a s vybouranými hmotami vč. uložení na skládku a poplatku za skládku (pokud zadávací dokumentace nestanoví jinak).
P | 11 | 113544 |  | ODSTRANĚNÍ OBRUB Z KRAJNÍKŮ, ODVOZ NA SKLÁDKU DODAVATELE | M | 45 | 0 | 0 | 0 |  | betonové vodící proužky š. 0,25m včetně očištění, naložení, odvozu a uložení, zhotovitel v ceně zohlední možnost zpětného využití vybouraného materiálu |  | 0 | 0 | 1) ZÚ – km 12,112 Km 12,030 – km 12,073 – P 45= viz. přílohy B.2.4.1, B.2.4.2 | 1) ZÚ – km 12,112 Km 12,030 – km 12,073 – P 45= viz. přílohy B.2.4.1, B.2.4.2 | Položka obsahuje veškerou manipulaci s vybouranou sutí a s vybouranými hmotami vč. uložení na skládku a poplatku za skládku (pokud zadávací dokumentace nestanoví jinak).
P | 12 | 11372 |  | FRÉZOVÁNÍ VOZOVEK ASFALTOVÝCH ODVOZ NA MEZIDEPONII | M3 | 108.75 | 0 | 0 | 0 |  | asfaltobetonový recyklát využitý do krajnic a pro zpevnění sjezdů, v položce zahrnuty opakované nájezdy stavební techniky |  | 0 | 0 | materiál potřebný pro výškové vyrovnání sjezdů 222*0,1= materiál potžebný pro dosypání krajnice 577*0,15= Celkem: A+B= viz. přílohy B.2.4.1, B.2.4.2 | materiál potřebný pro výškové vyrovnání sjezdů 222*0,1= materiál potžebný pro dosypání krajnice 577*0,15= Celkem: A+B= viz. přílohy B.2.4.1, B.2.4.2 | Položka obsahuje veškerou manipulaci s vybouranou sutí a s vybouranými hmotami vč. uložení na skládku a poplatku za skládku (pokud zadávací dokumentace nestanoví jinak).
P | 13 | 113728 |  | FRÉZOVÁNÍ VOZOVEK ASFALTOVÝCH, ODVOZ DO 20KM | M3 | 733.34 | 0 | 0 | 0 |  | vč. naložení, odvozu a uložení na skládku zhotovitele, zhotovitel v ceně zohlední možnost zpětného využití recyklovaného materiálu, v položce zahrnuty opakované nájezdy stavební techniky |  | 0 | 0 | 1) ZÚ – km 12,112 intravilán II/308 do hl. 120 mm 593*0,12= AB sjezdy, křižovatky – plocha * hl 50mm + délka * 1m * hl. 70Mm Km 12,447 – křižovatka 429*0,1= Km 12,030 – km 12,073 – P 45*0,5*0,05= Km 12,073 – km 12,108 – P 69*0,05+38*0,07*1= 2) Km 12,112 – km 12,583 II/308 do hl. 120 mm 3334*0,12= AB sjezdy, křižovatky – plocha * hl 50mm + délka * 1m * hl. 70Mm Km 12,177 9*0,05+5*0,07*1= Km 12,274 21*0,05+12*0,07*1= Km 12,306 11*0,05+10*0,07*1= Km 12,448 50*0,05+22*0,07*1= Km 12,482 23*0,05+9*0,07*1= Km 12,522 18*0,05= Km 12,551 6*0,05+3*0,07*1= Km 12,563 12*0,05+6*0,07*1= 3) km 12,583 – KÚ II/308 do hl. 120 mm 2571*0,12= Celkem: (O+A+B+C+N+D+E+F+G+H+I+J+K+L)-108,75= celkový odfrézovaný materiál mínus materiál odvezený na mezideponii viz. přílohy B.2.4.1, B.2.4.2 | 1) ZÚ – km 12,112 intravilán II/308 do hl. 120 mm 593*0,12= AB sjezdy, křižovatky – plocha * hl 50mm + délka * 1m * hl. 70Mm Km 12,447 – křižovatka 429*0,1= Km 12,030 – km 12,073 – P 45*0,5*0,05= Km 12,073 – km 12,108 – P 69*0,05+38*0,07*1= 2) Km 12,112 – km 12,583 II/308 do hl. 120 mm 3334*0,12= AB sjezdy, křižovatky – plocha * hl 50mm + délka * 1m * hl. 70Mm Km 12,177 9*0,05+5*0,07*1= Km 12,274 21*0,05+12*0,07*1= Km 12,306 11*0,05+10*0,07*1= Km 12,448 50*0,05+22*0,07*1= Km 12,482 23*0,05+9*0,07*1= Km 12,522 18*0,05= Km 12,551 6*0,05+3*0,07*1= Km 12,563 12*0,05+6*0,07*1= 3) km 12,583 – KÚ II/308 do hl. 120 mm 2571*0,12= Celkem: (O+A+B+C+N+D+E+F+G+H+I+J+K+L)-108,75= celkový odfrézovaný materiál mínus materiál odvezený na mezideponii viz. přílohy B.2.4.1, B.2.4.2 | Položka zahrnuje veškerou manipulaci s vybouranou sutí a s vybouranými hmotami vč. uložení na skládku. Nezahrnuje poplatek za skládku, který se vykazuje v položce 0141** (s výjimkou malého množství bouraného materiálu, kde je možné poplatek zahrnout do jednotkové ceny bourání – tento fakt musí být uveden v doplňujícím textu k položce).
P | 14 | 12293 |  | ODKOPÁVKY A PROKOPÁVKY OBECNÉ TŘ. III ODVOZ NA SKLÁDKU DODAVATELE | M3 | 413.87 | 0 | 0 | 0 |  |  |  | 0 | 0 | přípojka UV (75+26+8)*1*1,5= uliční vpusť 1,2*1,2*2*19= šachty 1,2*1,2*2*5= Pro nové obruby (125+576)*0,25= 3) km 12,583 – KÚ příčný propustek (3*10)*0,2= Celkem: F+B+C+D+G= viz. přílohy B.2.4.1, B.2.4.2 | přípojka UV (75+26+8)*1*1,5= uliční vpusť 1,2*1,2*2*19= šachty 1,2*1,2*2*5= Pro nové obruby (125+576)*0,25= 3) km 12,583 – KÚ příčný propustek (3*10)*0,2= Celkem: F+B+C+D+G= viz. přílohy B.2.4.1, B.2.4.2 | položka zahrnuje: - vodorovná a svislá doprava, přemístění, přeložení, manipulace s výkopkem - kompletní provedení vykopávky nezapažené i zapažené - ošetření výkopiště po celou dobu práce v něm vč. klimatických opatření - ztížení vykopávek v blízkosti podzemního vedení, konstrukcí a objektů vč. jejich dočasného zajištění - ztížení pod vodou, v okolí výbušnin, ve stísněných prostorech a pod. - těžení po vrstvách, pásech a po jiných nutných částech (figurách) - čerpání vody vč. čerpacích jímek, potrubí a pohotovostní čerpací soupravy (viz ustanovení k pol. 1151,2) - potřebné snížení hladiny podzemní vody - těžení a rozpojování jednotlivých balvanů - vytahování a nošení výkopku - svahování a přesvah. svahů do konečného tvaru, výměna hornin v podloží a v pláni znehodnocené klimatickými vlivy - eventuelně nutné druhotné rozpojení odstřelené horniny - ruční vykopávky, odstranění kořenů a napadávek - pažení, vzepření a rozepření vč. přepažování (vyjma štětových stěn) - úpravu, ochranu a očištění dna, základové spáry, stěn a svahů - zhutnění podloží, případně i svahů vč. svahování - zřízení stupňů v podloží a lavic na svazích, není-li pro tyto práce zřízena samostatná položka - udržování výkopiště a jeho ochrana proti vodě - odvedení nebo obvedení vody v okolí výkopiště a ve výkopišti - třídění výkopku - veškeré pomocné konstrukce umožňující provedení vykopávky (příjezdy, sjezdy, nájezdy, lešení, podpěr. konstr., přemostění, zpevněné plochy, zakrytí a pod.) - nezahrnuje uložení zeminy (na skládku, do násypu) ani poplatky za skládku, vykazují se v položce č.0141**
P | 15 | 12922 |  | SEŘÍZNUTÍ KRAJNIC OD NÁNOSU TL. DO 100MM | M2 | 984.75 | 0 | 0 | 0 |  | seříznutí převýšené krajnice odvoz na skládku dodavatele |  | 0 | 0 | 1) ZÚ – km 12,112 2) Km 12,112 – km 12,583 Km 12,146 – 12,178 – L (178-146)*0,75= Km 12,182 – 12,270 – L (270-182)*0,75= Km 12,150 – 12,166 – P (166-150)*0,75= Km 12,175 – 12,203 – P (203-175)*0,75= Km 12,210 – 12,302 – P (302-210)*0,75= Km 12,282 – 12,341 – L (341-282)*0,75= Km 12,380 – 12,440 – L (440-380)*0,75= Km 12,468 – 12,487 – L (487-468)*0,75= Km 12,488 – 12,518 – L (518-488)*0,75= Km 12,526 – 12,550 – L (550-526)*0,75= Km 12,553 – 12,560 – L (560-553)*0,75= Km 12,566 – 12,583 – L (583-566)*0,75= Km 12,515 – 12,583 – P (583-515)*0,75= 3) km 12,583 – KÚ Km 12,640 – 12,998 – L (998-640)*0,75= Km 12,583 – 12,998 – P (998-583)*0,75= Celkem: A+B+C+D+E+F+G+H+I+J+K+L+M+N+O= viz. přílohy B.2.4.1, B.2.4.2 | 1) ZÚ – km 12,112 2) Km 12,112 – km 12,583 Km 12,146 – 12,178 – L (178-146)*0,75= Km 12,182 – 12,270 – L (270-182)*0,75= Km 12,150 – 12,166 – P (166-150)*0,75= Km 12,175 – 12,203 – P (203-175)*0,75= Km 12,210 – 12,302 – P (302-210)*0,75= Km 12,282 – 12,341 – L (341-282)*0,75= Km 12,380 – 12,440 – L (440-380)*0,75= Km 12,468 – 12,487 – L (487-468)*0,75= Km 12,488 – 12,518 – L (518-488)*0,75= Km 12,526 – 12,550 – L (550-526)*0,75= Km 12,553 – 12,560 – L (560-553)*0,75= Km 12,566 – 12,583 – L (583-566)*0,75= Km 12,515 – 12,583 – P (583-515)*0,75= 3) km 12,583 – KÚ Km 12,640 – 12,998 – L (998-640)*0,75= Km 12,583 – 12,998 – P (998-583)*0,75= Celkem: A+B+C+D+E+F+G+H+I+J+K+L+M+N+O= viz. přílohy B.2.4.1, B.2.4.2 | - vodorovná a svislá doprava, přemístění, přeložení, manipulace s výkopkem a uložení na skládku (bez poplatku)
P | 16 | 12932 |  | REPROFILACE PŘÍKOPŮ OD NÁNOSU DO 0,5M3/M | M | 763 | 0 | 0 | 0 |  | prohloubení odvoz na skládku dodavatele |  | 0 | 0 | 1) ZÚ – km 12,112 2) Km 12,112 – km 12,583 vlevo vpravo Km 12,530 – 12,573 (573-530)= Km 12,577 – 12,583 (583-577)= 3) km 12,583 – KÚ vlevo Km 12,640 – 12,729 (729-640)= Km 12,737 – km 12,920 (920-737)= Km 12,935 – km 12,998 (998-935)= vpravo Km 12,583 – 12,645 (645-583)= Km 12,650 – 12,717 (717-650)= Km 12,725 – 12,804 (804-725)= Km 12,814 – 12,920 (920-814)= Km 12,925 – 12,965 (965-925)= Km 12,973 – 12,998 (998-973)= Celkem: A+B+C+D+E+F+G+H+I+J+K= viz. přílohy B.2.4.1, B.2.4.2 | 1) ZÚ – km 12,112 2) Km 12,112 – km 12,583 vlevo vpravo Km 12,530 – 12,573 (573-530)= Km 12,577 – 12,583 (583-577)= 3) km 12,583 – KÚ vlevo Km 12,640 – 12,729 (729-640)= Km 12,737 – km 12,920 (920-737)= Km 12,935 – km 12,998 (998-935)= vpravo Km 12,583 – 12,645 (645-583)= Km 12,650 – 12,717 (717-650)= Km 12,725 – 12,804 (804-725)= Km 12,814 – 12,920 (920-814)= Km 12,925 – 12,965 (965-925)= Km 12,973 – 12,998 (998-973)= Celkem: A+B+C+D+E+F+G+H+I+J+K= viz. přílohy B.2.4.1, B.2.4.2 | - vodorovná a svislá doprava, přemístění, přeložení, manipulace s výkopkem a uložení na skládku (bez poplatku)
P | 17 | 17481 |  | ZÁSYP JAM A RÝH Z NAKUPOVANÝCH MATERIÁLŮ | M3 | 109.7 | 0 | 0 | 0 |  |  |  | 0 | 0 | přípojka UV 75*0,45= kanalizace 34*0,6= uliční vpusť 1,2*1,2*2*19-3,14*0,3^2*2*19= šachta 1,2*1,2*2*5-3,14*0,3^2*2*5= Celkem: A+B+C+D= viz. přílohy B.2.4.1, B.2.4.2, C.4.3, C.4.4 | přípojka UV 75*0,45= kanalizace 34*0,6= uliční vpusť 1,2*1,2*2*19-3,14*0,3^2*2*19= šachta 1,2*1,2*2*5-3,14*0,3^2*2*5= Celkem: A+B+C+D= viz. přílohy B.2.4.1, B.2.4.2, C.4.3, C.4.4 | Položka zahrnuje: - kompletní provedení zemní konstrukce vč. výběru vhodného materiálu - nákup materiálu dle zadávací dokumentace - úprava ukládaného materiálu vlhčením, tříděním, promícháním nebo vysoušením, příp. jiné úpravy za účelem zlepšení jeho mech. vlastností - hutnění i různé míry hutnění - ošetření úložiště po celou dobu práce v něm vč. klimatických opatření - ztížení v okolí vedení, konstrukcí a objektů a jejich dočasné zajištění - ztížení provádění vč. hutnění ve ztížených podmínkách a stísněných prostorech - ztížené ukládání sypaniny pod vodu - ukládání po vrstvách a po jiných nutných částech (figurách) vč. dosypávek - spouštění a nošení materiálu - výměna částí zemní konstrukce znehodnocené klimatickými vlivy - ruční hutnění a výplň jam a prohlubní v podloží - úprava, očištění a ochrana případně zhutnění podloží a svahů - svahování, hutnění a uzavírání povrchů svahů - zřízení lavic na svazích a zásyp rýh - udržování úložiště a jeho ochrana proti vodě - odvedení nebo obvedení vody v okolí úložiště a v úložišti - veškeré pomocné konstrukce umožňující provedení zemní konstrukce (příjezdy, sjezdy, nájezdy, lešení, podpěrné konstrukce, přemostění, zpevněné plochy, zakrytí a pod.) - případné prohození nebo třídění materiálu.
P | 18 | 17581 |  | OBSYP POTRUBÍ A OBJEKTŮ Z NAKUPOVANÝCH MATERIÁLŮ | M3 | 155.2 | 0 | 0 | 0 |  |  |  | 0 | 0 | přípojka UV 75*0,2= kanalizace (26+8)*0,5= 2) Km 12,112 – km 12,583 podélný propustek 8*1,5= 3) km 12,583 – KÚ podélné propustky (9+14+9+15+12)*1,5= příčný propustek 10*2*0,7= obsyp potrubí z ŠD 0/32 2) Km 12,112 – km 12,583 podélný propustek 8*0,1= 3) km 12,583 – KÚ podélné propustky (9+14+9+15+12)*0,1= příčné propustky 10*0,2= Celkem: D+E+F+G+H+J+K+L= viz. přílohy B.2.4.1, B.2.4.2, C.4.3, C.4.4 | přípojka UV 75*0,2= kanalizace (26+8)*0,5= 2) Km 12,112 – km 12,583 podélný propustek 8*1,5= 3) km 12,583 – KÚ podélné propustky (9+14+9+15+12)*1,5= příčný propustek 10*2*0,7= obsyp potrubí z ŠD 0/32 2) Km 12,112 – km 12,583 podélný propustek 8*0,1= 3) km 12,583 – KÚ podélné propustky (9+14+9+15+12)*0,1= příčné propustky 10*0,2= Celkem: D+E+F+G+H+J+K+L= viz. přílohy B.2.4.1, B.2.4.2, C.4.3, C.4.4 | Položka zahrnuje: - kompletní provedení zemní konstrukce vč. výběru vhodného materiálu - nákup materiálu dle zadávací dokumentace - úprava ukládaného materiálu vlhčením, tříděním, promícháním nebo vysoušením, příp. jiné úpravy za účelem zlepšení jeho mech. vlastností - hutnění i různé míry hutnění - ošetření úložiště po celou dobu práce v něm vč. klimatických opatření - ztížení v okolí vedení, konstrukcí a objektů a jejich dočasné zajištění - ztížení provádění vč. hutnění ve ztížených podmínkách a stísněných prostorech - ztížené ukládání sypaniny pod vodu - ukládání po vrstvách a po jiných nutných částech (figurách) vč. dosypávek - spouštění a nošení materiálu - výměna částí zemní konstrukce znehodnocené klimatickými vlivy - ruční hutnění a výplň jam a prohlubní v podloží - úprava, očištění a ochrana případně zhutnění podloží a svahů - svahování, hutnění a uzavírání povrchů svahů - zřízení lavic na svazích a zásyp rýh - udržování úložiště a jeho ochrana proti vodě - odvedení nebo obvedení vody v okolí úložiště a v úložišti - veškeré pomocné konstrukce umožňující provedení zemní konstrukce (příjezdy, sjezdy, nájezdy, lešení, podpěrné konstrukce, přemostění, zpevněné plochy, zakrytí a pod.) - případné prohození nebo třídění materiálu.
P | 19 | 18110 |  | ÚPRAVA PLÁNĚ SE ZHUT V HOR TŘ 1-4 | M2 | 57 | 0 | 0 | 0 |  | Parametry, provedení dle zadávací dokumentace. Včetně provedení průkazních a kontrolních zkoušek na materiál a zhotovení, které jsou požadovány v zadávací dokumentaci a v příslušných ČSN, TKP, ZTKP |  | 0 | 0 | přípojka UV 4,5*2*3= příčný propustek 3*10= Celkem: A+C= viz. přílohy B.2.4.1, B.2.4.2 | přípojka UV 4,5*2*3= příčný propustek 3*10= Celkem: A+C= viz. přílohy B.2.4.1, B.2.4.2 | Veškeré práce jsou obsaženy v textu položky včetně vyrovnání výškových rozdílů. Míru zhutnění určuje projekt.
P | 20 | 18232 |  | ROZPROSTŘENÍ ORNICE V ROVINĚ V TL DO 0,15M | M2 | 1353.75 | 0 | 0 | 0 |  |  |  | 0 | 0 | 1) ZÚ – km 12,112 12,030 – 12,101 – L 32+60= 2) Km 12,112 – km 12,583 12,143 – 12,175 – L 34*1= 12,182 – 12,205 – L 24*1= 12,209 – 12,233 – L 24*1= 12,237 – 12,267 – L 36*1= 12,277 – 12,341 – L 64*1= 12,341 – 12,372 – L (7+19)*1= 12,380 – 12,440 – L 62*1= 12,456 – 12,461 – L 5*1= 12,468 – 12,517 – L (19+36)*1= 12,526 – 12,550 – L 24*1= 12,552 – 12,560 – L 8*1= 12,566 – 12,583 – L 18*1= 12,150 – 12,167 – P 29*1= 12,175 – 12,204 – P 16*1= 12,210 – 12,302 – P 120*1= 12,310 – 12,333 – P 24*1= 12,336 – 12,389 – P 54*1= 12,396 – 12,407 – P 11*1,5= 12,412 – 12,420 – P 8*1= 12,425 – 12,475 – P 56*1= 12,485 – 12,530 – P 18*1= 3) km 12,583 – KÚ vlevo Km 12,583 – 12,587 4*1= Km 12,640 – 12,729 (729-640)*0,75= Km 12,737 – km 12,920 (920-737)*0,75= Km 12,935 – km 12,998 (998-935)*0,75= vpravo Km 12,583 – 12,645 (645-583)*0,75= Km 12,650 – 12,723 (723-650)*0,75= Km 12,730 – 12,804 (804-730)*0,75= Km 12,814 – 12,920 (920-814)*0,75= Km 12,925 – 12,965 (965-925)*0,75= Km 12,973 – 12,998 (998-973)*0,75= Celkem: A+B+C+D+E+F+G+H+I+J+K+L+M+N+O+P+Q+R+S+T+U+V+W+X+Y+Z+AA+AB+AC+AD+AE+AF= viz. přílohy B.2.4.1, B.2.4.2 | 1) ZÚ – km 12,112 12,030 – 12,101 – L 32+60= 2) Km 12,112 – km 12,583 12,143 – 12,175 – L 34*1= 12,182 – 12,205 – L 24*1= 12,209 – 12,233 – L 24*1= 12,237 – 12,267 – L 36*1= 12,277 – 12,341 – L 64*1= 12,341 – 12,372 – L (7+19)*1= 12,380 – 12,440 – L 62*1= 12,456 – 12,461 – L 5*1= 12,468 – 12,517 – L (19+36)*1= 12,526 – 12,550 – L 24*1= 12,552 – 12,560 – L 8*1= 12,566 – 12,583 – L 18*1= 12,150 – 12,167 – P 29*1= 12,175 – 12,204 – P 16*1= 12,210 – 12,302 – P 120*1= 12,310 – 12,333 – P 24*1= 12,336 – 12,389 – P 54*1= 12,396 – 12,407 – P 11*1,5= 12,412 – 12,420 – P 8*1= 12,425 – 12,475 – P 56*1= 12,485 – 12,530 – P 18*1= 3) km 12,583 – KÚ vlevo Km 12,583 – 12,587 4*1= Km 12,640 – 12,729 (729-640)*0,75= Km 12,737 – km 12,920 (920-737)*0,75= Km 12,935 – km 12,998 (998-935)*0,75= vpravo Km 12,583 – 12,645 (645-583)*0,75= Km 12,650 – 12,723 (723-650)*0,75= Km 12,730 – 12,804 (804-730)*0,75= Km 12,814 – 12,920 (920-814)*0,75= Km 12,925 – 12,965 (965-925)*0,75= Km 12,973 – 12,998 (998-973)*0,75= Celkem: A+B+C+D+E+F+G+H+I+J+K+L+M+N+O+P+Q+R+S+T+U+V+W+X+Y+Z+AA+AB+AC+AD+AE+AF= viz. přílohy B.2.4.1, B.2.4.2 | veškeré práce jsou obsaženy v textu položky
P | 21 | 18241 |  | ZALOŽENÍ TRÁVNÍKU RUČNÍM VÝSEVEM | M2 | 1353.75 | 0 | 0 | 0 |  |  |  | 0 | 0 | 1) ZÚ – km 12,112 92= 2) Km 12,112 – km 12,583 721,50= 3) km 12,583 – KÚ 540,25= Celkem: A+B+C= viz. přílohy B.2.4.1, B.2.4.2, C.4.3, C.4.4 | 1) ZÚ – km 12,112 92= 2) Km 12,112 – km 12,583 721,50= 3) km 12,583 – KÚ 540,25= Celkem: A+B+C= viz. přílohy B.2.4.1, B.2.4.2, C.4.3, C.4.4 | Zahrnuje veškerý materiál, výrobky a polotovary, včetně mimostaveništní a vnitrostaveništní dopravy (rovněž přesuny), včetně naložení a složení, případně s uložením, první pokosení
SD | 3 | 2 |  | Základy | [5 empty] | Foundations
P | 22 | 212645 |  | TRATIVODY KOMPL Z TRUB Z PLAST HM DN DO 200MM, RÝHA TŘ I | M | 839 | 0 | 0 | 0 |  | Parametry, provedení dle zadávací dokumentace. |  | 0 | 0 | 1) ZÚ – km 12,112 Km 12,038 – 12,074 - L 38= Km 12,054 – 12,074 - L 26= Km 12,074 – 12,112 - L 36= 2) Km 12,112 – km 12,583 Km 12,112 – km 12,120 – L 8= Km 12,120 – km 12,371 – L 252= Km 12,112 – km 12,326 – P 207= Km 12,371 – km 12,393 – L 23= Km 12,380 – km 12,528 – P 150= Km 12,440 – km 12,538 – L 99= Celkem: A+B+C+D+E+F+G+H+I= viz. přílohy B.2.4.1, B.2.4.2, C.4.3 | 1) ZÚ – km 12,112 Km 12,038 – 12,074 - L 38= Km 12,054 – 12,074 - L 26= Km 12,074 – 12,112 - L 36= 2) Km 12,112 – km 12,583 Km 12,112 – km 12,120 – L 8= Km 12,120 – km 12,371 – L 252= Km 12,112 – km 12,326 – P 207= Km 12,371 – km 12,393 – L 23= Km 12,380 – km 12,528 – P 150= Km 12,440 – km 12,538 – L 99= Celkem: A+B+C+D+E+F+G+H+I= viz. přílohy B.2.4.1, B.2.4.2, C.4.3 | Položka platí pro kompletní konstrukce trativodů a zahrnuje zejména: - výkop, výplň, zásyp trativodu včetně dopravy, uložení přebytečného materiálu, dodávky vhodného materiálu pro výplň a zásyp - zřízení spojovací vrstvy - zřízení podkladu a lože trativodu z vhodného materiálu - dodávka a uložení trativodu - obsyp trativodu vhodným materiálem, případně vložení separační nebo drenážní vložky - ukončení trativodu zaústěním do potrubí nebo vodoteče, případně vybudování ukončujícího objektu (kapličky) dle VL Popisy prací zahrnují veškerý materiál, výrobky a polotovary, včetně mimostaveništní a vnitrostaveništní dopravy (rovněž přesuny), včetně naložení a složení, případně s uložením
P | 23 | 272314 |  | ZÁKLADY Z PROSTÉHO BETONU DO C25/30 (B30) | M3 | 20.49 | 0 | 0 | 0 |  | Parametry, provedení dle zadávací dokumentace. |  | 0 | 0 | 2) Km 12,112 – km 12,583 podélné propustky – stabilizační prahy (0,6*0,6*0,3)*2*1+(0,5*0,5*0,5)*2*1+((2,8+2,3+2,8)*0,15*0,3)*2*1= podélné propustky – beton pod odláždění příkopu (2,8*2,2*0,1)*2*1= podélné propustky – beton pod odlážděním čela (2,2*0,1)*2*1= Km 12,530 – odláždění příkopu u HV+stabil.prah (2*1,5)*0,2+1,5*0,1*0,3= Km 12,341 – podél UV 2*0,1= Km 12,505 – podél UV 2*0,1= 3) km 12,583 – KÚ podélné propustky – stabilizační prahy (0,6*0,6*0,3)*2*5+(0,5*0,5*0,5)*2*5+((2,8+2,3+2,8)*0,15*0,3)*2*5= podélné propustky – beton pod odláždění příkopu (2,8*2,2*0,1)*2*5= podélné propustky – beton pod odlážděním čela (2,2*0,1)*2*5= příčné propustky – stabilizační prahy (0,6*0,6*0,3)*2*1+(0,5*0,5*0,5)*2*1+((2,5+2+2,5+2)*0,15*0,3)*2*1= příčné propustky – beton pod odláždění příkopu (1,4*1,7*0,1)*2*1= příčné propustky – beton pod odlážděním čela (1,7*1,7*0,1)*2*1= Celkem: A+B+C+D+E+F+G+H+I+J+K+L= viz. přílohy B.2.4.1, B.2.4.2 | 2) Km 12,112 – km 12,583 podélné propustky – stabilizační prahy (0,6*0,6*0,3)*2*1+(0,5*0,5*0,5)*2*1+((2,8+2,3+2,8)*0,15*0,3)*2*1= podélné propustky – beton pod odláždění příkopu (2,8*2,2*0,1)*2*1= podélné propustky – beton pod odlážděním čela (2,2*0,1)*2*1= Km 12,530 – odláždění příkopu u HV+stabil.prah (2*1,5)*0,2+1,5*0,1*0,3= Km 12,341 – podél UV 2*0,1= Km 12,505 – podél UV 2*0,1= 3) km 12,583 – KÚ podélné propustky – stabilizační prahy (0,6*0,6*0,3)*2*5+(0,5*0,5*0,5)*2*5+((2,8+2,3+2,8)*0,15*0,3)*2*5= podélné propustky – beton pod odláždění příkopu (2,8*2,2*0,1)*2*5= podélné propustky – beton pod odlážděním čela (2,2*0,1)*2*5= příčné propustky – stabilizační prahy (0,6*0,6*0,3)*2*1+(0,5*0,5*0,5)*2*1+((2,5+2+2,5+2)*0,15*0,3)*2*1= příčné propustky – beton pod odláždění příkopu (1,4*1,7*0,1)*2*1= příčné propustky – beton pod odlážděním čela (1,7*1,7*0,1)*2*1= Celkem: A+B+C+D+E+F+G+H+I+J+K+L= viz. přílohy B.2.4.1, B.2.4.2 | - dodání čerstvého betonu (betonové směsi) požadované kvality, jeho uložení do požadovaného tvaru při jakékoliv hustotě výztuže, konzistenci čerstvého betonu a způsobu hutnění, ošetření a ochranu betonu, - zhotovení nepropustného, mrazuvzdorného betonu a betonu požadované trvanlivosti a vlastností, - užití potřebných přísad a technologií výroby betonu, - zřízení pracovních a dilatačních spar, včetně potřebných úprav, výplně, vložek, opracování, očištění a ošetření, - bednění požadovaných konstr. (i ztracené) s úpravou dle požadované kvality povrchu betonu, včetně odbedňovacích a odskružovacích prostředků, - podpěrné konstr. (skruže) a lešení všech druhů pro bednění, uložení čerstvého betonu, výztuže a doplňkových konstr., vč. požadovaných otvorů, ochranných a bezpečnostních opatření a základů těchto konstrukcí a lešení, - vytvoření kotevních čel, kapes, nálitků, a sedel, - zřízení všech požadovaných otvorů, kapes, výklenků, prostupů, dutin, drážek a pod., vč. ztížení práce a úprav kolem nich, - úpravy pro osazení výztuže, doplňkových konstrukcí a vybavení, - úpravy povrchu pro položení požadované izolace, povlaků a nátěrů, případně vyspravení, - ztížení práce u kabelových a injektážních trubek a ostatních zařízení osazovaných do betonu, - konstrukce betonových kloubů, upevnění kotevních prvků a doplňkových konstrukcí, - nátěry zabraňující soudržnost betonu a bednění, - výplň, těsnění a tmelení spar a spojů, - opatření povrchů betonu izolací proti zemní vlhkosti v částech, kde přijdou do styku se zeminou nebo kamenivem, - případné zřízení spojovací vrstvy u základů, - úpravy pro osazení zařízení ochrany konstrukce proti vlivu bludných proudů,
P | 24 | 272366 |  | VÝZTUŽ ZÁKLADŮ Z KARI SÍTÍ | T | 0.23 | 0 | 0 | 0 |  | Rozměr 2x3m, rozteč drátu 150mm, pr.drátu 6mm. vyztužení betonu pod propustkem Parametry, provedení dle zadávací dokumentace. |  | 0 | 0 | 2) Km 12,112 – km 12,583 1,25*0,0182= 3) km 12,583 – KÚ 11,75*0,0182= Celkem: A+B= viz. přílohy B.2.4.1, B.2.4.2, C.4.3, C.4.4 | 2) Km 12,112 – km 12,583 1,25*0,0182= 3) km 12,583 – KÚ 11,75*0,0182= Celkem: A+B= viz. přílohy B.2.4.1, B.2.4.2, C.4.3, C.4.4 | Popisy prací zahrnují veškerý materiál, výrobky a polotovary, včetně mimostaveništní a vnitrostaveništní dopravy (rovněž přesuny), včetně naložení a složení, případně s uložením - dodání betonářské výztuže v požadované kvalitě, stříhání, řezání, ohýbání a spojování do všech požadovaných tvarů (vč. armakošů) a uložení s požadovaným zajištěním polohy a krytí výztuže betonem, - veškeré svary nebo jiné spoje výztuže, - pomocné konstrukce a práce pro osazení a upevnění výztuže, - zednické výpomoci pro montáž betonářské výztuže, - úpravy výztuže pro osazení doplňkových konstrukcí, - ochranu výztuže do doby jejího zabetonování, - úpravy výztuže pro zřízení železobetonových kloubů, kotevních prvků, závěsných ok a doplňkových konstrukcí, - veškerá opatření pro zajištění soudržnosti výztuže a betonu, - vodivé propojení výztuže, které je součástí ochrany konstrukce proti vlivům bludných proudů, vyvedení do měřících skříní nebo míst pro měření bludných proudů (vlastní měřící skříně se uvádějí položkami SD 74 - pol.č.74432). - povrchovou antikorozní úpravu výztuže, - separaci výztuže, - osazení měřících zařízení a úpravy pro ně, - osazení měřících skříní nebo míst pro měření bludných proudů.
SD | 4 | 4 |  | Vodorovné konstrukce | [5 empty] | Horizontal Constructions
P | 25 | 465512 |  | DLAŽBY Z LOMOVÉHO KAMENE NA MC | M3 | 22.23 | 0 | 0 | 0 |  | Parametry, provedení dle zadávací dokumentace. |  | 0 | 0 | 2) Km 12,112 – km 12,583 šikmé čelo podélné propustky (2,2*0,2)*2*1= odláždění nátoku a výtoku podélného propustku – trojúhelník.příkop (2,8*2)*0,2*2*1= Km 12,530 – odláždění příkopu u HV (2*1,5)*0,2= Km 12,341 – UV 2*0,2= Km 12,505 – UV 2*0,2= 3) km 12,583 – KÚ šikmé čelo podélné propustky (2,2*0,2)*2*5= odláždění nátoku a výtoku – PODÉLNÉ P. – trojúhelník.příkop (2,8*2)*0,2*2*5= šikmé čelo – PŘÍČNÉ P. 1,4*1,7*0,2*2= odláždění nátoku a výtoku – PŘÍČNÉ P. 1,7*1,7*0,2*2= Celkem: A+B+C+D+E+F+G+H+I= viz. přílohy B.2.4.1, B.2.4.2, C.4.3, C.4.4 | 2) Km 12,112 – km 12,583 šikmé čelo podélné propustky (2,2*0,2)*2*1= odláždění nátoku a výtoku podélného propustku – trojúhelník.příkop (2,8*2)*0,2*2*1= Km 12,530 – odláždění příkopu u HV (2*1,5)*0,2= Km 12,341 – UV 2*0,2= Km 12,505 – UV 2*0,2= 3) km 12,583 – KÚ šikmé čelo podélné propustky (2,2*0,2)*2*5= odláždění nátoku a výtoku – PODÉLNÉ P. – trojúhelník.příkop (2,8*2)*0,2*2*5= šikmé čelo – PŘÍČNÉ P. 1,4*1,7*0,2*2= odláždění nátoku a výtoku – PŘÍČNÉ P. 1,7*1,7*0,2*2= Celkem: A+B+C+D+E+F+G+H+I= viz. přílohy B.2.4.1, B.2.4.2, C.4.3, C.4.4 | - úpravu podkladu - zřízení spojovací vrstvy - zřízení lože dlažby z předepsaného materiálu - dodávku a uložení dlažby, ev. předlažby, do předepsaného tvaru z pohledové úpravy - spárování, těsnění, tmelení a vyplnění spar případně s vyklínováním - úprava povrchu pro odvedení srážkové vody
P | 26 | 465921 |  | DLAŽBY Z BETONOVÝCH DLAŽDIC NA SUCHO | M2 | 37.5 | 0 | 0 | 0 |  | chodník - dlažba 40/40/5 předpoklad 60% krytu z vyrovnávaného chodníku včetně lože z nakupovaného materiálu |  | 0 | 0 | včetně lože nakupovaného 1) ZÚ – km 12,112 Km 12,031 - km 12,034 14*0,7= Km 12,042 - km 12,045 8*0,7= 2) Km 12,112 – km 12,583 Km 12,271 – P 1*0,4= Km 12,334 – P 4*0,7= Km 12,341 – P 2*0,7= Km 12,402 – P 3*0,7= Km 12,420 - P 3*0,7= Km 12,423 – P 8*0,7= Km 12,459 - P 4*0,7= Km 12,476 – P 4*0,7= Km 12,486 – P 3*0,7= Celkem: A+B+C+D+E+G+L+H+M+I+J= viz. přílohy B.2.4.1, B.2.4.2 | včetně lože nakupovaného 1) ZÚ – km 12,112 Km 12,031 - km 12,034 14*0,7= Km 12,042 - km 12,045 8*0,7= 2) Km 12,112 – km 12,583 Km 12,271 – P 1*0,4= Km 12,334 – P 4*0,7= Km 12,341 – P 2*0,7= Km 12,402 – P 3*0,7= Km 12,420 - P 3*0,7= Km 12,423 – P 8*0,7= Km 12,459 - P 4*0,7= Km 12,476 – P 4*0,7= Km 12,486 – P 3*0,7= Celkem: A+B+C+D+E+G+L+H+M+I+J= viz. přílohy B.2.4.1, B.2.4.2 | - úpravu podkladu - dodávku a uložení dlažby, ev. předlažby, do předepsaného tvaru z pohledové úpravy - spárování, těsnění, tmelení a vyplnění spar případně s vyklínováním - úprava povrchu pro odvedení srážkové vody
P | 27 | 465923 |  | PŘEDLÁŽDĚNÍ DLAŽBY Z BETON DLAŽDIC | M2 | 16.5 | 0 | 0 | 0 |  | chodník - dlažba 40/40/5 předpoklad 40% plochy krytu z vyrovnávaného chodníku lože dlažby z nakupovaného materiálu |  | 0 | 0 | 1) ZÚ – km 12,112 Km 12,031 - km 12,034 14*0,3= Km 12,042 - km 12,045 8*0,3= 2) Km 12,112 – km 12,583 Km 12,271 – P 1*0,6= Km 12,334 – P 4*0,3= Km 12,341 – P 2*0,3= Km 12,402 – P 3*0,3= Km 12,420 - P 3*0,3= Km 12,423 – P 8*0,3= KM 12,459 - P 4*0,3= Km 12,476 – P 4*0,3= Km 12,486 – P 3*0,3= Celkem: A+B+C+D+E+F+K+G+L+H+I= viz. přílohy B.2.4.1, B.2.4.2 | 1) ZÚ – km 12,112 Km 12,031 - km 12,034 14*0,3= Km 12,042 - km 12,045 8*0,3= 2) Km 12,112 – km 12,583 Km 12,271 – P 1*0,6= Km 12,334 – P 4*0,3= Km 12,341 – P 2*0,3= Km 12,402 – P 3*0,3= Km 12,420 - P 3*0,3= Km 12,423 – P 8*0,3= KM 12,459 - P 4*0,3= Km 12,476 – P 4*0,3= Km 12,486 – P 3*0,3= Celkem: A+B+C+D+E+F+K+G+L+H+I= viz. přílohy B.2.4.1, B.2.4.2
SD | 5 | 5 |  | Komunikace
P | 28 | 56334 |  | VOZOVKOVÉ VRSTVY ZE ŠTĚRKODRTI TL. DO 200MM | M2 | 27 | 0 | 0 | 0 |  | Parametry, provedení dle zadávací dokumentace. |  | 0 | 0 | Překopy pro přípojky UV a kanalizaci 4,5*2*3= viz. přílohy B.2.4.1, B.2.4.2, C.4.3 | Překopy pro přípojky UV a kanalizaci 4,5*2*3= viz. přílohy B.2.4.1, B.2.4.2, C.4.3 | - dodání směsi, postřiku, nátěru, dlažeb nebo dílců v požadované kvalitě - očištění podkladu případně zřízení spojovací vrstvy - uložení směsi, dlažby nebo dílců a provedení nátěrů a postřiků dle předepsaného technologického předpisu - zřízení vrstvy bez rozlišení šířky, pokládání vrstvy po etapách, včetně pracovních spar a spojů - úpravu napojení, ukončení a těsnění podél obrubníků, dilatačních zařízení, odvodňovacích proužků, odvodňovačů, vpustí, šachet a pod., nestanoví-li zadávací dokumentace jinak - těsnění, tmelení a výplň spar a otvorů - úpravu dilatačních spar a povrchu vrstvy
P | 29 | 56362 |  | VOZOVKOVÉ VRSTVY Z RECYKLOVANÉHO MATERIÁLU TL DO 100MM | M2 | 222 | 0 | 0 | 0 |  | pro vyrovnání sjezdů místní materiál - AC recyklát |  | 0 | 0 | 1) ZÚ – km 12,112 2) Km 12,112 – km 12,583 Km 12,207 – L 6= Km 12,235 – L 7= Km 12,376 – L 11= Km 12,522 – L 18= Km 12,585 – P 9= 3) km 12,583 – KÚ Km 12,593 – L 29= Km 12,647 – P 17= Km 12,721 – P 18= Km 12,809 – P 31= Km 12,922 – P 17= Km 12,925 – L 33= Km 12,968 – P 26= Celkem: A+B+C+D+E+F+G+H+I+J+K+L= viz. přílohy B.2.4.1, B.2.4.2, C.4.3, C.4.4 | 1) ZÚ – km 12,112 2) Km 12,112 – km 12,583 Km 12,207 – L 6= Km 12,235 – L 7= Km 12,376 – L 11= Km 12,522 – L 18= Km 12,585 – P 9= 3) km 12,583 – KÚ Km 12,593 – L 29= Km 12,647 – P 17= Km 12,721 – P 18= Km 12,809 – P 31= Km 12,922 – P 17= Km 12,925 – L 33= Km 12,968 – P 26= Celkem: A+B+C+D+E+F+G+H+I+J+K+L= viz. přílohy B.2.4.1, B.2.4.2, C.4.3, C.4.4 | - dodání směsi, postřiku, nátěru, dlažeb nebo dílců v požadované kvalitě - očištění podkladu případně zřízení spojovací vrstvy - uložení směsi, dlažby nebo dílců a provedení nátěrů a postřiků dle předepsaného technologického předpisu - zřízení vrstvy bez rozlišení šířky, pokládání vrstvy po etapách, včetně pracovních spar a spojů - úpravu napojení, ukončení a těsnění podél obrubníků, dilatačních zařízení, odvodňovacích proužků, odvodňovačů, vpustí, šachet a pod., nestanoví-li zadávací dokumentace jinak - těsnění, tmelení a výplň spar a otvorů - úpravu dilatačních spar a povrchu vrstvy
P | 30 | 56363 |  | VOZOVKOVÉ VRSTVY Z RECYKLOVANÉHO MATERIÁLU TL DO 150MM | M2 | 38.98 | 0 | 0 | 0 |  | vytěžený a přetříděný materiál z vykopávek Parametry, provedení dle zadávací dokumentace. |  | 0 | 0 | konstrukce F 1) ZÚ – km 12,112 (14+8+4+5)*0,12= 2) Km 12,112 – km 12,583 (21+14+29+1+2+3+3+4+4+3)*0,12= konstrukce H 2) Km 12,112 – km 12,583 51*0,1= 3) km 12,583 – KÚ 171*0,1= konstrukce I 2) Km 12,112 – km 12,583 (4+4+8)*0,15= konstrukce J 1) ZÚ – km 12,112 0,4*0,08= 2) Km 12,112 – km 12,583 6,9*0,08= Celkem: A+I+C+D+E+F+G= viz. přílohy B.2.4.1, B.2.4.2 | konstrukce F 1) ZÚ – km 12,112 (14+8+4+5)*0,12= 2) Km 12,112 – km 12,583 (21+14+29+1+2+3+3+4+4+3)*0,12= konstrukce H 2) Km 12,112 – km 12,583 51*0,1= 3) km 12,583 – KÚ 171*0,1= konstrukce I 2) Km 12,112 – km 12,583 (4+4+8)*0,15= konstrukce J 1) ZÚ – km 12,112 0,4*0,08= 2) Km 12,112 – km 12,583 6,9*0,08= Celkem: A+I+C+D+E+F+G= viz. přílohy B.2.4.1, B.2.4.2 | - dodání směsi, postřiku, nátěru, dlažeb nebo dílců v požadované kvalitě - očištění podkladu případně zřízení spojovací vrstvy - uložení směsi, dlažby nebo dílců a provedení nátěrů a postřiků dle předepsaného technologického předpisu - zřízení vrstvy bez rozlišení šířky, pokládání vrstvy po etapách, včetně pracovních spar a spojů - úpravu napojení, ukončení a těsnění podél obrubníků, dilatačních zařízení, odvodňovacích proužků, odvodňovačů, vpustí, šachet a pod., nestanoví-li zadávací dokumentace jinak - těsnění, tmelení a výplň spar a otvorů - úpravu dilatačních spar a povrchu vrstvy
P | 31 | 567544 |  | VRST PRO OBNOVU A OPR RECYK ZA STUD CEM A ASF EM TL DO 200MM | M2 | 6835.15 | 0 | 0 | 0 |  | RS CA - materiál z místních zdrojů zahrnuje veškeré operace spojené s recyklací v požadované kvalitě včetně opakovaných nájezdů stavební techniky (rozpojení, předrcení, přidání pojiva a přísad, promísení, reprofilace, uhutnění) |  | 0 | 0 | 1) ZÚ – km 12,112 konstrukce A,B Km 12,030 - km 12,081 – L 603+37*0,35= konstrukce E Km 12,030 - km 12,079 – L 1,3*15+1,6*33= 2) Km 12,112 – km 12,583 konstrukce A,B 3130+(378+178)*0,35= 3) km 12,583 – KÚ konstrukce A,B 2529+(776+62)*0,35= Celkem: A+B+C+D= viz. přílohy B.2.4.1, B.2.4.2, C.4.3 | 1) ZÚ – km 12,112 konstrukce A,B Km 12,030 - km 12,081 – L 603+37*0,35= konstrukce E Km 12,030 - km 12,079 – L 1,3*15+1,6*33= 2) Km 12,112 – km 12,583 konstrukce A,B 3130+(378+178)*0,35= 3) km 12,583 – KÚ konstrukce A,B 2529+(776+62)*0,35= Celkem: A+B+C+D= viz. přílohy B.2.4.1, B.2.4.2, C.4.3 | - dodání směsi, postřiku, nátěru, dlažeb nebo dílců v požadované kvalitě - očištění podkladu případně zřízení spojovací vrstvy - uložení směsi, dlažby nebo dílců a provedení nátěrů a postřiků dle předepsaného technologického předpisu - zřízení vrstvy bez rozlišení šířky, pokládání vrstvy po etapách, včetně pracovních spar a spojů - úpravu napojení, ukončení a těsnění podél obrubníků, dilatačních zařízení, odvodňovacích proužků, odvodňovačů, vpustí, šachet a pod., nestanoví-li zadávací dokumentace jinak - těsnění, tmelení a výplň spar a otvorů - úpravu dilatačních spar a povrchu vrstvy
P | 32 | 56963 |  | ZPEVNĚNÍ KRAJNIC Z RECYKLOVANÉHO MATERIÁLU TL DO 150MM | M2 | 577 | 0 | 0 | 0 |  | z místních zdrojů |  | 0 | 0 | 2) Km 12,112 – km 12,583 vlevo 12,143 – 12,175 17= 12,182 – 12,205 12= 12,237 – 12,267 16= 12,282 – 12,341 30= 12,380 – 12,439 30= 12,468 – 12,487 10= 12,488 – 12,518 15= 12,526 – 12,550 12= 12,552 – 12,560 4= 12,566 – 12,583 9= vpravo 12,515 – 12,572 30= 12,575 – 12,583 4= 3) km 12,583 – KÚ vlevo 12,583 – 12,585 1= 12,598 – 12,920 161= 12,935 – 12,998 34= vpravo 12,598 – 12,645 31= 12,650 – 12,717 35= 12,725 – 12,805 40= 12,815 – 12,920 53= 12,925 – 12,965 20= 12,973 – 12,998 13= Celkem: A+B+C+D+E+F+G+H+I+J+K+L+M+N+O+P+Q+R+S+T+U= viz. přílohy B.2.4.1, B.2.4.2 | 2) Km 12,112 – km 12,583 vlevo 12,143 – 12,175 17= 12,182 – 12,205 12= 12,237 – 12,267 16= 12,282 – 12,341 30= 12,380 – 12,439 30= 12,468 – 12,487 10= 12,488 – 12,518 15= 12,526 – 12,550 12= 12,552 – 12,560 4= 12,566 – 12,583 9= vpravo 12,515 – 12,572 30= 12,575 – 12,583 4= 3) km 12,583 – KÚ vlevo 12,583 – 12,585 1= 12,598 – 12,920 161= 12,935 – 12,998 34= vpravo 12,598 – 12,645 31= 12,650 – 12,717 35= 12,725 – 12,805 40= 12,815 – 12,920 53= 12,925 – 12,965 20= 12,973 – 12,998 13= Celkem: A+B+C+D+E+F+G+H+I+J+K+L+M+N+O+P+Q+R+S+T+U= viz. přílohy B.2.4.1, B.2.4.2 | - dodání směsi, postřiku, nátěru, dlažeb nebo dílců v požadované kvalitě - očištění podkladu případně zřízení spojovací vrstvy - uložení směsi, dlažby nebo dílců a provedení nátěrů a postřiků dle předepsaného technologického předpisu - zřízení vrstvy bez rozlišení šířky, pokládání vrstvy po etapách, včetně pracovních spar a spojů - úpravu napojení, ukončení a těsnění podél obrubníků, dilatačních zařízení, odvodňovacích proužků, odvodňovačů, vpustí, šachet a pod., nestanoví-li zadávací dokumentace jinak - těsnění, tmelení a výplň spar a otvorů - úpravu dilatačních spar a povrchu vrstvy
P | 33 | 572214 |  | SPOJOVACÍ POSTŘIK Z MODIFIK EMULZE DO 0,5KG/M2 | M2 | 13977.91 | 0 | 0 | 0 |  | Parametry, provedení dle zadávací dokumentace. |  | 0 | 0 | 1) ZÚ – km 12,112 na vrstvu ACP 605,96= na vrstvu ACL 529,28= 2) Km 12,112 – km 12,583 na vrstvu ACP 3174,48= 3) km 12,583 – KÚ na vrstvu ACP 2596,04= na vrstvu RS CA 1) ZÚ – km 12,112 konstrukce A,B, E 688,25= sjezdy a křižovatky 92= 2) Km 12,112 – km 12,583 konstrukce A,B, E 3324,60= sjezdy a křižovatky 145= 3) km 12,583 – KÚ konstrukce A,B, E 2822,30= Celkem: A+B+C+D+E+F+G+H+I= viz. přílohy B.2.4.1, B.2.4.2, C.4.3, C.4.4 | 1) ZÚ – km 12,112 na vrstvu ACP 605,96= na vrstvu ACL 529,28= 2) Km 12,112 – km 12,583 na vrstvu ACP 3174,48= 3) km 12,583 – KÚ na vrstvu ACP 2596,04= na vrstvu RS CA 1) ZÚ – km 12,112 konstrukce A,B, E 688,25= sjezdy a křižovatky 92= 2) Km 12,112 – km 12,583 konstrukce A,B, E 3324,60= sjezdy a křižovatky 145= 3) km 12,583 – KÚ konstrukce A,B, E 2822,30= Celkem: A+B+C+D+E+F+G+H+I= viz. přílohy B.2.4.1, B.2.4.2, C.4.3, C.4.4 | - dodání směsi, postřiku, nátěru, dlažeb nebo dílců v požadované kvalitě - očištění podkladu případně zřízení spojovací vrstvy - uložení směsi, dlažby nebo dílců a provedení nátěrů a postřiků dle předepsaného technologického předpisu - zřízení vrstvy bez rozlišení šířky, pokládání vrstvy po etapách, včetně pracovních spar a spojů - úpravu napojení, ukončení a těsnění podél obrubníků, dilatačních zařízení, odvodňovacích proužků, odvodňovačů, vpustí, šachet a pod., nestanoví-li zadávací dokumentace jinak - těsnění, tmelení a výplň spar a otvorů - úpravu dilatačních spar a povrchu vrstvy
P | 34 | 572414 |  | JEDNOVRSTVÝ NÁTĚR Z MODIFIK EMULZE DO 0,5KG/M2 S PODRCENÍM | M2 | 6835.15 | 0 | 0 | 0 |  | Na vrstvu RS CA. Parametry, provedení dle zadávací dokumentace. |  | 0 | 0 | na vrstvu RS CA 1) ZÚ – km 12,112 688,25= 2) Km 12,112 – km 12,583 3324,60= 3) km 12,583 – KÚ 2822,30= Celkem: A+B+C= viz. přílohy B.2.4.1, B.2.4.2, C.4.3 | na vrstvu RS CA 1) ZÚ – km 12,112 688,25= 2) Km 12,112 – km 12,583 3324,60= 3) km 12,583 – KÚ 2822,30= Celkem: A+B+C= viz. přílohy B.2.4.1, B.2.4.2, C.4.3 | - dodání směsi, postřiku, nátěru, dlažeb nebo dílců v požadované kvalitě - očištění podkladu případně zřízení spojovací vrstvy - uložení směsi, dlažby nebo dílců a provedení nátěrů a postřiků dle předepsaného technologického předpisu - zřízení vrstvy bez rozlišení šířky, pokládání vrstvy po etapách, včetně pracovních spar a spojů - úpravu napojení, ukončení a těsnění podél obrubníků, dilatačních zařízení, odvodňovacích proužků, odvodňovačů, vpustí, šachet a pod., nestanoví-li zadávací dokumentace jinak - těsnění, tmelení a výplň spar a otvorů - úpravu dilatačních spar a povrchu vrstvy
P | 35 | 57475 |  | VOZOVKOVÉ VÝZTUŽNÉ VRSTVY Z GEOMŘÍŽOVINY | M2 | 884 | 0 | 0 | 0 |  | Napojení konstrukce v šíři 2* 1m. Parametry, provedení dle zadávací dokumentace. |  | 0 | 0 | napojení krytu 1) ZÚ – km 12,112 (110+52)*2= 2) Km 12,112 – km 12,583 53*2= 3) km 12,583 – KÚ 6*2= Celkem: (A+B+C)*2= viz. přílohy B.2.4.1, B.2.4.2 | napojení krytu 1) ZÚ – km 12,112 (110+52)*2= 2) Km 12,112 – km 12,583 53*2= 3) km 12,583 – KÚ 6*2= Celkem: (A+B+C)*2= viz. přílohy B.2.4.1, B.2.4.2 | - dodání směsi, postřiku, nátěru, dlažeb nebo dílců v požadované kvalitě - očištění podkladu případně zřízení spojovací vrstvy - uložení směsi, dlažby nebo dílců a provedení nátěrů a postřiků dle předepsaného technologického předpisu - zřízení vrstvy bez rozlišení šířky, pokládání vrstvy po etapách, včetně pracovních spar a spojů - úpravu napojení, ukončení a těsnění podél obrubníků, dilatačních zařízení, odvodňovacích proužků, odvodňovačů, vpustí, šachet a pod., nestanoví-li zadávací dokumentace jinak - těsnění, tmelení a výplň spar a otvorů - úpravu dilatačních spar a povrchu vrstvy
P | 36 | 574A34 |  | ASFALTOVÝ BETON PRO OBRUSNÉ VRSTVY ACO 11+, 11S TL. 40MM | M2 | 447 | 0 | 0 | 0 |  | ACO 11+ Parametry, provedení dle zadávací dokumentace. Včetně provedení průkazních a kontrolních zkoušek na materiál a zhotovení, které jsou požadovány v zadávací dokumentaci a v příslušných ČSN, TKP, ZTKP |  | 0 | 0 | konstrukce D, E 447= Celkem: A= viz. přílohy B.2.4.1, B.2.4.2, C.4.3, C.4.4 | konstrukce D, E 447= Celkem: A= viz. přílohy B.2.4.1, B.2.4.2, C.4.3, C.4.4 | - dodání směsi v požadované kvalitě - očištění podkladu - uložení směsi dle předepsaného technologického předpisu, zhutnění vrstvy v předepsané tloušťce - zřízení vrstvy bez rozlišení šířky, pokládání vrstvy po etapách, včetně pracovních spar a spojů - úpravu napojení, ukončení podél obrubníků, dilatačních zařízení, odvodňovacích proužků, odvodňovačů, vpustí, šachet a pod. - nezahrnuje postřiky, nátěry - nezahrnuje těsnění podél obrubníků, dilatačních zařízení, odvodňovacích proužků, odvodňovačů, vpustí, šachet a pod.
P | 37 | 574A44 |  | ASFALTOVÝ BETON PRO OBRUSNÉ VRSTVY ACO 11+, 11S TL. 50MM | M2 | 6499 | 0 | 0 | 0 |  | ACO 11+ Parametry, provedení dle zadávací dokumentace. Včetně provedení průkazních a kontrolních zkoušek na materiál a zhotovení, které jsou požadovány v zadávací dokumentaci a v příslušných ČSN, TKP, ZTKP, v položce zahrnuty opakované nájezdy stavební techniky |  | 0 | 0 | 1) ZÚ – km 12,112 konstrukce A,B 603= Km 12,092 – křižovatka 69= Km 12,030 – km 12,075 – P 23= 2) Km 12,112 – km 12,583 konstrukce A,B 3130= Km 12,177 – L 11= Km 12,274 – L 23= Km 12,306 – P 16= Km 12,448 – křižovatka 55= Km 12,482 – P 22= Km 12,551 – L 6= Km 12,563 – L 12= 3) km 12,583 – KÚ konstrukce A,B 2529= Celkem: A+B+C+D+E+F+G+H+I+J+K+L= viz. přílohy B.2.4.1, B.2.4.2, C.4.3, C.4.4 | 1) ZÚ – km 12,112 konstrukce A,B 603= Km 12,092 – křižovatka 69= Km 12,030 – km 12,075 – P 23= 2) Km 12,112 – km 12,583 konstrukce A,B 3130= Km 12,177 – L 11= Km 12,274 – L 23= Km 12,306 – P 16= Km 12,448 – křižovatka 55= Km 12,482 – P 22= Km 12,551 – L 6= Km 12,563 – L 12= 3) km 12,583 – KÚ konstrukce A,B 2529= Celkem: A+B+C+D+E+F+G+H+I+J+K+L= viz. přílohy B.2.4.1, B.2.4.2, C.4.3, C.4.4 | - dodání směsi v požadované kvalitě - očištění podkladu - uložení směsi dle předepsaného technologického předpisu, zhutnění vrstvy v předepsané tloušťce - zřízení vrstvy bez rozlišení šířky, pokládání vrstvy po etapách, včetně pracovních spar a spojů - úpravu napojení, ukončení podél obrubníků, dilatačních zařízení, odvodňovacích proužků, odvodňovačů, vpustí, šachet a pod. - nezahrnuje postřiky, nátěry - nezahrnuje těsnění podél obrubníků, dilatačních zařízení, odvodňovacích proužků, odvodňovačů, vpustí, šachet a pod.
P | 38 | 574C55 |  | ASFALTOVÝ BETON PRO LOŽNÍ VRSTVY ACL 16 TL. 60MM | M2 | 630.78 | 0 | 0 | 0 |  | ACL 16+ Parametry, provedení dle zadávací dokumentace. Včetně provedení průkazních a kontrolních zkoušek na materiál a zhotovení, které jsou požadovány v zadávací dokumentaci a v příslušných ČSN, TKP, ZTKP |  | 0 | 0 | 1) ZÚ – km 12,112 konstrukce D, E 447*1,04= Km 12,092 – křižovatka 69*0,7= Km 12,030 – km 12,075 – P 23*0,7= 2) Km 12,112 – km 12,583 Km 12,177 – L 11*0,7= Km 12,274 – L 23*0,7= Km 12,306 – P 16*0,7= Km 12,448 – křižovatka 55*0,7= Km 12,482 – P 22*0,7= Km 12,551 – L 6*0,7= Km 12,563 – L 12*0,7= Celkem: (A+B+C+D+E+F+G+H+I+J)= viz. přílohy B.2.4.1, B.2.4.2 | 1) ZÚ – km 12,112 konstrukce D, E 447*1,04= Km 12,092 – křižovatka 69*0,7= Km 12,030 – km 12,075 – P 23*0,7= 2) Km 12,112 – km 12,583 Km 12,177 – L 11*0,7= Km 12,274 – L 23*0,7= Km 12,306 – P 16*0,7= Km 12,448 – křižovatka 55*0,7= Km 12,482 – P 22*0,7= Km 12,551 – L 6*0,7= Km 12,563 – L 12*0,7= Celkem: (A+B+C+D+E+F+G+H+I+J)= viz. přílohy B.2.4.1, B.2.4.2 | - dodání směsi v požadované kvalitě - očištění podkladu - uložení směsi dle předepsaného technologického předpisu, zhutnění vrstvy v předepsané tloušťce - zřízení vrstvy bez rozlišení šířky, pokládání vrstvy po etapách, včetně pracovních spar a spojů - úpravu napojení, ukončení podél obrubníků, dilatačních zařízení, odvodňovacích proužků, odvodňovačů, vpustí, šachet a pod. - nezahrnuje postřiky, nátěry - nezahrnuje těsnění podél obrubníků, dilatačních zařízení, odvodňovacích proužků, odvodňovačů, vpustí, šachet a pod.
P | 39 | 574E66 |  | ASFALTOVÝ BETON PRO PODKLADNÍ VRSTVY ACP 16+, 16S TL. 70MM | M2 | 6376.48 | 0 | 0 | 0 |  | ACP 16+ Parametry, provedení dle zadávací dokumentace. Včetně provedení průkazních a kontrolních zkoušek na materiál a zhotovení, které jsou požadovány v zadávací dokumentaci a v příslušných ČSN, TKP, ZTKP, v položce zahrnuty opakované nájezdy stavební techniky |  | 0 | 0 | 1) ZÚ – km 12,112 konstrukce A,B Km 12,030 - km 12,081 – L 603+37*0,08= 2) Km 12,112 – km 12,583 konstrukce A,B 3130+(378+178)*0,08= 3) km 12,583 – KÚ konstrukce A,B 2529+(776+62)*0,08= Celkem: A+B+C= viz. přílohy B.2.4.1, B.2.4.2 | 1) ZÚ – km 12,112 konstrukce A,B Km 12,030 - km 12,081 – L 603+37*0,08= 2) Km 12,112 – km 12,583 konstrukce A,B 3130+(378+178)*0,08= 3) km 12,583 – KÚ konstrukce A,B 2529+(776+62)*0,08= Celkem: A+B+C= viz. přílohy B.2.4.1, B.2.4.2 | - dodání směsi v požadované kvalitě - očištění podkladu - uložení směsi dle předepsaného technologického předpisu, zhutnění vrstvy v předepsané tloušťce - zřízení vrstvy bez rozlišení šířky, pokládání vrstvy po etapách, včetně pracovních spar a spojů - úpravu napojení, ukončení podél obrubníků, dilatačních zařízení, odvodňovacích proužků, odvodňovačů, vpustí, šachet a pod. - nezahrnuje postřiky, nátěry - nezahrnuje těsnění podél obrubníků, dilatačních zařízení, odvodňovacích proužků, odvodňovačů, vpustí, šachet a pod.
P | 40 | 581104 |  | CEMENTOBETONOVÝ KRYT NEVYZTUŽENÝ TŘ.III | M3 | 7.3 | 0 | 0 | 0 |  | výškové vyrovnání betonových sjezdů. Parametry, provedení dle zadávací dokumentace. |  | 0 | 0 | 1) ZÚ – km 12,112 Km 12,101 – km 12,112 – L 4*0,1= 2) Km 12,112 – km 12,583 Km 12,112 – km 12,119 – L 1*0,1= Km 12,172 – P 16*0,1= Km 12,207 – P 9*0,1= Km 12,351 – L 6*0,1= Km 12,392 – P 13*0,1= Km 12,411 – P 7*0,1= Km 12,465 – L 15*0,1= Km 12,488 – L 2*0,1= 3) km 12,583 – KÚ Celkem: A+B+C+D+E+F+G+H+I= viz. přílohy B.2.4.1, B.2.4.2 | 1) ZÚ – km 12,112 Km 12,101 – km 12,112 – L 4*0,1= 2) Km 12,112 – km 12,583 Km 12,112 – km 12,119 – L 1*0,1= Km 12,172 – P 16*0,1= Km 12,207 – P 9*0,1= Km 12,351 – L 6*0,1= Km 12,392 – P 13*0,1= Km 12,411 – P 7*0,1= Km 12,465 – L 15*0,1= Km 12,488 – L 2*0,1= 3) km 12,583 – KÚ Celkem: A+B+C+D+E+F+G+H+I= viz. přílohy B.2.4.1, B.2.4.2 | - dodání směsi, postřiku, nátěru, dlažeb nebo dílců v požadované kvalitě - očištění podkladu případně zřízení spojovací vrstvy - uložení směsi, dlažby nebo dílců a provedení nátěrů a postřiků dle předepsaného technologického předpisu - zřízení vrstvy bez rozlišení šířky, pokládání vrstvy po etapách, včetně pracovních spar a spojů - úpravu napojení, ukončení a těsnění podél obrubníků, dilatačních zařízení, odvodňovacích proužků, odvodňovačů, vpustí, šachet a pod., nestanoví-li zadávací dokumentace jinak - těsnění, tmelení a výplň spar a otvorů - úpravu dilatačních spar a povrchu vrstvy Položka zahrnuje všechny práce pro zřízení plně funkčního cementobet. krytu, t.j. včetně výztuže spar, úpravy povrchu desek a úpravy všech spar a pod. Výztuž desek je obsažena pouze u položky 5814.
P | 41 | 582611 |  | KRYTY Z BET DLAŽ SE ZÁMKEM ŠEDÝCH TL 60MM DO LOŽE Z KAM | M2 | 29.2 | 0 | 0 | 0 |  | 40 % plochy chodníky |  | 0 | 0 | 1) ZÚ – km 12,112 Km 12,030 - km 12,038 – L 4*0,4= Km 12,107 - km 12,112 – P 5*0,4= 2) Km 12,112 – km 12,583 Km 12,112 - km 12,133 – P 21*0,4= Km 12,136 - km 12,150 – P 14*0,4= Km 12,119 - km 12,148 – L 29*0,4= Celkem: A+B+C+D+E= viz. přílohy B.2.4.1, B.2.4.2 | 1) ZÚ – km 12,112 Km 12,030 - km 12,038 – L 4*0,4= Km 12,107 - km 12,112 – P 5*0,4= 2) Km 12,112 – km 12,583 Km 12,112 - km 12,133 – P 21*0,4= Km 12,136 - km 12,150 – P 14*0,4= Km 12,119 - km 12,148 – L 29*0,4= Celkem: A+B+C+D+E= viz. přílohy B.2.4.1, B.2.4.2 | - dodání směsi, postřiku, nátěru, dlažeb nebo dílců v požadované kvalitě - očištění podkladu případně zřízení spojovací vrstvy - uložení směsi, dlažby nebo dílců a provedení nátěrů a postřiků dle předepsaného technologického předpisu - zřízení vrstvy bez rozlišení šířky, pokládání vrstvy po etapách, včetně pracovních spar a spojů - úpravu napojení, ukončení a těsnění podél obrubníků, dilatačních zařízení, odvodňovacích proužků, odvodňovačů, vpustí, šachet a pod., nestanoví-li zadávací dokumentace jinak - těsnění, tmelení a výplň spar a otvorů - úpravu dilatačních spar a povrchu vrstvy Položka zahrnuje všechny práce pro zřízení plně funkčního dlážděného krytu, t.j. včetně lože, ukončení dlažby a její provedení do předepsaného tvaru a pohledové úpravy, včetně výplně spar a otvorů a pod.
P | 42 | 582612 |  | KRYTY Z BETON DLAŽDIC SE ZÁMKEM ŠEDÝCH TL 80MM DO LOŽE Z KAM | M2 | 1.6 | 0 | 0 | 0 |  | Parametry, provedení dle zadávací dokumentace. |  | 0 | 0 | 1) ZÚ – km 12,112 2) Km 12,112 – km 12,583 Km 12,133 - km 12,136 – P 4*0,4= viz. přílohy B.2.4.1, B.2.4.2 | 1) ZÚ – km 12,112 2) Km 12,112 – km 12,583 Km 12,133 - km 12,136 – P 4*0,4= viz. přílohy B.2.4.1, B.2.4.2 | - dodání směsi, postřiku, nátěru, dlažeb nebo dílců v požadované kvalitě - očištění podkladu případně zřízení spojovací vrstvy - uložení směsi, dlažby nebo dílců a provedení nátěrů a postřiků dle předepsaného technologického předpisu - zřízení vrstvy bez rozlišení šířky, pokládání vrstvy po etapách, včetně pracovních spar a spojů - úpravu napojení, ukončení a těsnění podél obrubníků, dilatačních zařízení, odvodňovacích proužků, odvodňovačů, vpustí, šachet a pod., nestanoví-li zadávací dokumentace jinak - těsnění, tmelení a výplň spar a otvorů - úpravu dilatačních spar a povrchu vrstvy Položka zahrnuje všechny práce pro zřízení plně funkčního dlážděného krytu, t.j. včetně lože, ukončení dlažby a její provedení do předepsaného tvaru a pohledové úpravy, včetně výplně spar a otvorů a pod.
P | 43 | 587206 |  | PŘEDLÁŽDĚNÍ KRYTU Z BETON DLAŽDIC SE ZÁMKEM | M2 | 46.2 | 0 | 0 | 0 |  | 60% plochy krytu určeného k vyrovnání lože z nakupovaných materiálů |  | 0 | 0 | tl. dlažby 60 mm 1) ZÚ – km 12,112 Km 12,030 - km 12,038 – L 4*0,6= Km 12,107 - km 12,112 – P 5*0,6= 2) Km 12,112 – km 12,583 Km 12,112 - km 12,133 – P 21*0,6= Km 12,136 - km 12,150 – P 14*0,6= Km 12,119 - km 12,148 – L 29*0,6= tl. dlažby 80 mm 1) ZÚ – km 12,112 2) Km 12,112 – km 12,583 Km 12,133 - km 12,136 – P 4*0,6= Celkem: A+B+C+D+E+G= viz. přílohy B.2.4.1, B.2.4.2 | tl. dlažby 60 mm 1) ZÚ – km 12,112 Km 12,030 - km 12,038 – L 4*0,6= Km 12,107 - km 12,112 – P 5*0,6= 2) Km 12,112 – km 12,583 Km 12,112 - km 12,133 – P 21*0,6= Km 12,136 - km 12,150 – P 14*0,6= Km 12,119 - km 12,148 – L 29*0,6= tl. dlažby 80 mm 1) ZÚ – km 12,112 2) Km 12,112 – km 12,583 Km 12,133 - km 12,136 – P 4*0,6= Celkem: A+B+C+D+E+G= viz. přílohy B.2.4.1, B.2.4.2 | - dodání směsi, postřiku, nátěru, dlažeb nebo dílců v požadované kvalitě - očištění podkladu případně zřízení spojovací vrstvy - uložení směsi, dlažby nebo dílců a provedení nátěrů a postřiků dle předepsaného technologického předpisu - zřízení vrstvy bez rozlišení šířky, pokládání vrstvy po etapách, včetně pracovních spar a spojů - úpravu napojení, ukončení a těsnění podél obrubníků, dilatačních zařízení, odvodňovacích proužků, odvodňovačů, vpustí, šachet a pod., nestanoví-li zadávací dokumentace jinak - těsnění, tmelení a výplň spar a otvorů - úpravu dilatačních spar a povrchu vrstvy Pod pojmem "předláždění" v položce se rozumí rozebrání stávající dlažby a pokládka dlažby ze stávajícího dlažebního materiálu (bez dodávky nového), t.j. z dlaždic nebo kostek. Položka zahrnuje nezbytnou manipulaci s tímto materiálem (nakládání, doprava, složení, očištění) a lože, do něhož je dlažba kladena. Eventuelní doplnění plochy s použitím nového materiálu se vykazuje v pol. 582.
P | 44 | 58920 |  | VÝPLŇ SPAR MODIFIK ASFALTEM | M | 169 | 0 | 0 | 0 |  |  |  | 0 | 0 | napojení krytu 1) ZÚ – km 12,112 Km 12,030 Km 12,046 – L Km 12,040 – P Km 12,092 – P 14+16+45+35= 2) Km 12,112 – km 12,583 Km 12,177 – L Km 12,274 – L Km 12,306 – P Km 12,448 – P Km 12,481 – P Km 12,551 – L Km 12,563 – L 5+8+8+17+8+3+4= 3) km 12,583 – KÚ Km 12,998 6= Celkem: A+B+C= viz. přílohy B.2.4.1, B.2.4.2 | napojení krytu 1) ZÚ – km 12,112 Km 12,030 Km 12,046 – L Km 12,040 – P Km 12,092 – P 14+16+45+35= 2) Km 12,112 – km 12,583 Km 12,177 – L Km 12,274 – L Km 12,306 – P Km 12,448 – P Km 12,481 – P Km 12,551 – L Km 12,563 – L 5+8+8+17+8+3+4= 3) km 12,583 – KÚ Km 12,998 6= Celkem: A+B+C= viz. přílohy B.2.4.1, B.2.4.2 | - dodání směsi, postřiku, nátěru, dlažeb nebo dílců v požadované kvalitě - očištění podkladu případně zřízení spojovací vrstvy - uložení směsi, dlažby nebo dílců a provedení nátěrů a postřiků dle předepsaného technologického předpisu - zřízení vrstvy bez rozlišení šířky, pokládání vrstvy po etapách, včetně pracovních spar a spojů - úpravu napojení, ukončení a těsnění podél obrubníků, dilatačních zařízení, odvodňovacích proužků, odvodňovačů, vpustí, šachet a pod., nestanoví-li zadávací dokumentace jinak - těsnění, tmelení a výplň spar a otvorů - úpravu dilatačních spar a povrchu vrstvy
SD | 6 | 8 |  | Potrubí | [5 empty] | Piping
P | 45 | 81446 |  | POTRUBÍ Z TRUB BETONOVÝCH DN DO 400MM | M | 8 | 0 | 0 | 0 |  | úprava stávající kanalizace 2x1 m v místě napojení; Parametry, provedení dle zadávací dokumentace. |  | 0 | 0 | 1) ZÚ – km 12,112 Km 12,055 Km 12,075 2) Km 12,112 – km 12,583 Km 12,440 – L Km 12,505 – L 2+2+2+2= viz. přílohy B.2.4.1, B.2.4.2 | 1) ZÚ – km 12,112 Km 12,055 Km 12,075 2) Km 12,112 – km 12,583 Km 12,440 – L Km 12,505 – L 2+2+2+2= viz. přílohy B.2.4.1, B.2.4.2 | - položky pro zhotovení potrubí platí bez ohledu na sklon. - výrobní dokumentaci (včetně technologického předpisu) - dodání veškerého trubního a pomocného materiálu (trouby, trubky, tvarovky, spojovací a těsnící materiál a pod.), podpěrných, závěsných a upevňovacích prvků, včetně potřebných úprav - úprava a příprava podkladu a podpěr, očištění a ošetření podkladu a podpěr - zřízení plně funkčního potrubí, kompletní soustavy, podle příslušného technologického předpisu - zřízení potrubí i jednotlivých částí po etapách, včetně pracovních spar a spojů, pracovního zaslepení konců a pod. - úprava prostupů, průchodů šachtami a komorami, okolí podpěr a vyústění, zaústění, napojení, vyvedení a upevnění odpad. výustí - ochrana potrubí nátěrem (vč. úpravy povrchu), případně izolací, nejsou-li tyto práce předmětem jiné položky - úprava, očištění a ošetření prostoru kolem potrubí - položky platí pro práce prováděné v prostoru zapaženém i nezapaženém a i v kolektorech, chráničkách - položky zahrnují i práce spojené s nutnými obtoky, převáděním a čerpáním vody - u ocelového potrubí opláštění dle dokumentace a nutné opravy opláštění při jeho poškození
P | 46 | 87433 |  | POTRUBÍ Z TRUB PLAST ODPAD DN DO 150MM | M | 75 | 0 | 0 | 0 |  | přípojky UV dn 150 včetně navrtávky do stávající kanalizace Parametry, provedení dle zadávací dokumentace. |  | 0 | 0 | 1) ZÚ – km 12,112 Km 12,043 Km 12,073 2) Km 12,112 – km 12,583 Km 12,166 Km 12,237 Km 12,341 Km 12,341 - km 12,371 – L Km 12,380 – km 12,395 – P Km 12,402 – P Km 12,420 – P Km 12,459 – P Km 12,486 – P 2+10+2+2+2+30+17+3+2+3+2= viz. přílohy B.2.4.1, B.2.4.2 | 1) ZÚ – km 12,112 Km 12,043 Km 12,073 2) Km 12,112 – km 12,583 Km 12,166 Km 12,237 Km 12,341 Km 12,341 - km 12,371 – L Km 12,380 – km 12,395 – P Km 12,402 – P Km 12,420 – P Km 12,459 – P Km 12,486 – P 2+10+2+2+2+30+17+3+2+3+2= viz. přílohy B.2.4.1, B.2.4.2 | - položky pro zhotovení potrubí platí bez ohledu na sklon. - výrobní dokumentaci (včetně technologického předpisu) - dodání veškerého trubního a pomocného materiálu (trouby, trubky, tvarovky, spojovací a těsnící materiál a pod.), podpěrných, závěsných a upevňovacích prvků, včetně potřebných úprav - úprava a příprava podkladu a podpěr, očištění a ošetření podkladu a podpěr - zřízení plně funkčního potrubí, kompletní soustavy, podle příslušného technologického předpisu - zřízení potrubí i jednotlivých částí po etapách, včetně pracovních spar a spojů, pracovního zaslepení konců a pod. - úprava prostupů, průchodů šachtami a komorami, okolí podpěr a vyústění, zaústění, napojení, vyvedení a upevnění odpad. výustí - ochrana potrubí nátěrem (vč. úpravy povrchu), případně izolací, nejsou-li tyto práce předmětem jiné položky - úprava, očištění a ošetření prostoru kolem potrubí - položky platí pro práce prováděné v prostoru zapaženém i nezapaženém a i v kolektorech, chráničkách - položky zahrnují i práce spojené s nutnými obtoky, převáděním a čerpáním vody - u ocelového potrubí opláštění dle dokumentace a nutné opravy opláštění při jeho poškození
P | 47 | 87446 | 1 | POTRUBÍ Z TRUB PLASTOVÝCH ODPADNÍCH DN DO 400MM | M | 77 | 0 | 0 | 0 |  | SN 10 nové propustky. Parametry, provedení dle zadávací dokumentace. |  | 0 | 0 | 2) Km 12,112 – km 12,583 Km 12,585 – P 8= 3) km 12,583 – KÚ Km 12,647 – P 9= Km 12,809 – P 14= Km 12,830 – PRICNY 10= Km 12,922 – P 9= Km 12,925 – L 15= Km 12,968 – P 12= Celkem: A+B+C+D+E+F+G= viz. přílohy B.2.4.1, B.2.4.2, C.4.3, C.4.4 | 2) Km 12,112 – km 12,583 Km 12,585 – P 8= 3) km 12,583 – KÚ Km 12,647 – P 9= Km 12,809 – P 14= Km 12,830 – PRICNY 10= Km 12,922 – P 9= Km 12,925 – L 15= Km 12,968 – P 12= Celkem: A+B+C+D+E+F+G= viz. přílohy B.2.4.1, B.2.4.2, C.4.3, C.4.4 | - položky pro zhotovení potrubí platí bez ohledu na sklon. - výrobní dokumentaci (včetně technologického předpisu) - dodání veškerého trubního a pomocného materiálu (trouby, trubky, tvarovky, spojovací a těsnící materiál a pod.), podpěrných, závěsných a upevňovacích prvků, včetně potřebných úprav - úprava a příprava podkladu a podpěr, očištění a ošetření podkladu a podpěr - zřízení plně funkčního potrubí, kompletní soustavy, podle příslušného technologického předpisu - zřízení potrubí i jednotlivých částí po etapách, včetně pracovních spar a spojů, pracovního zaslepení konců a pod. - úprava prostupů, průchodů šachtami a komorami, okolí podpěr a vyústění, zaústění, napojení, vyvedení a upevnění odpad. výustí - ochrana potrubí nátěrem (vč. úpravy povrchu), případně izolací, nejsou-li tyto práce předmětem jiné položky - úprava, očištění a ošetření prostoru kolem potrubí - položky platí pro práce prováděné v prostoru zapaženém i nezapaženém a i v kolektorech, chráničkách - položky zahrnují i práce spojené s nutnými obtoky, převáděním a čerpáním vody - u ocelového potrubí opláštění dle dokumentace a nutné opravy opláštění při jeho poškození
P | 48 | 87446 | 2 | POTRUBÍ Z TRUB PLASTOVÝCH ODPADNÍCH DN DO 400MM | M | 26 | 0 | 0 | 0 |  | Parametry, provedení dle zadávací dokumentace. |  | 0 | 0 | rekonstrukce kanalizace 2) Km 12,112 – km 12,583 Km 12,210 Km 12,238 Km 12,341 8+8+10= viz. přílohy B.2.4.1, B.2.4. | rekonstrukce kanalizace 2) Km 12,112 – km 12,583 Km 12,210 Km 12,238 Km 12,341 8+8+10= viz. přílohy B.2.4.1, B.2.4. | položky pro zhotovení potrubí platí bez ohledu na sklon zahrnuje: - výrobní dokumentaci (včetně technologického předpisu) - dodání veškerého trubního a pomocného materiálu (trouby, trubky, tvarovky, spojovací a těsnící materiál a pod.), podpěrných, závěsných a upevňovacích prvků, včetně potřebných úprav - úprava a příprava podkladu a podpěr, očištění a ošetření podkladu a podpěr - zřízení plně funkčního potrubí, kompletní soustavy, podle příslušného technologického předpisu - zřízení potrubí i jednotlivých částí po etapách, včetně pracovních spar a spojů, pracovního zaslepení konců a pod. - úprava prostupů, průchodů šachtami a komorami, okolí podpěr a vyústění, zaústění, napojení, vyvedení a upevnění odpad. výustí - ochrana potrubí nátěrem (vč. úpravy povrchu), případně izolací, nejsou-li tyto práce předmětem jiné položky - úprava, očištění a ošetření prostoru kolem potrubí - položky platí pro práce prováděné v prostoru zapaženém i nezapaženém a i v kolektorech, chráničkách - položky zahrnují i práce spojené s nutnými obtoky, převáděním a čerpáním vody nezahrnuje zkoušky vodotěsnosti a televizní prohlídku
P | 49 | 894145 |  | ŠACHTY KANALIZAČNÍ Z BETON DÍLCŮ NA POTRUBÍ DN DO 300MM | KUS | 5 | 0 | 0 | 0 |  | Parametry, provedení dle zadávací dokumentace. |  | 0 | 0 | 2) Km 12,112 – km 12,583 Km 12,207 – L Km 12,237 – L Km 12,341 – L Km 12,341 – P Km 12,395 – P 5= viz. přílohy B.2.4.1, B.2.4.2, C.4.3, C.4.4 | 2) Km 12,112 – km 12,583 Km 12,207 – L Km 12,237 – L Km 12,341 – L Km 12,341 – P Km 12,395 – P 5= viz. přílohy B.2.4.1, B.2.4.2, C.4.3, C.4.4 | - položky pro konstrukce na trubním vedení zahrnují kompletní konstrukce trubního vedení a to buď ve spojení s potrubím nebo samostatně. Zahrnují rovněž úpravy typových konstrukcí, spojovací a těsnící materiál, předepsané povrchové úpravy, máčení cihel, vyspárování a pod. Šachty, vpustě, kabelové komory zahrnují i poklopy s rámem, mříže s rámem, koše na bahno, stupadla, žebříky, stropy z bet. dílců a pod. - položka šachty a spadiště kanalizační z betonových skruží zahrnuje i monolitické betonové dno a není-li uvedeno jinak i podkladní vrstvu (z kameniva nebo betonu). - dodání dílce požadovaného tvaru a vlastností, jeho skladování, doprava a osazení do definitivní polohy, včetně komplexní technologie výroby a montáže dílců, ošetření a ochrana dílců, - u dílců železobetonových a předpjatých veškerá výztuž, případně i tuhé kovové prvky a závěsná oka, - úpravy a zařízení pro uložení a transport dílce, - veškeré požadované úpravy dílců, včetně doplňkových konstrukcí a vybavení, - sestavení dílce na stavbě včetně montážních zařízení,plošin a prahů a pod., - výplň, těsnění a tmelení spár a spojů, - očištění a ošetření úložných ploch, - zednické výpomoce pro montáž dílců, - označení dílce výrobním štítkem nebo jiným způsobem, - úpravy dílce pro dodržení požadované přesnosti jeho osazení, včetně případných měření, - veškerá zařízení pro zajištění stability v každém okamžiku, - další práce dané případně specifikací k příslušnému prefabrik. dílci (úprava pohledových ploch, příp. rubových ploch, osazení měřících zařízení, zkoušení a měření dílců a pod.).
P | 50 | 895111 |  | DRENÁŽNÍ ŠACHTICE NORMÁLNÍ Z BETON DÍLCŮ Šn60 | KUS | 6 | 0 | 0 | 0 |  | s poklopem A15 do zeleně; Parametry, provedení dle zadávací dokumentace. |  | 0 | 0 | 1) ZÚ – km 12,112 Km 12,038 - L 2) Km 12,112 – km 12,583 Km 12,119 – P Km 12,120 - L Km 12,440 - L Km 12,528 – P Km 12,538 - L 1+1+1+1+1+1= viz. přílohy B.2.4.1, B.2.4.2, C.4.3, C.4.4 | 1) ZÚ – km 12,112 Km 12,038 - L 2) Km 12,112 – km 12,583 Km 12,119 – P Km 12,120 - L Km 12,440 - L Km 12,528 – P Km 12,538 - L 1+1+1+1+1+1= viz. přílohy B.2.4.1, B.2.4.2, C.4.3, C.4.4 | - položky pro konstrukce na trubním vedení zahrnují kompletní konstrukce trubního vedení a to buď ve spojení s potrubím nebo samostatně. Zahrnují rovněž úpravy typových konstrukcí, spojovací a těsnící materiál, předepsané povrchové úpravy, máčení cihel, vyspárování a pod. Šachty, vpustě, kabelové komory zahrnují i poklopy s rámem, mříže s rámem, koše na bahno, stupadla, žebříky, stropy z bet. dílců a pod. - dodání dílce požadovaného tvaru a vlastností, jeho skladování, doprava a osazení do definitivní polohy, včetně komplexní technologie výroby a montáže dílců, ošetření a ochrana dílců, - u dílců železobetonových a předpjatých veškerá výztuž, případně i tuhé kovové prvky a závěsná oka, - úpravy a zařízení pro uložení a transport dílce, - veškeré požadované úpravy dílců, včetně doplňkových konstrukcí a vybavení, - sestavení dílce na stavbě včetně montážních zařízení,plošin a prahů a pod., - výplň, těsnění a tmelení spár a spojů, - očištění a ošetření úložných ploch, - zednické výpomoce pro montáž dílců, - označení dílce výrobním štítkem nebo jiným způsobem, - úpravy dílce pro dodržení požadované přesnosti jeho osazení, včetně případných měření, - veškerá zařízení pro zajištění stability v každém okamžiku, - další práce dané případně specifikací k příslušnému prefabrik. dílci (úprava pohledových ploch, příp. rubových ploch, osazení měřících zařízení, zkoušení a měření dílců a pod.).
P | 51 | 89712 |  | VPUSŤ KANALIZAČNÍ ULIČNÍ KOMPLETNÍ Z BETON DÍLCŮ | KUS | 19 | 0 | 0 | 0 |  | kompletní provedení dle výkresu příloha C2.4 Parametry, provedení dle zadávací dokumentace. včetně koše |  | 0 | 0 | 1) ZÚ – km 12,112 Km12,043 – P Km12,073 – L Km12,054 – L Km12,075 – P 2) Km 12,112 – km 12,583 Km12,167 – P Km12,210 – P Km12,237 – P Km12,238 – P Km12,326 – P Km12,341 – L Km12,341 – P Km12,371 – L Km12,380 – P Km12,402 – P Km12,420 – P Km12,440 – L Km12,459 – P Km12,486 – P Km12,505 – L 19= viz. přílohy B.2.4.1, B.2.4.2, C.4.3, C.4.4 | 1) ZÚ – km 12,112 Km12,043 – P Km12,073 – L Km12,054 – L Km12,075 – P 2) Km 12,112 – km 12,583 Km12,167 – P Km12,210 – P Km12,237 – P Km12,238 – P Km12,326 – P Km12,341 – L Km12,341 – P Km12,371 – L Km12,380 – P Km12,402 – P Km12,420 – P Km12,440 – L Km12,459 – P Km12,486 – P Km12,505 – L 19= viz. přílohy B.2.4.1, B.2.4.2, C.4.3, C.4.4 | - položky pro konstrukce na trubním vedení zahrnují kompletní konstrukce trubního vedení a to buď ve spojení s potrubím nebo samostatně. Zahrnují rovněž úpravy typových konstrukcí, spojovací a těsnící materiál, předepsané povrchové úpravy, máčení cihel, vyspárování a pod. Šachty, vpustě, kabelové komory zahrnují i poklopy s rámem, mříže s rámem, koše na bahno, stupadla, žebříky, stropy z bet. dílců a pod. - dodání dílce požadovaného tvaru a vlastností, jeho skladování, doprava a osazení do definitivní polohy, včetně komplexní technologie výroby a montáže dílců, ošetření a ochrana dílců, - u dílců železobetonových a předpjatých veškerá výztuž, případně i tuhé kovové prvky a závěsná oka, - úpravy a zařízení pro uložení a transport dílce, - veškeré požadované úpravy dílců, včetně doplňkových konstrukcí a vybavení, - sestavení dílce na stavbě včetně montážních zařízení,plošin a prahů a pod., - výplň, těsnění a tmelení spár a spojů, - očištění a ošetření úložných ploch, - zednické výpomoce pro montáž dílců, - označení dílce výrobním štítkem nebo jiným způsobem, - úpravy dílce pro dodržení požadované přesnosti jeho osazení, včetně případných měření, - veškerá zařízení pro zajištění stability v každém okamžiku, - další práce dané případně specifikací k příslušnému prefabrik. dílci (úprava pohledových ploch, příp. rubových ploch, osazení měřících zařízení, zkoušení a měření dílců a pod.).
P | 52 | 89721 |  | VPUSŤ KANALIZAČNÍ HORSKÁ KOMPLETNÍ MONOLITICKÁ BETONOVÁ | KUS | 1 | 0 | 0 | 0 |  | Parametry, provedení dle zadávací dokumentace. |  | 0 | 0 | 2) Km 12,112 – km 12,583 1= viz. přílohy B.2.4.1, B.2.4.2, C.4.3, C.4.4 | 2) Km 12,112 – km 12,583 1= viz. přílohy B.2.4.1, B.2.4.2, C.4.3, C.4.4 | - položky pro konstrukce na trubním vedení zahrnují kompletní konstrukce trubního vedení a to buď ve spojení s potrubím nebo samostatně. Zahrnují rovněž úpravy typových konstrukcí, spojovací a těsnící materiál, předepsané povrchové úpravy, máčení cihel, vyspárování a pod. Šachty, vpustě, kabelové komory zahrnují i poklopy s rámem, mříže s rámem, koše na bahno, stupadla, žebříky, stropy z bet. dílců a pod. - dodání čerstvého betonu (betonové směsi) požadované kvality, jeho uložení do požadovaného tvaru při jakékoliv hustotě výztuže, konzistenci čerstvého betonu a způsobu hutnění, ošetření a ochranu betonu, - zhotovení nepropustného, mrazuvzdorného betonu a betonu požadované trvanlivosti a vlastností, - užití potřebných přísad a technologií výroby betonu, - zřízení pracovních a dilatačních spar, včetně potřebných úprav, výplně, vložek, opracování, očištění a ošetření, - bednění požadovaných konstr. (i ztracené) s úpravou dle požadované kvality povrchu betonu, včetně odbedňovacích a odskružovacích prostředků, - podpěrné konstr. (skruže) a lešení všech druhů pro bednění, uložení čerstvého betonu, výztuže a doplňkových konstr., vč. požadovaných otvorů, ochranných a bezpečnostních opatření a základů těchto konstrukcí a lešení, - vytvoření kotevních čel, kapes, nálitků, a sedel, - zřízení všech požadovaných otvorů, kapes, výklenků, prostupů, dutin, drážek a pod., vč. ztížení práce a úprav kolem nich, - úpravy pro osazení výztuže, doplňkových konstrukcí a vybavení, - úpravy povrchu pro položení požadované izolace, povlaků a nátěrů, případně vyspravení, - ztížení práce u kabelových a injektážních trubek a ostatních zařízení osazovaných do betonu, - konstrukce betonových kloubů, upevnění kotevních prvků a doplňkových konstrukcí, - nátěry zabraňující soudržnost betonu a bednění, - výplň, těsnění a tmelení spar a spojů, - opatření povrchů betonu izolací proti zemní vlhkosti v částech, kde přijdou do styku se zeminou nebo kamenivem, - případné zřízení spojovací vrstvy u základů, - úpravy pro osazení zařízení ochrany konstrukce proti vlivu bludných proudů
P | 53 | 89923 |  | VÝŠKOVÁ ÚPRAVA KRYCÍCH HRNCŮ | KUS | 13 | 0 | 0 | 0 |  |  |  | 0 | 0 | 1) ZÚ – km 12,112 2= 2) Km 12,112 – km 12,583 11= Celkem: A+B= viz. přílohy B.2.4.1, B.2.4.2 | 1) ZÚ – km 12,112 2= 2) Km 12,112 – km 12,583 11= Celkem: A+B= viz. přílohy B.2.4.1, B.2.4.2 | - položka výškové úpravy zahrnuje všechny nutné práce a materiály pro zvýšení nebo snížení zařízení (včetně nutné úpravy stávajícího povrchu vozovky nebo chodníku).
P | 54 | 89952 |  | OBETONOVÁNÍ POTRUBÍ Z PROSTÉHO BETONU | M3 | 26.95 | 0 | 0 | 0 |  | Parametry, provedení dle zadávací dokumentace. |  | 0 | 0 | 2) Km 12,112 – km 12,583 0,35*8= 3) km 12,583 – KÚ 0,35*69= Celkem: A+B= viz. přílohy B.2.4.1, B.2.4.2, C.4.3, C.4.4 | 2) Km 12,112 – km 12,583 0,35*8= 3) km 12,583 – KÚ 0,35*69= Celkem: A+B= viz. přílohy B.2.4.1, B.2.4.2, C.4.3, C.4.4 | - dodání čerstvého betonu (betonové směsi) požadované kvality, jeho uložení do požadovaného tvaru při jakékoliv hustotě výztuže, konzistenci čerstvého betonu a způsobu hutnění, ošetření a ochranu betonu, - zhotovení nepropustného, mrazuvzdorného betonu a betonu požadované trvanlivosti a vlastností, - užití potřebných přísad a technologií výroby betonu, - zřízení pracovních a dilatačních spar, včetně potřebných úprav, výplně, vložek, opracování, očištění a ošetření, - bednění požadovaných konstr. (i ztracené) s úpravou dle požadované kvality povrchu betonu, včetně odbedňovacích a odskružovacích prostředků, - podpěrné konstr. (skruže) a lešení všech druhů pro bednění, uložení čerstvého betonu, výztuže a doplňkových konstr., vč. požadovaných otvorů, ochranných a bezpečnostních opatření a základů těchto konstrukcí a lešení, - vytvoření kotevních čel, kapes, nálitků, a sedel, - zřízení všech požadovaných otvorů, kapes, výklenků, prostupů, dutin, drážek a pod., vč. ztížení práce a úprav kolem nich, - úpravy pro osazení výztuže, doplňkových konstrukcí a vybavení, - úpravy povrchu pro položení požadované izolace, povlaků a nátěrů, případně vyspravení, - ztížení práce u kabelových a injektážních trubek a ostatních zařízení osazovaných do betonu, - konstrukce betonových kloubů, upevnění kotevních prvků a doplňkových konstrukcí, - nátěry zabraňující soudržnost betonu a bednění, - výplň, těsnění a tmelení spar a spojů, - opatření povrchů betonu izolací proti zemní vlhkosti v částech, kde přijdou do styku se zeminou nebo kamenivem, - případné zřízení spojovací vrstvy u základů, - úpravy pro osazení zařízení ochrany konstrukce proti vlivu bludných proudů
SD | 7 | 9 |  | Ostatní konstrukce a práce | [5 empty] | Other Constructions And Works
P | 44 | 58920 |  | VÝPLŇ SPAR MODIFIK ASFALTEM | M | 169 | 0 | 0 | 0 |  |  |  | 0 | 0 | 169= viz. přílohy B.2.4.1, B.2.4.2, C.4.3 | 169= viz. přílohy B.2.4.1, B.2.4.2, C.4.3 | - dodání směsi, postřiku, nátěru, dlažeb nebo dílců v požadované kvalitě - očištění podkladu případně zřízení spojovací vrstvy - uložení směsi, dlažby nebo dílců a provedení nátěrů a postřiků dle předepsaného technologického předpisu - zřízení vrstvy bez rozlišení šířky, pokládání vrstvy po etapách, včetně pracovních spar a spojů - úpravu napojení, ukončení a těsnění podél obrubníků, dilatačních zařízení, odvodňovacích proužků, odvodňovačů, vpustí, šachet a pod., nestanoví-li zadávací dokumentace jinak - těsnění, tmelení a výplň spar a otvorů - úpravu dilatačních spar a povrchu vrstvy
P | 55 | 91228 |  | SMĚROVÉ SLOUPKY Z PLAST HMOT VČETNĚ ODRAZNÉHO PÁSKU | KUS | 44 | 0 | 0 | 0 |  |  |  | 0 | 0 | 3) km 12,583 – KÚ 22*2= viz. přílohy B.2.4.1, B.2.4.2 | 3) km 12,583 – KÚ 22*2= viz. přílohy B.2.4.1, B.2.4.2 | - dodání a osazení sloupku včetně nutných zemních prací - vnitrostaveništní a mimostaveništní doprava - zahrnuje i odrazky nebo retroreflexní fólie.
P | 56 | 912283 |  | SMĚROVÉ SLOUPKY Z PLAST HMOT - DEMONTÁŽ A ODVOZ | KUS | 44 | 0 | 0 | 0 |  | Parametry, provedení dle zadávací dokumentace. |  | 0 | 0 | Směrový sloupek - typ D3 - pružné, deformovatelné 44= viz. přílohy B.2.4.1, B.2.4.2 | Směrový sloupek - typ D3 - pružné, deformovatelné 44= viz. přílohy B.2.4.1, B.2.4.2 | položka zahrnuje demontáž stávajícího sloupku, jeho odvoz do skladu nebo na skládku
P | 57 | 914113 |  | DOPRAVNÍ ZNAČKY ZÁKLADNÍ VELIKOSTI OCELOVÉ - DEMONTÁŽ | KUS | 2 | 0 | 0 | 0 |  |  |  | 0 | 0 | 2) Km 12,112 – km 12,583 A7a 1= 3) km 12,583 – KÚ A7a 1= Celkem: A+B= viz. přílohy B.2.4.1, B.2.4.2 | 2) Km 12,112 – km 12,583 A7a 1= 3) km 12,583 – KÚ A7a 1= Celkem: A+B= viz. přílohy B.2.4.1, B.2.4.2 | Položka zahrnuje odstranění, demontáž a odklizení materiálu na skládku.
P | 58 | 914161 |  | DOPRAVNÍ ZNAČKY ZÁKLADNÍ VELIKOSTI HLINÍKOVÉ FÓLIE TŘ 1 - DODÁVKA A MONTÁŽ | KUS | 2 | 0 | 0 | 0 |  |  |  | 0 | 0 | 2) Km 12,112 – km 12,583 A7a 1= 3) km 12,583 – KÚ A7a 1= Celkem: A+B= viz. přílohy B.2.4.1, B.2.4.2 | 2) Km 12,112 – km 12,583 A7a 1= 3) km 12,583 – KÚ A7a 1= Celkem: A+B= viz. přílohy B.2.4.1, B.2.4.2 | položka zahrnuje: - dodávku a montáž značek v požadovaném provedení - u dočasných (provizorních) značek a zařízení údržbu po celou dobu trvání funkce, náhradu zničených nebo ztracených kusů, nutnou opravu poškozených částí
P | 59 | 915211 |  | VODOROVNÉ DOPRAVNÍ ZNAČENÍ PLASTEM HLADKÉ - DODÁVKA A POKLÁDKA | M2 | 128.82 | 0 | 0 | 0 |  |  |  | 0 | 0 | 1) ZÚ – km 12,112 V1a (0,125) podélná čára souvislá (21+19+2)*0,125= V2b (1,5/1,5/0,125) podélná čára přerušovaná (60)*0,125*(1/2)= V6b (0,5) podélná čára 11*0,5= NAPIS “STOP“ 4*2,2= 2) Km 12,112 – km 12,583 V1a (0,125) podélná čára souvislá (67+121)*0,125= V2a (3,0/6,0/0,125) podélná čára přerušovaná (102)*0,125*(1/3)= V2b (1,5/1,5/0,125) podélná čára přerušovaná (28)*0,125*(1/2)= V2b (3,0/3,0/0,125) podélná čára přerušovaná (45+45)*0,125*(1/2)= V3 (3,0/1,5/0,125) podélná čára přerušovaná (60)*0,125*(1+2/3)= V9b předběžné šipky 6*0,8= 3) km 12,583 – KÚ V1a (0,125) podélná čára souvislá (67)*0,125= V2a (3,0/6,0/0,125) podélná čára přerušovaná (97)*0,125*(1/3)= V2b (3,0/3,0/0,125) podélná čára přerušovaná (100)*0,125*(1/2)= V3 (3,0/1,5/0,125) podélná čára přerušovaná (146)*0,125*(1+2/3)= V9b předběžné šipky 5*0,8= Celkem: A+B+C+D+E+F+G+H+I+J+K+L+M+N+O= viz. přílohy B.2.4.1, B.2.4.2 | 1) ZÚ – km 12,112 V1a (0,125) podélná čára souvislá (21+19+2)*0,125= V2b (1,5/1,5/0,125) podélná čára přerušovaná (60)*0,125*(1/2)= V6b (0,5) podélná čára 11*0,5= NAPIS “STOP“ 4*2,2= 2) Km 12,112 – km 12,583 V1a (0,125) podélná čára souvislá (67+121)*0,125= V2a (3,0/6,0/0,125) podélná čára přerušovaná (102)*0,125*(1/3)= V2b (1,5/1,5/0,125) podélná čára přerušovaná (28)*0,125*(1/2)= V2b (3,0/3,0/0,125) podélná čára přerušovaná (45+45)*0,125*(1/2)= V3 (3,0/1,5/0,125) podélná čára přerušovaná (60)*0,125*(1+2/3)= V9b předběžné šipky 6*0,8= 3) km 12,583 – KÚ V1a (0,125) podélná čára souvislá (67)*0,125= V2a (3,0/6,0/0,125) podélná čára přerušovaná (97)*0,125*(1/3)= V2b (3,0/3,0/0,125) podélná čára přerušovaná (100)*0,125*(1/2)= V3 (3,0/1,5/0,125) podélná čára přerušovaná (146)*0,125*(1+2/3)= V9b předběžné šipky 5*0,8= Celkem: A+B+C+D+E+F+G+H+I+J+K+L+M+N+O= viz. přílohy B.2.4.1, B.2.4.2 | - veškeré práce jsou obsaženy v textu položky, - zahrnuje předznačení a reflexní úpravu.
P | 60 | 915401 |  | VODOROVNÉ DOPRAVNÍ ZNAČENÍ BETON PREFABRIK - DODÁVKA A POKLÁDKA | M2 | 27 | 0 | 0 | 0 |  | Silniční přídlažba bílá. Rozměr 500/250/100 Včetně betonového lože tl. 0,21 m. |  | 0 | 0 | napojení krytu 1) ZÚ – km 12,112 Km 12,054 – km 12,074 – L 27= viz. přílohy B.2.4.1, B.2.4.2 | napojení krytu 1) ZÚ – km 12,112 Km 12,054 – km 12,074 – L 27= viz. přílohy B.2.4.1, B.2.4.2 | zahrnuje dodávku betonových prefabrikátů a jejich osazení do předepsaného lože
P | 61 | 917212 |  | ZÁHONOVÉ OBRUBY Z BETONOVÝCH OBRUBNÍKŮ ŠÍŘ 80MM | M | 18 | 0 | 0 | 0 |  | Parametry, provedení dle zadávací dokumentace. |  | 0 | 0 | 8/25/100 1) ZÚ – km 12,112 Km 12,063 – L Km 12,074 – L 2) Km 12,112 – km 12,583 Km 12,135 – P Km 12,172 – P Km 12,207 – P Km 12,334 – P Km 12,392 – P Km 12,411 – P Km 12,423 – P 2+2+2+2+2+2+2+2+2= viz. přílohy B.2.4.1, B.2.4.2 | 8/25/100 1) ZÚ – km 12,112 Km 12,063 – L Km 12,074 – L 2) Km 12,112 – km 12,583 Km 12,135 – P Km 12,172 – P Km 12,207 – P Km 12,334 – P Km 12,392 – P Km 12,411 – P Km 12,423 – P 2+2+2+2+2+2+2+2+2= viz. přílohy B.2.4.1, B.2.4.2 | Položka zahrnuje: dodání a pokládku betonových obrubníků o rozměrech předepsaných zadávací dokumentací betonové lože i boční betonovou opěrku.
P | 62 | 917224 |  | SILNIČNÍ A CHODNÍKOVÉ OBRUBY Z BETONOVÝCH OBRUBNÍKŮ ŠÍŘ 100MM | M | 701 | 0 | 0 | 0 |  | včetně řezné spáry podél obruby a těsnící zálivky. Parametry, provedení dle zadávací dokumentace. |  | 0 | 0 | 150/150/1000 1) ZÚ – km 12,112 Km 12,030 - km 12,075 – P Km 12,061 - km 12,065 – L Km 12,072 - km 12,075 – L 45+4+4= 2) Km 12,112 – km 12,583 Km 12,133 - km 12,136 – P Km 12,167 - km 12,175 – P Km 12,204 - km 12,210 – P Km 12,205 - km 12,209 – L Km 12,233 - km 12,237 – L Km 12,333 - km 12,336 – P Km 12,348 - km 12,353 – L Km 12,372 - km 12,380 – L Km 12,389 - km 12,396 – P Km 12,409 - km 12,413 – P Km 12,421 - km 12,425 – P Km 12,477 – P Km 12,485 – P 3+9+7+4+5+4+6+8+8+5+5+4+4= 12-15/25/100 1) ZÚ – km 12,112 Km 12,035 – L Km 12,030 - km 12,038 – L Km 12,054 - km 12,061 – L Km 12,064 - km 12,072 – L Km 12,075 - km 12,112 – L Km 12,107 - km 12,112 – L 36+13+12+10+34+5= 2) Km 12,112 – km 12,583 Km 12,112 - km 12,143 – L Km 12,112 - km 12,133 – P Km 12,136 - km 12,167 – P Km 12,175 - km 12,204 – P Km 12,210 - km 12,272 – P Km 12,209 - km 12,233 – L KM 12,267 - KM 12,271 – L Km 12,277 - km 12,282 – L Km 12,272 - km 12,302 – P Km 12,310 - km 12,333 – P Km 12,336 - km 12,389 – P Km 12,341 - km 12,348 – L Km 12,353 - km 12,372 – L Km 12,396 - km 12,409 – P Km 12,413 - km 12,421 – P Km 12,425 - km 12,476 – P Km 12,438 – L Km 12,456 – L Km 12,486 – km 12,515 – P 33+22+30+29+63+24+5+6+32+25+54+8+19+12+8+52+5+8+31= Celkem: A+B+C+D= viz. přílohy B.2.4.1, B.2.4.2 | 150/150/1000 1) ZÚ – km 12,112 Km 12,030 - km 12,075 – P Km 12,061 - km 12,065 – L Km 12,072 - km 12,075 – L 45+4+4= 2) Km 12,112 – km 12,583 Km 12,133 - km 12,136 – P Km 12,167 - km 12,175 – P Km 12,204 - km 12,210 – P Km 12,205 - km 12,209 – L Km 12,233 - km 12,237 – L Km 12,333 - km 12,336 – P Km 12,348 - km 12,353 – L Km 12,372 - km 12,380 – L Km 12,389 - km 12,396 – P Km 12,409 - km 12,413 – P Km 12,421 - km 12,425 – P Km 12,477 – P Km 12,485 – P 3+9+7+4+5+4+6+8+8+5+5+4+4= 12-15/25/100 1) ZÚ – km 12,112 Km 12,035 – L Km 12,030 - km 12,038 – L Km 12,054 - km 12,061 – L Km 12,064 - km 12,072 – L Km 12,075 - km 12,112 – L Km 12,107 - km 12,112 – L 36+13+12+10+34+5= 2) Km 12,112 – km 12,583 Km 12,112 - km 12,143 – L Km 12,112 - km 12,133 – P Km 12,136 - km 12,167 – P Km 12,175 - km 12,204 – P Km 12,210 - km 12,272 – P Km 12,209 - km 12,233 – L KM 12,267 - KM 12,271 – L Km 12,277 - km 12,282 – L Km 12,272 - km 12,302 – P Km 12,310 - km 12,333 – P Km 12,336 - km 12,389 – P Km 12,341 - km 12,348 – L Km 12,353 - km 12,372 – L Km 12,396 - km 12,409 – P Km 12,413 - km 12,421 – P Km 12,425 - km 12,476 – P Km 12,438 – L Km 12,456 – L Km 12,486 – km 12,515 – P 33+22+30+29+63+24+5+6+32+25+54+8+19+12+8+52+5+8+31= Celkem: A+B+C+D= viz. přílohy B.2.4.1, B.2.4.2 | Položka zahrnuje: dodání a pokládku betonových obrubníků o rozměrech předepsaných zadávací dokumentací betonové lože i boční betonovou opěrku.
P | 63 | 91772 |  | OBRUBA Z DLAŽEBNÍCH KOSTEK DROBNÝCH | M | 80 | 0 | 0 | 0 |  | Dvoulinka do betonového lože. Parametry, provedení dle zadávací dokumentace. |  | 0 | 0 | 2) Km 12,112 – km 12,583 Km 12,341 – km 12,380 – L 40*2= viz. přílohy B.2.4.1, B.2.4.2 | 2) Km 12,112 – km 12,583 Km 12,341 – km 12,380 – L 40*2= viz. přílohy B.2.4.1, B.2.4.2 | Popisy prací zahrnují veškerý materiál, výrobky a polotovary, včetně mimostaveništní a vnitrostaveništní dopravy (rovněž přesuny), včetně naložení a složení,případně s uložením. Položka obruby a zpomalovací prahy zahrnuje i betonové lože i boční betonovou opěrku.
P | 64 | 919111 |  | ŘEZÁNÍ ASFALTOVÉHO KRYTU VOZOVEK TL DO 50MM | M | 169 | 0 | 0 | 0 |  | v místě napojení, křižovatek a asfaltových vjezdů |  | 0 | 0 | napojení krytu 1) ZÚ – km 12,112 Km 12,030 Km 12,046 – L Km 12,040 – P Km 12,092 – P 14+16+45+35= 2) Km 12,112 – km 12,583 Km 12,177 – L Km 12,274 – L Km 12,306 – P Km 12,448 – P Km 12,481 – P Km 12,551 – L Km 12,563 – L 5+8+8+17+8+3+4= 3) km 12,583 – KÚ Km 12,998 6= Celkem: A+B+C= viz. přílohy B.2.4.1, B.2.4.2 | napojení krytu 1) ZÚ – km 12,112 Km 12,030 Km 12,046 – L Km 12,040 – P Km 12,092 – P 14+16+45+35= 2) Km 12,112 – km 12,583 Km 12,177 – L Km 12,274 – L Km 12,306 – P Km 12,448 – P Km 12,481 – P Km 12,551 – L Km 12,563 – L 5+8+8+17+8+3+4= 3) km 12,583 – KÚ Km 12,998 6= Celkem: A+B+C= viz. přílohy B.2.4.1, B.2.4.2 | veškeré práce jsou obsaženy v textu položky
P | 65 | 935812 |  | ŽLABY A RIGOLY DLÁŽDĚNÉ Z KOSTEK DROBNÝCH DO BETONU TL 100MM | M2 | 122 | 0 | 0 | 0 |  | Parametry, provedení dle zadávací dokumentace. |  | 0 | 0 | 2) Km 12,112 – km 12,583 Km 12,272 – km 12,515 – P 244*0,5= viz. přílohy B.2.4.1, B.2.4.2 | 2) Km 12,112 – km 12,583 Km 12,272 – km 12,515 – P 244*0,5= viz. přílohy B.2.4.1, B.2.4.2 | Popisy prací zahrnují veškerý materiál, výrobky a polotovary, včetně mimostaveništní a vnitrostaveništní dopravy (rovněž přesuny), včetně naložení a složení,případně s uložením. - zahrnují veškeré práce nutné pro zřízení těchto konstrukcí, včetně zemních prací, lože, ukončení, patek, spárování, úpravy vtoku a výtoku. Měří se v "m" délky osy žlabu.
P | 66 | 96614 |  | BOURÁNÍ KONSTRUKCÍ Z CIHEL A TVÁRNIC | M3 | 15 | 0 | 0 | 0 |  |  |  | 0 | 0 | 3) km 12,583 – KÚ Km 12,830 – příčný 10*3,0*0,5= viz. přílohy B.2.4.1, B.2.4.2 | 3) km 12,583 – KÚ Km 12,830 – příčný 10*3,0*0,5= viz. přílohy B.2.4.1, B.2.4.2 | položka zahrnuje: - rozbourání konstrukce bez ohledu na použitou technologii - veškeré pomocné konstrukce (lešení a pod.) - veškerou manipulaci s vybouranou sutí a hmotami včetně uložení na skládku. Nezahrnuje poplatek za skládku, který se vykazuje v položce 0141** (s výjimkou malého množství bouraného materiálu, kde je možné poplatek zahrnout do jednotkové ceny bourání – tento fakt musí být uveden v doplňujícím textu k položce) - veškeré další práce plynoucí z technologického předpisu a z platných předpisů
P | 67 | 966158 |  | BOURÁNÍ KONSTRUKCÍ Z PROST BETONU S ODVOZEM NA SKLÁDKU DODAVATELE | M3 | 8.75 | 0 | 0 | 0 |  | čelo propustků |  | 0 | 0 | 2) Km 12,112 – km 12,583 2,5*1*0,25*2*1= 3) km 12,583 – KÚ 2,5*1*0,25*2*6= Celkem: A+B= viz. přílohy B.2.4.1, B.2.4.2 | 2) Km 12,112 – km 12,583 2,5*1*0,25*2*1= 3) km 12,583 – KÚ 2,5*1*0,25*2*6= Celkem: A+B= viz. přílohy B.2.4.1, B.2.4.2 | - zahrnují veškerou manipulaci s vybouranou sutí a hmotami včetně uložení na skládku a poplatku za skládku, - zahrnují veškeré další práce plynoucí z technologického předpisu a z platných předpisů (zvláště vyhlášky č.324/1990 Sb.).
P | 68 | 966346 |  | BOURÁNÍ PROPUSTŮ Z TRUB DN DO 400MM ODVOZ NA SKLÁDKU DODAVATELE | M | 67 | 0 | 0 | 0 |  |  |  | 0 | 0 | 1) ZÚ – km 12,112 2) Km 12,112 – km 12,583 Km 12,585 – P 8= 3) km 12,583 – KÚ Km 12,647 – P 9= Km 12,809 – P 14= Km 12,922 – P 9= Km 12,925 – L 15= Km 12,968 – P 12= Celkem: A+B+C+D+E+F= viz. přílohy B.2.4.1, B.2.4.2 | 1) ZÚ – km 12,112 2) Km 12,112 – km 12,583 Km 12,585 – P 8= 3) km 12,583 – KÚ Km 12,647 – P 9= Km 12,809 – P 14= Km 12,922 – P 9= Km 12,925 – L 15= Km 12,968 – P 12= Celkem: A+B+C+D+E+F= viz. přílohy B.2.4.1, B.2.4.2 | - zahrnují veškerou manipulaci s vybouranou sutí a hmotami včetně uložení na skládku a poplatku za skládku, - zahrnují veškeré další práce plynoucí z technologického předpisu a z platných předpisů (zvláště vyhlášky č.324/1990 Sb.), - zahrnuje i odstranění lože a bourání obetonování.
P | 69 | 96687 |  | VYBOURÁNÍ ULIČNÍCH VPUSTÍ KOMPLETNÍCH ODVOZ NA SKLÁDKU DODAVATELE | KUS | 16 | 0 | 0 | 0 |  |  |  | 0 | 0 | 1) ZÚ – km 12,112 Km 12,043 – P Km 12,055 – L Km 12,073 – P Km 12,075 – L 1+1+1+1= 2) Km 12,112 – km 12,583 Km 12,211 – P Km 12,238 – P Km 12,326 – P Km 12,371 – L Km 12,392 – P Km 12,402 – P Km 12,420 – P Km 12,441 – L Km 12,459 – P Km 12,486 – P Km 12,505 – L Km 12,530 – P (horská) 1+1+1+1+1+1+1+1+1+1+1+1= Celkem: A+B= viz. přílohy B.2.4.1, B.2.4.2 | 1) ZÚ – km 12,112 Km 12,043 – P Km 12,055 – L Km 12,073 – P Km 12,075 – L 1+1+1+1= 2) Km 12,112 – km 12,583 Km 12,211 – P Km 12,238 – P Km 12,326 – P Km 12,371 – L Km 12,392 – P Km 12,402 – P Km 12,420 – P Km 12,441 – L Km 12,459 – P Km 12,486 – P Km 12,505 – L Km 12,530 – P (horská) 1+1+1+1+1+1+1+1+1+1+1+1= Celkem: A+B= viz. přílohy B.2.4.1, B.2.4.2 | - zahrnují veškerou manipulaci s vybouranou sutí a hmotami včetně uložení na skládku a poplatku za skládku, - zahrnují veškeré další práce plynoucí z technologického předpisu a z platných předpisů (zvláště vyhlášky č.324/1990 Sb.).
P | 70 | 96688 |  | VYBOURÁNÍ KANALIZAČ ŠACHET KOMPLETNÍCH | KUS | 1 | 0 | 0 | 0 |  |  |  | 0 | 0 | 2) Km 12,112 – km 12,583 Km 12,395 – P 1= viz. přílohy B.2.4.1, B.2.4.2 | 2) Km 12,112 – km 12,583 Km 12,395 – P 1= viz. přílohy B.2.4.1, B.2.4.2 | - zahrnují veškerou manipulaci s vybouranou sutí a hmotami včetně uložení na skládku a poplatku za skládku, - zahrnují veškeré další práce plynoucí z technologického předpisu a z platných předpisů (zvláště vyhlášky č.324/1990 Sb.).
O | 7 | SO 101.4.2 |  | KOMUNIKACE - LIBŘICE - HRANICE OKRESU RK - SANACE
SD | 1 | 0 |  | Všeobecné konstrukce a práce | [5 empty] | General Constructions And Works
P | 1 | 014102 | 1 | POPLATKY ZA SKLÁDKU | T | 6003.45 | 0 | 0 | 0 |  | Zemina a kamení (17 05 04) |  | 0 | 0 | Počítaná hmotnost 1,8t/m3. Objem z položek: Položka č. 11332 Odstranění podkladu vozovek z kam nestmel: 323,63= Položka č. 113328 Odstranění podkladu vozovek z kam nestmel: 722,97= Položka č. 122738 Odkopávky a prokopávky: 2288,65= Celkem [objem * přepočet na tuny]: (A+B+C)*1,8= | Počítaná hmotnost 1,8t/m3. Objem z položek: Položka č. 11332 Odstranění podkladu vozovek z kam nestmel: 323,63= Položka č. 113328 Odstranění podkladu vozovek z kam nestmel: 722,97= Položka č. 122738 Odkopávky a prokopávky: 2288,65= Celkem [objem * přepočet na tuny]: (A+B+C)*1,8= | zahrnuje veškeré poplatky provozovateli skládky související s uložením odpadu na skládce.
P | 2 | 014102 | 4 | POPLATKY ZA SKLÁDKU | T | 206.54 | 0 | 0 | 0 |  | Kamenivo s asfaltovým pojivem |  | 0 | 0 | Počítaná hmotnost 2,4t/m3. Objem z položek: Položka č. 113138 Odstranění podkladu vozovek s asfaltovým pojivem: 86,06= Celkem [objem * přepočet na tuny]: A*2,4= | Počítaná hmotnost 2,4t/m3. Objem z položek: Položka č. 113138 Odstranění podkladu vozovek s asfaltovým pojivem: 86,06= Celkem [objem * přepočet na tuny]: A*2,4= | zahrnuje veškeré poplatky provozovateli skládky související s uložením odpadu na skládce.
SD | 2 | 1 |  | Zemní práce | [5 empty] | Ground Works
P | 3 | 11332 |  | ODSTRANĚNÍ PODKLADŮ VOZOVEK A CHODNÍKŮ Z KAMENIVA NESTMELENÉHO | M3 | 323.63 | 0 | 0 | 0 |  | odvoz na mezideponii |  | 0 | 0 | ZÚ – km 12,082 – L sanace kraje vozovky vlevo (82-30)*4*0,1= Km 12,082 – km 12,112 – L sanace kraje vozovky vlevo (112-82)*1,3*0,1= ZÚ – km 12,112 – P sanace kraje vozovky vpravo (112-30)*1,3*0,1= ZÚ – km 12,039 – L sanace křižovatky vlevo (15)*1,3*0,1= Km 12,054 – km 12,085 – P sanace křižovatky vpravo (33)*1,6*0,1= 2) Km 12,112 – km 12,583 v místě nových obrub – L sanace kraje vozovky vlevo (471-159)*1,3*0,1= v místě nové krajnice – L sanace kraje vozovky vlevo (17+12+16+30+30+10+15+12+8+9)*1,3*0,1= v místě nových obrub – P sanace kraje vozovky vpravo (471-37)*1,85*0,1= v místě nové krajnice – P sanace kraje vozovky vpravo (29+8)*1,6*0,1= 3) km 12,583 – KÚ km 12,583 – KÚ – L sanace kraje vozovky vlevo (998-583)*1,6*0,1= km 12,583 – KÚ – P sanace kraje vozovky vpravo (998-583)*1,6*0,1= příčný propustek km 12,830 2*4*0,1= Celkem: A+B+C+D+E+F+G+H+I+J+K+L= viz. přílohy B.2.4.1, B.2.4.2 | ZÚ – km 12,082 – L sanace kraje vozovky vlevo (82-30)*4*0,1= Km 12,082 – km 12,112 – L sanace kraje vozovky vlevo (112-82)*1,3*0,1= ZÚ – km 12,112 – P sanace kraje vozovky vpravo (112-30)*1,3*0,1= ZÚ – km 12,039 – L sanace křižovatky vlevo (15)*1,3*0,1= Km 12,054 – km 12,085 – P sanace křižovatky vpravo (33)*1,6*0,1= 2) Km 12,112 – km 12,583 v místě nových obrub – L sanace kraje vozovky vlevo (471-159)*1,3*0,1= v místě nové krajnice – L sanace kraje vozovky vlevo (17+12+16+30+30+10+15+12+8+9)*1,3*0,1= v místě nových obrub – P sanace kraje vozovky vpravo (471-37)*1,85*0,1= v místě nové krajnice – P sanace kraje vozovky vpravo (29+8)*1,6*0,1= 3) km 12,583 – KÚ km 12,583 – KÚ – L sanace kraje vozovky vlevo (998-583)*1,6*0,1= km 12,583 – KÚ – P sanace kraje vozovky vpravo (998-583)*1,6*0,1= příčný propustek km 12,830 2*4*0,1= Celkem: A+B+C+D+E+F+G+H+I+J+K+L= viz. přílohy B.2.4.1, B.2.4.2 | Položka zahrnuje veškerou manipulaci s vybouranou sutí a s vybouranými hmotami vč. uložení na skládku. Nezahrnuje poplatek za skládku, který se vykazuje v položce 0141** (s výjimkou malého množství bouraného materiálu, kde je možné poplatek zahrnout do jednotkové ceny bourání – tento fakt musí být uveden v doplňujícím textu k položce).
P | 4 | 113328 |  | ODSTRAN PODKL VOZOVEK A CHOD Z KAM NESTMEL, ODVOZ NA SKLÁDKU DODAVATELE | M3 | 722.97 | 0 | 0 | 0 |  | ochranná vrstva ze štěrkodrti tl. 200 mm vytřídění pro další využití - viz. pol. vyrovnávky sjezdů |  | 0 | 0 | ZÚ – km 12,082 – L sanace kraje vozovky vlevo (82-30)*4,3*0,2= Km 12,082 – km 12,112 – L sanace kraje vozovky vlevo (112-82)*1,3*0,2= ZÚ – km 12,112 – P sanace kraje vozovky vpravo (112-30)*1,3*0,2= ZÚ – km 12,039 – L sanace křižovatky vlevo (15)*1,3*0,315= Km 12,054 – km 12,085 – P sanace křižovatky vpravo (33)*1,6*0,315= 2) Km 12,112 – km 12,583 v místě nových obrub – L sanace kraje vozovky vlevo (471-159)*1,5*0,2= v místě nové krajnice – L sanace kraje vozovky vlevo (17+12+16+30+30+10+15+12+8+9)*1,8*0,2= v místě nových obrub – P sanace kraje vozovky vpravo (471-37)*1,5*0,2= v místě nové krajnice – P sanace kraje vozovky vpravo (29+8)*1,8*0,2= 3) km 12,583 – KÚ km 12,583 – KÚ – L sanace kraje vozovky vlevo (998-583)*2*0,2= km 12,583 – KÚ – P sanace kraje vozovky vpravo (998-583)*2*0,2= Celkem: A+B+C+D+E+F+G+H+I+J+K= viz. přílohy B.2.4.1, B.2.4.2 | ZÚ – km 12,082 – L sanace kraje vozovky vlevo (82-30)*4,3*0,2= Km 12,082 – km 12,112 – L sanace kraje vozovky vlevo (112-82)*1,3*0,2= ZÚ – km 12,112 – P sanace kraje vozovky vpravo (112-30)*1,3*0,2= ZÚ – km 12,039 – L sanace křižovatky vlevo (15)*1,3*0,315= Km 12,054 – km 12,085 – P sanace křižovatky vpravo (33)*1,6*0,315= 2) Km 12,112 – km 12,583 v místě nových obrub – L sanace kraje vozovky vlevo (471-159)*1,5*0,2= v místě nové krajnice – L sanace kraje vozovky vlevo (17+12+16+30+30+10+15+12+8+9)*1,8*0,2= v místě nových obrub – P sanace kraje vozovky vpravo (471-37)*1,5*0,2= v místě nové krajnice – P sanace kraje vozovky vpravo (29+8)*1,8*0,2= 3) km 12,583 – KÚ km 12,583 – KÚ – L sanace kraje vozovky vlevo (998-583)*2*0,2= km 12,583 – KÚ – P sanace kraje vozovky vpravo (998-583)*2*0,2= Celkem: A+B+C+D+E+F+G+H+I+J+K= viz. přílohy B.2.4.1, B.2.4.2 | Položka obsahuje veškerou manipulaci s vybouranou sutí a s vybouranými hmotami vč. uložení na skládku a poplatku za skládku (pokud zadávací dokumentace nestanoví jinak).
P | 5 | 113331 |  | ODSTRAN PODKL VOZOVEK A CHOD S ASFALT POJIVEM, ODVOZ NA MEZIDEPONII | M3 | 86.06 | 0 | 0 | 0 |  | HAV s případným předrcením pro použití do recyklace |  | 0 | 0 | 1) ZÚ – km 12,112 ZÚ – km 12,082 – L sanace kraje vozovky vlevo (82-30)*4*0,03= Km 12,082 – km 12,112 – L sanace kraje vozovky vlevo (112-82)*1,3*0,03= ZÚ – km 12,112 – P sanace kraje vozovky vpravo (112-30)*1,3*0,03= ZÚ – km 12,039 – L sanace křižovatky vlevo (15)*1,3*0,05= Km 12,054 – km 12,085 – P sanace křižovatky vpravo (33)*1,6*0,05= 2) Km 12,112 – km 12,583 v místě nových obrub – L sanace kraje vozovky vlevo (471-159)*1,3*0,03= v místě nové krajnice – L sanace kraje vozovky vlevo (17+12+16+30+30+10+15+12+8+9)*1,1*0,03= v místě nových obrub – P sanace kraje vozovky vpravo (471-37)*1,6*0,03= v místě nové krajnice – P sanace kraje vozovky vpravo (29+8)*1,1*0,03= 3) km 12,583 – KÚ km 12,583 – KÚ – L sanace kraje vozovky vlevo (998-583)*1,3*0,03= km 12,583 – KÚ – P sanace kraje vozovky vpravo (998-583)*1,3*0,03= Celkem: A+B+C+D+E+F+G+H+I+J+K= viz. přílohy B.2.4.1, B.2.4.2 | 1) ZÚ – km 12,112 ZÚ – km 12,082 – L sanace kraje vozovky vlevo (82-30)*4*0,03= Km 12,082 – km 12,112 – L sanace kraje vozovky vlevo (112-82)*1,3*0,03= ZÚ – km 12,112 – P sanace kraje vozovky vpravo (112-30)*1,3*0,03= ZÚ – km 12,039 – L sanace křižovatky vlevo (15)*1,3*0,05= Km 12,054 – km 12,085 – P sanace křižovatky vpravo (33)*1,6*0,05= 2) Km 12,112 – km 12,583 v místě nových obrub – L sanace kraje vozovky vlevo (471-159)*1,3*0,03= v místě nové krajnice – L sanace kraje vozovky vlevo (17+12+16+30+30+10+15+12+8+9)*1,1*0,03= v místě nových obrub – P sanace kraje vozovky vpravo (471-37)*1,6*0,03= v místě nové krajnice – P sanace kraje vozovky vpravo (29+8)*1,1*0,03= 3) km 12,583 – KÚ km 12,583 – KÚ – L sanace kraje vozovky vlevo (998-583)*1,3*0,03= km 12,583 – KÚ – P sanace kraje vozovky vpravo (998-583)*1,3*0,03= Celkem: A+B+C+D+E+F+G+H+I+J+K= viz. přílohy B.2.4.1, B.2.4.2 | Položka obsahuje veškerou manipulaci s vybouranou sutí a s vybouranými hmotami vč. uložení na skládku a poplatku za skládku (pokud zadávací dokumentace nestanoví jinak).
P | 6 | 12293 |  | ODKOPÁVKY A PROKOPÁVKY OBECNÉ TŘ. III ODVOZ NA SKLÁDKU DODAVATELE | M3 | 2288.65 | 0 | 0 | 0 |  | výměna aktivní zóny v tl. 500 mm včetně poplatku za skládku |  | 0 | 0 | 1) ZÚ – km 12,112 ZÚ – km 12,082 – L sanace kraje vozovky vlevo (82-30)*4,3*0,5= Km 12,082 – km 12,112 – L sanace kraje vozovky vlevo (112-82)*1,3*0,5= ZÚ – km 12,112 – P sanace kraje vozovky vpravo (112-30)*1,3*0,5= ZÚ – km 12,039 – L sanace křižovatky vlevo (15)*1,3*0,5= Km 12,054 – km 12,085 – P sanace křižovatky vpravo (33)*1,6*0,5= výkop pro zemní krajnici 118*2*0,25= 2) Km 12,112 – km 12,583 v místě nových obrub – L sanace kraje vozovky vlevo (471-159)*1,5*0,5= v místě nové krajnice – L sanace kraje vozovky vlevo (17+12+16+30+30+10+15+12+8+9)*1,8*0,5= v místě nových obrub – P sanace kraje vozovky vpravo (471-37)*1,5*0,5= v místě nové krajnice – P sanace kraje vozovky vpravo (29+8)*1,8*0,5= výkop pro zemní krajnici 471*2*0,25= 3) km 12,583 – KÚ km 12,583 – KÚ – L sanace kraje vozovky vlevo – aktivní zóna (998-583)*2*0,5= km 12,583 – KÚ – P sanace kraje vozovky vpravo – aktivní zóna (998-583)*2*0,5= výkop pro zemní krajnici 415*2*0,25= Celkem: A+B+C+D+E+F+G+H+I+J+K+L+M+N= viz. přílohy B.2.4.1, B.2.4.2 | 1) ZÚ – km 12,112 ZÚ – km 12,082 – L sanace kraje vozovky vlevo (82-30)*4,3*0,5= Km 12,082 – km 12,112 – L sanace kraje vozovky vlevo (112-82)*1,3*0,5= ZÚ – km 12,112 – P sanace kraje vozovky vpravo (112-30)*1,3*0,5= ZÚ – km 12,039 – L sanace křižovatky vlevo (15)*1,3*0,5= Km 12,054 – km 12,085 – P sanace křižovatky vpravo (33)*1,6*0,5= výkop pro zemní krajnici 118*2*0,25= 2) Km 12,112 – km 12,583 v místě nových obrub – L sanace kraje vozovky vlevo (471-159)*1,5*0,5= v místě nové krajnice – L sanace kraje vozovky vlevo (17+12+16+30+30+10+15+12+8+9)*1,8*0,5= v místě nových obrub – P sanace kraje vozovky vpravo (471-37)*1,5*0,5= v místě nové krajnice – P sanace kraje vozovky vpravo (29+8)*1,8*0,5= výkop pro zemní krajnici 471*2*0,25= 3) km 12,583 – KÚ km 12,583 – KÚ – L sanace kraje vozovky vlevo – aktivní zóna (998-583)*2*0,5= km 12,583 – KÚ – P sanace kraje vozovky vpravo – aktivní zóna (998-583)*2*0,5= výkop pro zemní krajnici 415*2*0,25= Celkem: A+B+C+D+E+F+G+H+I+J+K+L+M+N= viz. přílohy B.2.4.1, B.2.4.2 | položka zahrnuje: - vodorovná a svislá doprava, přemístění, přeložení, manipulace s výkopkem - kompletní provedení vykopávky nezapažené i zapažené - ošetření výkopiště po celou dobu práce v něm vč. klimatických opatření - ztížení vykopávek v blízkosti podzemního vedení, konstrukcí a objektů vč. jejich dočasného zajištění - ztížení pod vodou, v okolí výbušnin, ve stísněných prostorech a pod. - těžení po vrstvách, pásech a po jiných nutných částech (figurách) - čerpání vody vč. čerpacích jímek, potrubí a pohotovostní čerpací soupravy (viz ustanovení k pol. 1151,2) - potřebné snížení hladiny podzemní vody - těžení a rozpojování jednotlivých balvanů - vytahování a nošení výkopku - svahování a přesvah. svahů do konečného tvaru, výměna hornin v podloží a v pláni znehodnocené klimatickými vlivy - eventuelně nutné druhotné rozpojení odstřelené horniny - ruční vykopávky, odstranění kořenů a napadávek - pažení, vzepření a rozepření vč. přepažování (vyjma štětových stěn) - úpravu, ochranu a očištění dna, základové spáry, stěn a svahů - zhutnění podloží, případně i svahů vč. svahování - zřízení stupňů v podloží a lavic na svazích, není-li pro tyto práce zřízena samostatná položka - udržování výkopiště a jeho ochrana proti vodě - odvedení nebo obvedení vody v okolí výkopiště a ve výkopišti - třídění výkopku - veškeré pomocné konstrukce umožňující provedení vykopávky (příjezdy, sjezdy, nájezdy, lešení, podpěr. konstr., přemostění, zpevněné plochy, zakrytí a pod.) - nezahrnuje uložení zeminy (na skládku, do násypu) ani poplatky za skládku, vykazují se v položce č.0141**
P | 7 | 17110 |  | ULOŽENÍ SYPANINY DO NÁSYPŮ SE ZHUT | M3 | 408.89 | 0 | 0 | 0 |  | Parametry, provedení dle zadávací dokumentace. |  | 0 | 0 | penetrační makadam 322,83= HAV z odkopů 86,06= Celkem: A+B= viz. přílohy B.2.4.1, B.2.4.2 | penetrační makadam 322,83= HAV z odkopů 86,06= Celkem: A+B= viz. přílohy B.2.4.1, B.2.4.2 | Položka konstrukce ze zemin zahrnuje zejména: - kompletní provedení zemní konstrukce vč. výběru vhodného materiálu - nákup materiálu dle zadávací dokumentace - úprava ukládaného materiálu vlhčením, tříděním, promícháním nebo vysoušením, příp. jiné úpravy za účelem zlepšení jeho mech. vlastností - hutnění i různé míry hutnění - ošetření úložiště po celou dobu práce v něm vč. klimatických opatření - ztížení v okolí vedení, konstrukcí a objektů a jejich dočasné zajištění - ztížení provádění vč. hutnění ve ztížených podmínkách a stísněných prostorech - ztížené ukládání sypaniny pod vodu - ukládání po vrstvách a po jiných nutných částech (figurách) vč. dosypávek - spouštění a nošení materiálu - výměna částí zemní konstrukce znehodnocené klimatickými vlivy - ruční hutnění a výplň jam a prohlubní v podloží - úprava, očištění a ochrana případně zhutnění podloží a svahů - svahování, hutnění a uzavírání povrchů svahů - zřízení lavic na svazích a zásyp rýh - udržování úložiště a jeho ochrana proti vodě - odvedení nebo obvedení vody v okolí úložiště a v úložišti - veškeré pomocné konstrukce umožňující provedení zemní konstrukce (příjezdy, sjezdy, nájezdy, lešení, podpěrné konstrukce, přemostění, zpevněné plochy, zakrytí a pod.)
P | 8 | 17180 |  | ULOŽENÍ SYPANINY DO NÁSYPŮ Z NAKUP MATERIÁLŮ | M3 | 1786.65 | 0 | 0 | 0 |  | do aktivní zony; nesoudržný, nenamrzavý materiál vhodný dle ČSN 736133, který zajistí dodržení předepsaných parametrů dle PD; Včetně provedení průkazních a kontrolních zkoušek na materiál a zhotovení, které jsou požadovány v zadávací dokumentaci a v příslušných ČSN, TKP, ZTKP |  | 0 | 0 | ZÚ – km 12,082 – L sanace kraje vozovky vlevo (82-30)*4,3*0,5= Km 12,082 – km 12,112 – L sanace kraje vozovky vlevo (112-82)*1,3*0,5= ZÚ – km 12,112 – P sanace kraje vozovky vpravo (112-30)*1,3*0,5= ZÚ – km 12,039 – L sanace křižovatky vlevo (15)*1,3*0,5= Km 12,054 – km 12,085 – P sanace křižovatky vpravo (33)*1,6*0,5= 2) Km 12,112 – km 12,583 v místě nových obrub – L sanace kraje vozovky vlevo (471-159)*1,5*0,5= v místě nové krajnice – L sanace kraje vozovky vlevo (17+12+16+30+30+10+15+12+8+9)*1,8*0,5= v místě nových obrub – P sanace kraje vozovky vpravo (471-37)*1,5*0,5= v místě nové krajnice – P sanace kraje vozovky vpravo (29+8)*1,8*0,5= 3) km 12,583 – KÚ km 12,583 – KÚ – L Sypanina do aktivní zóny – vlevo (998-583)*2*0,5= km 12,583 – KÚ – P Sypanina do aktivní zóny – vpravo (998-583)*2*0,5= Celkem: A+B+C+D+E+I+H+G+F+J+K= viz. přílohy B.2.4.1, B.2.4.2 | ZÚ – km 12,082 – L sanace kraje vozovky vlevo (82-30)*4,3*0,5= Km 12,082 – km 12,112 – L sanace kraje vozovky vlevo (112-82)*1,3*0,5= ZÚ – km 12,112 – P sanace kraje vozovky vpravo (112-30)*1,3*0,5= ZÚ – km 12,039 – L sanace křižovatky vlevo (15)*1,3*0,5= Km 12,054 – km 12,085 – P sanace křižovatky vpravo (33)*1,6*0,5= 2) Km 12,112 – km 12,583 v místě nových obrub – L sanace kraje vozovky vlevo (471-159)*1,5*0,5= v místě nové krajnice – L sanace kraje vozovky vlevo (17+12+16+30+30+10+15+12+8+9)*1,8*0,5= v místě nových obrub – P sanace kraje vozovky vpravo (471-37)*1,5*0,5= v místě nové krajnice – P sanace kraje vozovky vpravo (29+8)*1,8*0,5= 3) km 12,583 – KÚ km 12,583 – KÚ – L Sypanina do aktivní zóny – vlevo (998-583)*2*0,5= km 12,583 – KÚ – P Sypanina do aktivní zóny – vpravo (998-583)*2*0,5= Celkem: A+B+C+D+E+I+H+G+F+J+K= viz. přílohy B.2.4.1, B.2.4.2 | Položka konstrukce ze zemin zahrnuje zejména: - kompletní provedení zemní konstrukce vč. výběru vhodného materiálu - nákup materiálu dle zadávací dokumentace - úprava ukládaného materiálu vlhčením, tříděním, promícháním nebo vysoušením, příp. jiné úpravy za účelem zlepšení jeho mech. vlastností - hutnění i různé míry hutnění - ošetření úložiště po celou dobu práce v něm vč. klimatických opatření - ztížení v okolí vedení, konstrukcí a objektů a jejich dočasné zajištění - ztížení provádění vč. hutnění ve ztížených podmínkách a stísněných prostorech - ztížené ukládání sypaniny pod vodu - ukládání po vrstvách a po jiných nutných částech (figurách) vč. dosypávek - spouštění a nošení materiálu - výměna částí zemní konstrukce znehodnocené klimatickými vlivy - ruční hutnění a výplň jam a prohlubní v podloží - úprava, očištění a ochrana případně zhutnění podloží a svahů - svahování, hutnění a uzavírání povrchů svahů - zřízení lavic na svazích a zásyp rýh - udržování úložiště a jeho ochrana proti vodě - odvedení nebo obvedení vody v okolí úložiště a v úložišti - veškeré pomocné konstrukce umožňující provedení zemní konstrukce (příjezdy, sjezdy, nájezdy, lešení, podpěrné konstrukce, přemostění, zpevněné plochy, zakrytí a pod.)
P | 9 | 17380 |  | ZEMNÍ KRAJNICE A DOSYPÁVKY Z NAKUPOVANÝCH MATERIÁLŮ | M3 | 181.92 | 0 | 0 | 0 |  | ACL 16+ Parametry, provedení dle zadávací dokumentace. Včetně provedení průkazních a kontrolních zkoušek na materiál a zhotovení, které jsou požadovány v zadávací dokumentaci a v příslušných ČSN, TKP, ZTKP |  | 0 | 0 | 1) ZÚ – km 12,112 u obruby (163)*0,12= 2) Km 12,112 – km 12,583 u obruby (515)*0,12= u krajnice a sjezdů (427)*0,08= 3) km 12,583 – KÚ u krajnice a sjezdů (998-583)*2*0,08= Celkem: A+B+C+D= viz. přílohy B.2.4.1, B.2.4.2 | 1) ZÚ – km 12,112 u obruby (163)*0,12= 2) Km 12,112 – km 12,583 u obruby (515)*0,12= u krajnice a sjezdů (427)*0,08= 3) km 12,583 – KÚ u krajnice a sjezdů (998-583)*2*0,08= Celkem: A+B+C+D= viz. přílohy B.2.4.1, B.2.4.2 | Položka konstrukce ze zemin zahrnuje zejména: - kompletní provedení zemní konstrukce vč. výběru a dodání vhodného materiálu - nákup materiálu dle zadávací dokumentace - úprava ukládaného materiálu vlhčením, tříděním, promícháním nebo vysoušením, příp. jiné úpravy za účelem zlepšení jeho mech. vlastností - hutnění i různé míry hutnění - ošetření úložiště po celou dobu práce v něm vč. klimatických opatření - ztížení v okolí vedení, konstrukcí a objektů a jejich dočasné zajištění - ztížení provádění vč. hutnění ve ztížených podmínkách a stísněných prostorech - ztížené ukládání sypaniny pod vodu - ukládání po vrstvách a po jiných nutných částech (figurách) vč. dosypávek - spouštění a nošení materiálu - výměna částí zemní konstrukce znehodnocené klimatickými vlivy - ruční hutnění a výplň jam a prohlubní v podloží - úprava, očištění a ochrana případně zhutnění podloží a svahů - svahování, hutnění a uzavírání povrchů svahů - zřízení lavic na svazích a zásyp rýh - udržování úložiště a jeho ochrana proti vodě - odvedení nebo obvedení vody v okolí úložiště a v úložišti - veškeré pomocné konstrukce umožňující provedení zemní konstrukce (příjezdy, sjezdy, nájezdy, lešení, podpěrné konstrukce, přemostění, zpevněné plochy, zakrytí a pod.)
P | 10 | 18110 |  | ÚPRAVA PLÁNĚ SE ZHUT V HOR TŘ 1-4 | M2 | 3573.3 | 0 | 0 | 0 |  | Parametry, provedení dle zadávací dokumentace. Včetně provedení průkazních a kontrolních zkoušek na materiál a zhotovení, které jsou požadovány v zadávací dokumentaci a v příslušných ČSN, TKP, ZTKP |  | 0 | 0 | 1) ZÚ – km 12,112 ZÚ – km 12,082 – L sanace kraje vozovky vlevo (82-30)*4,3= Km 12,082 – km 12,112 – L sanace kraje vozovky vlevo (112-82)*1,3= ZÚ – km 12,112 – P sanace kraje vozovky vpravo (112-30)*1,3= ZÚ – km 12,039 – L sanace křižovatky vlevo (15)*1,3= Km 12,054 – km 12,085 – P sanace křižovatky vpravo (33)*1,6= 2) Km 12,112 – km 12,583 v místě nových obrub – L sanace kraje vozovky vlevo (471-159)*1,5= v místě nové krajnice – L sanace kraje vozovky vlevo (17+12+16+30+30+10+15+12+8+9)*1,8= v místě nových obrub – P sanace kraje vozovky vpravo (471-37)*1,5= v místě nové krajnice – P sanace kraje vozovky vpravo (29+8)*1,8= 3) km 12,583 – KÚ km 12,583 – KÚ – L Sypanina do aktivní zóny – vlevo (998-583)*2= km 12,583 – KÚ – P Sypanina do aktivní zóny – vpravo (998-583)*2= Celkem: A+B+C+D+E+F+G+H+I+J+K= viz. přílohy B.2.4.1, B.2.4.2 | 1) ZÚ – km 12,112 ZÚ – km 12,082 – L sanace kraje vozovky vlevo (82-30)*4,3= Km 12,082 – km 12,112 – L sanace kraje vozovky vlevo (112-82)*1,3= ZÚ – km 12,112 – P sanace kraje vozovky vpravo (112-30)*1,3= ZÚ – km 12,039 – L sanace křižovatky vlevo (15)*1,3= Km 12,054 – km 12,085 – P sanace křižovatky vpravo (33)*1,6= 2) Km 12,112 – km 12,583 v místě nových obrub – L sanace kraje vozovky vlevo (471-159)*1,5= v místě nové krajnice – L sanace kraje vozovky vlevo (17+12+16+30+30+10+15+12+8+9)*1,8= v místě nových obrub – P sanace kraje vozovky vpravo (471-37)*1,5= v místě nové krajnice – P sanace kraje vozovky vpravo (29+8)*1,8= 3) km 12,583 – KÚ km 12,583 – KÚ – L Sypanina do aktivní zóny – vlevo (998-583)*2= km 12,583 – KÚ – P Sypanina do aktivní zóny – vpravo (998-583)*2= Celkem: A+B+C+D+E+F+G+H+I+J+K= viz. přílohy B.2.4.1, B.2.4.2 | Veškeré práce jsou obsaženy v textu položky včetně vyrovnání výškových rozdílů. Míru zhutnění určuje projekt.
SD | 3 | 2 |  | Základy | [5 empty] | Foundations
P | 11 | 28997 |  | ZPEVNĚNÍ Z GEOTEXTILIE | M2 | 7541.3 | 0 | 0 | 0 |  | separační a filtrační funkce |  | 0 | 0 | ZÚ – km 12,082 – L sanace kraje vozovky vlevo (82-30)*(4,3+1+1)= Km 12,082 – km 12,112 – L sanace kraje vozovky vlevo (112-82)*(1,3+1+1)= ZÚ – km 12,112 – P sanace kraje vozovky vpravo (112-30)*(1,3+1+1)= ZÚ – km 12,039 – L sanace křižovatky vlevo (15)*(1,3+1+1)= Km 12,054 – km 12,085 – P sanace křižovatky vpravo (33)*(1,6+1+1)= 2) Km 12,112 – km 12,583 v místě nových obrub – L sanace kraje vozovky vlevo (471-159)*(1,5+1+1)= v místě nové krajnice – L sanace kraje vozovky vlevo (17+12+16+30+30+10+15+12+8+9)*(1,8+1+1)= v místě nových obrub – P sanace kraje vozovky vpravo (471-37)*(1,5+1+1)= v místě nové krajnice – P sanace kraje vozovky vpravo (29+8)*(1,8+1+1)= 3) km 12,583 – KÚ km 12,583 – KÚ – L sanace kraje vozovky vlevo (998-583)*(2+1+1)= km 12,583 – KÚ – P sanace kraje vozovky vpravo (998-583)*(2+1+1)= Celkem: A+B+C+D+E+F+G+H+I+J+K= viz. přílohy B.2.4.1, B.2.4.2, C.4.3, C.4.4 | ZÚ – km 12,082 – L sanace kraje vozovky vlevo (82-30)*(4,3+1+1)= Km 12,082 – km 12,112 – L sanace kraje vozovky vlevo (112-82)*(1,3+1+1)= ZÚ – km 12,112 – P sanace kraje vozovky vpravo (112-30)*(1,3+1+1)= ZÚ – km 12,039 – L sanace křižovatky vlevo (15)*(1,3+1+1)= Km 12,054 – km 12,085 – P sanace křižovatky vpravo (33)*(1,6+1+1)= 2) Km 12,112 – km 12,583 v místě nových obrub – L sanace kraje vozovky vlevo (471-159)*(1,5+1+1)= v místě nové krajnice – L sanace kraje vozovky vlevo (17+12+16+30+30+10+15+12+8+9)*(1,8+1+1)= v místě nových obrub – P sanace kraje vozovky vpravo (471-37)*(1,5+1+1)= v místě nové krajnice – P sanace kraje vozovky vpravo (29+8)*(1,8+1+1)= 3) km 12,583 – KÚ km 12,583 – KÚ – L sanace kraje vozovky vlevo (998-583)*(2+1+1)= km 12,583 – KÚ – P sanace kraje vozovky vpravo (998-583)*(2+1+1)= Celkem: A+B+C+D+E+F+G+H+I+J+K= viz. přílohy B.2.4.1, B.2.4.2, C.4.3, C.4.4 | Položka zahrnuje: - úpravu, očištění a ochranu podkladu - přichycení k podkladu, případně zatížení - úpravy spojů a zajištění okrajů - úpravy pro odvodnění - nutné přesahy - veškerý materiál, výrobky a polotovary, včetně mimostaveništní a vnitrostaveništní dopravy (rovněž přesuny), včetně naložení a složení, případně s uložením.
SD | 4 | 5 |  | Komunikace | [5 empty] | Communications
P | 12 | 56330 |  | VOZOVKOVÉ VRSTVY ZE ŠTĚRKODRTI | M3 | 725.51 | 0 | 0 | 0 |  | GE ŠDa ochranná vrstva |  | 0 | 0 | 1) ZÚ – km 12,112 ZÚ – km 12,082 – L sanace kraje vozovky vlevo (82-30)*4,3*0,2= (15)*1,3*0,15= Km 12,082 – km 12,112 – L sanace kraje vozovky vlevo (112-82)*1,3*0,2= ZÚ – km 12,112 – P sanace kraje vozovky vpravo (112-30)*1,3*0,2= ZÚ – km 12,039 – L sanace křižovatky vlevo (15)*1,3*0,2= Km 12,054 – km 12,085 – P sanace křižovatky vpravo (33)*1,6*0,2= (33)*1,6*0,15= 2) Km 12,112 – km 12,583 v místě nových obrub – L sanace kraje vozovky vlevo (471-159)*1,5*0,2= v místě nové krajnice – L sanace kraje vozovky vlevo (17+12+16+30+30+10+15+12+8+9)*1,8*0,2= v místě nových obrub – P sanace kraje vozovky vpravo (471-37)*1,5*0,2= v místě nové krajnice – P sanace kraje vozovky vpravo (29+8)*1,8*0,2= 3) km 12,583 – KÚ km 12,583 – KÚ – L Sypanina do aktivní zóny – vlevo (998-583)*2*0,2= km 12,583 – KÚ – P Sypanina do aktivní zóny – vpravo (998-583)*2*0,2= Celkem: A+B+C+D+E+F+G+H+I+J+K+L+M= viz. přílohy B.2.4.1, B.2.4.2, C.4.3 | 1) ZÚ – km 12,112 ZÚ – km 12,082 – L sanace kraje vozovky vlevo (82-30)*4,3*0,2= (15)*1,3*0,15= Km 12,082 – km 12,112 – L sanace kraje vozovky vlevo (112-82)*1,3*0,2= ZÚ – km 12,112 – P sanace kraje vozovky vpravo (112-30)*1,3*0,2= ZÚ – km 12,039 – L sanace křižovatky vlevo (15)*1,3*0,2= Km 12,054 – km 12,085 – P sanace křižovatky vpravo (33)*1,6*0,2= (33)*1,6*0,15= 2) Km 12,112 – km 12,583 v místě nových obrub – L sanace kraje vozovky vlevo (471-159)*1,5*0,2= v místě nové krajnice – L sanace kraje vozovky vlevo (17+12+16+30+30+10+15+12+8+9)*1,8*0,2= v místě nových obrub – P sanace kraje vozovky vpravo (471-37)*1,5*0,2= v místě nové krajnice – P sanace kraje vozovky vpravo (29+8)*1,8*0,2= 3) km 12,583 – KÚ km 12,583 – KÚ – L Sypanina do aktivní zóny – vlevo (998-583)*2*0,2= km 12,583 – KÚ – P Sypanina do aktivní zóny – vpravo (998-583)*2*0,2= Celkem: A+B+C+D+E+F+G+H+I+J+K+L+M= viz. přílohy B.2.4.1, B.2.4.2, C.4.3 | - dodání směsi, postřiku, nátěru, dlažeb nebo dílců v požadované kvalitě - očištění podkladu případně zřízení spojovací vrstvy - uložení směsi, dlažby nebo dílců a provedení nátěrů a postřiků dle předepsaného technologického předpisu - zřízení vrstvy bez rozlišení šířky, pokládání vrstvy po etapách, včetně pracovních spar a spojů - úpravu napojení, ukončení a těsnění podél obrubníků, dilatačních zařízení, odvodňovacích proužků, odvodňovačů, vpustí, šachet a pod., nestanoví-li zadávací dokumentace jinak - těsnění, tmelení a výplň spar a otvorů - úpravu dilatačních spar a povrchu vrstvy
P | 13 | 57222401 |  | SPOJOVACÍ POSTŘIK Z MODIFIK EMULZE DO 1,2KG/M2 | M2 | 44.7 | 0 | 0 | 0 |  | Ošetření trhlin – 10% z plochy konstrukce D+E (dle diagnostiky) |  | 0 | 0 | 1) ZÚ – km 12,112 447*0,1= viz. přílohy B.2.4.1, B.2.4.2, C.4.4 | 1) ZÚ – km 12,112 447*0,1= viz. přílohy B.2.4.1, B.2.4.2, C.4.4 | - dodání směsi, postřiku, nátěru, dlažeb nebo dílců v požadované kvalitě - očištění podkladu případně zřízení spojovací vrstvy - uložení směsi, dlažby nebo dílců a provedení nátěrů a postřiků dle předepsaného technologického předpisu - zřízení vrstvy bez rozlišení šířky, pokládání vrstvy po etapách, včetně pracovních spar a spojů - úpravu napojení, ukončení a těsnění podél obrubníků, dilatačních zařízení, odvodňovacích proužků, odvodňovačů, vpustí, šachet a pod., nestanoví-li zadávací dokumentace jinak - těsnění, tmelení a výplň spar a otvorů - úpravu dilatačních spar a povrchu vrstvy
P | 14 | 57475 |  | VOZOVKOVÉ VÝZTUŽNÉ VRSTVY Z GEOMŘÍŽOVINY | M2 | 44.7 | 0 | 0 | 0 |  | Ošetření trhlin – 10% z plochy konstrukce D+E (dle diagnostiky) Geokompozit (geomříž ze skelných vláken + instalační geotextilie viz.příloha č.C.4.4) |  | 0 | 0 | 1) ZÚ – km 12,112 447*0,1= viz. přílohy B.2.4.1, B.2.4.2, C.4.4 | 1) ZÚ – km 12,112 447*0,1= viz. přílohy B.2.4.1, B.2.4.2, C.4.4 | - dodání směsi, postřiku, nátěru, dlažeb nebo dílců v požadované kvalitě - očištění podkladu případně zřízení spojovací vrstvy - uložení směsi, dlažby nebo dílců a provedení nátěrů a postřiků dle předepsaného technologického předpisu - zřízení vrstvy bez rozlišení šířky, pokládání vrstvy po etapách, včetně pracovních spar a spojů - úpravu napojení, ukončení a těsnění podél obrubníků, dilatačních zařízení, odvodňovacích proužků, odvodňovačů, vpustí, šachet a pod., nestanoví-li zadávací dokumentace jinak - těsnění, tmelení a výplň spar a otvorů - úpravu dilatačních spar a povrchu vrstvy
P | 15 | 574E98 |  | ASFALTOVÝ BETON PRO PODKLADNÍ VRSTVY ACP 22+, 22S TL. 100MM | M2 | 72.3 | 0 | 0 | 0 |  | ACP 22+ Parametry, provedení dle zadávací dokumentace. Včetně provedení průkazních a kontrolních zkoušek na materiál a zhotovení, které jsou požadovány v zadávací dokumentaci a v příslušných ČSN, TKP, ZTKP |  | 0 | 0 | 1) ZÚ – km 12,112 ZÚ – km 12,085 – L sanace křižovatky vlevo 15*1,3+33*1,6= viz. přílohy B.2.4.1, B.2.4.2, C.4.4 | 1) ZÚ – km 12,112 ZÚ – km 12,085 – L sanace křižovatky vlevo 15*1,3+33*1,6= viz. přílohy B.2.4.1, B.2.4.2, C.4.4 | - dodání směsi v požadované kvalitě - očištění podkladu - uložení směsi dle předepsaného technologického předpisu, zhutnění vrstvy v předepsané tloušťce - zřízení vrstvy bez rozlišení šířky, pokládání vrstvy po etapách, včetně pracovních spar a spojů - úpravu napojení, ukončení podél obrubníků, dilatačních zařízení, odvodňovacích proužků, odvodňovačů, vpustí, šachet a pod. - nezahrnuje postřiky, nátěry - nezahrnuje těsnění podél obrubníků, dilatačních zařízení, odvodňovacích proužků, odvodňovačů, vpustí, šachet a pod.
SD | 5 | 9 |  | Ostatní konstrukce a práce
P | 16 | 931324 |  | TĚSNĚNÍ DILATAČ SPAR ASF ZÁLIVKOU MODIFIK PRŮŘ DO 400MM2 | M | 17.88 | 0 | 0 | 0 |  | Ošetření trhlin – 10% z plochy konstrukce D+E (dle diagnostiky) |  | 0 | 0 | Zálivka za horka pro podélné spoje a spáry, typ N1 (předpoklad 40%) 1) ZÚ – km 12,112 44,7*0,4= viz. přílohy B.2.4.1, B.2.4.2, C.4.3 | Zálivka za horka pro podélné spoje a spáry, typ N1 (předpoklad 40%) 1) ZÚ – km 12,112 44,7*0,4= viz. přílohy B.2.4.1, B.2.4.2, C.4.3 | Popisy prací zahrnují veškerý materiál, výrobky a polotovary, včetně mimostaveništní a vnitrostaveništní dopravy (rovněž přesuny), včetně naložení a složení, případně s uložením.
O | 8 | SO 101.4.3 |  | KOMUNIKACE - LIBŘICE - HRANICE OKRESU RK - REKONSTRUKCE STÁVAJÍCÍ DEŠŤOVÉ KANALIZACE
SD | 1 | 0 |  | Všeobecné konstrukce a práce | [5 empty] | General Constructions And Works
P | 1 | 014102 | 1 | POPLATKY ZA SKLÁDKU | T | 1271.74 | 0 | 0 | 0 |  | Zemina a kamení (17 05 04) |  | 0 | 0 | Počítaná hmotnost 1,8t/m3. Objem z položek: Položka č. 113328 Odstranění podkladu vozovek z kam nestmel: 2= Položka č. 122738 Odkopávky a prokopávky: 704,52= Celkem [objem * přepočet na tuny]: (A+B)*1,8= | Počítaná hmotnost 1,8t/m3. Objem z položek: Položka č. 113328 Odstranění podkladu vozovek z kam nestmel: 2= Položka č. 122738 Odkopávky a prokopávky: 704,52= Celkem [objem * přepočet na tuny]: (A+B)*1,8= | zahrnuje veškeré poplatky provozovateli skládky související s uložením odpadu na skládce.
P | 2 | 014102 | 2 | POPLATKY ZA SKLÁDKU | T | 37.5 | 0 | 0 | 0 |  | Beton armovaný (17 01 01) |  | 0 | 0 | Počítaná hmotnost 2,5t/m3. Objem z položek: [počet převzatý z položky * přepočet na tuny]: p. č. 96688 Vybourání kanalizačních šachet: 6*6,25= Celkem: A= | Počítaná hmotnost 2,5t/m3. Objem z položek: [počet převzatý z položky * přepočet na tuny]: p. č. 96688 Vybourání kanalizačních šachet: 6*6,25= Celkem: A= | zahrnuje veškeré poplatky provozovateli skládky související s uložením odpadu na skládce.
P | 3 | 014102 | 3 | POPLATKY ZA SKLÁDKU | T | 379.86 | 0 | 0 | 0 |  | Cihly, prostý beton (17 01 02) |  | 0 | 0 | [převzatá míra z položky * přepočet na hmotnost]: p. č. 113158 Odstranění krytu vozovek a chodníků z betonu: 2*2,5= p. č. 113188 Odstranění krytu chodníku z dlaždic: 1,56*2,5= p. č. 966158 Bourání konstrukcí z prostého betonu: 0,6*2,5= p. č. 966346 Bourání propustů z trub dn do 400 mm: 377*0,98= Celkem: A+B+C+D= | [převzatá míra z položky * přepočet na hmotnost]: p. č. 113158 Odstranění krytu vozovek a chodníků z betonu: 2*2,5= p. č. 113188 Odstranění krytu chodníku z dlaždic: 1,56*2,5= p. č. 966158 Bourání konstrukcí z prostého betonu: 0,6*2,5= p. č. 966346 Bourání propustů z trub dn do 400 mm: 377*0,98= Celkem: A+B+C+D= | zahrnuje veškeré poplatky provozovateli skládky související s uložením odpadu na skládce.
SD | 2 | 1 |  | Zemní práce
P | 4 | 113158 |  | ODSTRANĚNÍ KRYTU VOZOVEK A CHODNÍKŮ Z BETONU, ODVOZ NA SKLÁDKU DODAVATELE | M3 | 2 | 0 | 0 | 0 |  |  |  | 0 | 0 | 2) Km 12,112 – km 12,583 Km 12,465 – L vjezd 9*0,2= Km 12,488 – L chodník 1*0,2= Celkem: A+B= viz. přílohy B.2.4.1, B.2.4.2 | 2) Km 12,112 – km 12,583 Km 12,465 – L vjezd 9*0,2= Km 12,488 – L chodník 1*0,2= Celkem: A+B= viz. přílohy B.2.4.1, B.2.4.2 | Položka obsahuje veškerou manipulaci s vybouranou sutí a s vybouranými hmotami vč. uložení na skládku a poplatku za skládku (pokud zadávací dokumentace nestanoví jinak).
P | 5 | 113188 |  | ODSTRANĚNÍ KRYTU CHODNÍKŮ Z DLAŽDIC, ODVOZ NA SKLÁDKU DODAVATELE | M3 | 1.56 | 0 | 0 | 0 |  | chodník - dlažba 40/40/5 vyrovnávané sjezdy - zámková dlažba |  | 0 | 0 | 2) Km 12,112 – km 12,583 Km 12,395 – km 12,530 – P – chodník 135*0,2*0,05= Km 12,395 – km 12,565 – L – vjezdy 7*0,6*0,05= Celkem: A+B= viz. přílohy B.2.4.1, B.2.4.2 | 2) Km 12,112 – km 12,583 Km 12,395 – km 12,530 – P – chodník 135*0,2*0,05= Km 12,395 – km 12,565 – L – vjezdy 7*0,6*0,05= Celkem: A+B= viz. přílohy B.2.4.1, B.2.4.2 | Položka obsahuje veškerou manipulaci s vybouranou sutí a s vybouranými hmotami vč. uložení na skládku a poplatku za skládku (pokud zadávací dokumentace nestanoví jinak).
P | 6 | 113328 |  | ODSTRAN PODKL VOZOVEK A CHOD Z KAM NESTMEL, ODVOZ NA SKLÁDKU DODAVATELE | M3 | 2 | 0 | 0 | 0 |  | ochranná vrstva ze štěrkodrti tl. 200 mm vytřídění pro další využití - viz. pol. vyrovnávky sjezdů |  | 0 | 0 | 2) Km 12,112 – km 12,583 Km 12,522 – L 10*0,2= viz. přílohy B.2.4.1, B.2.4.2 | 2) Km 12,112 – km 12,583 Km 12,522 – L 10*0,2= viz. přílohy B.2.4.1, B.2.4.2 | Položka obsahuje veškerou manipulaci s vybouranou sutí a s vybouranými hmotami vč. uložení na skládku a poplatku za skládku (pokud zadávací dokumentace nestanoví jinak).
P | 7 | 113728 |  | FRÉZOVÁNÍ VOZOVEK ASFALTOVÝCH, ODVOZ DO 20KM | M3 | 4.2 | 0 | 0 | 0 |  | vč. naložení, odvozu a uložení na skládku zhotovitele, zhotovitel v ceně zohlední možnost zpětného využití recyklovaného materiálu |  | 0 | 0 | 2) Km 12,112 – km 12,583 Km 12,448 – křižovatka 35*0,12= viz. přílohy B.2.4.1, B.2.4.2 | 2) Km 12,112 – km 12,583 Km 12,448 – křižovatka 35*0,12= viz. přílohy B.2.4.1, B.2.4.2 | Položka zahrnuje veškerou manipulaci s vybouranou sutí a s vybouranými hmotami vč. uložení na skládku. Nezahrnuje poplatek za skládku, který se vykazuje v položce 0141** (s výjimkou malého množství bouraného materiálu, kde je možné poplatek zahrnout do jednotkové ceny bourání – tento fakt musí být uveden v doplňujícím textu k položce).
P | 8 | 121101 |  | SEJMUTÍ ORNICE NEBO LESNÍ PŮDY S ODVOZEM NA MEZIDEPONII | M3 | 80.4 | 0 | 0 | 0 |  | bude použita na zpětné ohumusování |  | 0 | 0 | 2) Km 12,112 – km 12,583 Km 12,210 – L 25*1,2= Km 12,238 – L 15*1,2= Km 12,341 – L 27*1,2= Celkem: A+B+C= viz. přílohy B.2.4.1, B.2.4.2 | 2) Km 12,112 – km 12,583 Km 12,210 – L 25*1,2= Km 12,238 – L 15*1,2= Km 12,341 – L 27*1,2= Celkem: A+B+C= viz. přílohy B.2.4.1, B.2.4.2 | Veškeré práce jsou obsaženy v textu položky
P | 9 | 12293 |  | ODKOPÁVKY A PROKOPÁVKY OBECNÉ TŘ. III ODVOZ NA SKLÁDKU DODAVATELE | M3 | 704.52 | 0 | 0 | 0 |  |  |  | 0 | 0 | 2) Km 12,112 – km 12,583 Km 12,210 – L 25*1,2*1,5= Km 12,238 – L 15*1,2*1,5= Km 12,341 – L 27*1,2*1,5= Km 12,395 – km 12,530 – P 135*1,2*1,5= Km 12,395 – km 12,565 – L 175*1,2*1,5= Pro šachty 1,2*1,2*2*9= Celkem: A+B+C+D+E+F= viz. přílohy B.2.4.1, B.2.4.2 | 2) Km 12,112 – km 12,583 Km 12,210 – L 25*1,2*1,5= Km 12,238 – L 15*1,2*1,5= Km 12,341 – L 27*1,2*1,5= Km 12,395 – km 12,530 – P 135*1,2*1,5= Km 12,395 – km 12,565 – L 175*1,2*1,5= Pro šachty 1,2*1,2*2*9= Celkem: A+B+C+D+E+F= viz. přílohy B.2.4.1, B.2.4.2 | položka zahrnuje: - vodorovná a svislá doprava, přemístění, přeložení, manipulace s výkopkem - kompletní provedení vykopávky nezapažené i zapažené - ošetření výkopiště po celou dobu práce v něm vč. klimatických opatření - ztížení vykopávek v blízkosti podzemního vedení, konstrukcí a objektů vč. jejich dočasného zajištění - ztížení pod vodou, v okolí výbušnin, ve stísněných prostorech a pod. - těžení po vrstvách, pásech a po jiných nutných částech (figurách) - čerpání vody vč. čerpacích jímek, potrubí a pohotovostní čerpací soupravy (viz ustanovení k pol. 1151,2) - potřebné snížení hladiny podzemní vody - těžení a rozpojování jednotlivých balvanů - vytahování a nošení výkopku - svahování a přesvah. svahů do konečného tvaru, výměna hornin v podloží a v pláni znehodnocené klimatickými vlivy - eventuelně nutné druhotné rozpojení odstřelené horniny - ruční vykopávky, odstranění kořenů a napadávek - pažení, vzepření a rozepření vč. přepažování (vyjma štětových stěn) - úpravu, ochranu a očištění dna, základové spáry, stěn a svahů - zhutnění podloží, případně i svahů vč. svahování - zřízení stupňů v podloží a lavic na svazích, není-li pro tyto práce zřízena samostatná položka - udržování výkopiště a jeho ochrana proti vodě - odvedení nebo obvedení vody v okolí výkopiště a ve výkopišti - třídění výkopku - veškeré pomocné konstrukce umožňující provedení vykopávky (příjezdy, sjezdy, nájezdy, lešení, podpěr. konstr., přemostění, zpevněné plochy, zakrytí a pod.) - nezahrnuje uložení zeminy (na skládku, do násypu) ani poplatky za skládku, vykazují se v položce č.0141**
P | 10 | 17481 |  | ZÁSYP JAM A RÝH Z NAKUPOVANÝCH MATERIÁLŮ | M3 | 247.03 | 0 | 0 | 0 |  | UV a přípojky; Parametry, provedení dle zadávací dokumentace. |  | 0 | 0 | 2) Km 12,112 – km 12,583 kanalizace 377*0,6= šachta 1,2*1,2*2*9-3,14*0,3^2*2*9= Celkem: A+B= viz. přílohy B.2.4.1, B.2.4.2, C.4.3, C.4.4 | 2) Km 12,112 – km 12,583 kanalizace 377*0,6= šachta 1,2*1,2*2*9-3,14*0,3^2*2*9= Celkem: A+B= viz. přílohy B.2.4.1, B.2.4.2, C.4.3, C.4.4 | Položka zahrnuje: - kompletní provedení zemní konstrukce vč. výběru vhodného materiálu - nákup materiálu dle zadávací dokumentace - úprava ukládaného materiálu vlhčením, tříděním, promícháním nebo vysoušením, příp. jiné úpravy za účelem zlepšení jeho mech. vlastností - hutnění i různé míry hutnění - ošetření úložiště po celou dobu práce v něm vč. klimatických opatření - ztížení v okolí vedení, konstrukcí a objektů a jejich dočasné zajištění - ztížení provádění vč. hutnění ve ztížených podmínkách a stísněných prostorech - ztížené ukládání sypaniny pod vodu - ukládání po vrstvách a po jiných nutných částech (figurách) vč. dosypávek - spouštění a nošení materiálu - výměna částí zemní konstrukce znehodnocené klimatickými vlivy - ruční hutnění a výplň jam a prohlubní v podloží - úprava, očištění a ochrana případně zhutnění podloží a svahů - svahování, hutnění a uzavírání povrchů svahů - zřízení lavic na svazích a zásyp rýh - udržování úložiště a jeho ochrana proti vodě - odvedení nebo obvedení vody v okolí úložiště a v úložišti - veškeré pomocné konstrukce umožňující provedení zemní konstrukce (příjezdy, sjezdy, nájezdy, lešení, podpěrné konstrukce, přemostění, zpevněné plochy, zakrytí a pod.) - případné prohození nebo třídění materiálu.
P | 11 | 17581 |  | OBSYP POTRUBÍ A OBJEKTŮ Z NAKUPOVANÉHO MATERIÁLU | M3 | 188.5 | 0 | 0 | 0 |  | Parametry, provedení dle zadávací dokumentace. |  | 0 | 0 | 2) Km 12,112 – km 12,583 Km 12,210 – L 25*0,5= Km 12,238 – L 15*0,5= Km 12,341 – L 27*0,5= Km 12,395 – km 12,530 – P 135*0,5= Km 12,395 – km 12,565 – L 175*0,5= Celkem: G+H+I+J+K= viz. přílohy B.2.4.1, B.2.4.2, C.4.3, C.4.4 | 2) Km 12,112 – km 12,583 Km 12,210 – L 25*0,5= Km 12,238 – L 15*0,5= Km 12,341 – L 27*0,5= Km 12,395 – km 12,530 – P 135*0,5= Km 12,395 – km 12,565 – L 175*0,5= Celkem: G+H+I+J+K= viz. přílohy B.2.4.1, B.2.4.2, C.4.3, C.4.4 | Položka zahrnuje: - kompletní provedení zemní konstrukce vč. výběru vhodného materiálu - nákup materiálu dle zadávací dokumentace - úprava ukládaného materiálu vlhčením, tříděním, promícháním nebo vysoušením, příp. jiné úpravy za účelem zlepšení jeho mech. vlastností - hutnění i různé míry hutnění - ošetření úložiště po celou dobu práce v něm vč. klimatických opatření - ztížení v okolí vedení, konstrukcí a objektů a jejich dočasné zajištění - ztížení provádění vč. hutnění ve ztížených podmínkách a stísněných prostorech - ztížené ukládání sypaniny pod vodu - ukládání po vrstvách a po jiných nutných částech (figurách) vč. dosypávek - spouštění a nošení materiálu - výměna částí zemní konstrukce znehodnocené klimatickými vlivy - ruční hutnění a výplň jam a prohlubní v podloží - úprava, očištění a ochrana případně zhutnění podloží a svahů - svahování, hutnění a uzavírání povrchů svahů - zřízení lavic na svazích a zásyp rýh - udržování úložiště a jeho ochrana proti vodě - odvedení nebo obvedení vody v okolí úložiště a v úložišti - veškeré pomocné konstrukce umožňující provedení zemní konstrukce (příjezdy, sjezdy, nájezdy, lešení, podpěrné konstrukce, přemostění, zpevněné plochy, zakrytí a pod.) - případné prohození nebo třídění materiálu.
SD | 3 | 4 |  | Vodorovné konstrukce | [5 empty] | Horizontal Constructions
P | 12 | 465921 |  | DLAŽBY Z BETONOVÝCH DLAŽDIC NA SUCHO | M2 | 31.2 | 0 | 0 | 0 |  | chodník - dlažba 40/40/5 Parametry, provedení dle zadávací dokumentace. včetně lože z nakupovaného materiálu |  | 0 | 0 | 2) Km 12,112 – km 12,583 Km 12,395 – km 12,530 – P – chodník 135*0,2= Km 12,395 – km 12,565 – L – vjezdy 7*0,6= Celkem: A+B= viz. přílohy B.2.4.1, B.2.4.2 | 2) Km 12,112 – km 12,583 Km 12,395 – km 12,530 – P – chodník 135*0,2= Km 12,395 – km 12,565 – L – vjezdy 7*0,6= Celkem: A+B= viz. přílohy B.2.4.1, B.2.4.2 | - úpravu podkladu - dodávku a uložení dlažby, ev. předlažby, do předepsaného tvaru z pohledové úpravy - spárování, těsnění, tmelení a vyplnění spar případně s vyklínováním - úprava povrchu pro odvedení srážkové vody
P | 13 | 465923 |  | PŘEDLÁŽDĚNÍ DLAŽBY Z BETON DLAŽDIC | M2 | 110.8 | 0 | 0 | 0 |  |  |  | 0 | 0 | 2) Km 12,112 – km 12,583 Km 12,395 – km 12,530 – P – chodník 135*0,8= Km 12,395 – km 12,565 – L – vjezdy 7*0,4= Celkem: A+B= viz. přílohy B.2.4.1, B.2.4.2 | 2) Km 12,112 – km 12,583 Km 12,395 – km 12,530 – P – chodník 135*0,8= Km 12,395 – km 12,565 – L – vjezdy 7*0,4= Celkem: A+B= viz. přílohy B.2.4.1, B.2.4.2
SD | 4 | 5 |  | Komunikace
P | 14 | 56363 |  | VOZOVKOVÉ VRSTVY Z RECYKLOVANÉHO MATERIÁLU TL DO 150MM | M2 | 18.05 | 0 | 0 | 0 |  | vytěžené a přetříděný materiál z vykopávek |  | 0 | 0 | konstrukce F 2) Km 12,112 – km 12,583 Km 12,395 – km 12,530 – P – chodník 135*0,12= konstrukce I 2) Km 12,112 – km 12,583 Km 12,395 – km 12,565 – L – vjezdy 7*0,15= konstrukce J 2) Km 12,112 – km 12,583 Km 12,465 – L 9*0,08= Km 12,488 – L 1*0,08= Celkem: A+B+C+D= viz. přílohy B.2.4.1, B.2.4.2 | konstrukce F 2) Km 12,112 – km 12,583 Km 12,395 – km 12,530 – P – chodník 135*0,12= konstrukce I 2) Km 12,112 – km 12,583 Km 12,395 – km 12,565 – L – vjezdy 7*0,15= konstrukce J 2) Km 12,112 – km 12,583 Km 12,465 – L 9*0,08= Km 12,488 – L 1*0,08= Celkem: A+B+C+D= viz. přílohy B.2.4.1, B.2.4.2 | - dodání směsi, postřiku, nátěru, dlažeb nebo dílců v požadované kvalitě - očištění podkladu případně zřízení spojovací vrstvy - uložení směsi, dlažby nebo dílců a provedení nátěrů a postřiků dle předepsaného technologického předpisu - zřízení vrstvy bez rozlišení šířky, pokládání vrstvy po etapách, včetně pracovních spar a spojů - úpravu napojení, ukončení a těsnění podél obrubníků, dilatačních zařízení, odvodňovacích proužků, odvodňovačů, vpustí, šachet a pod., nestanoví-li zadávací dokumentace jinak - těsnění, tmelení a výplň spar a otvorů - úpravu dilatačních spar a povrchu vrstvy
P | 15 | 574A44 |  | ASFALTOVÝ BETON PRO OBRUSNÉ VRSTVY ACO 11+, 11S TL. 50MM | M2 | 35 | 0 | 0 | 0 |  | ACO 11+ Parametry, provedení dle zadávací dokumentace. Včetně provedení průkazních a kontrolních zkoušek na materiál a zhotovení, které jsou požadovány v zadávací dokumentaci a v příslušných ČSN, TKP, ZTKP |  | 0 | 0 | 2) Km 12,112 – km 12,583 Km 12,447 – křižovatka 35= viz. přílohy B.2.4.1, B.2.4.2 | 2) Km 12,112 – km 12,583 Km 12,447 – křižovatka 35= viz. přílohy B.2.4.1, B.2.4.2 | - dodání směsi v požadované kvalitě - očištění podkladu - uložení směsi dle předepsaného technologického předpisu, zhutnění vrstvy v předepsané tloušťce - zřízení vrstvy bez rozlišení šířky, pokládání vrstvy po etapách, včetně pracovních spar a spojů - úpravu napojení, ukončení podél obrubníků, dilatačních zařízení, odvodňovacích proužků, odvodňovačů, vpustí, šachet a pod. - nezahrnuje postřiky, nátěry - nezahrnuje těsnění podél obrubníků, dilatačních zařízení, odvodňovacích proužků, odvodňovačů, vpustí, šachet a pod.
P | 16 | 574C56 |  | ASFALTOVÝ BETON PRO LOŽNÍ VRSTVY ACL 16+, 16S TL. 60MM | M2 | 35 | 0 | 0 | 0 |  | ACL 16+ Parametry, provedení dle zadávací dokumentace. Včetně provedení průkazních a kontrolních zkoušek na materiál a zhotovení, které jsou požadovány v zadávací dokumentaci a v příslušných ČSN, TKP, ZTKP |  | 0 | 0 | 2) Km 12,112 – km 12,583 Km 12,448 – křižovatka 35= viz. přílohy B.2.4.1, B.2.4.2 | 2) Km 12,112 – km 12,583 Km 12,448 – křižovatka 35= viz. přílohy B.2.4.1, B.2.4.2 | - dodání směsi v požadované kvalitě - očištění podkladu - uložení směsi dle předepsaného technologického předpisu, zhutnění vrstvy v předepsané tloušťce - zřízení vrstvy bez rozlišení šířky, pokládání vrstvy po etapách, včetně pracovních spar a spojů - úpravu napojení, ukončení podél obrubníků, dilatačních zařízení, odvodňovacích proužků, odvodňovačů, vpustí, šachet a pod. - nezahrnuje postřiky, nátěry - nezahrnuje těsnění podél obrubníků, dilatačních zařízení, odvodňovacích proužků, odvodňovačů, vpustí, šachet a pod.
P | 17 | 581104 |  | CEMENTOBETONOVÝ KRYT NEVYZTUŽENÝ TŘ.III | M3 | 2 | 0 | 0 | 0 |  | Parametry, provedení dle zadávací dokumentace. |  | 0 | 0 | 2) Km 12,112 – km 12,583 Km 12,465 – L vjezd 9*0,2= Km 12,488 – L chodník 1*0,2= Celkem: A+B= viz. přílohy B.2.4.1, B.2.4.2 | 2) Km 12,112 – km 12,583 Km 12,465 – L vjezd 9*0,2= Km 12,488 – L chodník 1*0,2= Celkem: A+B= viz. přílohy B.2.4.1, B.2.4.2 | - dodání směsi, postřiku, nátěru, dlažeb nebo dílců v požadované kvalitě - očištění podkladu případně zřízení spojovací vrstvy - uložení směsi, dlažby nebo dílců a provedení nátěrů a postřiků dle předepsaného technologického předpisu - zřízení vrstvy bez rozlišení šířky, pokládání vrstvy po etapách, včetně pracovních spar a spojů - úpravu napojení, ukončení a těsnění podél obrubníků, dilatačních zařízení, odvodňovacích proužků, odvodňovačů, vpustí, šachet a pod., nestanoví-li zadávací dokumentace jinak - těsnění, tmelení a výplň spar a otvorů - úpravu dilatačních spar a povrchu vrstvy Položka zahrnuje všechny práce pro zřízení plně funkčního cementobet. krytu, t.j. včetně výztuže spar, úpravy povrchu desek a úpravy všech spar a pod. Výztuž desek je obsažena pouze u položky 5814.
P | 18 | 58730 |  | PŘEDLÁŽDĚNÍ KRYTU ZE SILNIČNÍCH DÍLCŮ (PANELŮ) | M2 | 14 | 0 | 0 | 0 |  |  |  | 0 | 0 | 2) Km 12,112 – km 12,583 Km 12,551 – L 7= Km 12,563 – L 7= Celkem: A+B= viz. přílohy B.2.4.1, B.2.4.2 | 2) Km 12,112 – km 12,583 Km 12,551 – L 7= Km 12,563 – L 7= Celkem: A+B= viz. přílohy B.2.4.1, B.2.4.2 | - dodání směsi, postřiku, nátěru, dlažeb nebo dílců v požadované kvalitě - očištění podkladu případně zřízení spojovací vrstvy - uložení směsi, dlažby nebo dílců a provedení nátěrů a postřiků dle předepsaného technologického předpisu - zřízení vrstvy bez rozlišení šířky, pokládání vrstvy po etapách, včetně pracovních spar a spojů - úpravu napojení, ukončení a těsnění podél obrubníků, dilatačních zařízení, odvodňovacích proužků, odvodňovačů, vpustí, šachet a pod., nestanoví-li zadávací dokumentace jinak - těsnění, tmelení a výplň spar a otvorů - úpravu dilatačních spar a povrchu vrstvy Pod pojmem "předláždění" v položce se rozumí rozebrání stávající dlažby a pokládka dlažby ze stávajícího dlažebního materiálu (bez dodávky nového), t.j. z dlaždic nebo kostek. Položka zahrnuje nezbytnou manipulaci s tímto materiálem (nakládání, doprava, složení, očištění) a lože, do něhož je dlažba kladena. Eventuelní doplnění plochy s použitím nového materiálu se vykazuje v pol. 582.
SD | 5 | 8 |  | Potrubí
P | 19 | 87446 |  | POTRUBÍ Z TRUB PLASTOVÝCH ODPADNÍCH DN DO 400MM | M | 377 | 0 | 0 | 0 |  | rekonstrukce kanalizace |  | 0 | 0 | 2) Km 12,112 – km 12,583 Km 12,210 – L 25= Km 12,238 – L 15= Km 12,341 – L 27= Km 12,395 – km 12,530 – P 135= Km 12,395 – km 12,565 – L 175= Celkem: A+B+C+D+E= viz. přílohy B.2.4.1, B.2.4.2, C.4.3, C.4.4 | 2) Km 12,112 – km 12,583 Km 12,210 – L 25= Km 12,238 – L 15= Km 12,341 – L 27= Km 12,395 – km 12,530 – P 135= Km 12,395 – km 12,565 – L 175= Celkem: A+B+C+D+E= viz. přílohy B.2.4.1, B.2.4.2, C.4.3, C.4.4 | - položky pro zhotovení potrubí platí bez ohledu na sklon. - výrobní dokumentaci (včetně technologického předpisu) - dodání veškerého trubního a pomocného materiálu (trouby, trubky, tvarovky, spojovací a těsnící materiál a pod.), podpěrných, závěsných a upevňovacích prvků, včetně potřebných úprav - úprava a příprava podkladu a podpěr, očištění a ošetření podkladu a podpěr - zřízení plně funkčního potrubí, kompletní soustavy, podle příslušného technologického předpisu - zřízení potrubí i jednotlivých částí po etapách, včetně pracovních spar a spojů, pracovního zaslepení konců a pod. - úprava prostupů, průchodů šachtami a komorami, okolí podpěr a vyústění, zaústění, napojení, vyvedení a upevnění odpad. výustí - ochrana potrubí nátěrem (vč. úpravy povrchu), případně izolací, nejsou-li tyto práce předmětem jiné položky - úprava, očištění a ošetření prostoru kolem potrubí - položky platí pro práce prováděné v prostoru zapaženém i nezapaženém a i v kolektorech, chráničkách - položky zahrnují i práce spojené s nutnými obtoky, převáděním a čerpáním vody - u ocelového potrubí opláštění dle dokumentace a nutné opravy opláštění při jeho poškození
P | 20 | 894146 |  | ŠACHTY KANALIZAČNÍ Z BETON DÍLCŮ NA POTRUBÍ DN DO 400MM | KUS | 9 | 0 | 0 | 0 |  |  |  | 0 | 0 | 2) Km 12,112 – km 12,583 Km 12,395 – km 12,530 – P 4= Km 12,395 – km 12,565 – L 5= Celkem: A+B= viz. přílohy B.2.4.1, B.2.4.2, C.4.3, C.4.4 | 2) Km 12,112 – km 12,583 Km 12,395 – km 12,530 – P 4= Km 12,395 – km 12,565 – L 5= Celkem: A+B= viz. přílohy B.2.4.1, B.2.4.2, C.4.3, C.4.4 | - položky pro konstrukce na trubním vedení zahrnují kompletní konstrukce trubního vedení a to buď ve spojení s potrubím nebo samostatně. Zahrnují rovněž úpravy typových konstrukcí, spojovací a těsnící materiál, předepsané povrchové úpravy, máčení cihel, vyspárování a pod. Šachty, vpustě, kabelové komory zahrnují i poklopy s rámem, mříže s rámem, koše na bahno, stupadla, žebříky, stropy z bet. dílců a pod. - položka šachty a spadiště kanalizační z betonových skruží zahrnuje i monolitické betonové dno a není-li uvedeno jinak i podkladní vrstvu (z kameniva nebo betonu). - dodání dílce požadovaného tvaru a vlastností, jeho skladování, doprava a osazení do definitivní polohy, včetně komplexní technologie výroby a montáže dílců, ošetření a ochrana dílců, - u dílců železobetonových a předpjatých veškerá výztuž, případně i tuhé kovové prvky a závěsná oka, - úpravy a zařízení pro uložení a transport dílce, - veškeré požadované úpravy dílců, včetně doplňkových konstrukcí a vybavení, - sestavení dílce na stavbě včetně montážních zařízení,plošin a prahů a pod., - výplň, těsnění a tmelení spár a spojů, - očištění a ošetření úložných ploch, - zednické výpomoce pro montáž dílců, - označení dílce výrobním štítkem nebo jiným způsobem, - úpravy dílce pro dodržení požadované přesnosti jeho osazení, včetně případných měření, - veškerá zařízení pro zajištění stability v každém okamžiku, - další práce dané případně specifikací k příslušnému prefabrik. dílci (úprava pohledových ploch, příp. rubových ploch, osazení měřících zařízení, zkoušení a měření dílců a pod.).
P | 21 | 89721 |  | VPUSŤ KANALIZAČNÍ HORSKÁ KOMPLETNÍ MONOLITICKÁ BETONOVÁ | KUS | 1 | 0 | 0 | 0 |  | Parametry, provedení dle zadávací dokumentace. |  | 0 | 0 | 2) Km 12,112 – km 12,583 vtok km 12,565 1= viz. přílohy B.2.4.1, B.2.4.2, C.4.3, C.4.4 | 2) Km 12,112 – km 12,583 vtok km 12,565 1= viz. přílohy B.2.4.1, B.2.4.2, C.4.3, C.4.4 | - položky pro konstrukce na trubním vedení zahrnují kompletní konstrukce trubního vedení a to buď ve spojení s potrubím nebo samostatně. Zahrnují rovněž úpravy typových konstrukcí, spojovací a těsnící materiál, předepsané povrchové úpravy, máčení cihel, vyspárování a pod. Šachty, vpustě, kabelové komory zahrnují i poklopy s rámem, mříže s rámem, koše na bahno, stupadla, žebříky, stropy z bet. dílců a pod. - dodání čerstvého betonu (betonové směsi) požadované kvality, jeho uložení do požadovaného tvaru při jakékoliv hustotě výztuže, konzistenci čerstvého betonu a způsobu hutnění, ošetření a ochranu betonu, - zhotovení nepropustného, mrazuvzdorného betonu a betonu požadované trvanlivosti a vlastností, - užití potřebných přísad a technologií výroby betonu, - zřízení pracovních a dilatačních spar, včetně potřebných úprav, výplně, vložek, opracování, očištění a ošetření, - bednění požadovaných konstr. (i ztracené) s úpravou dle požadované kvality povrchu betonu, včetně odbedňovacích a odskružovacích prostředků, - podpěrné konstr. (skruže) a lešení všech druhů pro bednění, uložení čerstvého betonu, výztuže a doplňkových konstr., vč. požadovaných otvorů, ochranných a bezpečnostních opatření a základů těchto konstrukcí a lešení, - vytvoření kotevních čel, kapes, nálitků, a sedel, - zřízení všech požadovaných otvorů, kapes, výklenků, prostupů, dutin, drážek a pod., vč. ztížení práce a úprav kolem nich, - úpravy pro osazení výztuže, doplňkových konstrukcí a vybavení, - úpravy povrchu pro položení požadované izolace, povlaků a nátěrů, případně vyspravení, - ztížení práce u kabelových a injektážních trubek a ostatních zařízení osazovaných do betonu, - konstrukce betonových kloubů, upevnění kotevních prvků a doplňkových konstrukcí, - nátěry zabraňující soudržnost betonu a bednění, - výplň, těsnění a tmelení spar a spojů, - opatření povrchů betonu izolací proti zemní vlhkosti v částech, kde přijdou do styku se zeminou nebo kamenivem, - případné zřízení spojovací vrstvy u základů, - úpravy pro osazení zařízení ochrany konstrukce proti vlivu bludných proudů
SD | 6 | 9 |  | Ostatní konstrukce a práce
P | 22 | 966158 |  | BOURÁNÍ KONSTRUKCÍ Z PROST BETONU S ODVOZEM NA SKLÁDKU DODAVATELE | M3 | 0.6 | 0 | 0 | 0 |  |  |  | 0 | 0 | 2) Km 12,112 – km 12,583 čelo vtoku km 12,565 (2*0,3*1)= viz. přílohy B.2.4.1, B.2.4.2, C.4.3, C.4.4 | 2) Km 12,112 – km 12,583 čelo vtoku km 12,565 (2*0,3*1)= viz. přílohy B.2.4.1, B.2.4.2, C.4.3, C.4.4 | - zahrnují veškerou manipulaci s vybouranou sutí a hmotami včetně uložení na skládku a poplatku za skládku, - zahrnují veškeré další práce plynoucí z technologického předpisu a z platných předpisů (zvláště vyhlášky č.324/1990 Sb.).
P | 23 | 96688 |  | VYBOURÁNÍ KANALIZAČ ŠACHET KOMPLETNÍCH | KUS | 6 | 0 | 0 | 0 |  |  |  | 0 | 0 | 2) Km 12,112 – km 12,583 Km 12,395 – km 12,530 – P 4= Km 12,395 – km 12,565 – L 2= Celkem: A+B= viz. přílohy B.2.4.1, B.2.4.2 | 2) Km 12,112 – km 12,583 Km 12,395 – km 12,530 – P 4= Km 12,395 – km 12,565 – L 2= Celkem: A+B= viz. přílohy B.2.4.1, B.2.4.2 | - zahrnují veškerou manipulaci s vybouranou sutí a hmotami včetně uložení na skládku a poplatku za skládku, - zahrnují veškeré další práce plynoucí z technologického předpisu a z platných předpisů (zvláště vyhlášky č.324/1990 Sb.).
P | 24 | 969246 |  | VYBOURÁNÍ POTRUBÍ DN DO 400MM KANALIZAČ | M | 377 | 0 | 0 | 0 |  |  |  | 0 | 0 | 2) Km 12,112 – km 12,583 Km 12,210 – L 25= Km 12,238 – L 15= Km 12,341 – L 27= Km 12,395 – km 12,530 – P 135= Km 12,395 – km 12,565 – L 175= Celkem: A+B+C+D+E= viz. přílohy B.2.4.1, B.2.4.2 | 2) Km 12,112 – km 12,583 Km 12,210 – L 25= Km 12,238 – L 15= Km 12,341 – L 27= Km 12,395 – km 12,530 – P 135= Km 12,395 – km 12,565 – L 175= Celkem: A+B+C+D+E= viz. přílohy B.2.4.1, B.2.4.2 | - zahrnují veškerou manipulaci s vybouranou sutí a hmotami včetně uložení na skládku a poplatku za skládku, - zahrnují veškeré další práce plynoucí z technologického předpisu a z platných předpisů (zvláště vyhlášky č.324/1990 Sb.).