## NEUZNNSO 101NEUN
EstiCon |  |  |  | Firma: | [6 empty] | 3
Soupis prací objektu
S | Stavba: | 35959c |  | Slatina nad Zdobnicí - chodník + přeložka VO_neoceněný |  |  | SO 101NEUN | 0 |  | 0 | 2
O | Objekt: | NEUZNN |  | Neuznatelné náklady | [5 empty] | 0.12 | 2
O1 | Rozpočet: | SO 101NEUN |  | Chodník neuznatelné náklady | [5 empty] | 0.21
Typ | Poř. číslo | Kód položky | Varianta | Název Položky | MJ | Množství | Cena |  | Cenová soustava
[7 empty] | Jednotková | Celkem
0 | 1 | 2 | 3 | 4 | 5 | 6 | 7 | 8 | 9
SD |  | 1 |  | Zemní práce |  |  |  | 0
P | 1 | 122251103 |  | Odkopávky a prokopávky nezapažené strojně v hornině třídy těžitelnosti I skupiny 3 přes 50 do 100 m3 | M3 | 0.65 | 0 | 0 |  | 0 | 3
PP |  |  |  | Odkopávky a prokopávky nezapažené strojně v hornině třídy těžitelnosti I skupiny 3 přes 50 do 100 m3
VV |  |  |  | 1.30*0.50 "50% objemu třída těžitelnosti I skupina 3" = 0,650 [A]
TS
P | 2 | 122351102 |  | Odkopávky a prokopávky nezapažené strojně v hornině třídy těžitelnosti II skupiny 4 přes 20 do 50 m3 | M3 | 0.65 | 0 | 0 |  | 0 | 3
PP |  |  |  | Odkopávky a prokopávky nezapažené strojně v hornině třídy těžitelnosti II skupiny 4 přes 20 do 50 m3
VV |  |  |  | 0.650 "viz položka 122251103" = 0,650 [A]
TS
P | 3 | 162751117 |  | Vodorovné přemístění výkopku nebo sypaniny po suchu na obvyklém dopravním prostředku, bez naložení výkopku, avšak se složením bez rozhrnutí z horniny třídy těži | M3 | 0.65 | 0 | 0 |  | 0 | 3
PP |  |  |  | Vodorovné přemístění výkopku nebo sypaniny po suchu na obvyklém dopravním prostředku, bez naložení výkopku, avšak se složením bez rozhrnutí z horniny třídy těžitelnosti I skupiny 1 až 3 na vzdálenost přes 9 000 do 10 000 m
TS
P | 4 | 162751119 |  | Vodorovné přemístění výkopku nebo sypaniny po suchu na obvyklém dopravním prostředku, bez naložení výkopku, avšak se složením bez rozhrnutí z horniny třídy těži | M3 | 2.6 | 0 | 0 |  | 0 | 3
PP |  |  |  | Vodorovné přemístění výkopku nebo sypaniny po suchu na obvyklém dopravním prostředku, bez naložení výkopku, avšak se složením bez rozhrnutí z horniny třídy těžitelnosti I skupiny 1 až 3 na vzdálenost Příplatek k ceně za každých dalších i započatých 1 000 m
VV |  |  |  | 0.65*4 = 2,600 [A]
TS
P | 5 | 162751137 |  | Vodorovné přemístění výkopku nebo sypaniny po suchu na obvyklém dopravním prostředku, bez naložení výkopku, avšak se složením bez rozhrnutí z horniny třídy těži | M3 | 0.65 | 0 | 0 |  | 0 | 3
PP |  |  |  | Vodorovné přemístění výkopku nebo sypaniny po suchu na obvyklém dopravním prostředku, bez naložení výkopku, avšak se složením bez rozhrnutí z horniny třídy těžitelnosti II skupiny 4 a 5 na vzdálenost přes 9 000 do 10 000 m
TS
P | 6 | 162751139 |  | Vodorovné přemístění výkopku nebo sypaniny po suchu na obvyklém dopravním prostředku, bez naložení výkopku, avšak se složením bez rozhrnutí z horniny třídy těži | M3 | 2.6 | 0 | 0 |  | 0 | 3
PP |  |  |  | Vodorovné přemístění výkopku nebo sypaniny po suchu na obvyklém dopravním prostředku, bez naložení výkopku, avšak se složením bez rozhrnutí z horniny třídy těžitelnosti II skupiny 4 a 5 na vzdálenost Příplatek k ceně za každých dalších i započatých 1 000 m
VV |  |  |  | 0.65*4 = 2,600 [A]
TS
P | 7 | 171201231 |  | Poplatek za uložení stavebního odpadu na recyklační skládce (skládkovné) zeminy a kamení zatříděného do Katalogu odpadů pod kódem 17 05 04 | T | 2.47 | 0 | 0 |  | 0 | 3
PP |  |  |  | Poplatek za uložení stavebního odpadu na recyklační skládce (skládkovné) zeminy a kamení zatříděného do Katalogu odpadů pod kódem 17 05 04
VV |  |  |  | 0.650*2*1.900 = 2,470 [A]
TS
P | 8 | 171251201 |  | Uložení sypaniny na skládky nebo meziskládky bez hutnění s upravením uložené sypaniny do předepsaného tvaru | M3 | 1.3 | 0 | 0 |  | 0 | 3
PP |  |  |  | Uložení sypaniny na skládky nebo meziskládky bez hutnění s upravením uložené sypaniny do předepsaného tvaru
VV |  |  |  | 0.650+0.650 = 1,300 [A]
TS
P | 9 | 181951112 |  | Úprava pláně vyrovnáním výškových rozdílů strojně v hornině třídy těžitelnosti I, skupiny 1 až 3 se zhutněním | M2 | 7.558 | 0 | 0 |  | 0 | 3
PP |  |  |  | Úprava pláně vyrovnáním výškových rozdílů strojně v hornině třídy těžitelnosti I, skupiny 1 až 3 se zhutněním
VV |  |  |  | 3.30*(1.35+1.20)/2+1.20*1.00 "viz přílohy PD : D.1.1.1, D.1.1.2, D.1.1.3 a D.1.1.6" = 5,408 [A] (1.00+3.30)*0.50 "skladba 4 viz přílohy PD : D.1.1.1, D.1.1.2, D.1.1.3 a D.1.1.6" = 2,150 [B] "Celkem: "A+B = 7,558 [C]
TS
SD |  | 11 |  | Zemní práce - přípravné a přidružené práce |  |  |  | 0
P | 10 | 113106123 |  | Rozebrání dlažeb komunikací pro pěší s přemístěním hmot na skládku na vzdálenost do 3 m nebo s naložením na dopravní prostředek s ložem z kameniva nebo živice a | M2 | 1.2 | 0 | 0 |  | 0 | 3
PP |  |  |  | Rozebrání dlažeb komunikací pro pěší s přemístěním hmot na skládku na vzdálenost do 3 m nebo s naložením na dopravní prostředek s ložem z kameniva nebo živice a s jakoukoliv výplní spár ručně ze zámkové dlažby
VV |  |  |  | 1.20*1.00 "viz přílohy PD : D.1.1.1, D.1.1.2, D.1.1.3 a D.1.1.6" = 1,200 [A]
TS
P | 11 | 113107324 |  | Odstranění podkladů nebo krytů strojně plochy jednotlivě do 50 m2 s přemístěním hmot na skládku na vzdálenost do 3 m nebo s naložením na dopravní prostředek z k | M2 | 2.15 | 0 | 0 |  | 0 | 3
PP |  |  |  | Odstranění podkladů nebo krytů strojně plochy jednotlivě do 50 m2 s přemístěním hmot na skládku na vzdálenost do 3 m nebo s naložením na dopravní prostředek z kameniva hrubého drceného, o tl. vrstvy přes 300 do 400 mm
VV |  |  |  | (1.00+3.30)*0.50 "skladba 4 viz přílohy PD : D.1.1.1, D.1.1.2, D.1.1.3 a D.1.1.6" = 2,150 [A]
TS
P | 12 | 113154512 |  | Frézování živičného podkladu nebo krytu s naložením hmot na dopravní prostředek plochy do 500 m2 pruhu šířky do 0,5 m, tloušťky vrstvy 40 mm | M2 | 2.15 | 0 | 0 |  | 0 | 3
PP |  |  |  | Frézování živičného podkladu nebo krytu s naložením hmot na dopravní prostředek plochy do 500 m2 pruhu šířky do 0,5 m, tloušťky vrstvy 40 mm
VV |  |  |  | (1.00+3.30)*0.50 "skladba 4 viz přílohy PD : D.1.1.1, D.1.1.2, D.1.1.3 a D.1.1.6" = 2,150 [A]
TS
P | 13 | 113154515 |  | Frézování živičného podkladu nebo krytu s naložením hmot na dopravní prostředek plochy do 500 m2 pruhu šířky do 0,5 m, tloušťky vrstvy 70 mm | M2 | 1.505 | 0 | 0 |  | 0 | 3
PP |  |  |  | Frézování živičného podkladu nebo krytu s naložením hmot na dopravní prostředek plochy do 500 m2 pruhu šířky do 0,5 m, tloušťky vrstvy 70 mm
VV |  |  |  | (1.00+3.30)*0.35 "skladba 4 viz přílohy PD : D.1.1.1, D.1.1.2, D.1.1.3 a D.1.1.6" = 1,505 [A]
TS
P | 14 | 113202111 |  | Vytrhání obrub s vybouráním lože, s přemístěním hmot na skládku na vzdálenost do 3 m nebo s naložením na dopravní prostředek z krajníků nebo obrubníků stojatých | M | 2.35 | 0 | 0 |  | 0 | 3
PP |  |  |  | Vytrhání obrub s vybouráním lože, s přemístěním hmot na skládku na vzdálenost do 3 m nebo s naložením na dopravní prostředek z krajníků nebo obrubníků stojatých
VV |  |  |  | 1.35+1.00 "viz přílohy PD : D.1.1.1 a D.1.1.2" = 2,350 [A]
TS
SD |  | 4 |  | Vodorovné konstrukce |  |  |  | 0
P | 15 | 434391111X01 |  | Úprava stávajícího schodiště do objektu ZŠ a MŠ a výšková úprava uchycení zábradlí dle přílohy PD : D.1.1.7 | KUS | 1 | 0 | 0 |  | 0 | 3
PP |  |  |  | Úprava stávajícího schodiště do objektu ZŠ a MŠ a výšková úprava uchycení zábradlí dle přílohy PD : D.1.1.7
VV |  |  |  | 1 "viz přílohy PD : D.1.1.1, D.1.1.2 a D.1.1.7" = 1,000 [A]
TS
SD |  | 5 |  | Komunikace pozemní |  |  |  | 0
P | 16 | 564801111 |  | Podklad ze štěrkodrti ŠD s rozprostřením a zhutněním plochy přes 100 m2, po zhutnění tl. 30 mm | M2 | 5.408 | 0 | 0 |  | 0 | 3
PP |  |  |  | Podklad ze štěrkodrti ŠD s rozprostřením a zhutněním plochy přes 100 m2, po zhutnění tl. 30 mm
VV |  |  |  | 5.408 "viz položka 596211112" = 5,408 [A]
TS
P | 17 | 564851011 |  | Podklad ze štěrkodrti ŠD s rozprostřením a zhutněním plochy jednotlivě do 100 m2, po zhutnění tl. 150 mm | M2 | 1.505 | 0 | 0 |  | 0 | 3
PP |  |  |  | Podklad ze štěrkodrti ŠD s rozprostřením a zhutněním plochy jednotlivě do 100 m2, po zhutnění tl. 150 mm
VV |  |  |  | 4.30*0.35 "skladba 4 viz přílohy PD : D.1.1.1, D.1.1.2, D.1.1.3 a D.1.1.6" = 1,505 [A]
TS
P | 18 | 564851014 |  | Podklad ze štěrkodrti ŠD s rozprostřením a zhutněním plochy jednotlivě do 100 m2, po zhutnění tl. 180 mm | M2 | 1.29 | 0 | 0 |  | 0 | 3
PP |  |  |  | Podklad ze štěrkodrti ŠD s rozprostřením a zhutněním plochy jednotlivě do 100 m2, po zhutnění tl. 180 mm
VV |  |  |  | (1.00+3.30)*0.30 "skladba 4 viz přílohy PD : D.1.1.1, D.1.1.2, D.1.1.3 a D.1.1.6" = 1,290 [A]
TS
P | 19 | 564851015 |  | Podklad ze štěrkodrti ŠD s rozprostřením a zhutněním plochy jednotlivě do 100 m2, po zhutnění tl. 190 mm | M2 | 1.806 | 0 | 0 |  | 0 | 3
PP |  |  |  | Podklad ze štěrkodrti ŠD s rozprostřením a zhutněním plochy jednotlivě do 100 m2, po zhutnění tl. 190 mm
VV |  |  |  | (1.00+3.30)*0.42 "skladba 4 viz přílohy PD : D.1.1.1, D.1.1.2, D.1.1.3 a D.1.1.6" = 1,806 [A]
TS
P | 20 | 564851111 |  | Podklad ze štěrkodrti ŠD s rozprostřením a zhutněním plochy přes 100 m2, po zhutnění tl. 150 mm | M2 | 5.408 | 0 | 0 |  | 0 | 3
PP |  |  |  | Podklad ze štěrkodrti ŠD s rozprostřením a zhutněním plochy přes 100 m2, po zhutnění tl. 150 mm
VV |  |  |  | 5.40800 "viz položka 596211112" = 5,408 [A]
TS
P | 21 | 565155101 |  | Asfaltový beton vrstva podkladní ACP 16 z nemodifikovaného asfaltu s rozprostřením a zhutněním ACP 16 S v pruhu šířky do 1,5 m, po zhutnění tl. 70 mm | M2 | 1.505 | 0 | 0 |  | 0 | 3
PP |  |  |  | Asfaltový beton vrstva podkladní ACP 16 z nemodifikovaného asfaltu s rozprostřením a zhutněním ACP 16 S v pruhu šířky do 1,5 m, po zhutnění tl. 70 mm
VV |  |  |  | 4.30*0.35 "skladba 4 viz přílohy PD : D.1.1.1, D.1.1.2, D.1.1.3 a D.1.1.6" = 1,505 [A]
TS
P | 22 | 573191111 |  | Postřik infiltrační kationaktivní emulzí v množství 0,60 kg/m2 | M2 | 1.505 | 0 | 0 |  | 0 | 3
PP |  |  |  | Postřik infiltrační kationaktivní emulzí v množství 0,60 kg/m2
VV |  |  |  | 4.30*0.35 "skladba 4 viz přílohy PD : D.1.1.1, D.1.1.2, D.1.1.3 a D.1.1.6 položka 565155101" = 1,505 [A]
TS
P | 23 | 573231106 |  | Postřik spojovací PS bez posypu kamenivem ze silniční emulze, v množství 0,30 kg/m2 | M2 | 2.15 | 0 | 0 |  | 0 | 3
PP |  |  |  | Postřik spojovací PS bez posypu kamenivem ze silniční emulze, v množství 0,30 kg/m2
VV |  |  |  | 2.15 "viz položky 577134031" = 2,150 [A]
TS
P | 24 | 577134031 |  | Asfaltový beton vrstva obrusná ACO 11 z modifikovaného asfaltu s rozprostřením a se zhutněním ACO 11+ v pruhu šířky do 1,5 m, po zhutnění tl. 40 mm | M2 | 2.15 | 0 | 0 |  | 0 | 3
PP |  |  |  | Asfaltový beton vrstva obrusná ACO 11 z modifikovaného asfaltu s rozprostřením a se zhutněním ACO 11+ v pruhu šířky do 1,5 m, po zhutnění tl. 40 mm
VV |  |  |  | 4.30*0.50 "skladba 4 viz přílohy PD : D.1.1.1, D.1.1.2, D.1.1.3 a D.1.1.6" = 2,150 [A]
TS
P | 27 | 59245006 |  | dlažba pro nevidomé betonová 200x100mm tl 60mm barevná | M2 | 1.463 | 0 | 0 |  | 0 | 3
PP |  |  |  | dlažba pro nevidomé betonová 200x100mm tl 60mm barevná
VV |  |  |  | 3.55*0.40*1.03 = 1,463 [A]
TS
P | 26 | 59245018 |  | dlažba skladebná betonová 200x100mm tl 60mm přírodní | M2 | 2.018 | 0 | 0 |  | 0 | 3
PP |  |  |  | dlažba skladebná betonová 200x100mm tl 60mm přírodní
VV |  |  |  | (5.408-3.80*0.65-1.20*1.00*0.80)*1.02 = 2,018 [A]
TS
P | 28 | 592453071X01 |  | Hladké dlaždice bez sražené hrany barevně odlišné na lemování hmatných prvků pro dosažení funkčního hmatového kontrastu vyžadovaného vyhláškou č. 398/2009 Sb. t | M2 | 1.082 | 0 | 0 |  | 0 | 3
PP |  |  |  | Hladké dlaždice bez sražené hrany barevně odlišné na lemování hmatných prvků pro dosažení funkčního hmatového kontrastu vyžadovaného vyhláškou č. 398/2009 Sb. tl.60 mm
VV |  |  |  | (3.55+0.65)*0.25*1.03 = 1,082 [A]
TS
P | 25 | 596211112 |  | Kladení dlažby z betonových zámkových dlaždic komunikací pro pěší ručně s ložem z kameniva těženého nebo drceného tl. do 40 mm, s vyplněním spár s dvojitým hutn | M2 | 5.408 | 0 | 0 |  | 0 | 3
PP |  |  |  | Kladení dlažby z betonových zámkových dlaždic komunikací pro pěší ručně s ložem z kameniva těženého nebo drceného tl. do 40 mm, s vyplněním spár s dvojitým hutněním, vibrováním a se smetením přebytečného materiálu na krajnici tl. 60 mm skupiny A, pro plochy přes 100 do 300 m2
VV |  |  |  | 3.30*(1.35+1.20)/2+1.20*1.00 "viz přílohy PD : D.1.1.1, D.1.1.2, D.1.1.3 a D.1.1.6" = 5,408 [A]
TS
P | 29 | 596211115 |  | Kladení dlažby z betonových zámkových dlaždic komunikací pro pěší ručně s ložem z kameniva těženého nebo drceného tl. do 40 mm, s vyplněním spár s dvojitým hutn | M2 | 2.47 | 0 | 0 |  | 0 | 3
PP |  |  |  | Kladení dlažby z betonových zámkových dlaždic komunikací pro pěší ručně s ložem z kameniva těženého nebo drceného tl. do 40 mm, s vyplněním spár s dvojitým hutněním, vibrováním a se smetením přebytečného materiálu na krajnici tl. 60 mm skupiny A, pro plochy Příplatek k cenám za dlažbu z prvků více než dvou barev
VV |  |  |  | 3.80*0.65 "viz přílohy PD : D.1.1.1, D.1.1.2, D.1.1.3 a D.1.1.6" = 2,470 [A]
TS
SD |  | 771 |  | Podlahy z dlaždic |  |  |  | 0
P | 45 | 771551810 |  | Demontáž podlah z dlaždic teracových kladených do malty | M2 | 2.73 | 0 | 0 |  | 0 | 3
PP |  |  |  | Demontáž podlah z dlaždic teracových kladených do malty
VV |  |  |  | 1.95*0.70+1.95*0.70 "viz přílohy PD : D.1.1.1 a D.1.1.2" = 2,730 [A]
TS
SD |  | 9 |  | Ostatní konstrukce a práce, bourání |  |  |  | 0
P | 32 | 59217028 |  | obrubník silniční betonový nájezdový 500x150x150mm | M | 0.5 | 0 | 0 |  | 0 | 3
PP |  |  |  | obrubník silniční betonový nájezdový 500x150x150mm
TS
P | 31 | 59217029 |  | obrubník silniční betonový nájezdový 1000x150x150mm | M | 2 | 0 | 0 |  | 0 | 3
PP |  |  |  | obrubník silniční betonový nájezdový 1000x150x150mm
TS
P | 33 | 59217030 |  | obrubník silniční betonový přechodový 1000x150x150-250mm | M | 2 | 0 | 0 |  | 0 | 3
PP |  |  |  | obrubník silniční betonový přechodový 1000x150x150-250mm
TS
P | 30 | 916131213 |  | Osazení silničního obrubníku betonového se zřízením lože, s vyplněním a zatřením spár cementovou maltou stojatého s boční opěrou z betonu prostého, do lože z be | M | 4.3 | 0 | 0 |  | 0 | 3
PP |  |  |  | Osazení silničního obrubníku betonového se zřízením lože, s vyplněním a zatřením spár cementovou maltou stojatého s boční opěrou z betonu prostého, do lože z betonu prostého
VV |  |  |  | 4.30 "viz přílohy PD : D.1.1.1, D.1.1.2 a D.1.1.3" = 4,300 [A]
TS
P | 34 | 919732211 |  | Styčná pracovní spára při napojení nového živičného povrchu na stávající se zalitím za tepla modifikovanou asfaltovou hmotou s posypem vápenným hydrátem šířky d | M | 4.8 | 0 | 0 |  | 0 | 3
PP |  |  |  | Styčná pracovní spára při napojení nového živičného povrchu na stávající se zalitím za tepla modifikovanou asfaltovou hmotou s posypem vápenným hydrátem šířky do 15 mm, hloubky do 25 mm včetně prořezání spáry
VV |  |  |  | 4.30+0.50 "viz přílohy PD : D.1.1.1, D.1.1.2 a D.1.1.3" = 4,800 [A]
TS
P | 35 | 919735111 |  | Řezání stávajícího živičného krytu nebo podkladu hloubky do 50 mm | M | 4.8 | 0 | 0 |  | 0 | 3
PP |  |  |  | Řezání stávajícího živičného krytu nebo podkladu hloubky do 50 mm
VV |  |  |  | 4.30+0.50 "viz přílohy PD : D.1.1.1, D.1.1.2 a D.1.1.3" = 4,800 [A]
TS
P | 36 | 919735112 |  | Řezání stávajícího živičného krytu nebo podkladu hloubky přes 50 do 100 mm | M | 4.8 | 0 | 0 |  | 0 | 3
PP |  |  |  | Řezání stávajícího živičného krytu nebo podkladu hloubky přes 50 do 100 mm
VV |  |  |  | 4.30+0.50 "viz přílohy PD : D.1.1.1, D.1.1.2 a D.1.1.3" = 4,800 [A]
TS
P | 37 | 979024443 |  | Očištění vybouraných prvků komunikací od spojovacího materiálu s odklizením a uložením očištěných hmot a spojovacího materiálu na skládku na vzdálenost do 10 m | M | 2.35 | 0 | 0 |  | 0 | 3
PP |  |  |  | Očištění vybouraných prvků komunikací od spojovacího materiálu s odklizením a uložením očištěných hmot a spojovacího materiálu na skládku na vzdálenost do 10 m obrubníků a krajníků, vybouraných z jakéhokoliv lože a s jakoukoliv výplní spár silničních
VV |  |  |  | 1.35+1.00 "viz přílohy PD : D.1.1.1 a D.1.1.2" = 2,350 [A]
TS
P | 38 | 979054451 |  | Očištění vybouraných prvků komunikací od spojovacího materiálu s odklizením a uložením očištěných hmot a spojovacího materiálu na skládku na vzdálenost do 10 m | M2 | 1.2 | 0 | 0 |  | 0 | 3
PP |  |  |  | Očištění vybouraných prvků komunikací od spojovacího materiálu s odklizením a uložením očištěných hmot a spojovacího materiálu na skládku na vzdálenost do 10 m zámkových dlaždic s vyplněním spár kamenivem
VV |  |  |  | 1.20*1.00 "viz přílohy PD : D.1.1.1 a D.1.1.2" = 1,200 [A]
TS
SD |  | 997 |  | Přesun sutě |  |  |  | 0
P | 39 | 997006002 |  | Úprava stavebního odpadu třídění strojové | T | 2.862 | 0 | 0 |  | 0 | 3
PP |  |  |  | Úprava stavebního odpadu třídění strojové
TS
P | 40 | 997221551 |  | Vodorovná doprava suti bez naložení, ale se složením a s hrubým urovnáním ze sypkých materiálů, na vzdálenost do 1 km | T | 2.5 | 0 | 0 |  | 0 | 3
PP |  |  |  | Vodorovná doprava suti bez naložení, ale se složením a s hrubým urovnáním ze sypkých materiálů, na vzdálenost do 1 km
VV |  |  |  | 2.862-1.320*0.132-2.35*0.080 = 2,500 [A]
TS
P | 41 | 997221559 |  | Vodorovná doprava suti bez naložení, ale se složením a s hrubým urovnáním ze sypkých materiálů, na vzdálenost Příplatek k ceně za každý další započatý 1 km přes | T | 32.5 | 0 | 0 |  | 0 | 3
PP |  |  |  | Vodorovná doprava suti bez naložení, ale se složením a s hrubým urovnáním ze sypkých materiálů, na vzdálenost Příplatek k ceně za každý další započatý 1 km přes 1 km
VV |  |  |  | 2.500*13 = 32,500 [A]
TS
P | 42 | 997221873 |  | Poplatek za uložení stavebního odpadu na recyklační skládce (skládkovné) zeminy a kamení zatříděného do Katalogu odpadů pod kódem 17 05 04 | T | 2.06 | 0 | 0 |  | 0 | 3
PP |  |  |  | Poplatek za uložení stavebního odpadu na recyklační skládce (skládkovné) zeminy a kamení zatříděného do Katalogu odpadů pod kódem 17 05 04
VV |  |  |  | 2.500-0.440 = 2,060 [A]
TS
P | 43 | 997221875 |  | Poplatek za uložení stavebního odpadu na recyklační skládce (skládkovné) asfaltového bez obsahu dehtu zatříděného do Katalogu odpadů pod kódem 17 03 02 | T | 0.44 | 0 | 0 |  | 0 | 3
PP |  |  |  | Poplatek za uložení stavebního odpadu na recyklační skládce (skládkovné) asfaltového bez obsahu dehtu zatříděného do Katalogu odpadů pod kódem 17 03 02
VV |  |  |  | 0.198+0.242 = 0,440 [A]
TS
SD |  | 998 |  | Přesun hmot |  |  |  | 0
P | 44 | 998223011 |  | Přesun hmot pro pozemní komunikace s krytem dlážděným dopravní vzdálenost do 200 m jakékoliv délky objektu | T | 2.377 | 0 | 0 |  | 0 | 3
PP |  |  |  | Přesun hmot pro pozemní komunikace s krytem dlážděným dopravní vzdálenost do 200 m jakékoliv délky objektu
VV |  |  |  | 2.015+1.320*0.132+2.35*0.080 = 2,377 [A]
TS

## NEUZNNVONNEUN
EstiCon |  |  |  | Firma: | [6 empty] | 3
Soupis prací objektu
S | Stavba: | 35959c |  | Slatina nad Zdobnicí - chodník + přeložka VO_neoceněný |  |  | VONNEUN | 0 |  | 0 | 2
O | Objekt: | NEUZNN |  | Neuznatelné náklady | [5 empty] | 0.12 | 2
O1 | Rozpočet: | VONNEUN |  | Vedlejší a ostatní náklady neuznatelné | [5 empty] | 0.21
Typ | Poř. číslo | Kód položky | Varianta | Název Položky | MJ | Množství | Cena |  | Cenová soustava
[7 empty] | Jednotková | Celkem
0 | 1 | 2 | 3 | 4 | 5 | 6 | 7 | 8 | 9
SD |  | 0 |  | Vedlejší rozpočtové náklady |  |  |  | 0
P | 10 | 0300010X1 |  | Vybudování, provoz, údržba a odstranění zařízení staveniště v souladu s platnými právními předpisy včetně případného zajištění ohlášení dle zákona č. 283/2021 S | KOMPLET | 1 | 0 | 0 |  | 0 | 3
PP |  |  |  | Vybudování, provoz, údržba a odstranění zařízení staveniště v souladu s platnými právními předpisy včetně případného zajištění ohlášení dle zákona č. 283/2021 Sb. o územním plánování a stavebním řádu (stavební zákon) ve znění pozdějších předpisů, zřízení staveništních přípojek energií (vody a energie), jejich měření, provoz, údržba, úhrada a likvidace, opatření pro bezpečný pohyb chodců a přístupu do jednotlivých objektů, zajištění případného zimního opatření, náklady na úpravu povrchů po odstranění zařízení staveniště a úklid ploch, na kterých bylo zařízení staveniště provozováno, dodávka, skladování, správa, zabudování a montáž veškerých dílů a materiálů a zařízení týkající se veřejné zakázky, vybavení objektů zařízení staveniště a odstranění objektů zařízení staveniště včetně odvozu, náklady na střežení, vhodné zabezpečení staveniště a zajištění staveniště proti přístupu nepovolaných osob
TS
P | 11 | 0600010X1 |  | Územní vlivy náklady ovlivněné umístěním staveniště vlivy klimatických podmínek, ztížené dopravní podmínky, práce ve zdraví škodlivém prostředí, mimostaveništní | KOMPLET | 1 | 0 | 0 |  | 0 | 3
PP |  |  |  | Územní vlivy náklady ovlivněné umístěním staveniště vlivy klimatických podmínek, ztížené dopravní podmínky, práce ve zdraví škodlivém prostředí, mimostaveništní doprava materiálů a výrobků.
TS
P | 12 | 070001000 |  | Provozní vlivy ostatní náklady související s provozem a pohybem jiných osob | KOMPLET | 1 | 0 | 0 |  | 0 | 3
PP |  |  |  | Provozní vlivy ostatní náklady související s provozem a pohybem jiných osob
TS
SD |  | O02 |  | Ostatní náklady |  |  |  | 0
P | 1 | 0132540X1 |  | Projektové práce dokumentace stavby (výkresová a textová) skutečného provedení stavby Dokumentace skutečného provedení stavby - tištěná verze | KOMPLET | 3 | 0 | 0 |  | 0 | 3
PP |  |  |  | Projektové práce dokumentace stavby (výkresová a textová) skutečného provedení stavby Dokumentace skutečného provedení stavby - tištěná verze
TS
P | 2 | 0132540X2 |  | Projektové práce dokumentace stavby (výkresová a textová) skutečného provedení stavby Dokumentace skutečného provedení stavby - elektronická verze | KOMPLET | 1 | 0 | 0 |  | 0 | 3
PP |  |  |  | Projektové práce dokumentace stavby (výkresová a textová) skutečného provedení stavby Dokumentace skutečného provedení stavby - elektronická verze
TS
P | 3 | 0132541X3 |  | Geodetické zaměření veškerá nutná zaměření k realizaci díla (např. zamerěřní stavby pred výstavbou, vytyčení stavby a obvodu staveniště apod.) a k uvedení stavb | KOMPLET | 1 | 0 | 0 |  | 0 | 3
PP |  |  |  | Geodetické zaměření veškerá nutná zaměření k realizaci díla (např. zamerěřní stavby pred výstavbou, vytyčení stavby a obvodu staveniště apod.) a k uvedení stavby do užívání a předání dokončeného díla,vytyčení stavby, zřízení vytyčovací sítě stavby
TS
P | 4 | 0132542X4 |  | Geodetické zaměření skutecného provedení stavby ke kolaudaci stavby 3x tiskem + 1x elektronicky | KOMPLET | 1 | 0 | 0 |  | 0 | 3
PP |  |  |  | Geodetické zaměření skutecného provedení stavby ke kolaudaci stavby 3x tiskem + 1x elektronicky
TS
P | 5 | 0132543X5 |  | Geodetické zaměření geometrický oddělovací plán pro majetkové vypořádání vlastnických vztahů včetně odsouhlasení TDS a projednání a potvrzení katastrálním úrade | KOMPLET | 1 | 0 | 0 |  | 0 | 3
PP |  |  |  | Geodetické zaměření geometrický oddělovací plán pro majetkové vypořádání vlastnických vztahů včetně odsouhlasení TDS a projednání a potvrzení katastrálním úradem 12x tiskem
TS
P | 6 | 013264000 |  | Fotodokumentace prováděného díla náklady na zajištění průběžné fotodokumentace provádění díla – zhotovitel zajistí a předá objednateli průběžnou fotodokumentaci | KOMPLET | 1 | 0 | 0 |  | 0 | 3
PP |  |  |  | Fotodokumentace prováděného díla náklady na zajištění průběžné fotodokumentace provádění díla – zhotovitel zajistí a předá objednateli průběžnou fotodokumentaci realizace díla v 1 digitálním vyhotovení. Fotodokumentace bude dokladovat průběh díla a bude zejména dokumentovat části stavby a konstrukce před jejich zakrytím.
TS
P | 7 | 043002000 |  | Zkoušky, atesty a revize náklady na zajištění všech nezbytných zkoušek, atestů a revizí podle ČSN a případných jiných právních nebo technických předpisů platnýc | KOMPLET | 1 | 0 | 0 |  | 0 | 3
PP |  |  |  | Zkoušky, atesty a revize náklady na zajištění všech nezbytných zkoušek, atestů a revizí podle ČSN a případných jiných právních nebo technických předpisů platných v době provádění a předání díla, kterými bude prokázáno dosažení předepsané kvality a předepsaných technických parametrů díla
TS
P | 8 | 045002R00 |  | Koordinační a kompletační činnost koordinace prací a dodávek mezi dodavateli, předávaní informací, vyřešení vazeb na okolí staveniště, zajišťování účasti všech | KOMPLET | 1 | 0 | 0 |  | 0 | 3
PP |  |  |  | Koordinační a kompletační činnost koordinace prací a dodávek mezi dodavateli, předávaní informací, vyřešení vazeb na okolí staveniště, zajišťování účasti všech zainteresovaných stran ve všech fázích přípravy, realizace i dokončení zakázky, zajišťování podkladů, provozu zařízení např. zařízení staveníště, účasti zástupců zainteresovaných stran na jednáních, kontroly činnosti na staveniišti, vedení stavebního deníku
TS
P | 9 | 049002000 |  | Náklady spojené s vyřízením požadavků orgánů a organizací nutných před započetím výstavby | KOMPLET | 1 | 0 | 0 |  | 0 | 3
PP |  |  |  | Náklady spojené s vyřízením požadavků orgánů a organizací nutných před započetím výstavby
TS

## UZNNSO 101UN
EstiCon |  |  |  | Firma: | [6 empty] | 3
Soupis prací objektu
S | Stavba: | 35959c |  | Slatina nad Zdobnicí - chodník + přeložka VO_neoceněný |  |  | SO 101UN | 0 |  | 0 | 2
O | Objekt: | UZNN |  | Uznatelné náklady | [5 empty] | 0.12 | 2
O1 | Rozpočet: | SO 101UN |  | Chodník uznatelné náklady | [5 empty] | 0.21
Typ | Poř. číslo | Kód položky | Varianta | Název Položky | MJ | Množství | Cena |  | Cenová soustava
[7 empty] | Jednotková | Celkem
0 | 1 | 2 | 3 | 4 | 5 | 6 | 7 | 8 | 9
SD |  | 1 |  | Zemní práce |  |  |  | 0
P | 28 | 00572410 |  | osivo směs travní parková | KG | 0.167 | 0 | 0 |  | 0 | 3
PP |  |  |  | osivo směs travní parková
VV |  |  |  | 6.50*0.025*1.03 = 0,167 [A]
TS
P | 1 | 111211101 |  | Odstranění křovin a stromů s odstraněním kořenů ručně průměru kmene do 100 mm jakékoliv plochy v rovině nebo ve svahu o sklonu do 1:5 | M2 | 20 | 0 | 0 |  | 0 | 3
PP |  |  |  | Odstranění křovin a stromů s odstraněním kořenů ručně průměru kmene do 100 mm jakékoliv plochy v rovině nebo ve svahu o sklonu do 1:5
VV |  |  |  | 20.00 "viz přílohy PD : D.1.1.1" = 20,000 [A]
TS
P | 2 | 121112003 |  | Sejmutí ornice ručně při souvislé ploše, tl. vrstvy do 200 mm | M2 | 2 | 0 | 0 |  | 0 | 3
PP |  |  |  | Sejmutí ornice ručně při souvislé ploše, tl. vrstvy do 200 mm
VV |  |  |  | 2.00 "viz přílohy PD : D.1.1.1, D.1.1.2 a D.1.1.3" = 2,000 [A]
TS
P | 3 | 121151103 |  | Sejmutí ornice strojně při souvislé ploše do 100 m2, tl. vrstvy do 200 mm | M2 | 4.5 | 0 | 0 |  | 0 | 3
PP |  |  |  | Sejmutí ornice strojně při souvislé ploše do 100 m2, tl. vrstvy do 200 mm
VV |  |  |  | 6.50-2.00 "viz přílohy PD : D.1.1.1, D.1.1.2 a D.1.1.3" = 4,500 [A]
TS
P | 4 | 122251102 |  | Odkopávky a prokopávky nezapažené strojně v hornině třídy těžitelnosti I skupiny 3 přes 20 do 50 m3 | M3 | 22.85 | 0 | 0 |  | 0 | 3
PP |  |  |  | Odkopávky a prokopávky nezapažené strojně v hornině třídy těžitelnosti I skupiny 3 přes 20 do 50 m3
VV |  |  |  | (38.00-1.30+9.00)*0.50 "50% objemu třída těžitelnosti I skupina 3" = 22,850 [A]
TS
P | 5 | 122351102 |  | Odkopávky a prokopávky nezapažené strojně v hornině třídy těžitelnosti II skupiny 4 přes 20 do 50 m3 | M3 | 22.85 | 0 | 0 |  | 0 | 3
PP |  |  |  | Odkopávky a prokopávky nezapažené strojně v hornině třídy těžitelnosti II skupiny 4 přes 20 do 50 m3
VV |  |  |  | 22.850 "viz položka 122251103" = 22,850 [A]
TS
P | 6 | 132212221 |  | Hloubení zapažených rýh šířky přes 800 do 2 000 mm ručně s urovnáním dna do předepsaného profilu a spádu v hornině třídy těžitelnosti I skupiny 3 soudržných | M3 | 1.962 | 0 | 0 |  | 0 | 3
PP |  |  |  | Hloubení zapažených rýh šířky přes 800 do 2 000 mm ručně s urovnáním dna do předepsaného profilu a spádu v hornině třídy těžitelnosti I skupiny 3 soudržných
VV |  |  |  | "stávající vpusť" (1.20*2.40*1.50-3.14*0.30*0.30*1.40)*0.50 "50% objemu výkopu viz přílohy PD : D.1.1.1 a D.1.1.2" = 1,962 [A]
TS
P | 8 | 132251251 |  | Hloubení nezapažených rýh šířky přes 800 do 2 000 mm strojně s urovnáním dna do předepsaného profilu a spádu v hornině třídy těžitelnosti I skupiny 3 do 20 m3 | M3 | 3.621 | 0 | 0 |  | 0 | 3
PP |  |  |  | Hloubení nezapažených rýh šířky přes 800 do 2 000 mm strojně s urovnáním dna do předepsaného profilu a spádu v hornině třídy těžitelnosti I skupiny 3 do 20 m3
VV |  |  |  | (9.10*1.10*0.10+9.21*1.21*0.56)*0.50 "50% objemu úsek A viz přílohy PD : D.1.1.2 a D.1.1.6" = 3,621 [A]
TS
P | 9 | 132312221 |  | Hloubení zapažených rýh šířky přes 800 do 2 000 mm ručně s urovnáním dna do předepsaného profilu a spádu v hornině třídy těžitelnosti II skupiny 4 soudržných | M3 | 1.962 | 0 | 0 |  | 0 | 3
PP |  |  |  | Hloubení zapažených rýh šířky přes 800 do 2 000 mm ručně s urovnáním dna do předepsaného profilu a spádu v hornině třídy těžitelnosti II skupiny 4 soudržných
VV |  |  |  | "stávající vpusť" (1.20*2.40*1.50-3.14*0.30*0.30*1.40)*0.50 "50% objemu výkopu viz přílohy PD : D.1.1.1 a D.1.1.2" = 1,962 [A]
TS
P | 11 | 132351251 |  | Hloubení nezapažených rýh šířky přes 800 do 2 000 mm strojně s urovnáním dna do předepsaného profilu a spádu v hornině třídy těžitelnosti II skupiny 4 do 20 m3 | M3 | 3.621 | 0 | 0 |  | 0 | 3
PP |  |  |  | Hloubení nezapažených rýh šířky přes 800 do 2 000 mm strojně s urovnáním dna do předepsaného profilu a spádu v hornině třídy těžitelnosti II skupiny 4 do 20 m3
VV |  |  |  | 3.621 "viz položka 132251251" = 3,621 [A]
TS
P | 12 | 162301501 |  | Vodorovné přemístění smýcených křovin do průměru kmene 100 mm na vzdálenost do 5 000 m | M2 | 20 | 0 | 0 |  | 0 | 3
PP |  |  |  | Vodorovné přemístění smýcených křovin do průměru kmene 100 mm na vzdálenost do 5 000 m
TS
P | 13 | 162301981 |  | Vodorovné přemístění smýcených křovin Příplatek k ceně za každých dalších i započatých 1 000 m | M2 | 180 | 0 | 0 |  | 0 | 3
PP |  |  |  | Vodorovné přemístění smýcených křovin Příplatek k ceně za každých dalších i započatých 1 000 m
VV |  |  |  | 20.000*9 = 180,000 [A]
TS
P | 14 | 162351103 |  | Vodorovné přemístění výkopku nebo sypaniny po suchu na obvyklém dopravním prostředku, bez naložení výkopku, avšak se složením bez rozhrnutí z horniny třídy těži | M3 | 6.263 | 0 | 0 |  | 0 | 3
PP |  |  |  | Vodorovné přemístění výkopku nebo sypaniny po suchu na obvyklém dopravním prostředku, bez naložení výkopku, avšak se složením bez rozhrnutí z horniny třídy těžitelnosti I skupiny 1 až 3 na vzdálenost přes 50 do 500 m
VV |  |  |  | 4.851 "viz položka 174151101" = 4,851 [A] 0.0560*2 "viz položka 174151101" = 0,112 [B] 6.500*0.10*2 "viz přílohy PD : D.1.1.1, D.1.1.2 a D.1.1.3" = 1,300 [C] "Celkem: "A+B+C = 6,263 [D]
TS
P | 15 | 162751117 |  | Vodorovné přemístění výkopku nebo sypaniny po suchu na obvyklém dopravním prostředku, bez naložení výkopku, avšak se složením bez rozhrnutí z horniny třídy těži | M3 | 28.377 | 0 | 0 |  | 0 | 3
PP |  |  |  | Vodorovné přemístění výkopku nebo sypaniny po suchu na obvyklém dopravním prostředku, bez naložení výkopku, avšak se složením bez rozhrnutí z horniny třídy těžitelnosti I skupiny 1 až 3 na vzdálenost přes 9 000 do 10 000 m
VV |  |  |  | 22.85+1.962+3.621-0.056 = 28,377 [A]
TS
P | 16 | 162751119 |  | Vodorovné přemístění výkopku nebo sypaniny po suchu na obvyklém dopravním prostředku, bez naložení výkopku, avšak se složením bez rozhrnutí z horniny třídy těži | M3 | 113.508 | 0 | 0 |  | 0 | 3
PP |  |  |  | Vodorovné přemístění výkopku nebo sypaniny po suchu na obvyklém dopravním prostředku, bez naložení výkopku, avšak se složením bez rozhrnutí z horniny třídy těžitelnosti I skupiny 1 až 3 na vzdálenost Příplatek k ceně za každých dalších i započatých 1 000 m
VV |  |  |  | 28.377*4 = 113,508 [A]
TS
P | 17 | 162751137 |  | Vodorovné přemístění výkopku nebo sypaniny po suchu na obvyklém dopravním prostředku, bez naložení výkopku, avšak se složením bez rozhrnutí z horniny třídy těži | M3 | 28.433 | 0 | 0 |  | 0 | 3
PP |  |  |  | Vodorovné přemístění výkopku nebo sypaniny po suchu na obvyklém dopravním prostředku, bez naložení výkopku, avšak se složením bez rozhrnutí z horniny třídy těžitelnosti II skupiny 4 a 5 na vzdálenost přes 9 000 do 10 000 m
VV |  |  |  | 22.85+1.962+3.621 = 28,433 [A]
TS
P | 18 | 162751139 |  | Vodorovné přemístění výkopku nebo sypaniny po suchu na obvyklém dopravním prostředku, bez naložení výkopku, avšak se složením bez rozhrnutí z horniny třídy těži | M3 | 113.732 | 0 | 0 |  | 0 | 3
PP |  |  |  | Vodorovné přemístění výkopku nebo sypaniny po suchu na obvyklém dopravním prostředku, bez naložení výkopku, avšak se složením bez rozhrnutí z horniny třídy těžitelnosti II skupiny 4 a 5 na vzdálenost Příplatek k ceně za každých dalších i započatých 1 000 m
VV |  |  |  | 28.433*4 = 113,732 [A]
TS
P | 19 | 167151101 |  | Nakládání, skládání a překládání neulehlého výkopku nebo sypaniny strojně nakládání, množství do 100 m3, z horniny třídy těžitelnosti I, skupiny 1 až 3 | M3 | 5.557 | 0 | 0 |  | 0 | 3
PP |  |  |  | Nakládání, skládání a překládání neulehlého výkopku nebo sypaniny strojně nakládání, množství do 100 m3, z horniny třídy těžitelnosti I, skupiny 1 až 3
VV |  |  |  | 4.851 "viz položka 174151101" = 4,851 [A] 0.056 "viz položka 174151101" = 0,056 [B] 6.50*0.10 "viz přílohy PD : D.1.1.1, D.1.1.2 a D.1.1.3" = 0,650 [C] "Celkem: "A+B+C = 5,557 [D]
TS
P | 20 | 171201231 |  | Poplatek za uložení stavebního odpadu na recyklační skládce (skládkovné) zeminy a kamení zatříděného do Katalogu odpadů pod kódem 17 05 04 | T | 107.939 | 0 | 0 |  | 0 | 3
PP |  |  |  | Poplatek za uložení stavebního odpadu na recyklační skládce (skládkovné) zeminy a kamení zatříděného do Katalogu odpadů pod kódem 17 05 04
VV |  |  |  | (28.377+28.433)*1.900 = 107,939 [A]
TS
P | 21 | 171201232X01 |  | Uložení a poplatek za uložení stavebního odpadu na recyklační skládce (skládkovné) dřeva z vykácených křovin (20 m2) | SOUBOR | 1 | 0 | 0 |  | 0 | 3
PP |  |  |  | Uložení a poplatek za uložení stavebního odpadu na recyklační skládce (skládkovné) dřeva z vykácených křovin (20 m2)
VV |  |  |  | 1 "viz přílohy PD : D.1.1.1 (33 kusů stromů a 10 kusů pařezů) položka 111251102 (400 m2)" = 1,000 [A]
TS
P | 22 | 171251201 |  | Uložení sypaniny na skládky nebo meziskládky bez hutnění s upravením uložené sypaniny do předepsaného tvaru | M3 | 57.516 | 0 | 0 |  | 0 | 3
PP |  |  |  | Uložení sypaniny na skládky nebo meziskládky bez hutnění s upravením uložené sypaniny do předepsaného tvaru
VV |  |  |  | (2.00+4.50)*0.10+22.85+22.85+1.962+3.621+1.962+3.621 = 57,516 [A]
TS
P | 23 | 174151101 |  | Zásyp sypaninou z jakékoliv horniny strojně s uložením výkopku ve vrstvách se zhutněním jam, šachet, rýh nebo kolem objektů v těchto vykopávkách | M3 | 4.907 | 0 | 0 |  | 0 | 3
PP |  |  |  | Zásyp sypaninou z jakékoliv horniny strojně s uložením výkopku ve vrstvách se zhutněním jam, šachet, rýh nebo kolem objektů v těchto vykopávkách
VV |  |  |  | 1.962+1.962-3.14*0.30*0.30*1.40 "viz položka 132212221 132312221" = 3,528 [A] 9.21*0.36*0.56-8.90*0.20*0.30 "úsek A viz přílohy PD : D.1.1.2 a D.1.1.6" = 1,323 [B] "Mezisoučet: "A+B = 4,851 [C] 1.40*0.20*0.20 "kolem obrubníků v zatravněné ploše" = 0,056 [D] "Celkem: "A+B+D = 4,907 [E]
TS
P | 27 | 181411132 |  | Založení trávníku na půdě předem připravené plochy do 1000 m2 výsevem včetně utažení parkového na svahu přes 1:5 do 1:2 | M2 | 6.5 | 0 | 0 |  | 0 | 3
PP |  |  |  | Založení trávníku na půdě předem připravené plochy do 1000 m2 výsevem včetně utažení parkového na svahu přes 1:5 do 1:2
VV |  |  |  | 6.50 "viz přílohy PD : D.1.1.1, D.1.1.2 a D.1.1.3" = 6,500 [A]
TS
P | 30 | 181951112 |  | Úprava pláně vyrovnáním výškových rozdílů strojně v hornině třídy těžitelnosti I, skupiny 1 až 3 se zhutněním | M2 | 165.527 | 0 | 0 |  | 0 | 3
PP |  |  |  | Úprava pláně vyrovnáním výškových rozdílů strojně v hornině třídy těžitelnosti I, skupiny 1 až 3 se zhutněním
VV |  |  |  | 163.50-3.30*(1.35+1.20)/2-1.20*1.00 = 158,093 [A] "`viz položky 596211112 " 22.00*0.42-(1.00+3.30)*0.42 "skladba 4 viz přílohy PD : D.1.1.1, D.1.1.2, D.1.1.3 a D.1.1.6" = 7,434 [B] "Celkem: "A+B = 165,527 [C]
TS
P | 31 | 182151111 |  | Svahování trvalých svahů do projektovaných profilů strojně s potřebným přemístěním výkopku při svahování v zářezech v hornině třídy těžitelnosti I, skupiny 1 až | M2 | 6.5 | 0 | 0 |  | 0 | 3
PP |  |  |  | Svahování trvalých svahů do projektovaných profilů strojně s potřebným přemístěním výkopku při svahování v zářezech v hornině třídy těžitelnosti I, skupiny 1 až 3
VV |  |  |  | 6.50 "viz přílohy PD : D.1.1.1, D.1.1.2 a D.1.1.3" = 6,500 [A]
TS
P | 32 | 182351023 |  | Rozprostření a urovnání ornice ve svahu sklonu přes 1:5 strojně při souvislé ploše do 100 m2, tl. vrstvy do 200 mm | M2 | 6.5 | 0 | 0 |  | 0 | 3
PP |  |  |  | Rozprostření a urovnání ornice ve svahu sklonu přes 1:5 strojně při souvislé ploše do 100 m2, tl. vrstvy do 200 mm
VV |  |  |  | 6.50 "viz přílohy PD : D.1.1.1, D.1.1.2 a D.1.1.3" = 6,500 [A]
TS
P | 35 | 183403253 |  | Obdělání půdy hrabáním na svahu přes 1:5 do 1:2 | M2 | 13 | 0 | 0 |  | 0 | 3
PP |  |  |  | Obdělání půdy hrabáním na svahu přes 1:5 do 1:2
VV |  |  |  | 6.50*2 "viz přílohy PD : D.1.1.1, D.1.1.2 a D.1.1.3" = 13,000 [A]
TS
P | 36 | 183403261 |  | Obdělání půdy válením na svahu přes 1:5 do 1:2 | M2 | 6.5 | 0 | 0 |  | 0 | 3
PP |  |  |  | Obdělání půdy válením na svahu přes 1:5 do 1:2
VV |  |  |  | 6.50 "viz přílohy PD : D.1.1.1, D.1.1.2 a D.1.1.3" = 6,500 [A]
TS
P | 38 | 184813512 |  | Chemické odplevelení půdy před založením kultury, trávníku nebo zpevněných ploch ručně o jakékoli výměře postřikem na široko na svahu přes 1:5 do 1:2 | M2 | 6.5 | 0 | 0 |  | 0 | 3
PP |  |  |  | Chemické odplevelení půdy před založením kultury, trávníku nebo zpevněných ploch ručně o jakékoli výměře postřikem na široko na svahu přes 1:5 do 1:2
VV |  |  |  | 6.50 "viz přílohy PD : D.1.1.1, D.1.1.2 a D.1.1.3" = 6,500 [A]
TS
P | 40 | 184813522 |  | Chemické odplevelení po založení kultury ručně postřikem na široko na svahu přes 1:5 do 1:2 | M2 | 6.5 | 0 | 0 |  | 0 | 3
PP |  |  |  | Chemické odplevelení po založení kultury ručně postřikem na široko na svahu přes 1:5 do 1:2
VV |  |  |  | 6.50 "viz přílohy PD : D.1.1.1, D.1.1.2 a D.1.1.3" = 6,500 [A]
TS
P | 41 | 25234001 |  | herbicid totální systémový neselektivní | LITR | 0.01 | 0 | 0 |  | 0 | 3
PP |  |  |  | herbicid totální systémový neselektivní
TS
P | 24 | 58331202 |  | štěrkodrť netříděná do 100mm amfibolit | T | 8.732 | 0 | 0 |  | 0 | 3
PP |  |  |  | štěrkodrť netříděná do 100mm amfibolit
VV |  |  |  | 4.851*1.800 = 8,732 [A]
TS
SD |  | 11 |  | Zemní práce - přípravné a přidružené práce |  |  |  | 0
P | 42 | 113107324 |  | Odstranění podkladů nebo krytů strojně plochy jednotlivě do 50 m2 s přemístěním hmot na skládku na vzdálenost do 3 m nebo s naložením na dopravní prostředek z k | M2 | 8.7 | 0 | 0 |  | 0 | 3
PP |  |  |  | Odstranění podkladů nebo krytů strojně plochy jednotlivě do 50 m2 s přemístěním hmot na skládku na vzdálenost do 3 m nebo s naložením na dopravní prostředek z kameniva hrubého drceného, o tl. vrstvy přes 300 do 400 mm
VV |  |  |  | 3.75+7.10-(1.00+3.30)*0.50 "skladba 4 viz přílohy PD : D.1.1.1, D.1.1.2, D.1.1.3 a D.1.1.6" = 8,700 [A]
TS
P | 43 | 113154512 |  | Frézování živičného podkladu nebo krytu s naložením hmot na dopravní prostředek plochy do 500 m2 pruhu šířky do 0,5 m, tloušťky vrstvy 40 mm | M2 | 12.35 | 0 | 0 |  | 0 | 3
PP |  |  |  | Frézování živičného podkladu nebo krytu s naložením hmot na dopravní prostředek plochy do 500 m2 pruhu šířky do 0,5 m, tloušťky vrstvy 40 mm
VV |  |  |  | 14.50-(1.00+3.30)*0.50 "skladba 4 viz přílohy PD : D.1.1.1, D.1.1.2, D.1.1.3 a D.1.1.6" = 12,350 [A]
TS
P | 44 | 113154515 |  | Frézování živičného podkladu nebo krytu s naložením hmot na dopravní prostředek plochy do 500 m2 pruhu šířky do 0,5 m, tloušťky vrstvy 70 mm | M2 | 8.7 | 0 | 0 |  | 0 | 3
PP |  |  |  | Frézování živičného podkladu nebo krytu s naložením hmot na dopravní prostředek plochy do 500 m2 pruhu šířky do 0,5 m, tloušťky vrstvy 70 mm
VV |  |  |  | 3.75+7.10-(1.00+3.30)*0.50 "skladba 4 viz přílohy PD : D.1.1.1, D.1.1.2, D.1.1.3 a D.1.1.6" = 8,700 [A]
TS
SD |  | 3 |  | Svislé a kompletní konstrukce |  |  |  | 0
P | 55 | 32712 |  | Opěrná zeď z tvárnic ztraceného bednění betonových hladkých včetně výplně z betonu třídy C20/25 svislou výztuží ocelovou kotvenou do základového pasu vodorovnou | M2 | 11.375 | 0 | 0 |  | 0 | 3
PP |  |  |  | Opěrná zeď z tvárnic ztraceného bednění betonových hladkých včetně výplně z betonu třídy C20/25 svislou výztuží ocelovou kotvenou do základového pasu vodorovnou rozdělovací výztuží, provedení dilatačních spar po 6,00, dodání všeho potřebného materiálu a provedení prací tloušťky zdiva přes 250 do 300 mm
VV |  |  |  | 9.10*1.25 "úsek A viz přílohy PD : D.1.1.2 a D.1.1.6" = 11,375 [A]
TS
P | 50 | 327211911 |  | Zdivo nadzákladové opěrných zdí a valů z lomového kamene štípaného nebo ručně vybíraného na maltu Příplatek k cenám za lícování zdiva jednostranné | M3 | 12.555 | 0 | 0 |  | 0 | 3
PP |  |  |  | Zdivo nadzákladové opěrných zdí a valů z lomového kamene štípaného nebo ručně vybíraného na maltu Příplatek k cenám za lícování zdiva jednostranné
VV |  |  |  | 9.30*1.350 "úsek A viz přílohy PD : D.1.1.2 a D.1.1.6" = 12,555 [A]
TS
P | 53 | 327213113 |  | Zdění zdiva nadzákladového opěrných zdí a valů z lomového kamene štípaného nebo ručně vybíraného na maltu z nepravidelných kamenů objemu 1 kusu kamene do 0,02 m | M3 | 2.511 | 0 | 0 |  | 0 | 3
PP |  |  |  | Zdění zdiva nadzákladového opěrných zdí a valů z lomového kamene štípaného nebo ručně vybíraného na maltu z nepravidelných kamenů objemu 1 kusu kamene do 0,02 m3, šířka spáry přes 10 do 20 mm
VV |  |  |  | 9.30*0.20*1.350 "úsek A viz přílohy PD : D.1.1.2 a D.1.1.6" = 2,511 [A]
TS
P | 56 | 327272525X02 |  | Osazení římsy z betonových dlaždic včetně provedení dilatačních spar po 6,00 m a dodání všeho potřebného materiálu | M | 9.3 | 0 | 0 |  | 0 | 3
PP |  |  |  | Osazení římsy z betonových dlaždic včetně provedení dilatačních spar po 6,00 m a dodání všeho potřebného materiálu
VV |  |  |  | 9.30 "úsek A viz přílohy PD : D.1.1.2 a D.1.1.6" = 9,300 [A]
TS
P | 58 | 327313218 |  | Opěrné zdi a valy z betonu prostého bez zvláštních nároků na vliv prostředí tř. C 20/25 | M3 | 0.93 | 0 | 0 |  | 0 | 3
PP |  |  |  | Opěrné zdi a valy z betonu prostého bez zvláštních nároků na vliv prostředí tř. C 20/25
VV |  |  |  | 9.30*0.20*0.50 "úsek A viz přílohy PD : D.1.1.2 a D.1.1.6" = 0,930 [A]
TS
P | 59 | 327323129 |  | Opěrné zdi a valy z betonu železového bez zvláštních nároků na vliv prostředí tř. C 20/25 | M3 | 3.822 | 0 | 0 |  | 0 | 3
PP |  |  |  | Opěrné zdi a valy z betonu železového bez zvláštních nároků na vliv prostředí tř. C 20/25
VV |  |  |  | 9.10*(0.90*0.30+0.30*0.50) "úsek A viz přílohy PD : D.1.1.2 a D.1.1.6" = 3,822 [A]
TS
P | 60 | 327351211 |  | Bednění opěrných zdí a valů svislých i skloněných, výšky do 20 m zřízení | M2 | 25.51 | 0 | 0 |  | 0 | 3
PP |  |  |  | Bednění opěrných zdí a valů svislých i skloněných, výšky do 20 m zřízení
VV |  |  |  | 9.10*((0.30+0.50)*2+0.40+0.20)+0.90*0.30*2+0.30*0.50*2+9.30*0.50 "úsek A " = 25,510 [A]
TS
P | 61 | 327351221 |  | Bednění opěrných zdí a valů svislých i skloněných, výšky do 20 m odstranění | M2 | 25.51 | 0 | 0 |  | 0 | 3
PP |  |  |  | Bednění opěrných zdí a valů svislých i skloněných, výšky do 20 m odstranění
VV |  |  |  | 25.510 "viz položka 327351211" = 25,510 [A]
TS
P | 62 | 327361016 |  | Výztuž opěrných zdí a valů průměru přes 12 mm, z oceli 10 505 (R) nebo BSt 500 | T | 0.688 | 0 | 0 |  | 0 | 3
PP |  |  |  | Výztuž opěrných zdí a valů průměru přes 12 mm, z oceli 10 505 (R) nebo BSt 500
VV |  |  |  | 3.822*0.180 "0,180 t/m3 betonu " = 0,688 [A]
TS
P | 63 | 327501111 |  | Výplň za opěrami a protimrazové klíny z kameniva drceného nebo těženého se zhutněním | M3 | 9.801 | 0 | 0 |  | 0 | 3
PP |  |  |  | Výplň za opěrami a protimrazové klíny z kameniva drceného nebo těženého se zhutněním
VV |  |  |  | 9.10*((0.71+0.42)/2*1.40+(1.35+1.10)/2*0.56-0.50*0.26-0.90*0.30) "úsek A" = 9,801 [A]
TS
P | 64 | 348501212 |  | Osazení oplocení na sloupky v osové vzdálenosti do 4 m výšky přes 1 do 2 m z latí | M | 9.1 | 0 | 0 |  | 0 | 3
PP |  |  |  | Osazení oplocení na sloupky v osové vzdálenosti do 4 m výšky přes 1 do 2 m z latí
VV |  |  |  | 9.10 "úsek A viz přílohy PD : D.1.1.2 a D.1.1.6" = 9,100 [A]
TS
P | 54 | 58381077 |  | kopák hrubý 30x30x25-60cm | M2 | 1.5 | 0 | 0 |  | 0 | 3
PP |  |  |  | kopák hrubý 30x30x25-60cm
TS
P | 57 | 59246003 |  | dlažba plošná terasová betonová 500x500mm tl 50mm | M2 | 19.158 | 0 | 0 |  | 0 | 3
PP |  |  |  | dlažba plošná terasová betonová 500x500mm tl 50mm
VV |  |  |  | 9.30*2*1.03 = 19,158 [A]
TS
SD |  | 5 |  | Komunikace pozemní |  |  |  | 0
P | 66 | 564801111 |  | Podklad ze štěrkodrti ŠD s rozprostřením a zhutněním plochy přes 100 m2, po zhutnění tl. 30 mm | M2 | 158.093 | 0 | 0 |  | 0 | 3
PP |  |  |  | Podklad ze štěrkodrti ŠD s rozprostřením a zhutněním plochy přes 100 m2, po zhutnění tl. 30 mm
VV |  |  |  | 158.093 "viz položka 596211112" = 158,093 [A]
TS
P | 67 | 564851011 |  | Podklad ze štěrkodrti ŠD s rozprostřením a zhutněním plochy jednotlivě do 100 m2, po zhutnění tl. 150 mm | M2 | 9.345 | 0 | 0 |  | 0 | 3
PP |  |  |  | Podklad ze štěrkodrti ŠD s rozprostřením a zhutněním plochy jednotlivě do 100 m2, po zhutnění tl. 150 mm
VV |  |  |  | 3.75+7.10-4.30*0.35 "skladba 4 položka 565155101" = 9,345 [A]
TS
P | 68 | 564851014 |  | Podklad ze štěrkodrti ŠD s rozprostřením a zhutněním plochy jednotlivě do 100 m2, po zhutnění tl. 180 mm | M2 | 4.71 | 0 | 0 |  | 0 | 3
PP |  |  |  | Podklad ze štěrkodrti ŠD s rozprostřením a zhutněním plochy jednotlivě do 100 m2, po zhutnění tl. 180 mm
VV |  |  |  | 20.00*0.30-(1.00+3.30)*0.30 "skladba 4 viz přílohy PD : D.1.1.1, D.1.1.2, D.1.1.3 a D.1.1.6" = 4,710 [A]
TS
P | 69 | 564851015 |  | Podklad ze štěrkodrti ŠD s rozprostřením a zhutněním plochy jednotlivě do 100 m2, po zhutnění tl. 190 mm | M2 | 13.694 | 0 | 0 |  | 0 | 3
PP |  |  |  | Podklad ze štěrkodrti ŠD s rozprostřením a zhutněním plochy jednotlivě do 100 m2, po zhutnění tl. 190 mm
VV |  |  |  | 20.00*0.42+7.10-(1.00+3.30)*0.42 "skladba 4 viz přílohy PD : D.1.1.1, D.1.1.2, D.1.1.3 a D.1.1.6" = 13,694 [A]
TS
P | 70 | 564851111 |  | Podklad ze štěrkodrti ŠD s rozprostřením a zhutněním plochy přes 100 m2, po zhutnění tl. 150 mm | M2 | 158.093 | 0 | 0 |  | 0 | 3
PP |  |  |  | Podklad ze štěrkodrti ŠD s rozprostřením a zhutněním plochy přes 100 m2, po zhutnění tl. 150 mm
VV |  |  |  | 158.093 "viz položka 596211112" = 158,093 [A]
TS
P | 72 | 565155101 |  | Asfaltový beton vrstva podkladní ACP 16 z nemodifikovaného asfaltu s rozprostřením a zhutněním ACP 16 S v pruhu šířky do 1,5 m, po zhutnění tl. 70 mm | M2 | 9.345 | 0 | 0 |  | 0 | 3
PP |  |  |  | Asfaltový beton vrstva podkladní ACP 16 z nemodifikovaného asfaltu s rozprostřením a zhutněním ACP 16 S v pruhu šířky do 1,5 m, po zhutnění tl. 70 mm
VV |  |  |  | 3.750+7.10-4.30*0.35 "skladba 4 viz přílohy PD : D.1.1.1, D.1.1.2, D.1.1.3 a D.1.1.6" = 9,345 [A]
TS
P | 73 | 573191111 |  | Postřik infiltrační kationaktivní emulzí v množství 0,60 kg/m2 | M2 | 9.345 | 0 | 0 |  | 0 | 3
PP |  |  |  | Postřik infiltrační kationaktivní emulzí v množství 0,60 kg/m2
VV |  |  |  | 9.345 "skladba 4 viz přílohy PD : D.1.1.1, D.1.1.2, D.1.1.3 a D.1.1.6 položka 565155101" = 9,345 [A]
TS
P | 74 | 573231106 |  | Postřik spojovací PS bez posypu kamenivem ze silniční emulze, v množství 0,30 kg/m2 | M2 | 12.35 | 0 | 0 |  | 0 | 3
PP |  |  |  | Postřik spojovací PS bez posypu kamenivem ze silniční emulze, v množství 0,30 kg/m2
VV |  |  |  | 12.350 "viz položky 577134031" = 12,350 [A]
TS
P | 75 | 577134031 |  | Asfaltový beton vrstva obrusná ACO 11 z modifikovaného asfaltu s rozprostřením a se zhutněním ACO 11+ v pruhu šířky do 1,5 m, po zhutnění tl. 40 mm | M2 | 12.35 | 0 | 0 |  | 0 | 3
PP |  |  |  | Asfaltový beton vrstva obrusná ACO 11 z modifikovaného asfaltu s rozprostřením a se zhutněním ACO 11+ v pruhu šířky do 1,5 m, po zhutnění tl. 40 mm
VV |  |  |  | 14.50-(1.00+3.30)*0.50 "skladba 4 viz přílohy PD : D.1.1.1, D.1.1.2, D.1.1.3 a D.1.1.6" = 12,350 [A]
TS
P | 81 | 59245006 |  | dlažba pro nevidomé betonová 200x100mm tl 60mm barevná | M2 | 3.584 | 0 | 0 |  | 0 | 3
PP |  |  |  | dlažba pro nevidomé betonová 200x100mm tl 60mm barevná
VV |  |  |  | (4.900-3.55*0.40)*1.03 = 3,584 [A]
TS
P | 80 | 59245018 |  | dlažba skladebná betonová 200x100mm tl 60mm přírodní | M2 | 154.987 | 0 | 0 |  | 0 | 3
PP |  |  |  | dlažba skladebná betonová 200x100mm tl 60mm přírodní
VV |  |  |  | (158.093-(4.900-3.55*0.40)-((6.55-3.55+0.65+6.75)*0.25+1.30*0.05))*1.02 = 154,987 [A]
TS
P | 82 | 592453071X01 |  | Hladké dlaždice bez sražené hrany barevně odlišné na lemování hmatných prvků pro dosažení funkčního hmatového kontrastu vyžadovaného vyhláškou č. 398/2009 Sb. t | M2 | 3 | 0 | 0 |  | 0 | 3
PP |  |  |  | Hladké dlaždice bez sražené hrany barevně odlišné na lemování hmatných prvků pro dosažení funkčního hmatového kontrastu vyžadovaného vyhláškou č. 398/2009 Sb. tl.60 mm
VV |  |  |  | ((6.55-3.55+0.65+6.75)*0.25+1.30*0.05)*1.03+0.255 = 3,000 [A]
TS
P | 79 | 596211112 |  | Kladení dlažby z betonových zámkových dlaždic komunikací pro pěší ručně s ložem z kameniva těženého nebo drceného tl. do 40 mm, s vyplněním spár s dvojitým hutn | M2 | 158.093 | 0 | 0 |  | 0 | 3
PP |  |  |  | Kladení dlažby z betonových zámkových dlaždic komunikací pro pěší ručně s ložem z kameniva těženého nebo drceného tl. do 40 mm, s vyplněním spár s dvojitým hutněním, vibrováním a se smetením přebytečného materiálu na krajnici tl. 60 mm skupiny A, pro plochy přes 100 do 300 m2
VV |  |  |  | 162.300-3.30*(1.35+1.20)/2 "viz přílohy PD : D.1.1.1, D.1.1.2, D.1.1.3 a D.1.1.6" = 158,093 [A]
TS
P | 83 | 596211115 |  | Kladení dlažby z betonových zámkových dlaždic komunikací pro pěší ručně s ložem z kameniva těženého nebo drceného tl. do 40 mm, s vyplněním spár s dvojitým hutn | M2 | 6.145 | 0 | 0 |  | 0 | 3
PP |  |  |  | Kladení dlažby z betonových zámkových dlaždic komunikací pro pěší ručně s ložem z kameniva těženého nebo drceného tl. do 40 mm, s vyplněním spár s dvojitým hutněním, vibrováním a se smetením přebytečného materiálu na krajnici tl. 60 mm skupiny A, pro plochy Příplatek k cenám za dlažbu z prvků více než dvou barev
VV |  |  |  | 4.90-3.55*0.40+(6.55-3.55+0.65+6.75)*0.25+1.30*0.05 = 6,145 [A]
TS
SD |  | 6 |  | Úpravy povrchů, podlahy a osazování výplní |  |  |  | 0
P | 88 | 622631011 |  | Spárování vnějších ploch pohledového zdiva z tvárnic nebo kamene, spárovací maltou stěn | M2 | 12.555 | 0 | 0 |  | 0 | 3
PP |  |  |  | Spárování vnějších ploch pohledového zdiva z tvárnic nebo kamene, spárovací maltou stěn
VV |  |  |  | 9.30*1.350 "úsek A viz přílohy PD : D.1.1.2 a D.1.1.6" = 12,555 [A]
TS
P | 89 | 631311125 |  | Mazanina z betonu prostého bez zvýšených nároků na prostředí tl. přes 80 do 120 mm tř. C 20/25 | M3 | 1.001 | 0 | 0 |  | 0 | 3
PP |  |  |  | Mazanina z betonu prostého bez zvýšených nároků na prostředí tl. přes 80 do 120 mm tř. C 20/25
VV |  |  |  | 9.10*1.10*0.10 "úsek A viz přílohy PD : D.1.1.2 a D.1.1.6" = 1,001 [A]
TS
SD |  | 8 |  | Trubní vedení |  |  |  | 0
P | 90 | 877355930 |  | Napojení přemístěné uliční vpusti na stávající kanalizační potrubí včetně dodání potřebného materiálu | KUS | 1 | 0 | 0 |  | 0 | 3
PP |  |  |  | Napojení přemístěné uliční vpusti na stávající kanalizační potrubí včetně dodání potřebného materiálu
TS
P | 91 | 890411812X02 |  | Bourání šachet a jímek ručně demontáž stávající uliční vpusti z prefabrikovaných dílců | KUS | 1 | 0 | 0 |  | 0 | 3
PP |  |  |  | Bourání šachet a jímek ručně demontáž stávající uliční vpusti z prefabrikovaných dílců
VV |  |  |  | 1 "stávající vpusť viz přílohy PD : D.1.1.1 a D.1.1.2" = 1,000 [A]
TS
P | 93 | 895941371X01 |  | Osazení vpusti uliční ze stávajících demontovaných betonových dílců | KOMPLET | 1 | 0 | 0 |  | 0 | 3
PP |  |  |  | Osazení vpusti uliční ze stávajících demontovaných betonových dílců
VV |  |  |  | 1 "stávající vpusť viz přílohy PD : D.1.1.1 a D.1.1.2" = 1,000 [A]
TS
P | 94 | 899204112 |  | Osazení mříží litinových včetně rámů a košů na bahno pro třídu zatížení D400, E600 | KUS | 1 | 0 | 0 |  | 0 | 3
PP |  |  |  | Osazení mříží litinových včetně rámů a košů na bahno pro třídu zatížení D400, E600
VV |  |  |  | 1 "stávající vpusť viz přílohy PD : D.1.1.1 a D.1.1.2" = 1,000 [A]
TS
P | 95 | 899204211 |  | Demontáž mříží litinových včetně rámů, hmotnosti jednotlivě přes 150 Kg | KUS | 1 | 0 | 0 |  | 0 | 3
PP |  |  |  | Demontáž mříží litinových včetně rámů, hmotnosti jednotlivě přes 150 Kg
VV |  |  |  | 1 "stávající vpusť viz přílohy PD : D.1.1.1 a D.1.1.2" = 1,000 [A]
TS
SD |  | 9 |  | Ostatní konstrukce a práce, bourání |  |  |  | 0
P | 105 | 40445225 |  | sloupek pro dopravní značku Zn D 60mm v 3,5m | KUS | 3 | 0 | 0 |  | 0 | 3
PP |  |  |  | sloupek pro dopravní značku Zn D 60mm v 3,5m
VV |  |  |  | 1 "A12 E7b E13 úsek A viz přílohy PD : D.1.1.1 a D.1.1.2" = 1,000 [A] 2 "B20a A12 E13 úsek A viz přílohy PD : D.1.1.1 a D.1.1.2" = 2,000 [B] "Celkem: "A+B = 3,000 [C]
TS
P | 100 | 40445600 |  | výstražné dopravní značky A1-A30, A33, A34 700mm | KUS | 3 | 0 | 0 |  | 0 | 3
PP |  |  |  | výstražné dopravní značky A1-A30, A33, A34 700mm
VV |  |  |  | 3 "A12" = 3,000 [A]
TS
P | 101 | 40445619 |  | zákazové, příkazové dopravní značky B1-B34, C1-15 500mm | KUS | 2 | 0 | 0 |  | 0 | 3
PP |  |  |  | zákazové, příkazové dopravní značky B1-B34, C1-15 500mm
VV |  |  |  | 2 "B20a" = 2,000 [A]
TS
P | 102 | 40445650 |  | dodatkové tabulky E7, E12, E13 500x300mm | KUS | 4 | 0 | 0 |  | 0 | 3
PP |  |  |  | dodatkové tabulky E7, E12, E13 500x300mm
VV |  |  |  | 3+1 "E13 E7b" = 4,000 [A]
TS
P | 97 | 553910051BZ1 |  | Dopravně bezpečnostní zábradlí výšky 1 100 mm délky 6 850 mm dle TP 186 včetně kotvení, dodání a montáže systémových prvků a příslušenství nutných k řádnému pro | KUS | 1 | 0 | 0 |  | 0 | 3
PP |  |  |  | Dopravně bezpečnostní zábradlí výšky 1 100 mm délky 6 850 mm dle TP 186 včetně kotvení, dodání a montáže systémových prvků a příslušenství nutných k řádnému provedení dle vybraného výrobce a výrobní dokumentace dle přílohy PD : D.1.1.11
TS
P | 98 | 553910061BZ2 |  | Dopravně bezpečnostní zábradlí výšky 1 100 mm délky 6 000 mm dle TP 186 včetně kotvení, dodání a montáže systémových prvků a příslušenství nutných k řádnému pro | KUS | 1 | 0 | 0 |  | 0 | 3
PP |  |  |  | Dopravně bezpečnostní zábradlí výšky 1 100 mm délky 6 000 mm dle TP 186 včetně kotvení, dodání a montáže systémových prvků a příslušenství nutných k řádnému provedení dle vybraného výrobce a výrobní dokumentace dle přílohy PD : D.1.1.11
TS
P | 121 | 59217002 |  | obrubník zahradní betonový šedý 1000x50x200mm | M | 1 | 0 | 0 |  | 0 | 3
PP |  |  |  | obrubník zahradní betonový šedý 1000x50x200mm
TS
P | 122 | 59217011 |  | obrubník zahradní betonový 500x50x200mm | M | 0.5 | 0 | 0 |  | 0 | 3
PP |  |  |  | obrubník zahradní betonový 500x50x200mm
TS
P | 112 | 59217026 |  | obrubník silniční betonový 500x150x250mm | M | 0.5 | 0 | 0 |  | 0 | 3
PP |  |  |  | obrubník silniční betonový 500x150x250mm
TS
P | 114 | 59217028 |  | obrubník silniční betonový nájezdový 500x150x150mm | M | 0.5 | 0 | 0 |  | 0 | 3
PP |  |  |  | obrubník silniční betonový nájezdový 500x150x150mm
TS
P | 113 | 59217029 |  | obrubník silniční betonový nájezdový 1000x150x150mm | M | 4 | 0 | 0 |  | 0 | 3
PP |  |  |  | obrubník silniční betonový nájezdový 1000x150x150mm
TS
P | 115 | 59217030 |  | obrubník silniční betonový přechodový 1000x150x150-250mm | M | 3 | 0 | 0 |  | 0 | 3
PP |  |  |  | obrubník silniční betonový přechodový 1000x150x150-250mm
TS
P | 111 | 59217031 |  | obrubník silniční betonový 1000x150x250mm | M | 12 | 0 | 0 |  | 0 | 3
PP |  |  |  | obrubník silniční betonový 1000x150x250mm
TS
P | 116 | 59217035 |  | obrubník betonový obloukový vnější 780x150x250mm | M | 1.56 | 0 | 0 |  | 0 | 3
PP |  |  |  | obrubník betonový obloukový vnější 780x150x250mm
TS
P | 96 | 911121112Z |  | Montáž zábradlí ocelového přichyceného vruty do betonového podkladu včetně provedení a materiálu betonového podkladu | M | 12.85 | 0 | 0 |  | 0 | 3
PP |  |  |  | Montáž zábradlí ocelového přichyceného vruty do betonového podkladu včetně provedení a materiálu betonového podkladu
VV |  |  |  | 6.85+6.00 "viz přílohy PD : D.1.1.1 a D.1.1.2" = 12,850 [A]
TS
P | 99 | 914111111 |  | Montáž svislé dopravní značky základní velikosti do 1 m2 objímkami na sloupky nebo konzoly | KUS | 11 | 0 | 0 |  | 0 | 3
PP |  |  |  | Montáž svislé dopravní značky základní velikosti do 1 m2 objímkami na sloupky nebo konzoly
VV |  |  |  | 1+1 "P2 E2a úsek A viz přílohy PD : D.1.1.1 a D.1.1.2" = 2,000 [A] 1+1+1 "A12 E7b E13 úsek A viz přílohy PD : D.1.1.1 a D.1.1.2" = 3,000 [B] 2+2+2 "B20a A12 E13 úsek A viz přílohy PD : D.1.1.1 a D.1.1.2" = 6,000 [C] "Celkem: "A+B+C = 11,000 [D]
TS
P | 104 | 914511112 |  | Montáž sloupku dopravních značek délky do 3,5 m do hliníkové patky pro sloupek D 60 mm | KUS | 4 | 0 | 0 |  | 0 | 3
PP |  |  |  | Montáž sloupku dopravních značek délky do 3,5 m do hliníkové patky pro sloupek D 60 mm
VV |  |  |  | 1 "P2 E2a úsek A viz přílohy PD : D.1.1.1 a D.1.1.2" = 1,000 [A] 1 "A12 E7b E13 úsek A viz přílohy PD : D.1.1.1 a D.1.1.2" = 1,000 [B] 2 "B20a A12 E13 úsek A viz přílohy PD : D.1.1.1 a D.1.1.2" = 2,000 [C] "Celkem: "A+B+C = 4,000 [D]
TS
P | 106 | 915111112 |  | Vodorovné dopravní značení stříkané barvou dělící čára šířky 125 mm souvislá bílá retroreflexní | M | 23 | 0 | 0 |  | 0 | 3
PP |  |  |  | Vodorovné dopravní značení stříkané barvou dělící čára šířky 125 mm souvislá bílá retroreflexní
VV |  |  |  | 23.00 "viz přílohy PD : D.1.1.1, D.1.1.2 a D.1.1.3" = 23,000 [A]
TS
P | 109 | 915611111 |  | Předznačení pro vodorovné značení stříkané barvou nebo prováděné z nátěrových hmot liniové dělicí čáry, vodicí proužky | M | 23 | 0 | 0 |  | 0 | 3
PP |  |  |  | Předznačení pro vodorovné značení stříkané barvou nebo prováděné z nátěrových hmot liniové dělicí čáry, vodicí proužky
VV |  |  |  | 23.00 "viz přílohy PD : D.1.1.1, D.1.1.2 a D.1.1.3" = 23,000 [A]
TS
P | 110 | 916131213 |  | Osazení silničního obrubníku betonového se zřízením lože, s vyplněním a zatřením spár cementovou maltou stojatého s boční opěrou z betonu prostého, do lože z be | M | 21.7 | 0 | 0 |  | 0 | 3
PP |  |  |  | Osazení silničního obrubníku betonového se zřízením lože, s vyplněním a zatřením spár cementovou maltou stojatého s boční opěrou z betonu prostého, do lože z betonu prostého
VV |  |  |  | 9.00+17.00-4.30 "viz přílohy PD : D.1.1.1, D.1.1.2 a D.1.1.3" = 21,700 [A]
TS
P | 120 | 916331112 |  | Osazení zahradního obrubníku betonového s ložem tl. od 50 do 100 mm z betonu prostého tř. C 12/15 s boční opěrou z betonu prostého tř. C 12/15 | M | 1.4 | 0 | 0 |  | 0 | 3
PP |  |  |  | Osazení zahradního obrubníku betonového s ložem tl. od 50 do 100 mm z betonu prostého tř. C 12/15 s boční opěrou z betonu prostého tř. C 12/15
VV |  |  |  | 1.40 "viz přílohy PD : D.1.1.1, D.1.1.2 a D.1.1.3" = 1,400 [A]
TS
P | 123 | 919732211 |  | Styčná pracovní spára při napojení nového živičného povrchu na stávající se zalitím za tepla modifikovanou asfaltovou hmotou s posypem vápenným hydrátem šířky d | M | 23.2 | 0 | 0 |  | 0 | 3
PP |  |  |  | Styčná pracovní spára při napojení nového živičného povrchu na stávající se zalitím za tepla modifikovanou asfaltovou hmotou s posypem vápenným hydrátem šířky do 15 mm, hloubky do 25 mm včetně prořezání spáry
VV |  |  |  | 26.00+0.50*2*2-4.80 "viz přílohy PD : D.1.1.1, D.1.1.2 a D.1.1.3" = 23,200 [A]
TS
P | 124 | 919735111 |  | Řezání stávajícího živičného krytu nebo podkladu hloubky do 50 mm | M | 23.2 | 0 | 0 |  | 0 | 3
PP |  |  |  | Řezání stávajícího živičného krytu nebo podkladu hloubky do 50 mm
VV |  |  |  | 26.00+0.50*2*2-4.80 "viz přílohy PD : D.1.1.1, D.1.1.2 a D.1.1.3" = 23,200 [A]
TS
P | 125 | 919735112 |  | Řezání stávajícího živičného krytu nebo podkladu hloubky přes 50 do 100 mm | M | 22.6 | 0 | 0 |  | 0 | 3
PP |  |  |  | Řezání stávajícího živičného krytu nebo podkladu hloubky přes 50 do 100 mm
VV |  |  |  | 26.00+0.35*2*2-4.80 "viz přílohy PD : D.1.1.1, D.1.1.2 a D.1.1.3" = 22,600 [A]
TS
SD |  | 96 |  | Bourání konstrukcí |  |  |  | 0
P | 126 | 962022491 |  | Bourání zdiva nadzákladového kamenného na maltu cementovou, objemu přes 1 m3 | M3 | 10.92 | 0 | 0 |  | 0 | 3
PP |  |  |  | Bourání zdiva nadzákladového kamenného na maltu cementovou, objemu přes 1 m3
VV |  |  |  | 9.10*2.00*0.60 "úsek A viz přílohy PD : D.1.1.2 a D.1.1.6" = 10,920 [A]
TS
P | 127 | 963042819 |  | Bourání schodišťových stupňů betonových zhotovených na místě | M | 1.95 | 0 | 0 |  | 0 | 3
PP |  |  |  | Bourání schodišťových stupňů betonových zhotovených na místě
VV |  |  |  | 1.95 "viz přílohy PD : D.1.1.1 a D.1.1.2" = 1,950 [A]
TS
P | 128 | 965042231 |  | Bourání mazanin betonových nebo z litého asfaltu tl. přes 100 mm, plochy do 4 m2 | M3 | 0.322 | 0 | 0 |  | 0 | 3
PP |  |  |  | Bourání mazanin betonových nebo z litého asfaltu tl. přes 100 mm, plochy do 4 m2
VV |  |  |  | 1.95*(0.70+0.40)*0.15 "viz přílohy PD : D.1.1.1 a D.1.1.2" = 0,322 [A]
TS
P | 129 | 966003814 |  | Rozebrání dřevěného oplocení se sloupky osové vzdálenosti do 4,00 m, výšky do 2,50 m, osazených do hloubky 1,00 m s příčníky a betonovými sloupky z prken a latí | M | 9.1 | 0 | 0 |  | 0 | 3
PP |  |  |  | Rozebrání dřevěného oplocení se sloupky osové vzdálenosti do 4,00 m, výšky do 2,50 m, osazených do hloubky 1,00 m s příčníky a betonovými sloupky z prken a latí
VV |  |  |  | 9.10 "úsek A viz přílohy PD : D.1.1.2" = 9,100 [A]
TS
P | 130 | 966006132 |  | Odstranění dopravních nebo orientačních značek se sloupkem s uložením hmot na vzdálenost do 20 m nebo s naložením na dopravní prostředek, se zásypem jam a jeho | KUS | 2 | 0 | 0 |  | 0 | 3
PP |  |  |  | Odstranění dopravních nebo orientačních značek se sloupkem s uložením hmot na vzdálenost do 20 m nebo s naložením na dopravní prostředek, se zásypem jam a jeho zhutněním s betonovou patkou
VV |  |  |  | 1+1 "P2 E2a úsek A viz přílohy PD : D.1.1.1 a D.1.1.2" = 2,000 [A]
TS
P | 131 | 966006211 |  | Odstranění (demontáž) svislých dopravních značek s odklizením materiálu na skládku na vzdálenost do 20 m nebo s naložením na dopravní prostředek ze sloupů, slou | KUS | 2 | 0 | 0 |  | 0 | 3
PP |  |  |  | Odstranění (demontáž) svislých dopravních značek s odklizením materiálu na skládku na vzdálenost do 20 m nebo s naložením na dopravní prostředek ze sloupů, sloupků nebo konzol
VV |  |  |  | 1+1 "P2 E2a viz přílohy PD : D.1.1.1 a D.1.1.3" = 2,000 [A]
TS
SD |  | 997 |  | Přesun sutě |  |  |  | 0
P | 132 | 997006002 |  | Úprava stavebního odpadu třídění strojové | T | 7.583 | 0 | 0 |  | 0 | 3
PP |  |  |  | Úprava stavebního odpadu třídění strojové
TS
P | 133 | 997006012 |  | Úprava stavebního odpadu třídění ruční | T | 31.074 | 0 | 0 |  | 0 | 3
PP |  |  |  | Úprava stavebního odpadu třídění ruční
TS
P | 134 | 997013871 |  | Poplatek za uložení stavebního odpadu na recyklační skládce (skládkovné) směsného stavebního a demoličního zatříděného do Katalogu odpadů pod kódem 17 09 04 | T | 31.074 | 0 | 0 |  | 0 | 3
PP |  |  |  | Poplatek za uložení stavebního odpadu na recyklační skládce (skládkovné) směsného stavebního a demoličního zatříděného do Katalogu odpadů pod kódem 17 09 04
TS
P | 135 | 997221551 |  | Vodorovná doprava suti bez naložení, ale se složením a s hrubým urovnáním ze sypkých materiálů, na vzdálenost do 1 km | T | 7.583 | 0 | 0 |  | 0 | 3
PP |  |  |  | Vodorovná doprava suti bez naložení, ale se složením a s hrubým urovnáním ze sypkých materiálů, na vzdálenost do 1 km
TS
P | 136 | 997221559 |  | Vodorovná doprava suti bez naložení, ale se složením a s hrubým urovnáním ze sypkých materiálů, na vzdálenost Příplatek k ceně za každý další započatý 1 km přes | T | 98.579 | 0 | 0 |  | 0 | 3
PP |  |  |  | Vodorovná doprava suti bez naložení, ale se složením a s hrubým urovnáním ze sypkých materiálů, na vzdálenost Příplatek k ceně za každý další započatý 1 km přes 1 km
VV |  |  |  | 7.5830*13 = 98,579 [A]
TS
P | 137 | 997221571 |  | Vodorovná doprava vybouraných hmot bez naložení, ale se složením a s hrubým urovnáním na vzdálenost do 1 km | T | 31.074 | 0 | 0 |  | 0 | 3
PP |  |  |  | Vodorovná doprava vybouraných hmot bez naložení, ale se složením a s hrubým urovnáním na vzdálenost do 1 km
VV |  |  |  | 38.657-7.583 = 31,074 [A]
TS
P | 138 | 997221579 |  | Vodorovná doprava vybouraných hmot bez naložení, ale se složením a s hrubým urovnáním na vzdálenost Příplatek k ceně za každý další započatý 1 km přes 1 km | T | 403.962 | 0 | 0 |  | 0 | 3
PP |  |  |  | Vodorovná doprava vybouraných hmot bez naložení, ale se složením a s hrubým urovnáním na vzdálenost Příplatek k ceně za každý další započatý 1 km přes 1 km
VV |  |  |  | 31.074*13 = 403,962 [A]
TS
P | 139 | 997221873 |  | Poplatek za uložení stavebního odpadu na recyklační skládce (skládkovné) zeminy a kamení zatříděného do Katalogu odpadů pod kódem 17 05 04 | T | 5.046 | 0 | 0 |  | 0 | 3
PP |  |  |  | Poplatek za uložení stavebního odpadu na recyklační skládce (skládkovné) zeminy a kamení zatříděného do Katalogu odpadů pod kódem 17 05 04
VV |  |  |  | 7.583-2.537 = 5,046 [A]
TS
P | 140 | 997221875 |  | Poplatek za uložení stavebního odpadu na recyklační skládce (skládkovné) asfaltového bez obsahu dehtu zatříděného do Katalogu odpadů pod kódem 17 03 02 | T | 2.537 | 0 | 0 |  | 0 | 3
PP |  |  |  | Poplatek za uložení stavebního odpadu na recyklační skládce (skládkovné) asfaltového bez obsahu dehtu zatříděného do Katalogu odpadů pod kódem 17 03 02
VV |  |  |  | 1.136+1.401 = 2,537 [A]
TS
SD |  | 998 |  | Přesun hmot |  |  |  | 0
P | 141 | 998223011 |  | Přesun hmot pro pozemní komunikace s krytem dlážděným dopravní vzdálenost do 200 m jakékoliv délky objektu | T | 81.946 | 0 | 0 |  | 0 | 3
PP |  |  |  | Přesun hmot pro pozemní komunikace s krytem dlážděným dopravní vzdálenost do 200 m jakékoliv délky objektu
VV |  |  |  | 90.678-8.732 = 81,946 [A]
TS

## UZNNSO 401
EstiCon |  |  |  | Firma: | [6 empty] | 3
Soupis prací objektu
S | Stavba: | 35959c |  | Slatina nad Zdobnicí - chodník + přeložka VO_neoceněný |  |  | SO 401 | 0 |  | 0 | 2
O | Objekt: | UZNN |  | Uznatelné náklady | [5 empty] | 0.12 | 2
O1 | Rozpočet: | SO 401 |  | Přeložka VO | [5 empty] | 0.21
Typ | Poř. číslo | Kód položky | Varianta | Název Položky | MJ | Množství | Cena |  | Cenová soustava
[7 empty] | Jednotková | Celkem
0 | 1 | 2 | 3 | 4 | 5 | 6 | 7 | 8 | 9
SD |  | 46ZP |  | Zemní práce položka dle výkresů č. D.1.11.2 |  |  |  | 0
P | 29 | 460030171 |  | Bourání asfaltových/betonových povrchů do 10 cm | M2 | 16 | 0 | 0 |  | 0 | 3
PP |  |  |  | Bourání asfaltových/betonových povrchů do 10 cm
TS
P | 30 | 460030181 |  | Řezání spáry v asfaltu/betonu | M | 64 | 0 | 0 |  | 0 | 3
PP |  |  |  | Řezání spáry v asfaltu/betonu
TS
P | 31 | 460650083 |  | Vozovka z betonu/živice jednovrstvá tl.20cm | M2 | 16 | 0 | 0 |  | 0 | 3
PP |  |  |  | Vozovka z betonu/živice jednovrstvá tl.20cm
TS
P | 28 | 46ZP0001 |  | Vytyč trati venk vedení NN | KM | 0.1 | 0 | 0 |  | 0 | 3
PP |  |  |  | Vytyč trati venk vedení NN
TS
P | 32 | 46ZP0002 |  | Kabelová rýha š.35cm hl.80cm tř.3 | M | 3 | 0 | 0 |  | 0 | 3
PP |  |  |  | Kabelová rýha š.35cm hl.80cm tř.3
TS
P | 33 | 46ZP0003 |  | Kabelová rýha š.50cm hl.120cm tř.5 | M | 36 | 0 | 0 |  | 0 | 3
PP |  |  |  | Kabelová rýha š.50cm hl.120cm tř.5
TS
P | 34 | 46ZP0004 |  | Výstražná fólie PVC šíře 33cm | M | 45 | 0 | 0 |  | 0 | 3
PP |  |  |  | Výstražná fólie PVC šíře 33cm
TS
P | 35 | 46ZP0005 |  | Zřízení kabelového lože z písku - tl.25cm bez zakrytí | M | 45 | 0 | 0 |  | 0 | 3
PP |  |  |  | Zřízení kabelového lože z písku - tl.25cm bez zakrytí
TS
P | 36 | 46ZP0006 |  | Uložení kabelové chráničky pr.63mm | M | 44 | 0 | 0 |  | 0 | 3
PP |  |  |  | Uložení kabelové chráničky pr.63mm
TS
P | 37 | 46ZP0007 |  | Uložení betonového kabelového žlabu | M | 3 | 0 | 0 |  | 0 | 3
PP |  |  |  | Uložení betonového kabelového žlabu
TS
P | 38 | 46ZP0008 |  | Ochranná zákrytová deska 150/2mm | M | 36 | 0 | 0 |  | 0 | 3
PP |  |  |  | Ochranná zákrytová deska 150/2mm
TS
P | 39 | 46ZP0009 |  | Zához rýhy š 35cm hl 80cm tř 3 (vč. zhutnění 45MPa) | M | 3 | 0 | 0 |  | 0 | 3
PP |  |  |  | Zához rýhy š 35cm hl 80cm tř 3 (vč. zhutnění 45MPa)
TS
P | 40 | 46ZP0010 |  | Zához rýhy š 50cm hl 120cm tř 5 (vč. zhutnění 45MPa) | M | 36 | 0 | 0 |  | 0 | 3
PP |  |  |  | Zához rýhy š 50cm hl 120cm tř 5 (vč. zhutnění 45MPa)
TS
P | 41 | 46ZP0011 |  | Odvoz zeminy do vzdálenosti 1 km | M3 | 4 | 0 | 0 |  | 0 | 3
PP |  |  |  | Odvoz zeminy do vzdálenosti 1 km
TS
P | 42 | 46ZP0012 |  | Poplatek za uložení sypaniny na skládku | M3 | 4 | 0 | 0 |  | 0 | 3
PP |  |  |  | Poplatek za uložení sypaniny na skládku
TS
P | 43 | 46ZP0013 |  | Provizorní úprava terénu tř 3 | M2 | 18 | 0 | 0 |  | 0 | 3
PP |  |  |  | Provizorní úprava terénu tř 3
TS
SD |  | 741-1MA |  | Montážní materiál položka dle výkresů č. D.2.1.2 |  |  |  | 0
P | 1 | 34111080 |  | CYKY-J 4x16 - uložený pevně | M | 47 | 0 | 0 |  | 0 | 3
PP |  |  |  | CYKY-J 4x16 - uložený pevně
TS
P | 2 | 7411MA0001 |  | Drát uzem. FeZn pr. 10 mm v zemi 0,62kg/1m | M | 44 | 0 | 0 |  | 0 | 3
PP |  |  |  | Drát uzem. FeZn pr. 10 mm v zemi 0,62kg/1m
TS
P | 3 | 7411MA0003 |  | Zelenožlutá smršťovací hadice pro FeZn pr.10 mm | M | 4 | 0 | 0 |  | 0 | 3
PP |  |  |  | Zelenožlutá smršťovací hadice pro FeZn pr.10 mm
TS
P | 4 | 7411MA0004 |  | Trubka ohebná do země DN63mm | M | 44 | 0 | 0 |  | 0 | 3
PP |  |  |  | Trubka ohebná do země DN63mm
TS
P | 5 | 7411MA0005 |  | Betonový žlab - 100x17x14cm ochrana stávajícíh kabelů | M | 4 | 0 | 0 |  | 0 | 3
PP |  |  |  | Betonový žlab - 100x17x14cm ochrana stávajícíh kabelů
TS
P | 6 | 7411MA0006 |  | Víko betonového žlabu | M | 4 | 0 | 0 |  | 0 | 3
PP |  |  |  | Víko betonového žlabu
TS
P | 7 | 7411MA0007 |  | Svorka SP 1 připojovací | KS | 4 | 0 | 0 |  | 0 | 3
PP |  |  |  | Svorka SP 1 připojovací
TS
P | 8 | 7411MA0008 |  | Svorka SR 03 pro spojení pásku s drátem | KS | 4 | 0 | 0 |  | 0 | 3
PP |  |  |  | Svorka SR 03 pro spojení pásku s drátem
TS
P | 9 | 7411MA0009 |  | Zemní zalévací spojka + svorky,4x2,5-4x25mm2, pro spojení dvou kabelů Cu/Al | KS | 2 | 0 | 0 |  | 0 | 3
PP |  |  |  | Zemní zalévací spojka + svorky,4x2,5-4x25mm2, pro spojení dvou kabelů Cu/Al
TS
SD |  | 741-1MTZ |  | Montážní práce položka dle výkresů č. D.2.1.2 |  |  |  | 0
P | 27 | 740991100 |  | celková prohlídka a vyhotovení revizní zprávy | KS | 1 | 0 | 0 |  | 0 | 3
PP |  |  |  | celková prohlídka a vyhotovení revizní zprávy
TS
P | 11 | 7411MTZ0001 |  | Drát uzem. FeZn pr. 10 mm v zemi 0,62kg/1m | M | 44 | 0 | 0 |  | 0 | 3
PP |  |  |  | Drát uzem. FeZn pr. 10 mm v zemi 0,62kg/1m
TS
P | 13 | 7411MTZ0003 |  | Zelenožlutá smršťovací hadice pro FeZn pr.10 mm | M | 4 | 0 | 0 |  | 0 | 3
PP |  |  |  | Zelenožlutá smršťovací hadice pro FeZn pr.10 mm
TS
P | 14 | 7411MTZ0004 |  | Trubka ohebná do země DN63mm | M | 44 | 0 | 0 |  | 0 | 3
PP |  |  |  | Trubka ohebná do země DN63mm
TS
P | 15 | 7411MTZ0005 |  | Betonový žlab - 100x17x14cm ochrana stávajícíh kabelů | M | 4 | 0 | 0 |  | 0 | 3
PP |  |  |  | Betonový žlab - 100x17x14cm ochrana stávajícíh kabelů
TS
P | 16 | 7411MTZ0006 |  | Víko betonového žlabu | M | 4 | 0 | 0 |  | 0 | 3
PP |  |  |  | Víko betonového žlabu
TS
P | 17 | 7411MTZ0007 |  | Svorka SP 1 připojovací | KS | 4 | 0 | 0 |  | 0 | 3
PP |  |  |  | Svorka SP 1 připojovací
TS
P | 18 | 7411MTZ0008 |  | Svorka SR 03 pro spojení pásku s drátem | KS | 4 | 0 | 0 |  | 0 | 3
PP |  |  |  | Svorka SR 03 pro spojení pásku s drátem
TS
P | 19 | 7411MTZ0009 |  | Zemní zalévací spojka + svorky,4x2,5-4x25mm2, pro spojení dvou kabelů Cu/Al | KS | 2 | 0 | 0 |  | 0 | 3
PP |  |  |  | Zemní zalévací spojka + svorky,4x2,5-4x25mm2, pro spojení dvou kabelů Cu/Al
TS
P | 20 | 7411MTZ0010 |  | Demontáž beronového sloupu výšky 8m vč.vrchního vedení a uložení na skládku | KS | 2 | 0 | 0 |  | 0 | 3
PP |  |  |  | Demontáž beronového sloupu výšky 8m vč.vrchního vedení a uložení na skládku
TS
P | 21 | 7411MTZ0011 |  | Pronájem montážní prošiny 12m | DEN | 1 | 0 | 0 |  | 0 | 3
PP |  |  |  | Pronájem montážní prošiny 12m
TS
P | 22 | 7411MTZ0012 |  | Projektová dokumentace skutečného provedení | KS | 1 | 0 | 0 |  | 0 | 3
PP |  |  |  | Projektová dokumentace skutečného provedení
TS
P | 23 | 7411MTZ0013 |  | Geodetické zaměření skutečného provedení | KS | 1 | 0 | 0 |  | 0 | 3
PP |  |  |  | Geodetické zaměření skutečného provedení
TS
P | 24 | 7411MTZ0014 |  | Zabezpečení pracoviště | H | 4 | 0 | 0 |  | 0 | 3
PP |  |  |  | Zabezpečení pracoviště
TS
P | 25 | 7411MTZ0015 |  | Koordinace s ostatními profesemi | H | 6 | 0 | 0 |  | 0 | 3
PP |  |  |  | Koordinace s ostatními profesemi
TS
P | 26 | 7411MTZ0016 |  | Pomocné práce a uvedení do provozu | H | 8 | 0 | 0 |  | 0 | 3
PP |  |  |  | Pomocné práce a uvedení do provozu
TS
P | 10 | 744 44-140 |  | CYKY-J 4x16 - uložený pevně | M | 47 | 0 | 0 |  | 0 | 3
PP |  |  |  | CYKY-J 4x16 - uložený pevně
TS
P | 12 | 746 41-3590 |  | Ukončení kabelu do 4 x 16 mm2 | KS | 3 | 0 | 0 |  | 0 | 3
PP |  |  |  | Ukončení kabelu do 4 x 16 mm2
TS

## UZNNVON
EstiCon |  |  |  | Firma: | [6 empty] | 3
Soupis prací objektu
S | Stavba: | 35959c |  | Slatina nad Zdobnicí - chodník + přeložka VO_neoceněný |  |  | VON | 0 |  | 0 | 2
O | Objekt: | UZNN |  | Uznatelné náklady | [5 empty] | 0.12 | 2
O1 | Rozpočet: | VON |  | Vedlejší a ostatní náklady | [5 empty] | 0.21
Typ | Poř. číslo | Kód položky | Varianta | Název Položky | MJ | Množství | Cena |  | Cenová soustava
[7 empty] | Jednotková | Celkem
0 | 1 | 2 | 3 | 4 | 5 | 6 | 7 | 8 | 9
SD |  | 0 |  | Vedlejší rozpočtové náklady |  |  |  | 0
P | 7 | 0300010X1 |  | Vybudování, provoz, údržba a odstranění zařízení staveniště v souladu s platnými právními předpisy včetně případného zajištění ohlášení dle zákona č. 283/2021 S | KOMPLET | 1 | 0 | 0 |  | 0 | 3
PP |  |  |  | Vybudování, provoz, údržba a odstranění zařízení staveniště v souladu s platnými právními předpisy včetně případného zajištění ohlášení dle zákona č. 283/2021 Sb. o územním plánování a stavebním řádu (stavební zákon) ve znění pozdějších předpisů, zřízení staveništních přípojek energií (vody a energie), jejich měření, provoz, údržba, úhrada a likvidace, opatření pro bezpečný pohyb chodců a přístupu do jednotlivých objektů, zajištění případného zimního opatření, náklady na úpravu povrchů po odstranění zařízení staveniště a úklid ploch, na kterých bylo zařízení staveniště provozováno, dodávka, skladování, správa, zabudování a montáž veškerých dílů a materiálů a zařízení týkající se veřejné zakázky, vybavení objektů zařízení staveniště a odstranění objektů zařízení staveniště včetně odvozu, náklady na střežení, vhodné zabezpečení staveniště a zajištění staveniště proti přístupu nepovolaných osob
TS
P | 8 | 041403001 |  | Dopravně inženýrské opatření (DIO) a dopravně inženýrská rozhodnutí (DIR), tj. projednání, náklady na omezení nebo přerušení provozu (použití značek, semaforů, | KOMPLET | 1 | 0 | 0 |  | 0 | 3
PP |  |  |  | Dopravně inženýrské opatření (DIO) a dopravně inženýrská rozhodnutí (DIR), tj. projednání, náklady na omezení nebo přerušení provozu (použití značek, semaforů, zábran, kuželů, světelné signalizace apod.).
TS
SD |  | O02 |  | Ostatní náklady |  |  |  | 0
P | 2 | 011514X09 |  | Činnost geologa posouzení zemní pláně a stávajících podkladních vrstev případně upravit navržené konstrukce v projektu včetně hutnicích zkoušek a jejich vyhodno | KOMPLET | 1 | 0 | 0 |  | 0 | 3
PP |  |  |  | Činnost geologa posouzení zemní pláně a stávajících podkladních vrstev případně upravit navržené konstrukce v projektu včetně hutnicích zkoušek a jejich vyhodnocení
TS
P | 3 | 0132541X3 |  | Geodetické zaměření veškerá nutná zaměření k realizaci díla (např. zamerěřní stavby pred výstavbou, vytyčení stavby a obvodu staveniště apod.) a k uvedení stavb | KOMPLET | 1 | 0 | 0 |  | 0 | 3
PP |  |  |  | Geodetické zaměření veškerá nutná zaměření k realizaci díla (např. zamerěřní stavby pred výstavbou, vytyčení stavby a obvodu staveniště apod.) a k uvedení stavby do užívání a předání dokončeného díla,vytyčení stavby, zřízení vytyčovací sítě stavby
TS
P | 4 | 0132542X4 |  | Geodetické zaměření skutecného provedení stavby ke kolaudaci stavby 3x tiskem + 1x elektronicky | KOMPLET | 1 | 0 | 0 |  | 0 | 3
PP |  |  |  | Geodetické zaměření skutecného provedení stavby ke kolaudaci stavby 3x tiskem + 1x elektronicky
TS
P | 5 | 0132543X5 |  | Geodetické zaměření geometrický oddělovací plán pro majetkové vypořádání vlastnických vztahů včetně odsouhlasení TDS a projednání a potvrzení katastrálním úrade | KOMPLET | 1 | 0 | 0 |  | 0 | 3
PP |  |  |  | Geodetické zaměření geometrický oddělovací plán pro majetkové vypořádání vlastnických vztahů včetně odsouhlasení TDS a projednání a potvrzení katastrálním úradem 12x tiskem
TS
P | 1 | 0330021X2 |  | Vytyčení podzemních sítí od jejich správců, předání po skončení prací správcům jednotlivých sítí | KOMPLET | 1 | 0 | 0 |  | 0 | 3
PP |  |  |  | Vytyčení podzemních sítí od jejich správců, předání po skončení prací správcům jednotlivých sítí
TS
P | 6 | 045002R00 |  | Koordinační a kompletační činnost koordinace prací a dodávek mezi dodavateli, předávaní informací, vyřešení vazeb na okolí staveniště, zajišťování účasti všech | KOMPLET | 1 | 0 | 0 |  | 0 | 3
PP |  |  |  | Koordinační a kompletační činnost koordinace prací a dodávek mezi dodavateli, předávaní informací, vyřešení vazeb na okolí staveniště, zajišťování účasti všech zainteresovaných stran ve všech fázích přípravy, realizace i dokončení zakázky, zajišťování podkladů, provozu zařízení např. zařízení staveníště, účasti zástupců zainteresovaných stran na jednáních, kontroly činnosti na staveniišti, vedení stavebního deníku
TS