## Rekapitulace stavby
Export Komplet | [24 empty] | VZ | 2.0 | ZAMOK |  |  |  |  | False | False | {abbbef13-e80c-4e23-a08d-67d1250de7b2}
[31 empty] | 0,01 | 21
[31 empty] | 0,01 | 15
|  | REKAPITULACE STAVBY | [15 empty] | v --- níže se nacházejí doplnkové a pomocné údaje k sestavám --- v | [11 empty] | Návod na vyplnění | 0,001
|  | Kód: |  |  |  |  | 20251014 | [22 empty] | Měnit lze pouze buňky se žlutým podbarvením! 1) v Rekapitulaci stavby vyplňte údaje o Účastníkovi (přenesou se do ostatních sestav i v jiných listech) 2) na vybraných listech vyplňte v sestavě Soupis prací ceny u položek | 0,01
|  | Stavba: |  |  |  |  | Snížení energetické náročnosti školní tělocvičny SPŠ EL a IT, Dobruška | [23 empty] | 0,01
|  | KSO: | [11 empty] | CC-CZ: | [16 empty] | 0,01
|  | Místo: |  |  |  |  | p.č. 146, Dobruška | [6 empty] | Datum: |  | 14. 10. 2025 | [14 empty] | 0,01
0,01
|  | Zadavatel: | [11 empty] | IČ: |  | 60884746 | [14 empty] | 0,01
|  |  | SPŠ EL a IT, Dobruška | [10 empty] | DIČ: |  | CZ60884746 | [14 empty] | 0,01
0,01
|  | Účastník: | [11 empty] | IČ: |  | Vyplň údaj | [14 empty] | 0,01
|  |  | Vyplň údaj | [10 empty] | DIČ: |  | Vyplň údaj | [14 empty] | 0,01
False
|  | Projektant: | [11 empty] | IČ: |  | 24286923 | [14 empty] | False
|  |  | Řezanina & Bartoň, s.r.o. | [10 empty] | DIČ: |  | CZ24286923 | [14 empty] | True
0,01
|  | Zpracovatel: | [11 empty] | IČ: |  | 05985404 | [14 empty] | 0,01
|  |  | BACing s.r.o. | [10 empty] | DIČ: |  | CZ05985404 | [14 empty] | False
Poznámka:
Soupis prací je sestaven s využitím Cenové soustavy ÚRS. Položky, které pochází z této cenové soustavy, jsou ve sloupci 'Cenová soustava' označeny popisem 'CS ÚRS' a úrovní příslušného kalendářního pololetí. Veškeré další informace vymezující popis a podmínky použití těchto položek z Cenové soustavy, které nejsou uvedeny přímo v soupisu prací, jsou neomezeně dálkově k dispozici na webu podminky.urs.cz.
|  | Cena bez DPH | [11 empty] | 0
[8 empty] | Sazba daně |  | Základ daně |  |  |  | Výše daně
|  | DPH |  | základní |  |  |  | 21% |  | 0 |  |  |  | 0
|  |  |  | snížená |  |  |  | 15% |  | 0 |  |  |  | 0
|  |  |  | zákl. přenesená |  |  |  | 21% |  | 0 |  |  |  | 0
|  |  |  | sníž. přenesená |  |  |  | 15% |  | 0 |  |  |  | 0
|  |  |  | nulová |  |  |  | 0% |  | 0 |  |  |  | 0
|  | Cena s DPH | [6 empty] | v |  | CZK |  |  | 0
REKAPITULACE OBJEKTŮ STAVBY A SOUPISŮ PRACÍ
| Kód: | [6 empty] | 20251014
| Stavba: | [6 empty] | Snížení energetické náročnosti školní tělocvičny SPŠ EL a IT, Dobruška
| Místo: | [6 empty] | p.č. 146, Dobruška |  |  |  |  | Datum: |  | 14. 10. 2025
| Zadavatel: | [6 empty] | SPŠ EL a IT, Dobruška |  |  |  |  | Projektant: |  | Řezanina & Bartoň, s.r.o. |  |  | Informatívní údaje z listů zakázek
| Účastník: | [11 empty] | Zpracovatel: |  | BACing s.r.o.
| Kód |  |  |  | Popis | [6 empty] | Cena bez DPH [CZK] |  |  |  | Cena s DPH [CZK] | Typ | z toho Ostat. náklady [CZK] | DPH [CZK] | Normohodiny [h] | DPH základní [CZK] | DPH snížená [CZK] | DPH základní přenesená [CZK] | DPH snížená přenesená [CZK] | Základna DPH základní | Základna DPH snížená | Základna DPH zákl. přenesená | Základna DPH sníž. přenesená | Základna DPH nulová
| Náklady stavby celkem | [10 empty] | 0 |  |  |  | 0 |  | 0 | 0 | 0 | 0 | 0 | 0 | 0 | 0 | 0 | 0 | 0 | 0 |  | D | 0 | ###NOIMPORT### | IMPORT | {abbbef13-e80c-4e23-a08d-67d1250de7b2} | {00000000-0000-0000-0000-000000000000}
/ |  | D.1.1 |  |  |  | Architektonicko - konstrukční řešení | [5 empty] | 0 |  |  |  | 0 | STA | 0 | 0 | 0 | 0 | 0 | 0 | 0 | 0 | 0 | 0 | 0 | 0 |  |  | 1 |  | IMPORT | {bbfda404-126c-493d-8dd4-d03a27e38463} | {abbbef13-e80c-4e23-a08d-67d1250de7b2} |  | 2
/ |  | D.1.4.1 |  |  |  | Zdravotně technické instalace | [5 empty] | 0 |  |  |  | 0 | STA | 0 | 0 | 0 | 0 | 0 | 0 | 0 | 0 | 0 | 0 | 0 | 0 |  |  | 1 |  | IMPORT | {977025ee-8e2f-455e-9300-a642d61639e7} | {abbbef13-e80c-4e23-a08d-67d1250de7b2} |  | 2
/ |  | D.1.4.2 |  |  |  | Vytápění | [5 empty] | 0 |  |  |  | 0 | STA | 0 | 0 | 0 | 0 | 0 | 0 | 0 | 0 | 0 | 0 | 0 | 0 |  |  | 1 |  | IMPORT | {097bed33-03e2-4aab-bd49-5a8c3d52a804} | {abbbef13-e80c-4e23-a08d-67d1250de7b2} |  | 2
/ |  | D.1.1.4 |  |  |  | Elektroinstalace - silnoproud a slaboproud | [5 empty] | 0 |  |  |  | 0 | STA | 0 | 0 | 0 | 0 | 0 | 0 | 0 | 0 | 0 | 0 | 0 | 0 |  |  | 1 |  | IMPORT | {70dab49e-03d3-4af0-a54d-7b4a7ad7963f} | {abbbef13-e80c-4e23-a08d-67d1250de7b2} | 801 | 2
/ |  | D.1.4.5 |  |  |  | Vzduchotechnika | [5 empty] | 0 |  |  |  | 0 | STA | 0 | 0 | 0 | 0 | 0 | 0 | 0 | 0 | 0 | 0 | 0 | 0 |  |  | 1 |  | IMPORT | {c5f5ee52-16c3-4b5c-8939-d11c03648972} | {abbbef13-e80c-4e23-a08d-67d1250de7b2} |  | 2
/ |  | VRN |  |  |  | Vedlejší rozpočtové náklady | [5 empty] | 0 |  |  |  | 0 | STA | 0 | 0 | 0 | 0 | 0 | 0 | 0 | 0 | 0 | 0 | 0 | 0 |  |  | 1 |  | IMPORT | {fc914c32-71e3-4d02-aab0-14b19f55e4b4} | {abbbef13-e80c-4e23-a08d-67d1250de7b2} |  | 2

## D.1.1 - Architektonicko -...
[18 empty] | {bbfda404-126c-493d-8dd4-d03a27e38463} | [5 empty] | Skladba_W12 | Skladba W.1.2 | m2 | 138,38 | 2
[18 empty] | 2 | [5 empty] | HI_S | hydroizolace svislá | m2 | 138,38 | 2
| KRYCÍ LIST SOUPISU PRACÍ | [7 empty] | v --- níže se nacházejí doplnkové a pomocné údaje k sestavám --- v | [8 empty] | False | [5 empty] | KZS_APU | KZS APU | m | 364,33 | 2
[24 empty] | KZS_LR | KZS lišta rohová | m | 373,24 | 2
| Stavba: | [22 empty] | KZS_LP | KZS lišta parapetní | m | 77,94 | 2
|  | Snížení energetické náročnosti školní tělocvičny SPŠ EL a IT, Dobruška | [21 empty] | KZS_LN | KZS lišta nadpražní | m | 93,89 | 2
| Objekt: | [22 empty] | sokl | sokl | m2 | 88,06 | 2
|  | D.1.1 - Architektonicko - konstrukční řešení | [21 empty] | KZS_EPS180 | KZS EPS 180 | m2 | 810,73 | 2
[24 empty] | ostění | ostění | m | 364,33 | 2
| KSO: |  |  |  |  | CC-CZ: | [17 empty] | parapet | parapet | m | 77,94 | 2
| Místo: |  | p.č. 146, Dobruška |  |  | Datum: | 14. 10. 2025
| Zadavatel: |  |  |  |  | IČ: | 60884746
|  | SPŠ EL a IT, Dobruška |  |  |  | DIČ: | CZ60884746
| Účastník: |  |  |  |  | IČ: | Vyplň údaj
|  | Vyplň údaj |  |  |  | DIČ: | Vyplň údaj
| Projektant: |  |  |  |  | IČ: | 24286923
|  | Řezanina & Bartoň, s.r.o. |  |  |  | DIČ: | CZ24286923
| Zpracovatel: |  |  |  |  | IČ: | 05985404
|  | BACing s.r.o. |  |  |  | DIČ: | CZ05985404
Poznámka:
| Cena bez DPH | [5 empty] | 0
|  |  | Základ daně |  |  | Sazba daně | Výše daně
| DPH | základní | 0 |  |  | 21% | 0
|  | snížená | 0 |  |  | 15% | 0
|  | zákl. přenesená | 0 |  |  | 21% | 0
|  | sníž. přenesená | 0 |  |  | 15% | 0
|  | nulová | 0 |  |  | 0% | 0
| Cena s DPH |  |  | v | CZK |  | 0
REKAPITULACE ČLENĚNÍ SOUPISU PRACÍ
Stavba:
Snížení energetické náročnosti školní tělocvičny SPŠ EL a IT, Dobruška
Objekt:
D.1.1 - Architektonicko - konstrukční řešení
Místo: |  |  | p.č. 146, Dobruška |  |  | Datum: | 14. 10. 2025
Zadavatel: |  |  | SPŠ EL a IT, Dobruška |  |  | Projektant: | Řezanina & Bartoň, s.r.o.
Účastník: |  |  | Vyplň údaj |  |  | Zpracovatel: | BACing s.r.o.
Kód dílu - Popis | [6 empty] | Cena celkem [CZK]
Náklady stavby celkem | [6 empty] | 0 | [11 empty] | -1
| HSV - Práce a dodávky HSV | [5 empty] | 0
| 1 - Zemní práce | [5 empty] | 0
| 2 - Zakládání | [5 empty] | 0
| 3 - Svislé a kompletní konstrukce | [5 empty] | 0
| 4 - Vodorovné konstrukce | [5 empty] | 0
| 5 - Komunikace pozemní | [5 empty] | 0
| 6 - Úpravy povrchů, podlahy a osazování výplní | [5 empty] | 0
| 9 - Ostatní konstrukce a práce, bourání | [5 empty] | 0
| 997 - Doprava suti a vybouraných hmot | [5 empty] | 0
| 998 - Přesun hmot | [5 empty] | 0
| PSV - Práce a dodávky PSV | [5 empty] | 0
| 711 - Izolace proti vodě, vlhkosti a plynům | [5 empty] | 0
| 712 - Povlakové krytiny | [5 empty] | 0
| 713 - Izolace tepelné | [5 empty] | 0
| 721 - Zdravotechnika - vnitřní kanalizace | [5 empty] | 0
| 741 - Elektroinstalace - silnoproud | [5 empty] | 0
| 751 - Vzduchotechnika | [5 empty] | 0
| 762 - Konstrukce tesařské | [5 empty] | 0
| 764 - Konstrukce klempířské | [5 empty] | 0
| 765 - Krytina skládaná | [5 empty] | 0
| 766 - Konstrukce truhlářské | [5 empty] | 0
| 767 - Konstrukce zámečnické | [5 empty] | 0
| 784 - Dokončovací práce - malby a tapety | [5 empty] | 0
| 786 - Dokončovací práce - čalounické úpravy | [5 empty] | 0
| HZS - Hodinové zúčtovací sazby | [5 empty] | 0
SOUPIS PRACÍ
Stavba:
Snížení energetické náročnosti školní tělocvičny SPŠ EL a IT, Dobruška
Objekt:
D.1.1 - Architektonicko - konstrukční řešení
Místo: |  |  | p.č. 146, Dobruška |  |  | Datum: | 14. 10. 2025
Zadavatel: |  |  | SPŠ EL a IT, Dobruška |  |  | Projektant: | Řezanina & Bartoň, s.r.o.
Účastník: |  |  | Vyplň údaj |  |  | Zpracovatel: | BACing s.r.o.
PČ | Typ | Kód | Popis | MJ | Množství | J.cena [CZK] | Cena celkem [CZK] | Cenová soustava |  | DPH | J. Nh [h] | Nh celkem [h] | J. hmotnost [t] | Hmotnost celkem [t] | J. suť [t] | Suť Celkem [t]
Náklady soupisu celkem | [6 empty] | 0 |  |  |  |  | 0 |  | 154.1241 |  | 476.5195 |  | D | -1 | [15 empty] | 0
| D | HSV | Práce a dodávky HSV |  |  |  | 0 |  |  |  |  | 0 |  | 84.3749 |  | 345.4745 | 1 | D | 0 |  |  |  | ROZPOCET | [11 empty] | 0
| D | 1 | Zemní práce |  |  |  | 0 |  |  |  |  | 0 |  | 0 |  | 27.1908 | 1 | D | 1 |  |  |  | ROZPOCET | [11 empty] | 0
1 | K | 111211101 | Odstranění křovin a stromů s odstraněním kořenů ručně průměru kmene do 100 mm jakékoliv plochy v rovině nebo ve svahu o sklonu do 1:5 | m2 | 15 |  | 0 | CS ÚRS 2025 02 |  | základní |  | 0 | 0 | 0 | 0 | 0 | 4 | K | 2 |  |  |  | ROZPOCET | [5 empty] | 0 | 0 | 0 | 0 | 0 | 1 | 0 | 4 | -1308820018
| Online PSC |  | https://podminky.urs.cz/item/CS_URS_2025_02/111211101 | [14 empty] | Online PSC | 2
2 | K | 113106021 | Rozebrání dlažeb a dílců při překopech inženýrských sítí s přemístěním hmot na skládku na vzdálenost do 3 m nebo s naložením na dopravní prostředek ručně komunikací pro pěší s ložem z kameniva nebo živice a s výplní spár z betonových nebo kameninových dlaždic, desek nebo tvarovek | m2 | 6.48 |  | 0 | CS ÚRS 2025 02 |  | základní |  | 0 | 0 | 0 | 0.255 | 1.6524 | 4 | K | 2 |  |  |  | ROZPOCET | [5 empty] | 0 | 0 | 0 | 0 | 0 | 1 | 0 | 4 | 1091491758
| Online PSC |  | https://podminky.urs.cz/item/CS_URS_2025_02/113106021 | [14 empty] | Online PSC | 2
| VV |  | D.1.1.B.6 Půdorys 1.NP - nový stav | [14 empty] | VV | 2 | 1 | True | 0 | ROZPOCET
| VV |  | "§13.2" 21,6*0,3 |  | 6.48 | [12 empty] | VV | 2 | 2 | True | 0 | ROZPOCET
| VV |  | Součet |  | 6.48 | [12 empty] | VV | 2 | 4 | True | 1 | ROZPOCET
3 | K | 113106023 | Rozebrání dlažeb a dílců při překopech inženýrských sítí s přemístěním hmot na skládku na vzdálenost do 3 m nebo s naložením na dopravní prostředek ručně komunikací pro pěší s ložem z kameniva nebo živice a s výplní spár ze zámkové dlažby | m2 | 44.2 |  | 0 | CS ÚRS 2025 02 |  | základní |  | 0 | 0 | 0 | 0.26 | 11.492 | 4 | K | 2 |  |  |  | ROZPOCET | [5 empty] | 0 | 0 | 0 | 0 | 0 | 1 | 0 | 4 | 591744717
| Online PSC |  | https://podminky.urs.cz/item/CS_URS_2025_02/113106023 | [14 empty] | Online PSC | 2
| VV |  | D.1.1.B.6 Půdorys 1.NP - nový stav | [14 empty] | VV | 2 | 1 | True | 0 | ROZPOCET
| VV |  | "§13.1"44,2 |  | 44.2 | [12 empty] | VV | 2 | 2 | True | 0 | ROZPOCET
| VV |  | Součet |  | 44.2 | [12 empty] | VV | 2 | 4 | True | 1 | ROZPOCET
4 | K | 113106190 | Rozebrání dílců vozovek a ploch s přemístěním hmot na skládku na vzdálenost do 3 m nebo s naložením na dopravní prostředek, ze silničních dílců jakýchkoliv rozměrů, s ložem z kameniva nebo živice strojně plochy jednotlivě do 50 m2 se spárami vyplněnými kamenivem | m2 | 26.8 |  | 0 | CS ÚRS 2025 02 |  | základní |  | 0 | 0 | 0 | 0.4 | 10.72 | 4 | K | 2 |  |  |  | ROZPOCET | [5 empty] | 0 | 0 | 0 | 0 | 0 | 1 | 0 | 4 | 620788425
| Online PSC |  | https://podminky.urs.cz/item/CS_URS_2025_02/113106190 | [14 empty] | Online PSC | 2
| VV |  | D.1.1.B.6 Půdorys 1.NP - nový stav | [14 empty] | VV | 2 | 1 | True | 0 | ROZPOCET
| VV |  | "§13.3"26,8 |  | 26.8 | [12 empty] | VV | 2 | 2 | True | 0 | ROZPOCET
| VV |  | Součet |  | 26.8 | [12 empty] | VV | 2 | 4 | True | 1 | ROZPOCET
5 | K | 113107142 | Odstranění podkladů nebo krytů ručně s přemístěním hmot na skládku na vzdálenost do 3 m nebo s naložením na dopravní prostředek živičných, o tl. vrstvy přes 50 do 100 mm | m2 | 15.12 |  | 0 | CS ÚRS 2025 02 |  | základní |  | 0 | 0 | 0 | 0.22 | 3.3264 | 4 | K | 2 |  |  |  | ROZPOCET | [5 empty] | 0 | 0 | 0 | 0 | 0 | 1 | 0 | 4 | -130895695
| Online PSC |  | https://podminky.urs.cz/item/CS_URS_2025_02/113107142 | [14 empty] | Online PSC | 2
| VV |  | D.1.1.B.6 Půdorys 1.NP - nový stav | [14 empty] | VV | 2 | 1 | True | 0 | ROZPOCET
| VV |  | "§13.2" 21,6*0,7 |  | 15.12 | [12 empty] | VV | 2 | 2 | True | 0 | ROZPOCET
| VV |  | Součet |  | 15.12 | [12 empty] | VV | 2 | 4 | True | 1 | ROZPOCET
6 | K | 131151343 | Vrtání jamek strojně průměru přes 200 do 300 mm | m | 3.6 |  | 0 | CS ÚRS 2025 02 |  | základní |  | 0 | 0 | 0 | 0 | 0 | 4 | K | 2 |  |  |  | ROZPOCET | [5 empty] | 0 | 0 | 0 | 0 | 0 | 1 | 0 | 4 | 208530669
| Online PSC |  | https://podminky.urs.cz/item/CS_URS_2025_02/131151343 | [14 empty] | Online PSC | 2
| VV |  | D.1.1.B.6 Půdorys 1.NP - nový stav | [14 empty] | VV | 2 | 1 | True | 0 | ROZPOCET
| VV |  | "nový plot" 4*0,9 |  | 3.6 | [12 empty] | VV | 2 | 2 | True | 0 | ROZPOCET
| VV |  | Součet |  | 3.6 | [12 empty] | VV | 2 | 4 | True | 1 | ROZPOCET
7 | K | 132151101 | Hloubení nezapažených rýh šířky do 800 mm strojně s urovnáním dna do předepsaného profilu a spádu v hornině třídy těžitelnosti I skupiny 1 a 2 do 20 m3 | m3 | 55.56 |  | 0 | CS ÚRS 2025 02 |  | základní |  | 0 | 0 | 0 | 0 | 0 | 4 | K | 2 |  |  |  | ROZPOCET | [5 empty] | 0 | 0 | 0 | 0 | 0 | 1 | 0 | 4 | 1633515803
| Online PSC |  | https://podminky.urs.cz/item/CS_URS_2025_02/132151101 | [14 empty] | Online PSC | 2
| VV |  | D.1.1.B.6 Půdorys 1.NP - nový stav | [14 empty] | VV | 2 | 1 | True | 0 | ROZPOCET
| VV |  | "§13.1"44,2*0,6 |  | 26.52 | [12 empty] | VV | 2 | 2 | True | 0 | ROZPOCET
| VV |  | "§13.2" 21,6*0,6 |  | 12.96 | [12 empty] | VV | 2 | 2 | True | 0 | ROZPOCET
| VV |  | "§13.3"26,8*0,6 |  | 16.08 | [12 empty] | VV | 2 | 2 | True | 0 | ROZPOCET
| VV |  | Součet |  | 55.56 | [12 empty] | VV | 2 | 4 | True | 1 | ROZPOCET
8 | K | 162301501 | Vodorovné přemístění smýcených křovin do průměru kmene 100 mm na vzdálenost do 5 000 m | m2 | 15 |  | 0 | CS ÚRS 2025 02 |  | základní |  | 0 | 0 | 0 | 0 | 0 | 4 | K | 2 |  |  |  | ROZPOCET | [5 empty] | 0 | 0 | 0 | 0 | 0 | 1 | 0 | 4 | 514205296
| Online PSC |  | https://podminky.urs.cz/item/CS_URS_2025_02/162301501 | [14 empty] | Online PSC | 2
9 | K | 174151101 | Zásyp sypaninou z jakékoliv horniny strojně s uložením výkopku ve vrstvách se zhutněním jam, šachet, rýh nebo kolem objektů v těchto vykopávkách | m3 | 55.56 |  | 0 | CS ÚRS 2025 02 |  | základní |  | 0 | 0 | 0 | 0 | 0 | 4 | K | 2 |  |  |  | ROZPOCET | [5 empty] | 0 | 0 | 0 | 0 | 0 | 1 | 0 | 4 | 755618767
| Online PSC |  | https://podminky.urs.cz/item/CS_URS_2025_02/174151101 | [14 empty] | Online PSC | 2
10 | K | 181911102 | Úprava pláně vyrovnáním výškových rozdílů ručně v hornině třídy těžitelnosti I skupiny 1 a 2 se zhutněním | m2 | 5.5 |  | 0 | CS ÚRS 2025 02 |  | základní |  | 0 | 0 | 0 | 0 | 0 | 4 | K | 2 |  |  |  | ROZPOCET | [5 empty] | 0 | 0 | 0 | 0 | 0 | 1 | 0 | 4 | 1678560670
| Online PSC |  | https://podminky.urs.cz/item/CS_URS_2025_02/181911102 | [14 empty] | Online PSC | 2
| VV |  | D.1.1. Technická zpráva | [14 empty] | VV | 2 | 1 | True | 0 | ROZPOCET
| VV |  | D.1.1.C.1 Skladby konstrukcí | [14 empty] | VV | 2 | 1 | True | 0 | ROZPOCET
| VV |  | Skladba F.1.3 | [14 empty] | VV | 2 | 1 | True | 0 | ROZPOCET
| VV |  | D.1.1.B.6 Půdorys 1.NP - nový stav | [14 empty] | VV | 2 | 1 | True | 0 | ROZPOCET
| VV |  | "§26.1" 2,5*1,1 |  | 2.75 | [12 empty] | VV | 2 | 2 | True | 0 | ROZPOCET
| VV |  | "§26.2" 2,5*1,1 |  | 2.75 | [12 empty] | VV | 2 | 2 | True | 0 | ROZPOCET
| VV |  | Součet |  | 5.5 | [12 empty] | VV | 2 | 4 | True | 1 | ROZPOCET
| D | 2 | Zakládání |  |  |  | 0 |  |  |  |  | 0 |  | 3.7789 |  | 0 | 1 | D | 1 |  |  |  | ROZPOCET | [11 empty] | 0
11 | K | 271532212 | Podsyp pod základové konstrukce se zhutněním a urovnáním povrchu z kameniva hrubého, frakce 16 - 32 mm | m3 | 1.1 |  | 0 | CS ÚRS 2025 02 |  | základní |  | 0 | 2.16 | 2.376 | 0 | 0 | 4 | K | 2 |  |  |  | ROZPOCET | [5 empty] | 0 | 0 | 0 | 0 | 0 | 1 | 0 | 4 | -1758680007
| Online PSC |  | https://podminky.urs.cz/item/CS_URS_2025_02/271532212 | [14 empty] | Online PSC | 2
| VV |  | D.1.1. Technická zpráva | [14 empty] | VV | 2 | 1 | True | 0 | ROZPOCET
| VV |  | D.1.1.C.1 Skladby konstrukcí | [14 empty] | VV | 2 | 1 | True | 0 | ROZPOCET
| VV |  | Skladba F.1.3 | [14 empty] | VV | 2 | 1 | True | 0 | ROZPOCET
| VV |  | D.1.1.B.6 Půdorys 1.NP - nový stav | [14 empty] | VV | 2 | 1 | True | 0 | ROZPOCET
| VV |  | "§26.1" 2,5*1,1*0,2 |  | 0.55 | [12 empty] | VV | 2 | 2 | True | 0 | ROZPOCET
| VV |  | "§26.2" 2,5*1,1*0,2 |  | 0.55 | [12 empty] | VV | 2 | 2 | True | 0 | ROZPOCET
| VV |  | Součet |  | 1.1 | [12 empty] | VV | 2 | 4 | True | 1 | ROZPOCET
12 | K | 271532213 | Podsyp pod základové konstrukce se zhutněním a urovnáním povrchu z kameniva hrubého, frakce 8 - 16 mm | m3 | 0.55 |  | 0 | CS ÚRS 2025 02 |  | základní |  | 0 | 2.16 | 1.188 | 0 | 0 | 4 | K | 2 |  |  |  | ROZPOCET | [5 empty] | 0 | 0 | 0 | 0 | 0 | 1 | 0 | 4 | -1124873822
| Online PSC |  | https://podminky.urs.cz/item/CS_URS_2025_02/271532213 | [14 empty] | Online PSC | 2
| VV |  | D.1.1. Technická zpráva | [14 empty] | VV | 2 | 1 | True | 0 | ROZPOCET
| VV |  | D.1.1.C.1 Skladby konstrukcí | [14 empty] | VV | 2 | 1 | True | 0 | ROZPOCET
| VV |  | Skladba F.1.3 | [14 empty] | VV | 2 | 1 | True | 0 | ROZPOCET
| VV |  | D.1.1.B.6 Půdorys 1.NP - nový stav | [14 empty] | VV | 2 | 1 | True | 0 | ROZPOCET
| VV |  | "§26.1" 2,5*1,1*0,1 |  | 0.275 | [12 empty] | VV | 2 | 2 | True | 0 | ROZPOCET
| VV |  | "§26.2" 2,5*1,1*0,1 |  | 0.275 | [12 empty] | VV | 2 | 2 | True | 0 | ROZPOCET
| VV |  | Součet |  | 0.55 | [12 empty] | VV | 2 | 4 | True | 1 | ROZPOCET
13 | K | 275313811 | Základy z betonu prostého patky a bloky z betonu kamenem neprokládaného tř. C 25/30 | m3 | 0.085 |  | 0 | CS ÚRS 2025 02 |  | základní |  | 0 | 2.5019 | 0.21266 | 0 | 0 | 4 | K | 2 |  |  |  | ROZPOCET | [5 empty] | 0 | 0 | 0 | 0 | 0 | 1 | 0 | 4 | -2115392837
| Online PSC |  | https://podminky.urs.cz/item/CS_URS_2025_02/275313811 | [14 empty] | Online PSC | 2
| VV |  | D.1.1. Technická zpráva | [14 empty] | VV | 2 | 1 | True | 0 | ROZPOCET
| VV |  | D.1.1.B.8 Půdorys střechy - nový stav | [14 empty] | VV | 2 | 1 | True | 0 | ROZPOCET
| VV |  | "betonový práh" 0,25*1*0,17*2 |  | 0.085 | [12 empty] | VV | 2 | 2 | True | 0 | ROZPOCET
| VV |  | Součet |  | 0.085 | [12 empty] | VV | 2 | 4 | True | 1 | ROZPOCET
14 | K | 275351121 | Bednění základů patek zřízení | m2 | 0.85 |  | 0 | CS ÚRS 2025 02 |  | základní |  | 0 | 0.00264 | 0.002244 | 0 | 0 | 4 | K | 2 |  |  |  | ROZPOCET | [5 empty] | 0 | 0 | 0 | 0 | 0 | 1 | 0 | 4 | -1776851453
| Online PSC |  | https://podminky.urs.cz/item/CS_URS_2025_02/275351121 | [14 empty] | Online PSC | 2
| VV |  | D.1.1. Technická zpráva | [14 empty] | VV | 2 | 1 | True | 0 | ROZPOCET
| VV |  | D.1.1.B.8 Půdorys střechy - nový stav | [14 empty] | VV | 2 | 1 | True | 0 | ROZPOCET
| VV |  | "betonový práh" (0,25+1)*2*0,17*2 |  | 0.85 | [12 empty] | VV | 2 | 2 | True | 0 | ROZPOCET
| VV |  | Součet |  | 0.85 | [12 empty] | VV | 2 | 4 | True | 1 | ROZPOCET
15 | K | 275351122 | Bednění základů patek odstranění | m2 | 0.85 |  | 0 | CS ÚRS 2025 02 |  | základní |  | 0 | 0 | 0 | 0 | 0 | 4 | K | 2 |  |  |  | ROZPOCET | [5 empty] | 0 | 0 | 0 | 0 | 0 | 1 | 0 | 4 | 351265650
| Online PSC |  | https://podminky.urs.cz/item/CS_URS_2025_02/275351122 | [14 empty] | Online PSC | 2
| D | 3 | Svislé a kompletní konstrukce |  |  |  | 0 |  |  |  |  | 0 |  | 13.5795 |  | 0 | 1 | D | 1 |  |  |  | ROZPOCET | [11 empty] | 0
16 | K | 311272031 | Zdivo z pórobetonových tvárnic na tenké maltové lože, tl. zdiva 200 mm pevnost tvárnic přes P2 do P4, objemová hmotnost přes 450 do 600 kg/m3 hladkých | m2 | 48 |  | 0 | CS ÚRS 2025 02 |  | základní |  | 0 | 0.1526 | 7.3248 | 0 | 0 | 4 | K | 2 |  |  |  | ROZPOCET | [5 empty] | 0 | 0 | 0 | 0 | 0 | 1 | 0 | 4 | 577836779
| Online PSC |  | https://podminky.urs.cz/item/CS_URS_2025_02/311272031 | [14 empty] | Online PSC | 2
| VV |  | D.1.1. Technická zpráva | [14 empty] | VV | 2 | 1 | True | 0 | ROZPOCET
| VV |  | D.1.1.C.1 Skladby konstrukcí a materiálů | [14 empty] | VV | 2 | 1 | True | 0 | ROZPOCET
| VV |  | D.1.1.B.8 Půdorys střechy - nový stav | [14 empty] | VV | 2 | 1 | True | 0 | ROZPOCET
| VV |  | "Skladba W.1.3" 24*2 |  | 48 | [12 empty] | VV | 2 | 2 | True | 0 | ROZPOCET
| VV |  | Součet |  | 48 | [12 empty] | VV | 2 | 4 | True | 1 | ROZPOCET
17 | K | 311273111 | Zdivo tepelněizolační z pórobetonových tvárnic na tenkovrstvou maltu, pevnost tvárnic do P2, objemová hmotnost do 400 kg/m3,součinitel prostupu tepla U přes 0,18 do 0,22, tl. zdiva 375 mm | m2 | 25.75 |  | 0 | CS ÚRS 2025 02 |  | základní |  | 0 | 0.20491 | 5.2764 | 0 | 0 | 4 | K | 2 |  |  |  | ROZPOCET | [5 empty] | 0 | 0 | 0 | 0 | 0 | 1 | 0 | 4 | -1098946964
| Online PSC |  | https://podminky.urs.cz/item/CS_URS_2025_02/311273111 | [14 empty] | Online PSC | 2
| VV |  | D.1.1.C.2.1 Detaily šikmé střechy, uložení ocelové kce pro vzt jednotku | [14 empty] | VV | 2 | 1 | True | 0 | ROZPOCET
| VV |  | (31,5*2+20*2)*0,25 |  | 25.75 | [12 empty] | VV | 2 | 2 | True | 0 | ROZPOCET
| VV |  | Součet |  | 25.75 | [12 empty] | VV | 2 | 4 | True | 1 | ROZPOCET
18 | K | 338171113 | Montáž sloupků a vzpěr plotových ocelových trubkových nebo profilovaných výšky do 2 m se zabetonováním do 0,08 m3 do připravených jamek | kus | 4 |  | 0 | CS ÚRS 2025 02 |  | základní |  | 0 | 0.17489 | 0.69956 | 0 | 0 | 4 | K | 2 |  |  |  | ROZPOCET | [5 empty] | 0 | 0 | 0 | 0 | 0 | 1 | 0 | 4 | 1135980530
| Online PSC |  | https://podminky.urs.cz/item/CS_URS_2025_02/338171113 | [14 empty] | Online PSC | 2
19 | M | 55342152 | plotový sloupek pro svařované panely profilovaný oválný 50x70mm dl 2,0-2,5m povrchová úprava Pz a komaxit | kus | 4 |  | 0 | CS ÚRS 2025 02 |  | základní |  | 0 | 0.0053 | 0.0212 | 0 | 0 | 8 | M | 2 |  |  |  | ROZPOCET | [5 empty] | 0 | 0 | 0 | 0 | 0 | 1 | 0 | 4 | -1684578824
20 | K | 348101210 | Osazení vrat nebo vrátek k oplocení na sloupky ocelové, plochy jednotlivě do 2 m2 | kus | 1 |  | 0 | CS ÚRS 2025 02 |  | základní |  | 0 | 0 | 0 | 0 | 0 | 4 | K | 2 |  |  |  | ROZPOCET | [5 empty] | 0 | 0 | 0 | 0 | 0 | 1 | 0 | 4 | 1463526039
| Online PSC |  | https://podminky.urs.cz/item/CS_URS_2025_02/348101210 | [14 empty] | Online PSC | 2
21 | M | 55342321 | branka vchodová kovová 1500x940mm | kus | 1 |  | 0 | CS ÚRS 2025 02 |  | základní |  | 0 | 0.0985 | 0.0985 | 0 | 0 | 8 | M | 2 |  |  |  | ROZPOCET | [5 empty] | 0 | 0 | 0 | 0 | 0 | 1 | 0 | 4 | -2103859105
22 | K | 348121211 | Osazení podhrabových desek na ocelové sloupky, délky desek do 2 m | kus | 2 |  | 0 | CS ÚRS 2025 02 |  | základní |  | 0 | 0.0012 | 0.0024 | 0 | 0 | 4 | K | 2 |  |  |  | ROZPOCET | [5 empty] | 0 | 0 | 0 | 0 | 0 | 1 | 0 | 4 | -1750146225
| Online PSC |  | https://podminky.urs.cz/item/CS_URS_2025_02/348121211 | [14 empty] | Online PSC | 2
23 | M | 59233119 | deska plotová betonová 2000x50x290mm | kus | 2 |  | 0 | CS ÚRS 2025 02 |  | základní |  | 0 | 0.066 | 0.132 | 0 | 0 | 8 | M | 2 |  |  |  | ROZPOCET | [5 empty] | 0 | 0 | 0 | 0 | 0 | 1 | 0 | 4 | -1788721961
24 | K | 348171143 | Montáž oplocení z dílců kovových panelových svařovaných, na ocelové profilované sloupky, výšky přes 1,0 do 1,5 m | m | 3 |  | 0 | CS ÚRS 2025 02 |  | základní |  | 0 | 0 | 0 | 0 | 0 | 4 | K | 2 |  |  |  | ROZPOCET | [5 empty] | 0 | 0 | 0 | 0 | 0 | 1 | 0 | 4 | -1425263338
| Online PSC |  | https://podminky.urs.cz/item/CS_URS_2025_02/348171143 | [14 empty] | Online PSC | 2
25 | M | 55342411 | plotový panel svařovaný v 1,0-1,5m š do 2,5m průměru drátu 5mm oka 55x200mm s horizontálním prolisem povrchová úprava PZ komaxit | kus | 2 |  | 0 | CS ÚRS 2025 02 |  | základní |  | 0 | 0.0123 | 0.0246 | 0 | 0 | 8 | M | 2 |  |  |  | ROZPOCET | [5 empty] | 0 | 0 | 0 | 0 | 0 | 1 | 0 | 4 | -1727239764
| VV |  | 5*0,4 'Přepočtené koeficientem množství |  | 2 | [12 empty] | VV | 2 | 2 | False | 1 | ROZPOCET
| D | 4 | Vodorovné konstrukce |  |  |  | 0 |  |  |  |  | 0 |  | 2.2275 |  | 0 | 1 | D | 1 |  |  |  | ROZPOCET | [11 empty] | 0
26 | K | 417321414 | Ztužující pásy a věnce z betonu železového (bez výztuže) tř. C 20/25 | m3 | 0.82 |  | 0 | CS ÚRS 2025 02 |  | základní |  | 0 | 2.502 | 2.0516 | 0 | 0 | 4 | K | 2 |  |  |  | ROZPOCET | [5 empty] | 0 | 0 | 0 | 0 | 0 | 1 | 0 | 4 | -1568241954
| Online PSC |  | https://podminky.urs.cz/item/CS_URS_2025_02/417321414 | [14 empty] | Online PSC | 2
| VV |  | D.1.1. Technická zpráva | [14 empty] | VV | 2 | 1 | True | 0 | ROZPOCET
| VV |  | D.1.1.B.8 Půdorys střechy - nový stav | [14 empty] | VV | 2 | 1 | True | 0 | ROZPOCET
| VV |  | D.1.1.C.2.1 Detaily šikmé střechy, uložení ocelové konstrukce pro vzt jednotku | [14 empty] | VV | 2 | 1 | True | 0 | ROZPOCET
| VV |  | 0,2*0,1*10,25*2*2 |  | 0.82 | [12 empty] | VV | 2 | 2 | True | 0 | ROZPOCET
| VV |  | Součet |  | 0.82 | [12 empty] | VV | 2 | 4 | True | 1 | ROZPOCET
27 | K | 417351115 | Bednění bočnic ztužujících pásů a věnců včetně vzpěr zřízení | m2 | 8.2 |  | 0 | CS ÚRS 2025 02 |  | základní |  | 0 | 0.01117 | 0.091594 | 0 | 0 | 4 | K | 2 |  |  |  | ROZPOCET | [5 empty] | 0 | 0 | 0 | 0 | 0 | 1 | 0 | 4 | -1336952280
| Online PSC |  | https://podminky.urs.cz/item/CS_URS_2025_02/417351115 | [14 empty] | Online PSC | 2
| VV |  | D.1.1. Technická zpráva | [14 empty] | VV | 2 | 1 | True | 0 | ROZPOCET
| VV |  | D.1.1.B.8 Půdorys střechy - nový stav | [14 empty] | VV | 2 | 1 | True | 0 | ROZPOCET
| VV |  | D.1.1.C.2.1 Detaily šikmé střechy, uložení ocelové konstrukce pro vzt jednotku | [14 empty] | VV | 2 | 1 | True | 0 | ROZPOCET
| VV |  | 0,1*2*10,25*2*2 |  | 8.2 | [12 empty] | VV | 2 | 2 | True | 0 | ROZPOCET
| VV |  | Součet |  | 8.2 | [12 empty] | VV | 2 | 4 | True | 1 | ROZPOCET
28 | K | 417351116 | Bednění bočnic ztužujících pásů a věnců včetně vzpěr odstranění | m2 | 8.2 |  | 0 | CS ÚRS 2025 02 |  | základní |  | 0 | 0 | 0 | 0 | 0 | 4 | K | 2 |  |  |  | ROZPOCET | [5 empty] | 0 | 0 | 0 | 0 | 0 | 1 | 0 | 4 | 1423172134
| Online PSC |  | https://podminky.urs.cz/item/CS_URS_2025_02/417351116 | [14 empty] | Online PSC | 2
29 | K | 417361821 | Výztuž ztužujících pásů a věnců z betonářské oceli 10 505 (R) nebo BSt 500 | t | 0.08 |  | 0 | CS ÚRS 2025 02 |  | základní |  | 0 | 1.0529 | 0.084233 | 0 | 0 | 4 | K | 2 |  |  |  | ROZPOCET | [5 empty] | 0 | 0 | 0 | 0 | 0 | 1 | 0 | 4 | -497629368
| Online PSC |  | https://podminky.urs.cz/item/CS_URS_2025_02/417361821 | [14 empty] | Online PSC | 2
| VV |  | D.1.1. Technická zpráva | [14 empty] | VV | 2 | 1 | True | 0 | ROZPOCET
| VV |  | D.1.1.B.8 Půdorys střechy - nový stav | [14 empty] | VV | 2 | 1 | True | 0 | ROZPOCET
| VV |  | D.1.1.C.2.1 Detaily šikmé střechy, uložení ocelové konstrukce pro vzt jednotku | [14 empty] | VV | 2 | 1 | True | 0 | ROZPOCET
| VV |  | třmínek á 250 mm - 0,157 kg/ks | [14 empty] | VV | 2 | 1 | True | 0 | ROZPOCET
| VV |  | 2x R10 - 2*0,62 kg | [14 empty] | VV | 2 | 1 | True | 0 | ROZPOCET
| VV |  | 10,25*2*2*4*0,157*0,001*1,05 |  | 0.027 | [12 empty] | VV | 2 | 2 | True | 0 | ROZPOCET
| VV |  | 10,25*2*2*0,62*2*0,001*1,05 |  | 0.053 | [12 empty] | VV | 2 | 2 | True | 0 | ROZPOCET
| VV |  | Součet |  | 0.08 | [12 empty] | VV | 2 | 4 | True | 1 | ROZPOCET
| D | 5 | Komunikace pozemní |  |  |  | 0 |  |  |  |  | 0 |  | 9.1879 |  | 0 | 1 | D | 1 |  |  |  | ROZPOCET | [11 empty] | 0
30 | K | 564750101 | Podklad nebo kryt z kameniva hrubého drceného vel. 16-32 mm s rozprostřením a zhutněním plochy jednotlivě do 100 m2, po zhutnění tl. 150 mm | m2 | 92.6 |  | 0 | CS ÚRS 2025 02 |  | základní |  | 0 | 0 | 0 | 0 | 0 | 4 | K | 2 |  |  |  | ROZPOCET | [5 empty] | 0 | 0 | 0 | 0 | 0 | 1 | 0 | 4 | 1232092864
| Online PSC |  | https://podminky.urs.cz/item/CS_URS_2025_02/564750101 | [14 empty] | Online PSC | 2
| VV |  | D.1.1.B.6 Půdorys 1.NP - nový stav | [14 empty] | VV | 2 | 1 | True | 0 | ROZPOCET
| VV |  | "§13.1"44,2 |  | 44.2 | [12 empty] | VV | 2 | 2 | True | 0 | ROZPOCET
| VV |  | "§13.2" 21,6 |  | 21.6 | [12 empty] | VV | 2 | 2 | True | 0 | ROZPOCET
| VV |  | "§13.3"26,8 |  | 26.8 | [12 empty] | VV | 2 | 2 | True | 0 | ROZPOCET
| VV |  | Součet |  | 92.6 | [12 empty] | VV | 2 | 4 | True | 1 | ROZPOCET
31 | K | 577145111 | Asfaltový beton vrstva obrusná ACO 16 z nemodifikovaného asfaltu s rozprostřením a zhutněním ACO 16, po zhutnění v pruhu šířky přes 1,5 do 3 m tl. 50 mm | m2 | 21.6 |  | 0 | CS ÚRS 2025 02 |  | základní |  | 0 | 0 | 0 | 0 | 0 | 4 | K | 2 |  |  |  | ROZPOCET | [5 empty] | 0 | 0 | 0 | 0 | 0 | 1 | 0 | 4 | 1573202841
| Online PSC |  | https://podminky.urs.cz/item/CS_URS_2025_02/577145111 | [14 empty] | Online PSC | 2
| VV |  | D.1.1.B.6 Půdorys 1.NP - nový stav | [14 empty] | VV | 2 | 1 | True | 0 | ROZPOCET
| VV |  | "§13.2" 21,6 |  | 21.6 | [12 empty] | VV | 2 | 2 | True | 0 | ROZPOCET
| VV |  | Součet |  | 21.6 | [12 empty] | VV | 2 | 4 | True | 1 | ROZPOCET
32 | K | 596211110 | Kladení dlažby z betonových zámkových dlaždic komunikací pro pěší ručně s ložem z kameniva těženého nebo drceného tl. do 40 mm, s vyplněním spár s dvojitým hutněním, vibrováním a se smetením přebytečného materiálu na krajnici tl. 60 mm skupiny A, pro plochy do 50 m2 | m2 | 44.2 |  | 0 | CS ÚRS 2025 02 |  | základní |  | 0 | 0.08922 | 3.9435 | 0 | 0 | 4 | K | 2 |  |  |  | ROZPOCET | [5 empty] | 0 | 0 | 0 | 0 | 0 | 1 | 0 | 4 | 734183766
| Online PSC |  | https://podminky.urs.cz/item/CS_URS_2025_02/596211110 | [14 empty] | Online PSC | 2
| VV |  | D.1.1.B.6 Půdorys 1.NP - nový stav | [14 empty] | VV | 2 | 1 | True | 0 | ROZPOCET
| VV |  | "§13.1"44,2 |  | 44.2 | [12 empty] | VV | 2 | 2 | True | 0 | ROZPOCET
| VV |  | Součet |  | 44.2 | [12 empty] | VV | 2 | 4 | True | 1 | ROZPOCET
33 | M | 59245212 | dlažba zámková betonová tvaru I 200x165mm tl 60mm přírodní | m2 | 46.41 |  | 0 | CS ÚRS 2025 02 |  | základní |  | 0 | 0.113 | 5.2443 | 0 | 0 | 8 | M | 2 |  |  |  | ROZPOCET | [5 empty] | 0 | 0 | 0 | 0 | 0 | 1 | 0 | 4 | 237094122
| VV |  | D.1.1.B.6 Půdorys 1.NP - nový stav | [14 empty] | VV | 2 | 1 | True | 0 | ROZPOCET
| VV |  | "§13.1"44,2 |  | 44.2 | [12 empty] | VV | 2 | 2 | True | 0 | ROZPOCET
| VV |  | Součet |  | 44.2 | [12 empty] | VV | 2 | 4 | True | 1 | ROZPOCET
| VV |  | 44,2*1,05 'Přepočtené koeficientem množství |  | 46.41 | [12 empty] | VV | 2 | 2 | False | 1 | ROZPOCET
| D | 6 | Úpravy povrchů, podlahy a osazování výplní |  |  |  | 0 |  |  |  |  | 0 |  | 50.1848 |  | 15.0131 | 1 | D | 1 |  |  |  | ROZPOCET | [11 empty] | 0
34 | K | 612142001 | Pletivo vnitřních ploch v ploše nebo pruzích, na plném podkladu sklovláknité vtlačené do tmelu včetně tmelu stěn | m2 | 48 |  | 0 | CS ÚRS 2025 02 |  | základní |  | 0 | 0.00438 | 0.21024 | 0 | 0 | 4 | K | 2 |  |  |  | ROZPOCET | [5 empty] | 0 | 0 | 0 | 0 | 0 | 1 | 0 | 4 | -289443483
| Online PSC |  | https://podminky.urs.cz/item/CS_URS_2025_02/612142001 | [14 empty] | Online PSC | 2
| VV |  | D.1.1. Technická zpráva | [14 empty] | VV | 2 | 1 | True | 0 | ROZPOCET
| VV |  | D.1.1.C.1 Skladby konstrukcí a materiálů | [14 empty] | VV | 2 | 1 | True | 0 | ROZPOCET
| VV |  | D.1.1.B.8 Půdorys střechy - nový stav | [14 empty] | VV | 2 | 1 | True | 0 | ROZPOCET
| VV |  | "Skladba W.1.3" 24*2 |  | 48 | [12 empty] | VV | 2 | 2 | True | 0 | ROZPOCET
| VV |  | Součet |  | 48 | [12 empty] | VV | 2 | 4 | True | 1 | ROZPOCET
35 | K | 612321141 | Omítka vápenocementová vnitřních ploch nanášená ručně dvouvrstvá, tloušťky jádrové omítky do 10 mm a tloušťky štuku do 3 mm štuková svislých konstrukcí stěn | m2 | 48 |  | 0 | CS ÚRS 2025 02 |  | základní |  | 0 | 0.01838 | 0.88224 | 0 | 0 | 4 | K | 2 |  |  |  | ROZPOCET | [5 empty] | 0 | 0 | 0 | 0 | 0 | 1 | 0 | 4 | 671752548
| Online PSC |  | https://podminky.urs.cz/item/CS_URS_2025_02/612321141 | [14 empty] | Online PSC | 2
| VV |  | D.1.1. Technická zpráva | [14 empty] | VV | 2 | 1 | True | 0 | ROZPOCET
| VV |  | D.1.1.C.1 Skladby konstrukcí a materiálů | [14 empty] | VV | 2 | 1 | True | 0 | ROZPOCET
| VV |  | D.1.1.B.8 Půdorys střechy - nový stav | [14 empty] | VV | 2 | 1 | True | 0 | ROZPOCET
| VV |  | "Skladba W.1.3" 24*2 |  | 48 | [12 empty] | VV | 2 | 2 | True | 0 | ROZPOCET
| VV |  | Součet |  | 48 | [12 empty] | VV | 2 | 4 | True | 1 | ROZPOCET
36 | K | 612325121 | Vápenocementová omítka rýh štuková dvouvrstvá ve stěnách, šířky rýhy do 150 mm | m2 | 0.87 |  | 0 | CS ÚRS 2025 02 |  | základní |  | 0 | 0.04383 | 0.038132 | 0 | 0 | 4 | K | 2 |  |  |  | ROZPOCET | [5 empty] | 0 | 0 | 0 | 0 | 0 | 1 | 0 | 4 | -1769073937
| Online PSC |  | https://podminky.urs.cz/item/CS_URS_2025_02/612325121 | [14 empty] | Online PSC | 2
| VV |  | "vzt kondenzát" (2,4+0,5)*0,3 |  | 0.87 | [12 empty] | VV | 2 | 2 | True | 0 | ROZPOCET
| VV |  | Součet |  | 0.87 | [12 empty] | VV | 2 | 4 | True | 1 | ROZPOCET
37 | K | 619991011 | Zakrytí vnitřních ploch před znečištěním PE fólií včetně pozdějšího odkrytí samostatných konstrukcí a prvků | m2 | 211.41 |  | 0 | CS ÚRS 2025 02 |  | základní |  | 0 | 9e-05 | 0.019027 | 6e-05 | 0.012685 | 4 | K | 2 |  |  |  | ROZPOCET | [5 empty] | 0 | 0 | 0 | 0 | 0 | 1 | 0 | 4 | -768846686
| Online PSC |  | https://podminky.urs.cz/item/CS_URS_2025_02/619991011 | [14 empty] | Online PSC | 2
38 | K | 619995001 | Začištění omítek (s dodáním hmot) kolem oken, dveří, podlah, obkladů apod. | m | 220.448 |  | 0 | CS ÚRS 2025 02 |  | základní |  | 0 | 0.0015 | 0.33067 | 0 | 0 | 4 | K | 2 |  |  |  | ROZPOCET | [5 empty] | 0 | 0 | 0 | 0 | 0 | 1 | 0 | 4 | 989938490
| Online PSC |  | https://podminky.urs.cz/item/CS_URS_2025_02/619995001 | [14 empty] | Online PSC | 2
| VV |  | oprava vnitřních omítek po osazení nových výplní | [14 empty] | VV | 2 | 1 | True | 0 | ROZPOCET
| VV |  | 24,448+196 |  | 220.448 | [12 empty] | VV | 2 | 2 | True | 0 | ROZPOCET
| VV |  | Součet |  | 220.448 | [12 empty] | VV | 2 | 4 | True | 1 | ROZPOCET
39 | K | 619996117 | Ochrana stavebních konstrukcí a samostatných prvků včetně pozdějšího odstranění obedněním z OSB desek podlahy | m2 | 555.05 |  | 0 | CS ÚRS 2025 02 |  | základní |  | 0 | 0.02644 | 14.6755 | 0.026 | 14.4313 | 4 | K | 2 |  |  |  | ROZPOCET | [5 empty] | 0 | 0 | 0 | 0 | 0 | 1 | 0 | 4 | -23686959
| Online PSC |  | https://podminky.urs.cz/item/CS_URS_2025_02/619996117 | [14 empty] | Online PSC | 2
| VV |  | D.1.1. Technická zpráva | [14 empty] | VV | 2 | 1 | True | 0 | ROZPOCET
| VV |  | D.1.1.B.6 Půdorys 1.NP - nový stav | [14 empty] | VV | 2 | 1 | True | 0 | ROZPOCET
| VV |  | "§25" 555,05 |  | 555.05 | [12 empty] | VV | 2 | 2 | True | 0 | ROZPOCET
| VV |  | Součet |  | 555.05 | [12 empty] | VV | 2 | 4 | True | 1 | ROZPOCET
40 | K | 619996137 | Ochrana stavebních konstrukcí a samostatných prvků včetně pozdějšího odstranění obedněním z OSB desek samostatných konstrukcí a prvků | m2 | 22.8 |  | 0 | CS ÚRS 2025 02 |  | základní |  | 0 | 0.02093 | 0.4772 | 0.02 | 0.456 | 4 | K | 2 |  |  |  | ROZPOCET | [5 empty] | 0 | 0 | 0 | 0 | 0 | 1 | 0 | 4 | -1801119720
| Online PSC |  | https://podminky.urs.cz/item/CS_URS_2025_02/619996137 | [14 empty] | Online PSC | 2
| VV |  | D.1.1. Technická zpráva | [14 empty] | VV | 2 | 1 | True | 0 | ROZPOCET
| VV |  | D.1.1.B.6 Půdorys 1.NP - nový stav | [14 empty] | VV | 2 | 1 | True | 0 | ROZPOCET
| VV |  | "§24" 5,7*0,4*10 |  | 22.8 | [12 empty] | VV | 2 | 2 | True | 0 | ROZPOCET
| VV |  | Součet |  | 22.8 | [12 empty] | VV | 2 | 4 | True | 1 | ROZPOCET
41 | K | 619996145 | Ochrana stavebních konstrukcí a samostatných prvků včetně pozdějšího odstranění geotextilií obalením samostatných konstrukcí a prvků | m2 | 555.05 |  | 0 | CS ÚRS 2025 02 |  | základní |  | 0 | 0.00022 | 0.12211 | 0.0002 | 0.11101 | 4 | K | 2 |  |  |  | ROZPOCET | [5 empty] | 0 | 0 | 0 | 0 | 0 | 1 | 0 | 4 | 794003513
| Online PSC |  | https://podminky.urs.cz/item/CS_URS_2025_02/619996145 | [14 empty] | Online PSC | 2
| VV |  | D.1.1. Technická zpráva | [14 empty] | VV | 2 | 1 | True | 0 | ROZPOCET
| VV |  | D.1.1.B.6 Půdorys 1.NP - nový stav | [14 empty] | VV | 2 | 1 | True | 0 | ROZPOCET
| VV |  | "§25" 555,05 |  | 555.05 | [12 empty] | VV | 2 | 2 | True | 0 | ROZPOCET
| VV |  | Součet |  | 555.05 | [12 empty] | VV | 2 | 4 | True | 1 | ROZPOCET
42 | K | 621131121 | Podkladní a spojovací vrstva vnějších omítaných ploch penetrace nanášená ručně podhledů | m2 | 3.9 |  | 0 | CS ÚRS 2025 02 |  | základní |  | 0 | 0.00026 | 0.001014 | 0 | 0 | 4 | K | 2 |  |  |  | ROZPOCET | [5 empty] | 0 | 0 | 0 | 0 | 0 | 1 | 0 | 4 | -956016433
| Online PSC |  | https://podminky.urs.cz/item/CS_URS_2025_02/621131121 | [14 empty] | Online PSC | 2
| VV |  | D.1.1. Technická zpráva | [14 empty] | VV | 2 | 1 | True | 0 | ROZPOCET
| VV |  | D.1.1.B.6 Půdorys 1.NP - nový stav | [14 empty] | VV | 2 | 1 | True | 0 | ROZPOCET
| VV |  | "§10" 1,5*1,3*2 |  | 3.9 | [12 empty] | VV | 2 | 2 | True | 0 | ROZPOCET
| VV |  | Součet |  | 3.9 | [12 empty] | VV | 2 | 4 | True | 1 | ROZPOCET
43 | K | 621151011 | Penetrační nátěr vnějších pastovitých tenkovrstvých omítek silikátový podhledů | m2 | 3.9 |  | 0 | CS ÚRS 2025 02 |  | základní |  | 0 | 0.0002 | 0.00078 | 0 | 0 | 4 | K | 2 |  |  |  | ROZPOCET | [5 empty] | 0 | 0 | 0 | 0 | 0 | 1 | 0 | 4 | 2033782945
| Online PSC |  | https://podminky.urs.cz/item/CS_URS_2025_02/621151011 | [14 empty] | Online PSC | 2
| VV |  | D.1.1. Technická zpráva | [14 empty] | VV | 2 | 1 | True | 0 | ROZPOCET
| VV |  | D.1.1.B.6 Půdorys 1.NP - nový stav | [14 empty] | VV | 2 | 1 | True | 0 | ROZPOCET
| VV |  | "§10" 1,5*1,3*2 |  | 3.9 | [12 empty] | VV | 2 | 2 | True | 0 | ROZPOCET
| VV |  | Součet |  | 3.9 | [12 empty] | VV | 2 | 4 | True | 1 | ROZPOCET
44 | K | 621221031 | Montáž kontaktního zateplení lepením a mechanickým kotvením z desek minerální vlny s podélnou orientací vláken nebo kombinovaných (dodávka ve specifikaci) na vnější podhledy, na podklad betonový nebo z lehčeného betonu nebo keramický, tloušťky desek přes 120 do 160 mm | m2 | 3.9 |  | 0 | CS ÚRS 2025 02 |  | základní |  | 0 | 0.0117 | 0.04563 | 0 | 0 | 4 | K | 2 |  |  |  | ROZPOCET | [5 empty] | 0 | 0 | 0 | 0 | 0 | 1 | 0 | 4 | -867493629
| Online PSC |  | https://podminky.urs.cz/item/CS_URS_2025_02/621221031 | [14 empty] | Online PSC | 2
| VV |  | D.1.1. Technická zpráva | [14 empty] | VV | 2 | 1 | True | 0 | ROZPOCET
| VV |  | D.1.1.B.6 Půdorys 1.NP - nový stav | [14 empty] | VV | 2 | 1 | True | 0 | ROZPOCET
| VV |  | "§10" 1,5*1,3*2 |  | 3.9 | [12 empty] | VV | 2 | 2 | True | 0 | ROZPOCET
| VV |  | Součet |  | 3.9 | [12 empty] | VV | 2 | 4 | True | 1 | ROZPOCET
45 | M | 63142028 | deska tepelně izolační minerální kontaktních fasád podélné vlákno λ=0,035-0,036 tl 150mm | m2 | 4.095 |  | 0 | CS ÚRS 2025 02 |  | základní |  | 0 | 0.02275 | 0.093161 | 0 | 0 | 8 | M | 2 |  |  |  | ROZPOCET | [5 empty] | 0 | 0 | 0 | 0 | 0 | 1 | 0 | 4 | 413633305
| VV |  | 3,9*1,05 'Přepočtené koeficientem množství |  | 4.095 | [12 empty] | VV | 2 | 2 | False | 1 | ROZPOCET
46 | K | 621251105 | Montáž kontaktního zateplení lepením a mechanickým kotvením Příplatek k cenám za zápustnou montáž kotev s použitím tepelněizolačních zátek na vnější podhledy z minerální vlny | m2 | 3.9 |  | 0 | CS ÚRS 2025 02 |  | základní |  | 0 | 0.0001 | 0.00039 | 0 | 0 | 4 | K | 2 |  |  |  | ROZPOCET | [5 empty] | 0 | 0 | 0 | 0 | 0 | 1 | 0 | 4 | 1029838833
| Online PSC |  | https://podminky.urs.cz/item/CS_URS_2025_02/621251105 | [14 empty] | Online PSC | 2
47 | K | 621521022 | Omítka tenkovrstvá silikátová vnějších ploch probarvená bez penetrace zatíraná (škrábaná ), zrnitost 2,0 mm podhledů | m2 | 3.9 |  | 0 | CS ÚRS 2025 02 |  | základní |  | 0 | 0.00338 | 0.013182 | 0 | 0 | 4 | K | 2 |  |  |  | ROZPOCET | [5 empty] | 0 | 0 | 0 | 0 | 0 | 1 | 0 | 4 | -1138651296
| Online PSC |  | https://podminky.urs.cz/item/CS_URS_2025_02/621521022 | [14 empty] | Online PSC | 2
48 | K | 622131121 | Podkladní a spojovací vrstva vnějších omítaných ploch penetrace nanášená ručně stěn | m2 | 949.11 |  | 0 | CS ÚRS 2025 02 |  | základní |  | 0 | 0.00026 | 0.24677 | 0 | 0 | 4 | K | 2 |  |  |  | ROZPOCET | [5 empty] | 0 | 0 | 0 | 0 | 0 | 1 | 0 | 4 | -1446118667
| Online PSC |  | https://podminky.urs.cz/item/CS_URS_2025_02/622131121 | [14 empty] | Online PSC | 2
| VV |  | Skladba_W12 |  | 138.38 | [12 empty] | VV | 2 | 2 | True | 0 | ROZPOCET
| VV |  | KZS_EPS180 |  | 810.73 | [12 empty] | VV | 2 | 2 | True | 0 | ROZPOCET
| VV |  | Součet |  | 949.11 | [12 empty] | VV | 2 | 4 | True | 1 | ROZPOCET
49 | K | 622135002 | Vyrovnání nerovností podkladu vnějších omítaných ploch maltou, tl. do 10 mm cementovou stěn | m2 | 138.38 |  | 0 | CS ÚRS 2025 02 |  | základní |  | 0 | 0.0273 | 3.7778 | 0 | 0 | 4 | K | 2 |  |  |  | ROZPOCET | [5 empty] | 0 | 0 | 0 | 0 | 0 | 1 | 0 | 4 | -1168125491
| Online PSC |  | https://podminky.urs.cz/item/CS_URS_2025_02/622135002 | [14 empty] | Online PSC | 2
| VV |  | D.1.1. Technická zpráva | [14 empty] | VV | 2 | 1 | True | 0 | ROZPOCET
| VV |  | D.1.1.C.1 Skladba konstrukcí a materiálů | [14 empty] | VV | 2 | 1 | True | 0 | ROZPOCET
| VV |  | W.1.2 | [14 empty] | VV | 2 | 1 | True | 0 | ROZPOCET
| VV |  | 125,8*1,1 |  | 138.38 | [12 empty] | VV | 2 | 2 | True | 0 | ROZPOCET
| VV | Skladba_W12 | Součet |  | 138.38 | [12 empty] | VV | 2 | 4 | True | 1 | ROZPOCET
50 | K | 622142001 | Pletivo vnějších ploch v ploše nebo pruzích, na plném podkladu sklovláknité vtlačené do tmelu stěn | m2 | 88.06 |  | 0 | CS ÚRS 2025 02 |  | základní |  | 0 | 0.00438 | 0.3857 | 0 | 0 | 4 | K | 2 |  |  |  | ROZPOCET | [5 empty] | 0 | 0 | 0 | 0 | 0 | 1 | 0 | 4 | -1391863870
| Online PSC |  | https://podminky.urs.cz/item/CS_URS_2025_02/622142001 | [14 empty] | Online PSC | 2
| VV |  | D.1.1. Technická zpráva | [14 empty] | VV | 2 | 1 | True | 0 | ROZPOCET
| VV |  | D.1.1.C.1 Skladba konstrukcí a materiálů | [14 empty] | VV | 2 | 1 | True | 0 | ROZPOCET
| VV |  | W.1.2 | [14 empty] | VV | 2 | 1 | True | 0 | ROZPOCET
| VV |  | 125,8*0,7 |  | 88.06 | [12 empty] | VV | 2 | 2 | True | 0 | ROZPOCET
| VV |  | Součet |  | 88.06 | [12 empty] | VV | 2 | 4 | True | 1 | ROZPOCET
51 | K | 622151011 | Penetrační nátěr vnějších pastovitých tenkovrstvých omítek silikátový stěn | m2 | 956.462 |  | 0 | CS ÚRS 2025 02 |  | základní |  | 0 | 0.0002 | 0.19129 | 0 | 0 | 4 | K | 2 |  |  |  | ROZPOCET | [5 empty] | 0 | 0 | 0 | 0 | 0 | 1 | 0 | 4 | -1811872459
| Online PSC |  | https://podminky.urs.cz/item/CS_URS_2025_02/622151011 | [14 empty] | Online PSC | 2
| VV |  | KZS_EPS180 |  | 810.73 | [12 empty] | VV | 2 | 2 | True | 0 | ROZPOCET
| VV |  | ostění*0,4 |  | 145.732 | [12 empty] | VV | 2 | 2 | True | 0 | ROZPOCET
| VV |  | Součet |  | 956.462 | [12 empty] | VV | 2 | 4 | True | 1 | ROZPOCET
52 | K | 622151021 | Penetrační nátěr vnějších pastovitých tenkovrstvých omítek mozaikových akrylátový stěn | m2 | 88.06 |  | 0 | CS ÚRS 2025 02 |  | základní |  | 0 | 0.00018 | 0.015851 | 0 | 0 | 4 | K | 2 |  |  |  | ROZPOCET | [5 empty] | 0 | 0 | 0 | 0 | 0 | 1 | 0 | 4 | -1965140715
| Online PSC |  | https://podminky.urs.cz/item/CS_URS_2025_02/622151021 | [14 empty] | Online PSC | 2
| VV |  | D.1.1. Technická zpráva | [14 empty] | VV | 2 | 1 | True | 0 | ROZPOCET
| VV |  | D.1.1.C.1 Skladba konstrukcí a materiálů | [14 empty] | VV | 2 | 1 | True | 0 | ROZPOCET
| VV |  | W.1.2 | [14 empty] | VV | 2 | 1 | True | 0 | ROZPOCET
| VV |  | 125,8*0,7 |  | 88.06 | [12 empty] | VV | 2 | 2 | True | 0 | ROZPOCET
| VV |  | Součet |  | 88.06 | [12 empty] | VV | 2 | 4 | True | 1 | ROZPOCET
53 | K | 622211041 | Montáž kontaktního zateplení lepením a mechanickým kotvením z polystyrenových desek (dodávka ve specifikaci) na vnější stěny, na podklad betonový nebo z lehčeného betonu, z tvárnic keramických nebo vápenopískových, tloušťky desek přes 160 do 200 mm | m2 | 810.73 |  | 0 | CS ÚRS 2025 02 |  | základní |  | 0 | 0.00868 | 7.0371 | 0 | 0 | 4 | K | 2 |  |  |  | ROZPOCET | [5 empty] | 0 | 0 | 0 | 0 | 0 | 1 | 0 | 4 | 286373857
| Online PSC |  | https://podminky.urs.cz/item/CS_URS_2025_02/622211041 | [14 empty] | Online PSC | 2
| VV |  | D.1.1. Technická zpráva | [14 empty] | VV | 2 | 1 | True | 0 | ROZPOCET
| VV |  | D.1.1.C.1 Skladba konstrukcí a materiálů | [14 empty] | VV | 2 | 1 | True | 0 | ROZPOCET
| VV |  | W.1.1 | [14 empty] | VV | 2 | 1 | True | 0 | ROZPOCET
| VV |  | D.1.1.B.11 Severní a jižní pohled - nový stav | [14 empty] | VV | 2 | 1 | True | 0 | ROZPOCET
| VV |  | 293,36+342,2+6,35*3,2*2 |  | 676.2 | [12 empty] | VV | 2 | 2 | True | 0 | ROZPOCET
| VV |  | D.1.1.B.12 Východní a západní pohled - nový stav | [14 empty] | VV | 2 | 1 | True | 0 | ROZPOCET
| VV |  | 184,2+249,8 |  | 434 | [12 empty] | VV | 2 | 2 | True | 0 | ROZPOCET
| VV |  | Mezisoučet |  | 1110.2 | [12 empty] | VV | 2 | 3 | True | 0 | ROZPOCET
| VV |  | "výplně otvorů" - 211,41 |  | -211.41 | [12 empty] | VV | 2 | 2 | True | 0 | ROZPOCET
| VV |  | Mezisoučet |  | -211.41 | [12 empty] | VV | 2 | 3 | True | 0 | ROZPOCET
| VV |  | -sokl |  | -88.06 | [12 empty] | VV | 2 | 2 | True | 0 | ROZPOCET
| VV |  | Mezisoučet |  | -88.06 | [12 empty] | VV | 2 | 3 | True | 0 | ROZPOCET
| VV | KZS_EPS180 | Součet |  | 810.73 | [12 empty] | VV | 2 | 4 | True | 1 | ROZPOCET
54 | M | 28375986 | deska EPS 100 fasádní λ=0,037 tl 180mm | m2 | 851.267 |  | 0 | CS ÚRS 2025 02 |  | základní |  | 0 | 0.00414 | 3.5242 | 0 | 0 | 8 | M | 2 |  |  |  | ROZPOCET | [5 empty] | 0 | 0 | 0 | 0 | 0 | 1 | 0 | 4 | 1511191208
| VV |  | KZS_EPS180 |  | 810.73 | [12 empty] | VV | 2 | 2 | True | 0 | ROZPOCET
| VV |  | Součet |  | 810.73 | [12 empty] | VV | 2 | 4 | True | 1 | ROZPOCET
| VV |  | 810,73*1,05 'Přepočtené koeficientem množství |  | 851.267 | [12 empty] | VV | 2 | 2 | False | 1 | ROZPOCET
55 | K | 622212051 | Montáž kontaktního zateplení vnějšího ostění, nadpraží nebo parapetu lepením z polystyrenových desek (dodávka ve specifikaci) hloubky špalet přes 200 do 400 mm, tloušťky desek do 40 mm | m | 442.27 |  | 0 | CS ÚRS 2025 02 |  | základní |  | 0 | 0.00339 | 1.4993 | 0 | 0 | 4 | K | 2 |  |  |  | ROZPOCET | [5 empty] | 0 | 0 | 0 | 0 | 0 | 1 | 0 | 4 | 1034841379
| Online PSC |  | https://podminky.urs.cz/item/CS_URS_2025_02/622212051 | [14 empty] | Online PSC | 2
| VV |  | D.1.1. Technická zpráva | [14 empty] | VV | 2 | 1 | True | 0 | ROZPOCET
| VV |  | D.1.1.B.6 Půdorys 1.NP - nový stav | [14 empty] | VV | 2 | 1 | True | 0 | ROZPOCET
| VV |  | §01 | [14 empty] | VV | 2 | 1 | True | 0 | ROZPOCET
| VV | ostění | 364,33 |  | 364.33 | [12 empty] | VV | 2 | 2 | True | 0 | ROZPOCET
| VV | parapet | 77,94 |  | 77.94 | [12 empty] | VV | 2 | 2 | True | 0 | ROZPOCET
| VV |  | Součet |  | 442.27 | [12 empty] | VV | 2 | 4 | True | 1 | ROZPOCET
56 | M | 28376415 | deska XPS hrana polodrážková a hladký povrch 300kPA λ=0,035 tl 30mm | m2 | 153.019 |  | 0 | CS ÚRS 2025 02 |  | základní |  | 0 | 0.0009 | 0.13772 | 0 | 0 | 8 | M | 2 |  |  |  | ROZPOCET | [5 empty] | 0 | 0 | 0 | 0 | 0 | 1 | 0 | 4 | -897764827
| VV |  | ostění*0,4 |  | 145.732 | [12 empty] | VV | 2 | 2 | True | 0 | ROZPOCET
| VV |  | Součet |  | 145.732 | [12 empty] | VV | 2 | 4 | True | 1 | ROZPOCET
| VV |  | 145,732*1,05 'Přepočtené koeficientem množství |  | 153.019 | [12 empty] | VV | 2 | 2 | False | 1 | ROZPOCET
57 | M | 28376103 | klín izolační spádový z čedičové minerální vaty 50kPa | m3 | 0.779 |  | 0 | CS ÚRS 2025 02 |  | základní |  | 0 | 0.02625 | 0.020449 | 0 | 0 | 8 | M | 2 |  |  |  | ROZPOCET | [5 empty] | 0 | 0 | 0 | 0 | 0 | 1 | 0 | 4 | 1897114247
| VV |  | parapetní klíny | [14 empty] | VV | 2 | 1 | True | 0 | ROZPOCET
| VV |  | parapet*0,4*0,025 |  | 0.779 | [12 empty] | VV | 2 | 2 | True | 0 | ROZPOCET
| VV |  | Součet |  | 0.779 | [12 empty] | VV | 2 | 4 | True | 1 | ROZPOCET
58 | K | 622251101 | Montáž kontaktního zateplení lepením a mechanickým kotvením Příplatek k cenám za zápustnou montáž kotev s použitím tepelněizolačních zátek na vnější stěny z polystyrenu | m2 | 810.73 |  | 0 | CS ÚRS 2025 02 |  | základní |  | 0 | 8e-05 | 0.064858 | 0 | 0 | 4 | K | 2 |  |  |  | ROZPOCET | [5 empty] | 0 | 0 | 0 | 0 | 0 | 1 | 0 | 4 | 901539995
| Online PSC |  | https://podminky.urs.cz/item/CS_URS_2025_02/622251101 | [14 empty] | Online PSC | 2
| VV |  | KZS_EPS180 |  | 810.73 | [12 empty] | VV | 2 | 2 | True | 0 | ROZPOCET
| VV |  | Součet |  | 810.73 | [12 empty] | VV | 2 | 4 | True | 1 | ROZPOCET
59 | K | 622252001 | Montáž profilů kontaktního zateplení zakládacích soklových připevněných hmoždinkami | m | 125.8 |  | 0 | CS ÚRS 2025 02 |  | základní |  | 0 | 0.0001 | 0.01258 | 0 | 0 | 4 | K | 2 |  |  |  | ROZPOCET | [5 empty] | 0 | 0 | 0 | 0 | 0 | 1 | 0 | 4 | -793647264
| Online PSC |  | https://podminky.urs.cz/item/CS_URS_2025_02/622252001 | [14 empty] | Online PSC | 2
| VV |  | D.1.1. Technická zpráva | [14 empty] | VV | 2 | 1 | True | 0 | ROZPOCET
| VV |  | D.1.1.B.6 Půdorys 1.NP - nový stav | [14 empty] | VV | 2 | 1 | True | 0 | ROZPOCET
| VV |  | 125,8 |  | 125.8 | [12 empty] | VV | 2 | 2 | True | 0 | ROZPOCET
| VV | KZS_LZ | Součet |  | 125.8 | [12 empty] | VV | 2 | 4 | True | 1 | ROZPOCET
60 | M | 59051655 | profil zakládací Al tl 0,7mm pro ETICS pro izolant tl 180mm | m | 132.09 |  | 0 | CS ÚRS 2025 02 |  | základní |  | 0 | 0.00068 | 0.089821 | 0 | 0 | 8 | M | 2 |  |  |  | ROZPOCET | [5 empty] | 0 | 0 | 0 | 0 | 0 | 1 | 0 | 4 | 1562485845
| VV |  | D.1.1. Technická zpráva | [14 empty] | VV | 2 | 1 | True | 0 | ROZPOCET
| VV |  | D.1.1.B.6 Půdorys 1.NP - nový stav | [14 empty] | VV | 2 | 1 | True | 0 | ROZPOCET
| VV |  | 125,8 |  | 125.8 | [12 empty] | VV | 2 | 2 | True | 0 | ROZPOCET
| VV |  | Součet |  | 125.8 | [12 empty] | VV | 2 | 4 | True | 1 | ROZPOCET
| VV |  | 125,8*1,05 'Přepočtené koeficientem množství |  | 132.09 | [12 empty] | VV | 2 | 2 | False | 1 | ROZPOCET
61 | K | 622252002 | Montáž profilů kontaktního zateplení ostatních stěnových, dilatačních apod. lepených do tmelu | m | 909.4 |  | 0 | CS ÚRS 2025 02 |  | základní |  | 0 | 0 | 0 | 0 | 0 | 4 | K | 2 |  |  |  | ROZPOCET | [5 empty] | 0 | 0 | 0 | 0 | 0 | 1 | 0 | 4 | -45194695
| Online PSC |  | https://podminky.urs.cz/item/CS_URS_2025_02/622252002 | [14 empty] | Online PSC | 2
| VV |  | KZS_APU |  | 364.33 | [12 empty] | VV | 2 | 2 | True | 0 | ROZPOCET
| VV |  | KZS_LR |  | 373.24 | [12 empty] | VV | 2 | 2 | True | 0 | ROZPOCET
| VV |  | KZS_LP |  | 77.94 | [12 empty] | VV | 2 | 2 | True | 0 | ROZPOCET
| VV |  | KZS_LN |  | 93.89 | [12 empty] | VV | 2 | 2 | True | 0 | ROZPOCET
| VV |  | Součet |  | 909.4 | [12 empty] | VV | 2 | 4 | True | 1 | ROZPOCET
62 | M | 63127416 | profil rohový PVC s výztužnou tkaninou š 100/100mm | m | 391.902 |  | 0 | CS ÚRS 2025 02 |  | základní |  | 0 | 0.00012 | 0.047028 | 0 | 0 | 8 | M | 2 |  |  |  | ROZPOCET | [5 empty] | 0 | 0 | 0 | 0 | 0 | 1 | 0 | 4 | 1681209866
| VV |  | 270,44 |  | 270.44 | [12 empty] | VV | 2 | 2 | True | 0 | ROZPOCET
| VV |  | 9,2*4+6,6*10 |  | 102.8 | [12 empty] | VV | 2 | 2 | True | 0 | ROZPOCET
| VV | KZS_LR | Součet |  | 373.24 | [12 empty] | VV | 2 | 4 | True | 1 | ROZPOCET
| VV |  | 373,24*1,05 'Přepočtené koeficientem množství |  | 391.902 | [12 empty] | VV | 2 | 2 | False | 1 | ROZPOCET
63 | M | 59051476 | profil napojovací okenní PVC s výztužnou tkaninou 9mm | m | 382.547 |  | 0 | CS ÚRS 2025 02 |  | základní |  | 0 | 4e-05 | 0.015302 | 0 | 0 | 8 | M | 2 |  |  |  | ROZPOCET | [5 empty] | 0 | 0 | 0 | 0 | 0 | 1 | 0 | 4 | -717187136
| VV |  | 364,33 |  | 364.33 | [12 empty] | VV | 2 | 2 | True | 0 | ROZPOCET
| VV | KZS_APU | Součet |  | 364.33 | [12 empty] | VV | 2 | 4 | True | 1 | ROZPOCET
| VV |  | 364,33*1,05 'Přepočtené koeficientem množství |  | 382.547 | [12 empty] | VV | 2 | 2 | False | 1 | ROZPOCET
64 | M | 59051510 | profil napojovací nadokenní PVC s okapnicí s výztužnou tkaninou | m | 93.89 |  | 0 | CS ÚRS 2025 02 |  | základní |  | 0 | 0.0003 | 0.028167 | 0 | 0 | 8 | M | 2 |  |  |  | ROZPOCET | [5 empty] | 0 | 0 | 0 | 0 | 0 | 1 | 0 | 4 | -318912387
| VV |  | 93,89 |  | 93.89 | [12 empty] | VV | 2 | 2 | True | 0 | ROZPOCET
| VV | KZS_LN | Součet |  | 93.89 | [12 empty] | VV | 2 | 4 | True | 1 | ROZPOCET
65 | M | 59051512 | profil napojovací parapetní PVC s okapnicí a výztužnou tkaninou | m | 81.837 |  | 0 | CS ÚRS 2025 02 |  | základní |  | 0 | 0.0002 | 0.016367 | 0 | 0 | 8 | M | 2 |  |  |  | ROZPOCET | [5 empty] | 0 | 0 | 0 | 0 | 0 | 1 | 0 | 4 | 998442060
| VV |  | 77,94 |  | 77.94 | [12 empty] | VV | 2 | 2 | True | 0 | ROZPOCET
| VV | KZS_LP | Součet |  | 77.94 | [12 empty] | VV | 2 | 4 | True | 1 | ROZPOCET
| VV |  | 77,94*1,05 'Přepočtené koeficientem množství |  | 81.837 | [12 empty] | VV | 2 | 2 | False | 1 | ROZPOCET
66 | K | 622511112 | Omítka tenkovrstvá akrylátová vnějších ploch probarvená bez penetrace mozaiková střednězrnná stěn | m2 | 88.06 |  | 0 | CS ÚRS 2025 02 |  | základní |  | 0 | 0.0057 | 0.50194 | 0 | 0 | 4 | K | 2 |  |  |  | ROZPOCET | [5 empty] | 0 | 0 | 0 | 0 | 0 | 1 | 0 | 4 | -1019318701
| Online PSC |  | https://podminky.urs.cz/item/CS_URS_2025_02/622511112 | [14 empty] | Online PSC | 2
| VV |  | D.1.1. Technická zpráva | [14 empty] | VV | 2 | 1 | True | 0 | ROZPOCET
| VV |  | D.1.1.C.1 Skladba konstrukcí a materiálů | [14 empty] | VV | 2 | 1 | True | 0 | ROZPOCET
| VV |  | W.1.2 | [14 empty] | VV | 2 | 1 | True | 0 | ROZPOCET
| VV |  | 125,8*0,7 |  | 88.06 | [12 empty] | VV | 2 | 2 | True | 0 | ROZPOCET
| VV | sokl | Součet |  | 88.06 | [12 empty] | VV | 2 | 4 | True | 1 | ROZPOCET
67 | K | 622521022 | Omítka tenkovrstvá silikátová vnějších ploch probarvená bez penetrace zatíraná (škrábaná ), zrnitost 2,0 mm stěn | m2 | 956.462 |  | 0 | CS ÚRS 2025 02 |  | základní |  | 0 | 0.00338 | 3.2328 | 0 | 0 | 4 | K | 2 |  |  |  | ROZPOCET | [5 empty] | 0 | 0 | 0 | 0 | 0 | 1 | 0 | 4 | 1316391722
| Online PSC |  | https://podminky.urs.cz/item/CS_URS_2025_02/622521022 | [14 empty] | Online PSC | 2
| VV |  | KZS_EPS180 |  | 810.73 | [12 empty] | VV | 2 | 2 | True | 0 | ROZPOCET
| VV |  | ostění*0,4 |  | 145.732 | [12 empty] | VV | 2 | 2 | True | 0 | ROZPOCET
| VV |  | Součet |  | 956.462 | [12 empty] | VV | 2 | 4 | True | 1 | ROZPOCET
68 | K | 629991011 | Zakrytí vnějších ploch před znečištěním včetně pozdějšího odkrytí výplní otvorů a svislých ploch fólií přilepenou lepící páskou | m2 | 211.41 |  | 0 | CS ÚRS 2025 02 |  | základní |  | 0 | 2e-05 | 0.0042282 | 1e-05 | 0.0021141 | 4 | K | 2 |  |  |  | ROZPOCET | [5 empty] | 0 | 0 | 0 | 0 | 0 | 1 | 0 | 4 | 71948911
| Online PSC |  | https://podminky.urs.cz/item/CS_URS_2025_02/629991011 | [14 empty] | Online PSC | 2
| VV |  | výplně otvorů | [14 empty] | VV | 2 | 1 | True | 0 | ROZPOCET
| VV |  | 211,41 |  | 211.41 | [12 empty] | VV | 2 | 2 | True | 0 | ROZPOCET
| VV |  | Součet |  | 211.41 | [12 empty] | VV | 2 | 4 | True | 1 | ROZPOCET
69 | K | 631311125 | Mazanina z betonu prostého bez zvýšených nároků na prostředí tl. přes 80 do 120 mm tř. C 20/25 | m3 | 4.02 |  | 0 | CS ÚRS 2025 02 |  | základní |  | 0 | 2.5019 | 10.0575 | 0 | 0 | 4 | K | 2 |  |  |  | ROZPOCET | [5 empty] | 0 | 0 | 0 | 0 | 0 | 1 | 0 | 4 | -1857656042
| Online PSC |  | https://podminky.urs.cz/item/CS_URS_2025_02/631311125 | [14 empty] | Online PSC | 2
| VV |  | D.1.1.B.6 Půdorys 1.NP - nový stav | [14 empty] | VV | 2 | 1 | True | 0 | ROZPOCET
| VV |  | "§13.3"26,8*0,15 |  | 4.02 | [12 empty] | VV | 2 | 2 | True | 0 | ROZPOCET
| VV |  | Součet |  | 4.02 | [12 empty] | VV | 2 | 4 | True | 1 | ROZPOCET
70 | K | 631311135 | Mazanina z betonu prostého bez zvýšených nároků na prostředí tl. přes 120 do 240 mm tř. C 20/25 | m3 | 0.826 |  | 0 | CS ÚRS 2025 02 |  | základní |  | 0 | 2.5019 | 2.0665 | 0 | 0 | 4 | K | 2 |  |  |  | ROZPOCET | [5 empty] | 0 | 0 | 0 | 0 | 0 | 1 | 0 | 4 | 1196111396
| Online PSC |  | https://podminky.urs.cz/item/CS_URS_2025_02/631311135 | [14 empty] | Online PSC | 2
| VV |  | D.1.1. Technická zpráva | [14 empty] | VV | 2 | 1 | True | 0 | ROZPOCET
| VV |  | D.1.1.C.1 Skladby konstrukcí | [14 empty] | VV | 2 | 1 | True | 0 | ROZPOCET
| VV |  | Skladba F.1.3 | [14 empty] | VV | 2 | 1 | True | 0 | ROZPOCET
| VV |  | D.1.1.B.6 Půdorys 1.NP - nový stav | [14 empty] | VV | 2 | 1 | True | 0 | ROZPOCET
| VV |  | "§26.1" 2,5*1,1*0,15 |  | 0.413 | [12 empty] | VV | 2 | 2 | True | 0 | ROZPOCET
| VV |  | "§26.2" 2,5*1,1*0,15 |  | 0.413 | [12 empty] | VV | 2 | 2 | True | 0 | ROZPOCET
| VV |  | Součet |  | 0.826 | [12 empty] | VV | 2 | 4 | True | 1 | ROZPOCET
71 | K | 631319013 | Příplatek k cenám mazanin za úpravu povrchu mazaniny přehlazením, mazanina tl. přes 120 do 240 mm | m3 | 0.826 |  | 0 | CS ÚRS 2025 02 |  | základní |  | 0 | 0 | 0 | 0 | 0 | 4 | K | 2 |  |  |  | ROZPOCET | [5 empty] | 0 | 0 | 0 | 0 | 0 | 1 | 0 | 4 | -1620951738
| Online PSC |  | https://podminky.urs.cz/item/CS_URS_2025_02/631319013 | [14 empty] | Online PSC | 2
72 | K | 631319023R | Příplatek k cenám mazanin za úpravu povrchu - česaný beton | m3 | 5.5 |  | 0 |  |  | základní |  | 0 | 0.01 | 0.055 | 0 | 0 | 4 | K | 2 |  |  |  | ROZPOCET | [5 empty] | 0 | 0 | 0 | 0 | 0 | 1 | 0 | 4 | 1543621229
| VV |  | D.1.1. Technická zpráva | [14 empty] | VV | 2 | 1 | True | 0 | ROZPOCET
| VV |  | D.1.1.C.1 Skladby konstrukcí | [14 empty] | VV | 2 | 1 | True | 0 | ROZPOCET
| VV |  | Skladba F.1.3 | [14 empty] | VV | 2 | 1 | True | 0 | ROZPOCET
| VV |  | D.1.1.B.6 Půdorys 1.NP - nový stav | [14 empty] | VV | 2 | 1 | True | 0 | ROZPOCET
| VV |  | "§26.1" 2,5*1,1 |  | 2.75 | [12 empty] | VV | 2 | 2 | True | 0 | ROZPOCET
| VV |  | "§26.2" 2,5*1,1 |  | 2.75 | [12 empty] | VV | 2 | 2 | True | 0 | ROZPOCET
| VV |  | Součet |  | 5.5 | [12 empty] | VV | 2 | 4 | True | 1 | ROZPOCET
73 | K | 631319175 | Příplatek k cenám mazanin za stržení povrchu spodní vrstvy mazaniny latí před vložením výztuže nebo pletiva pro tl. obou vrstev mazaniny přes 120 do 240 mm | m3 | 0.826 |  | 0 | CS ÚRS 2025 02 |  | základní |  | 0 | 0 | 0 | 0 | 0 | 4 | K | 2 |  |  |  | ROZPOCET | [5 empty] | 0 | 0 | 0 | 0 | 0 | 1 | 0 | 4 | -1828082744
| Online PSC |  | https://podminky.urs.cz/item/CS_URS_2025_02/631319175 | [14 empty] | Online PSC | 2
74 | K | 631319197 | Příplatek k cenám mazanin za malou plochu do 5 m2 jednotlivě, mazanina tl. přes 120 do 240 mm | m3 | 0.826 |  | 0 | CS ÚRS 2025 02 |  | základní |  | 0 | 0 | 0 | 0 | 0 | 4 | K | 2 |  |  |  | ROZPOCET | [5 empty] | 0 | 0 | 0 | 0 | 0 | 1 | 0 | 4 | -2146013615
| Online PSC |  | https://podminky.urs.cz/item/CS_URS_2025_02/631319197 | [14 empty] | Online PSC | 2
75 | K | 631351101 | Bednění v podlahách rýh a hran zřízení | m2 | 1.41 |  | 0 | CS ÚRS 2025 02 |  | základní |  | 0 | 0.01607 | 0.022659 | 0 | 0 | 4 | K | 2 |  |  |  | ROZPOCET | [5 empty] | 0 | 0 | 0 | 0 | 0 | 1 | 0 | 4 | 513962025
| Online PSC |  | https://podminky.urs.cz/item/CS_URS_2025_02/631351101 | [14 empty] | Online PSC | 2
| VV |  | D.1.1. Technická zpráva | [14 empty] | VV | 2 | 1 | True | 0 | ROZPOCET
| VV |  | D.1.1.C.1 Skladby konstrukcí | [14 empty] | VV | 2 | 1 | True | 0 | ROZPOCET
| VV |  | Skladba F.1.3 | [14 empty] | VV | 2 | 1 | True | 0 | ROZPOCET
| VV |  | D.1.1.B.6 Půdorys 1.NP - nový stav | [14 empty] | VV | 2 | 1 | True | 0 | ROZPOCET
| VV |  | "§26.1" (2,5+1,1*2)*0,15 |  | 0.705 | [12 empty] | VV | 2 | 2 | True | 0 | ROZPOCET
| VV |  | "§26.2" (2,5+1,1*2)*0,15 |  | 0.705 | [12 empty] | VV | 2 | 2 | True | 0 | ROZPOCET
| VV |  | Součet |  | 1.41 | [12 empty] | VV | 2 | 4 | True | 1 | ROZPOCET
76 | K | 631351102 | Bednění v podlahách rýh a hran odstranění | m2 | 1.41 |  | 0 | CS ÚRS 2025 02 |  | základní |  | 0 | 0 | 0 | 0 | 0 | 4 | K | 2 |  |  |  | ROZPOCET | [5 empty] | 0 | 0 | 0 | 0 | 0 | 1 | 0 | 4 | 1262428681
| Online PSC |  | https://podminky.urs.cz/item/CS_URS_2025_02/631351102 | [14 empty] | Online PSC | 2
77 | K | 631362021 | Výztuž mazanin ze svařovaných sítí z drátů typu KARI | t | 0.108 |  | 0 | CS ÚRS 2025 02 |  | základní |  | 0 | 1.0628 | 0.11478 | 0 | 0 | 4 | K | 2 |  |  |  | ROZPOCET | [5 empty] | 0 | 0 | 0 | 0 | 0 | 1 | 0 | 4 | 221446825
| Online PSC |  | https://podminky.urs.cz/item/CS_URS_2025_02/631362021 | [14 empty] | Online PSC | 2
| VV |  | D.1.1.B.6 Půdorys 1.NP - nový stav | [14 empty] | VV | 2 | 1 | True | 0 | ROZPOCET
| VV |  | kari síť 150/150/6 - 3,1 kg/m2 | [14 empty] | VV | 2 | 1 | True | 0 | ROZPOCET
| VV |  | "§13.3"26,8*3,1*1,3*0,001 |  | 0.108 | [12 empty] | VV | 2 | 2 | True | 0 | ROZPOCET
| VV |  | Součet |  | 0.108 | [12 empty] | VV | 2 | 4 | True | 1 | ROZPOCET
78 | K | 631362021 | Výztuž mazanin ze svařovaných sítí z drátů typu KARI | t | 0.022 |  | 0 | CS ÚRS 2025 02 |  | základní |  | 0 | 1.0628 | 0.023381 | 0 | 0 | 4 | K | 2 |  |  |  | ROZPOCET | [5 empty] | 0 | 0 | 0 | 0 | 0 | 1 | 0 | 4 | 94605755
| Online PSC |  | https://podminky.urs.cz/item/CS_URS_2025_02/631362021 | [14 empty] | Online PSC | 2
| VV |  | D.1.1. Technická zpráva | [14 empty] | VV | 2 | 1 | True | 0 | ROZPOCET
| VV |  | D.1.1.C.1 Skladby konstrukcí | [14 empty] | VV | 2 | 1 | True | 0 | ROZPOCET
| VV |  | Skladba F.1.3 | [14 empty] | VV | 2 | 1 | True | 0 | ROZPOCET
| VV |  | kari síť 150/150/6 - 3,03 kg/m2 | [14 empty] | VV | 2 | 1 | True | 0 | ROZPOCET
| VV |  | D.1.1.B.6 Půdorys 1.NP - nový stav | [14 empty] | VV | 2 | 1 | True | 0 | ROZPOCET
| VV |  | "§26.1" 2,5*1,1*3,03*1,3*0,001 |  | 0.011 | [12 empty] | VV | 2 | 2 | True | 0 | ROZPOCET
| VV |  | "§26.2" 2,5*1,1*3,03*1,3*0,001 |  | 0.011 | [12 empty] | VV | 2 | 2 | True | 0 | ROZPOCET
| VV |  | Součet |  | 0.022 | [12 empty] | VV | 2 | 4 | True | 1 | ROZPOCET
79 | K | 642942611 | Osazování zárubní nebo rámů kovových dveřních lisovaných nebo z úhelníků bez dveřních křídel na montážní pěnu, plochy otvoru do 2,5 m2 | kus | 1 |  | 0 | CS ÚRS 2025 02 |  | základní |  | 0 | 0.00048 | 0.00048 | 0 | 0 | 4 | K | 2 |  |  |  | ROZPOCET | [5 empty] | 0 | 0 | 0 | 0 | 0 | 1 | 0 | 4 | 1914135429
| Online PSC |  | https://podminky.urs.cz/item/CS_URS_2025_02/642942611 | [14 empty] | Online PSC | 2
| VV |  | D.1.1.C.3.6 Ostatní výrobky | [14 empty] | VV | 2 | 1 | True | 0 | ROZPOCET
| VV |  | "S05" 1 |  | 1 | [12 empty] | VV | 2 | 2 | True | 0 | ROZPOCET
| VV |  | Součet |  | 1 | [12 empty] | VV | 2 | 4 | True | 1 | ROZPOCET
80 | M | 55331482R | zárubeň jednokřídlá ocelová 800/1200 včetně povrchové úpravy | kus | 1 |  | 0 |  |  | základní |  | 0 | 0.01249 | 0.01249 | 0 | 0 | 8 | M | 2 |  |  |  | ROZPOCET | [5 empty] | 0 | 0 | 0 | 0 | 0 | 1 | 0 | 4 | 128770486
81 | K | 642942831 | Osazování zárubní nebo rámů kovových dveřních lisovaných nebo z úhelníků bez dveřních křídel na montážní pěnu, plochy otvoru přes 4,5 do 10 m2 | kus | 3 |  | 0 | CS ÚRS 2025 02 |  | základní |  | 0 | 0.00134 | 0.00402 | 0 | 0 | 4 | K | 2 |  |  |  | ROZPOCET | [5 empty] | 0 | 0 | 0 | 0 | 0 | 1 | 0 | 4 | -1712567162
| Online PSC |  | https://podminky.urs.cz/item/CS_URS_2025_02/642942831 | [14 empty] | Online PSC | 2
| VV |  | D.1.1.1 Technická zpráva | [14 empty] | VV | 2 | 1 | True | 0 | ROZPOCET
| VV |  | D.1.1.C.3.2 Tabulka exteriérových dveří | [14 empty] | VV | 2 | 1 | True | 0 | ROZPOCET
| VV |  | "De01" 3 |  | 3 | [12 empty] | VV | 2 | 2 | True | 0 | ROZPOCET
| VV |  | Součet |  | 3 | [12 empty] | VV | 2 | 4 | True | 1 | ROZPOCET
82 | M | 55331736R | ocelový rám z L profilů 60x60x5 pro vrata, 2550x2400 mm, včetně povrchové úpravy | kus | 3 |  | 0 |  |  | základní |  | 0 | 0.0231 | 0.0693 | 0 | 0 | 8 | M | 2 |  |  |  | ROZPOCET | [5 empty] | 0 | 0 | 0 | 0 | 0 | 1 | 0 | 4 | 326232520
| D | 9 | Ostatní konstrukce a práce, bourání |  |  |  | 0 |  |  |  |  | 0 |  | 5.4164 |  | 303.2706 | 1 | D | 1 |  |  |  | ROZPOCET | [11 empty] | 0
83 | K | 916331112 | Osazení zahradního obrubníku betonového s ložem tl. od 50 do 100 mm z betonu prostého tř. C 12/15 s boční opěrou z betonu prostého tř. C 12/15 | m | 37.5 |  | 0 | CS ÚRS 2025 02 |  | základní |  | 0 | 0.10095 | 3.7856 | 0 | 0 | 4 | K | 2 |  |  |  | ROZPOCET | [5 empty] | 0 | 0 | 0 | 0 | 0 | 1 | 0 | 4 | 45431561
| Online PSC |  | https://podminky.urs.cz/item/CS_URS_2025_02/916331112 | [14 empty] | Online PSC | 2
84 | M | 59217001 | obrubník zahradní betonový 1000x50x250mm | m | 41.25 |  | 0 | CS ÚRS 2025 02 |  | základní |  | 0 | 0.028 | 1.155 | 0 | 0 | 8 | M | 2 |  |  |  | ROZPOCET | [5 empty] | 0 | 0 | 0 | 0 | 0 | 1 | 0 | 4 | 724098673
| VV |  | 37,5*1,1 'Přepočtené koeficientem množství |  | 41.25 | [12 empty] | VV | 2 | 2 | False | 1 | ROZPOCET
85 | K | 919732221 | Styčná pracovní spára při napojení nového živičného povrchu na stávající se zalitím za tepla modifikovanou asfaltovou hmotou s posypem vápenným hydrátem šířky do 15 mm, hloubky do 25 mm bez prořezání spáry | m | 30 |  | 0 | CS ÚRS 2025 02 |  | základní |  | 0 | 0.0006 | 0.018 | 0 | 0 | 4 | K | 2 |  |  |  | ROZPOCET | [5 empty] | 0 | 0 | 0 | 0 | 0 | 1 | 0 | 4 | 495416569
| Online PSC |  | https://podminky.urs.cz/item/CS_URS_2025_02/919732221 | [14 empty] | Online PSC | 2
| VV |  | 30 |  | 30 | [12 empty] | VV | 2 | 2 | True | 0 | ROZPOCET
| VV |  | Součet |  | 30 | [12 empty] | VV | 2 | 4 | True | 1 | ROZPOCET
86 | K | 919735112 | Řezání stávajícího živičného krytu nebo podkladu hloubky přes 50 do 100 mm | m | 29 |  | 0 | CS ÚRS 2025 02 |  | základní |  | 0 | 0 | 0 | 0 | 0 | 4 | K | 2 |  |  |  | ROZPOCET | [5 empty] | 0 | 0 | 0 | 0 | 0 | 1 | 0 | 4 | 1245115404
| Online PSC |  | https://podminky.urs.cz/item/CS_URS_2025_02/919735112 | [14 empty] | Online PSC | 2
| VV |  | D.1.1.B.6 Půdorys 1.NP - nový stav | [14 empty] | VV | 2 | 1 | True | 0 | ROZPOCET
| VV |  | "§13.2" 29 |  | 29 | [12 empty] | VV | 2 | 2 | True | 0 | ROZPOCET
| VV |  | Součet |  | 29 | [12 empty] | VV | 2 | 4 | True | 1 | ROZPOCET
87 | K | 941111112 | Lešení řadové trubkové lehké pracovní s podlahami s provozním zatížením tř. 3 do 200 kg/m2 šířky tř. W06 od 0,6 do 0,9 m výšky přes 10 do 25 m montáž | m2 | 1200 |  | 0 | CS ÚRS 2025 02 |  | základní |  | 0 | 0 | 0 | 0 | 0 | 4 | K | 2 |  |  |  | ROZPOCET | [5 empty] | 0 | 0 | 0 | 0 | 0 | 1 | 0 | 4 | -119404823
| Online PSC |  | https://podminky.urs.cz/item/CS_URS_2025_02/941111112 | [14 empty] | Online PSC | 2
88 | K | 941111212 | Lešení řadové trubkové lehké pracovní s podlahami s provozním zatížením tř. 3 do 200 kg/m2 šířky tř. W06 od 0,6 do 0,9 m výšky přes 10 do 25 m příplatek k ceně za každý den použití | m2 | 144000 |  | 0 | CS ÚRS 2025 02 |  | základní |  | 0 | 0 | 0 | 0 | 0 | 4 | K | 2 |  |  |  | ROZPOCET | [5 empty] | 0 | 0 | 0 | 0 | 0 | 1 | 0 | 4 | -248175710
| Online PSC |  | https://podminky.urs.cz/item/CS_URS_2025_02/941111212 | [14 empty] | Online PSC | 2
| VV |  | 1200*120 |  | 144000 | [12 empty] | VV | 2 | 2 | True | 0 | ROZPOCET
| VV |  | Součet |  | 144000 | [12 empty] | VV | 2 | 4 | True | 1 | ROZPOCET
89 | K | 941111322 | Odborná prohlídka lešení řadového trubkového lehkého pracovního s podlahami s provozním zatížením tř. 3 do 200 kg/m2 šířky tř. W06 až W12 od 0,6 m do 1,5 m výšky do 25 m, celkové plochy přes 500 do 2 000 m2 zakrytého sítí | kus | 3 |  | 0 | CS ÚRS 2025 02 |  | základní |  | 0 | 0 | 0 | 0 | 0 | 4 | K | 2 |  |  |  | ROZPOCET | [5 empty] | 0 | 0 | 0 | 0 | 0 | 1 | 0 | 4 | -1401885129
| Online PSC |  | https://podminky.urs.cz/item/CS_URS_2025_02/941111322 | [14 empty] | Online PSC | 2
90 | K | 941111812 | Lešení řadové trubkové lehké pracovní s podlahami s provozním zatížením tř. 3 do 200 kg/m2 šířky tř. W06 od 0,6 do 0,9 m výšky přes 10 do 25 m demontáž | m2 | 1200 |  | 0 | CS ÚRS 2025 02 |  | základní |  | 0 | 0 | 0 | 0 | 0 | 4 | K | 2 |  |  |  | ROZPOCET | [5 empty] | 0 | 0 | 0 | 0 | 0 | 1 | 0 | 4 | -70049522
| Online PSC |  | https://podminky.urs.cz/item/CS_URS_2025_02/941111812 | [14 empty] | Online PSC | 2
91 | K | 944511111 | Síť ochranná zavěšená na konstrukci lešení z textilie z umělých vláken montáž | m2 | 1200 |  | 0 | CS ÚRS 2025 02 |  | základní |  | 0 | 0 | 0 | 0 | 0 | 4 | K | 2 |  |  |  | ROZPOCET | [5 empty] | 0 | 0 | 0 | 0 | 0 | 1 | 0 | 4 | 66576582
| Online PSC |  | https://podminky.urs.cz/item/CS_URS_2025_02/944511111 | [14 empty] | Online PSC | 2
92 | K | 944511211 | Síť ochranná zavěšená na konstrukci lešení z textilie z umělých vláken příplatek k ceně za každý den použití | m2 | 144000 |  | 0 | CS ÚRS 2025 02 |  | základní |  | 0 | 0 | 0 | 0 | 0 | 4 | K | 2 |  |  |  | ROZPOCET | [5 empty] | 0 | 0 | 0 | 0 | 0 | 1 | 0 | 4 | -731654405
| Online PSC |  | https://podminky.urs.cz/item/CS_URS_2025_02/944511211 | [14 empty] | Online PSC | 2
| VV |  | 1200*120 |  | 144000 | [12 empty] | VV | 2 | 2 | True | 0 | ROZPOCET
| VV |  | Součet |  | 144000 | [12 empty] | VV | 2 | 4 | True | 1 | ROZPOCET
93 | K | 944511811 | Síť ochranná zavěšená na konstrukci lešení z textilie z umělých vláken demontáž | m2 | 1200 |  | 0 | CS ÚRS 2025 02 |  | základní |  | 0 | 0 | 0 | 0 | 0 | 4 | K | 2 |  |  |  | ROZPOCET | [5 empty] | 0 | 0 | 0 | 0 | 0 | 1 | 0 | 4 | 1346605010
| Online PSC |  | https://podminky.urs.cz/item/CS_URS_2025_02/944511811 | [14 empty] | Online PSC | 2
94 | K | 946111116 | Věže pojízdné trubkové nebo dílcové s maximálním zatížením podlahy do 200 kg/m2 šířky od 0,6 do 0,9 m, délky do 3,2 m výšky přes 5,5 m do 6,6 m montáž | kus | 1 |  | 0 | CS ÚRS 2025 02 |  | základní |  | 0 | 0 | 0 | 0 | 0 | 4 | K | 2 |  |  |  | ROZPOCET | [5 empty] | 0 | 0 | 0 | 0 | 0 | 1 | 0 | 4 | 80890252
| Online PSC |  | https://podminky.urs.cz/item/CS_URS_2025_02/946111116 | [14 empty] | Online PSC | 2
95 | K | 946111216 | Věže pojízdné trubkové nebo dílcové s maximálním zatížením podlahy do 200 kg/m2 šířky od 0,6 do 0,9 m, délky do 3,2 m výšky přes 5,5 m do 6,6 m příplatek k ceně za každý den použití | kus | 14 |  | 0 | CS ÚRS 2025 02 |  | základní |  | 0 | 0 | 0 | 0 | 0 | 4 | K | 2 |  |  |  | ROZPOCET | [5 empty] | 0 | 0 | 0 | 0 | 0 | 1 | 0 | 4 | -1750548571
| Online PSC |  | https://podminky.urs.cz/item/CS_URS_2025_02/946111216 | [14 empty] | Online PSC | 2
96 | K | 946111816 | Věže pojízdné trubkové nebo dílcové s maximálním zatížením podlahy do 200 kg/m2 šířky od 0,6 do 0,9 m, délky do 3,2 m výšky přes 5,5 m do 6,6 m demontáž | kus | 1 |  | 0 | CS ÚRS 2025 02 |  | základní |  | 0 | 0 | 0 | 0 | 0 | 4 | K | 2 |  |  |  | ROZPOCET | [5 empty] | 0 | 0 | 0 | 0 | 0 | 1 | 0 | 4 | 1769732837
| Online PSC |  | https://podminky.urs.cz/item/CS_URS_2025_02/946111816 | [14 empty] | Online PSC | 2
97 | K | 953271121R | Nadstřešní základ 250x250x600 mm | kus | 2 |  | 0 |  |  | základní |  | 0 | 0.22717 | 0.45434 | 0 | 0 | 4 | K | 2 |  |  |  | ROZPOCET | [5 empty] | 0 | 0 | 0 | 0 | 0 | 1 | 0 | 4 | -1061586340
| VV |  | D.1.1. Technická zpráva | [14 empty] | VV | 2 | 1 | True | 0 | ROZPOCET
| VV |  | D.1.1.B.8 Půdorys střechy - nový stav | [14 empty] | VV | 2 | 1 | True | 0 | ROZPOCET
| VV |  | 2 |  | 2 | [12 empty] | VV | 2 | 2 | True | 0 | ROZPOCET
| VV |  | Součet |  | 2 | [12 empty] | VV | 2 | 4 | True | 1 | ROZPOCET
98 | K | 953993325R | Demontáž bezpečnostní, orientační nebo informační tabulky plastové nebo smaltované přivrtáním na beton nebo železobeton | kus | 2 |  | 0 |  |  | základní |  | 0 | 0.00023 | 0.00046 | 0 | 0 | 4 | K | 2 |  |  |  | ROZPOCET | [5 empty] | 0 | 0 | 0 | 0 | 0 | 1 | 0 | 4 | -561236526
| VV |  | D.1.1.1 Technická zpráva | [14 empty] | VV | 2 | 1 | True | 0 | ROZPOCET
| VV |  | D.1.1.B.6 Půdorys 1.NP - nový stav | [14 empty] | VV | 2 | 1 | True | 0 | ROZPOCET
| VV |  | "§06" 2 |  | 2 | [12 empty] | VV | 2 | 2 | True | 0 | ROZPOCET
| VV |  | Součet |  | 2 | [12 empty] | VV | 2 | 4 | True | 1 | ROZPOCET
99 | K | 953993327 | Osazení bezpečnostní, orientační nebo informační tabulky plastové nebo smaltované přivrtáním na beton nebo železobeton | kus | 2 |  | 0 | CS ÚRS 2025 02 |  | základní |  | 0 | 0.00024 | 0.00048 | 0 | 0 | 4 | K | 2 |  |  |  | ROZPOCET | [5 empty] | 0 | 0 | 0 | 0 | 0 | 1 | 0 | 4 | -1583098169
| Online PSC |  | https://podminky.urs.cz/item/CS_URS_2025_02/953993327 | [14 empty] | Online PSC | 2
| VV |  | D.1.1.1 Technická zpráva | [14 empty] | VV | 2 | 1 | True | 0 | ROZPOCET
| VV |  | D.1.1.B.6 Půdorys 1.NP - nový stav | [14 empty] | VV | 2 | 1 | True | 0 | ROZPOCET
| VV |  | "§06" 2 |  | 2 | [12 empty] | VV | 2 | 2 | True | 0 | ROZPOCET
| VV |  | Součet |  | 2 | [12 empty] | VV | 2 | 4 | True | 1 | ROZPOCET
100 | K | 962081141 | Bourání příček nebo přizdívek ze skleněných tvárnic, tl. přes 100 do 150 mm | m2 | 102.362 |  | 0 | CS ÚRS 2025 02 |  | základní |  | 0 | 0 | 0 | 0.15 | 15.3543 | 4 | K | 2 |  |  |  | ROZPOCET | [5 empty] | 0 | 0 | 0 | 0 | 0 | 1 | 0 | 4 | -396833298
| Online PSC |  | https://podminky.urs.cz/item/CS_URS_2025_02/962081141 | [14 empty] | Online PSC | 2
| VV |  | D.1.1 Technická zpráva | [14 empty] | VV | 2 | 1 | True | 0 | ROZPOCET
| VV |  | D.1.1.B.6 Půdorys 1.NP - nový stav | [14 empty] | VV | 2 | 1 | True | 0 | ROZPOCET
| VV |  | "O01" 1,4*4,35*10 |  | 60.9 | [12 empty] | VV | 2 | 2 | True | 0 | ROZPOCET
| VV |  | "O03" 2,18*1,02*1 |  | 2.224 | [12 empty] | VV | 2 | 2 | True | 0 | ROZPOCET
| VV |  | "O04" 1,1*1,58 |  | 1.738 | [12 empty] | VV | 2 | 2 | True | 0 | ROZPOCET
| VV |  | Mezisoučet |  | 64.862 | [12 empty] | VV | 2 | 3 | True | 0 | ROZPOCET
| VV |  | D.1.1.B.7 Půdorys 2.NP - nový stav | [14 empty] | VV | 2 | 1 | True | 0 | ROZPOCET
| VV |  | "O02" 1,5*2,5*10 |  | 37.5 | [12 empty] | VV | 2 | 2 | True | 0 | ROZPOCET
| VV |  | Mezisoučet |  | 37.5 | [12 empty] | VV | 2 | 3 | True | 0 | ROZPOCET
| VV |  | Součet |  | 102.362 | [12 empty] | VV | 2 | 4 | True | 1 | ROZPOCET
101 | K | 965042141 | Bourání mazanin betonových nebo z litého asfaltu tl. do 100 mm, plochy přes 4 m2 | m3 | 40.214 |  | 0 | CS ÚRS 2025 02 |  | základní |  | 0 | 0 | 0 | 2.2 | 88.4708 | 4 | K | 2 |  |  |  | ROZPOCET | [5 empty] | 0 | 0 | 0 | 0 | 0 | 1 | 0 | 4 | 1083827608
| Online PSC |  | https://podminky.urs.cz/item/CS_URS_2025_02/965042141 | [14 empty] | Online PSC | 2
| VV |  | D.1.1.1 Technická zpráva | [14 empty] | VV | 2 | 1 | True | 0 | ROZPOCET
| VV |  | D.1.1.C.1 Skladby konstrukcí a materiálů | [14 empty] | VV | 2 | 1 | True | 0 | ROZPOCET
| VV |  | "Skladba R.1.1." 166,6*0,1 |  | 16.66 | [12 empty] | VV | 2 | 2 | True | 0 | ROZPOCET
| VV |  | "Skladba R.1.2" 116,2*0,1 |  | 11.62 | [12 empty] | VV | 2 | 2 | True | 0 | ROZPOCET
| VV |  | "Skladba R.1.3" (16,2+103,14)*0,1 |  | 11.934 | [12 empty] | VV | 2 | 2 | True | 0 | ROZPOCET
| VV |  | Součet |  | 40.214 | [12 empty] | VV | 2 | 4 | True | 1 | ROZPOCET
102 | K | 965042231 | Bourání mazanin betonových nebo z litého asfaltu tl. přes 100 mm, plochy do 4 m2 | m3 | 1.772 |  | 0 | CS ÚRS 2025 02 |  | základní |  | 0 | 0 | 0 | 2.2 | 3.8984 | 4 | K | 2 |  |  |  | ROZPOCET | [5 empty] | 0 | 0 | 0 | 0 | 0 | 1 | 0 | 4 | -836929357
| Online PSC |  | https://podminky.urs.cz/item/CS_URS_2025_02/965042231 | [14 empty] | Online PSC | 2
| VV |  | D.1.1. Technická zpráva | [14 empty] | VV | 2 | 1 | True | 0 | ROZPOCET
| VV |  | D.1.1.B.6 Půdorys 1.NP - nový stav | [14 empty] | VV | 2 | 1 | True | 0 | ROZPOCET
| VV |  | "§26.1" 2,5*1,25*0,25 |  | 0.781 | [12 empty] | VV | 2 | 2 | True | 0 | ROZPOCET
| VV |  | "§26.2" 3,17*1,25*0,25 |  | 0.991 | [12 empty] | VV | 2 | 2 | True | 0 | ROZPOCET
| VV |  | Součet |  | 1.772 | [12 empty] | VV | 2 | 4 | True | 1 | ROZPOCET
103 | K | 965082923 | Odstranění násypu pod podlahami nebo ochranného násypu na střechách tl. do 100 mm, plochy přes 2 m2 | m3 | 6.08 |  | 0 | CS ÚRS 2025 02 |  | základní |  | 0 | 0 | 0 | 1.4 | 8.512 | 4 | K | 2 |  |  |  | ROZPOCET | [5 empty] | 0 | 0 | 0 | 0 | 0 | 1 | 0 | 4 | 1549638010
| Online PSC |  | https://podminky.urs.cz/item/CS_URS_2025_02/965082923 | [14 empty] | Online PSC | 2
| VV |  | D.1.1.1 Technická zpráva | [14 empty] | VV | 2 | 1 | True | 0 | ROZPOCET
| VV |  | D.1.1.C.1 Skladby konstrukcí a materiálů | [14 empty] | VV | 2 | 1 | True | 0 | ROZPOCET
| VV |  | "Skladba R.1.4" 608*0,01 |  | 6.08 | [12 empty] | VV | 2 | 2 | True | 0 | ROZPOCET
| VV |  | Součet |  | 6.08 | [12 empty] | VV | 2 | 4 | True | 1 | ROZPOCET
104 | K | 965082941 | Odstranění násypu pod podlahami nebo ochranného násypu na střechách tl. přes 200 mm jakékoliv plochy | m3 | 132.706 |  | 0 | CS ÚRS 2025 02 |  | základní |  | 0 | 0 | 0 | 1.4 | 185.7884 | 4 | K | 2 |  |  |  | ROZPOCET | [5 empty] | 0 | 0 | 0 | 0 | 0 | 1 | 0 | 4 | -206633224
| Online PSC |  | https://podminky.urs.cz/item/CS_URS_2025_02/965082941 | [14 empty] | Online PSC | 2
| VV |  | D.1.1.1 Technická zpráva | [14 empty] | VV | 2 | 1 | True | 0 | ROZPOCET
| VV |  | D.1.1.C.1 Skladby konstrukcí a materiálů | [14 empty] | VV | 2 | 1 | True | 0 | ROZPOCET
| VV |  | "Skladba R.1.1." 166,6*0,33 |  | 54.978 | [12 empty] | VV | 2 | 2 | True | 0 | ROZPOCET
| VV |  | "Skladba R.1.2" 116,2*0,33 |  | 38.346 | [12 empty] | VV | 2 | 2 | True | 0 | ROZPOCET
| VV |  | "Skladba R.1.3" (16,2+103,14)*0,33 |  | 39.382 | [12 empty] | VV | 2 | 2 | True | 0 | ROZPOCET
| VV |  | Součet |  | 132.706 | [12 empty] | VV | 2 | 4 | True | 1 | ROZPOCET
105 | K | 966071711 | Bourání plotových sloupků a vzpěr ocelových trubkových nebo profilovaných výšky do 2,50 m zabetonovaných | kus | 4 |  | 0 | CS ÚRS 2025 02 |  | základní |  | 0 | 0 | 0 | 0.165 | 0.66 | 4 | K | 2 |  |  |  | ROZPOCET | [5 empty] | 0 | 0 | 0 | 0 | 0 | 1 | 0 | 4 | -979049875
| Online PSC |  | https://podminky.urs.cz/item/CS_URS_2025_02/966071711 | [14 empty] | Online PSC | 2
106 | K | 966071822 | Rozebrání oplocení z pletiva drátěného se čtvercovými oky, výšky přes 1,6 do 2,0 m | m | 4 |  | 0 | CS ÚRS 2025 02 |  | základní |  | 0 | 0 | 0 | 0.00248 | 0.00992 | 4 | K | 2 |  |  |  | ROZPOCET | [5 empty] | 0 | 0 | 0 | 0 | 0 | 1 | 0 | 4 | 134764224
| Online PSC |  | https://podminky.urs.cz/item/CS_URS_2025_02/966071822 | [14 empty] | Online PSC | 2
| VV |  | D.1.1.1 Technická zpráva | [14 empty] | VV | 2 | 1 | True | 0 | ROZPOCET
| VV |  | D.1.1.B.6 Půdorys 1.NP - nový stav | [14 empty] | VV | 2 | 1 | True | 0 | ROZPOCET
| VV |  | "§04" 4 |  | 4 | [12 empty] | VV | 2 | 2 | True | 0 | ROZPOCET
| VV |  | Součet |  | 4 | [12 empty] | VV | 2 | 4 | True | 1 | ROZPOCET
107 | K | 972054241R | Vybourání otvorů ve stropech železobetonových (podhledem a stávající střešní konstrukcí) | kus | 12 |  | 0 |  |  | základní |  | 0 | 0 | 0 | 0.032 | 0.384 | 4 | K | 2 |  |  |  | ROZPOCET | [5 empty] | 0 | 0 | 0 | 0 | 0 | 1 | 0 | 4 | 550723561
| VV |  | D.1.1.1 Technická zpráva | [14 empty] | VV | 2 | 1 | True | 0 | ROZPOCET
| VV |  | D.1.1.B.7 Půdorys 2.NP - nový stav | [14 empty] | VV | 2 | 1 | True | 0 | ROZPOCET
| VV |  | "§31" 12 |  | 12 | [12 empty] | VV | 2 | 2 | True | 0 | ROZPOCET
| VV |  | Součet |  | 12 | [12 empty] | VV | 2 | 4 | True | 1 | ROZPOCET
108 | K | 973031326 | Vysekání výklenků nebo kapes ve zdivu z cihel na maltu vápennou nebo vápenocementovou kapes, plochy do 0,10 m2, hl. do 450 mm | kus | 2 |  | 0 | CS ÚRS 2025 02 |  | základní |  | 0 | 0 | 0 | 0.049 | 0.098 | 4 | K | 2 |  |  |  | ROZPOCET | [5 empty] | 0 | 0 | 0 | 0 | 0 | 1 | 0 | 4 | -131797990
| Online PSC |  | https://podminky.urs.cz/item/CS_URS_2025_02/973031326 | [14 empty] | Online PSC | 2
| VV |  | D.1.1. Technická zpráva | [14 empty] | VV | 2 | 1 | True | 0 | ROZPOCET
| VV |  | D.1.1.B.8 Půdorys střechy - nový stav | [14 empty] | VV | 2 | 1 | True | 0 | ROZPOCET
| VV |  | 2 |  | 2 | [12 empty] | VV | 2 | 2 | True | 0 | ROZPOCET
| VV |  | Součet |  | 2 | [12 empty] | VV | 2 | 4 | True | 1 | ROZPOCET
109 | K | 974032132 | Vysekání rýh ve stěnách nebo příčkách z dutých cihel, tvárnic, desek z dutých cihel nebo tvárnic do hl. 50 mm a šířky do 70 mm | m | 2.9 |  | 0 | CS ÚRS 2025 02 |  | základní |  | 0 | 0 | 0 | 0.005 | 0.0145 | 4 | K | 2 |  |  |  | ROZPOCET | [5 empty] | 0 | 0 | 0 | 0 | 0 | 1 | 0 | 4 | -1006757123
| Online PSC |  | https://podminky.urs.cz/item/CS_URS_2025_02/974032132 | [14 empty] | Online PSC | 2
| VV |  | "vzt kondenzát" 2,4+0,5 |  | 2.9 | [12 empty] | VV | 2 | 2 | True | 0 | ROZPOCET
| VV |  | Součet |  | 2.9 | [12 empty] | VV | 2 | 4 | True | 1 | ROZPOCET
110 | K | 977151113 | Jádrové vrty diamantovými korunkami do stavebních materiálů (železobetonu, betonu, cihel, obkladů, dlažeb, kamene) průměru přes 40 do 50 mm | m | 0.3 |  | 0 | CS ÚRS 2025 02 |  | základní |  | 0 | 0.00097 | 0.000291 | 0.0043 | 0.00129 | 4 | K | 2 |  |  |  | ROZPOCET | [5 empty] | 0 | 0 | 0 | 0 | 0 | 1 | 0 | 4 | -19391591
| Online PSC |  | https://podminky.urs.cz/item/CS_URS_2025_02/977151113 | [14 empty] | Online PSC | 2
| VV |  | D.1.1.1 Technická zpráva | [14 empty] | VV | 2 | 1 | True | 0 | ROZPOCET
| VV |  | D.1.1.B.7 Půdorys 2.NP - nový stav | [14 empty] | VV | 2 | 1 | True | 0 | ROZPOCET
| VV |  | "§34" 0,15 |  | 0.15 | [12 empty] | VV | 2 | 2 | True | 0 | ROZPOCET
| VV |  | "§34.1" 0,15 |  | 0.15 | [12 empty] | VV | 2 | 2 | True | 0 | ROZPOCET
| VV |  | Součet |  | 0.3 | [12 empty] | VV | 2 | 4 | True | 1 | ROZPOCET
111 | K | 977151127 | Jádrové vrty diamantovými korunkami do stavebních materiálů (železobetonu, betonu, cihel, obkladů, dlažeb, kamene) průměru přes 225 do 250 mm | m | 0.5 |  | 0 | CS ÚRS 2025 02 |  | základní |  | 0 | 0.0033 | 0.00165 | 0.11 | 0.055 | 4 | K | 2 |  |  |  | ROZPOCET | [5 empty] | 0 | 0 | 0 | 0 | 0 | 1 | 0 | 4 | -1706788275
| Online PSC |  | https://podminky.urs.cz/item/CS_URS_2025_02/977151127 | [14 empty] | Online PSC | 2
| VV |  | D.1.1.1 Technická zpráva | [14 empty] | VV | 2 | 1 | True | 0 | ROZPOCET
| VV |  | D.1.1.B.7 Půdorys 2.NP - nový stav | [14 empty] | VV | 2 | 1 | True | 0 | ROZPOCET
| VV |  | "§30" 2*0,25 |  | 0.5 | [12 empty] | VV | 2 | 2 | True | 0 | ROZPOCET
| VV |  | Součet |  | 0.5 | [12 empty] | VV | 2 | 4 | True | 1 | ROZPOCET
112 | K | 977151128 | Jádrové vrty diamantovými korunkami do stavebních materiálů (železobetonu, betonu, cihel, obkladů, dlažeb, kamene) průměru přes 250 do 300 mm | m | 0.15 |  | 0 | CS ÚRS 2025 02 |  | základní |  | 0 | 0.0036 | 0.00054 | 0.16 | 0.024 | 4 | K | 2 |  |  |  | ROZPOCET | [5 empty] | 0 | 0 | 0 | 0 | 0 | 1 | 0 | 4 | -2012323721
| Online PSC |  | https://podminky.urs.cz/item/CS_URS_2025_02/977151128 | [14 empty] | Online PSC | 2
| VV |  | D.1.1.1 Technická zpráva | [14 empty] | VV | 2 | 1 | True | 0 | ROZPOCET
| VV |  | D.1.1.B.7 Půdorys 2.NP - nový stav | [14 empty] | VV | 2 | 1 | True | 0 | ROZPOCET
| VV |  | "§29" 0,15 |  | 0.15 | [12 empty] | VV | 2 | 2 | True | 0 | ROZPOCET
| VV |  | Součet |  | 0.15 | [12 empty] | VV | 2 | 4 | True | 1 | ROZPOCET
113 | K | 993111111 | Dovoz a odvoz lešení včetně naložení a složení řadového, na vzdálenost do 10 km | m2 | 1200 |  | 0 | CS ÚRS 2025 02 |  | základní |  | 0 | 0 | 0 | 0 | 0 | 4 | K | 2 |  |  |  | ROZPOCET | [5 empty] | 0 | 0 | 0 | 0 | 0 | 1 | 0 | 4 | 1879878925
| Online PSC |  | https://podminky.urs.cz/item/CS_URS_2025_02/993111111 | [14 empty] | Online PSC | 2
114 | K | 993111119 | Dovoz a odvoz lešení včetně naložení a složení řadového, na vzdálenost Příplatek k ceně za každých dalších i započatých 10 km přes 10 km | m2 | 1200 |  | 0 | CS ÚRS 2025 02 |  | základní |  | 0 | 0 | 0 | 0 | 0 | 4 | K | 2 |  |  |  | ROZPOCET | [5 empty] | 0 | 0 | 0 | 0 | 0 | 1 | 0 | 4 | 1993229883
| Online PSC |  | https://podminky.urs.cz/item/CS_URS_2025_02/993111119 | [14 empty] | Online PSC | 2
115 | K | 998761111R | Demontáž stávající betonové plastiky včetně uskladnění v prostorách školy | kus | 1 |  | 0 |  |  | základní |  | 0 | 0 | 0 | 0 | 0 | 4 | K | 2 |  |  |  | ROZPOCET | [5 empty] | 0 | 0 | 0 | 0 | 0 | 1 | 0 | 4 | 549242103
| VV |  | D.1.1. Technická zpráva | [14 empty] | VV | 2 | 1 | True | 0 | ROZPOCET
| VV |  | D.1.1.B.6 Půdorys 1.NP - nový stav | [14 empty] | VV | 2 | 1 | True | 0 | ROZPOCET
| VV |  | "§02" 1 |  | 1 | [12 empty] | VV | 2 | 2 | True | 0 | ROZPOCET
| VV |  | Součet |  | 1 | [12 empty] | VV | 2 | 4 | True | 1 | ROZPOCET
| D | 997 | Doprava suti a vybouraných hmot |  |  |  | 0 |  |  |  |  | 0 |  | 0 |  | 0 | 1 | D | 1 |  |  |  | ROZPOCET | [11 empty] | 0
116 | K | 997013113 | Vnitrostaveništní doprava suti a vybouraných hmot vodorovně do 50 m s naložením základní pro budovy a haly výšky přes 9 do 12 m | t | 476.52 |  | 0 | CS ÚRS 2025 02 |  | základní |  | 0 | 0 | 0 | 0 | 0 | 4 | K | 2 |  |  |  | ROZPOCET | [5 empty] | 0 | 0 | 0 | 0 | 0 | 1 | 0 | 4 | 999301766
| Online PSC |  | https://podminky.urs.cz/item/CS_URS_2025_02/997013113 | [14 empty] | Online PSC | 2
117 | K | 997013509 | Odvoz suti a vybouraných hmot na skládku nebo meziskládku se složením, na vzdálenost Příplatek k ceně za každý další započatý 1 km přes 1 km | t | 9530.4 |  | 0 | CS ÚRS 2025 02 |  | základní |  | 0 | 0 | 0 | 0 | 0 | 4 | K | 2 |  |  |  | ROZPOCET | [5 empty] | 0 | 0 | 0 | 0 | 0 | 1 | 0 | 4 | 1512738162
| Online PSC |  | https://podminky.urs.cz/item/CS_URS_2025_02/997013509 | [14 empty] | Online PSC | 2
| VV |  | 476,52*20 'Přepočtené koeficientem množství |  | 9530.4 | [12 empty] | VV | 2 | 2 | False | 1 | ROZPOCET
118 | K | 997013511 | Odvoz suti a vybouraných hmot z meziskládky na skládku s naložením a se složením, na vzdálenost do 1 km | t | 476.52 |  | 0 | CS ÚRS 2025 02 |  | základní |  | 0 | 0 | 0 | 0 | 0 | 4 | K | 2 |  |  |  | ROZPOCET | [5 empty] | 0 | 0 | 0 | 0 | 0 | 1 | 0 | 4 | 1023495968
| Online PSC |  | https://podminky.urs.cz/item/CS_URS_2025_02/997013511 | [14 empty] | Online PSC | 2
119 | K | 997013631 | Poplatek za uložení stavebního odpadu na skládce (skládkovné) směsného stavebního a demoličního zatříděného do Katalogu odpadů pod kódem 17 09 04 | t | 43.731 |  | 0 | CS ÚRS 2025 02 |  | základní |  | 0 | 0 | 0 | 0 | 0 | 4 | K | 2 |  |  |  | ROZPOCET | [5 empty] | 0 | 0 | 0 | 0 | 0 | 1 | 0 | 4 | -129078115
| Online PSC |  | https://podminky.urs.cz/item/CS_URS_2025_02/997013631 | [14 empty] | Online PSC | 2
120 | K | 997013645 | Poplatek za uložení stavebního odpadu na skládce (skládkovné) asfaltového bez obsahu dehtu zatříděného do Katalogu odpadů pod kódem 17 03 02 | t | 14.892 |  | 0 | CS ÚRS 2025 02 |  | základní |  | 0 | 0 | 0 | 0 | 0 | 4 | K | 2 |  |  |  | ROZPOCET | [5 empty] | 0 | 0 | 0 | 0 | 0 | 1 | 0 | 4 | -1521751348
| Online PSC |  | https://podminky.urs.cz/item/CS_URS_2025_02/997013645 | [14 empty] | Online PSC | 2
121 | K | 997013811 | Poplatek za uložení stavebního odpadu na skládce (skládkovné) dřevěného zatříděného do Katalogu odpadů pod kódem 17 02 01 | t | 11.101 |  | 0 | CS ÚRS 2025 02 |  | základní |  | 0 | 0 | 0 | 0 | 0 | 4 | K | 2 |  |  |  | ROZPOCET | [5 empty] | 0 | 0 | 0 | 0 | 0 | 1 | 0 | 4 | -360099754
| Online PSC |  | https://podminky.urs.cz/item/CS_URS_2025_02/997013811 | [14 empty] | Online PSC | 2
122 | K | 997013814 | Poplatek za uložení stavebního odpadu na skládce (skládkovné) z izolačních materiálů zatříděného do Katalogu odpadů pod kódem 17 06 04 | t | 24.243 |  | 0 | CS ÚRS 2025 02 |  | základní |  | 0 | 0 | 0 | 0 | 0 | 4 | K | 2 |  |  |  | ROZPOCET | [5 empty] | 0 | 0 | 0 | 0 | 0 | 1 | 0 | 4 | -1766442558
| Online PSC |  | https://podminky.urs.cz/item/CS_URS_2025_02/997013814 | [14 empty] | Online PSC | 2
123 | K | 997013841R | Zisk zhotovitele za výkup železného a ocelového odpadu | t | -7.577 |  | 0 |  |  | základní |  | 0 | 0 | 0 | 0 | 0 | 4 | K | 2 |  |  |  | ROZPOCET | [5 empty] | 0 | 0 | 0 | 0 | 0 | 1 | 0 | 4 | -545557998
| VV |  | "oddíl 767" -6,646 |  | -6.646 | [12 empty] | VV | 2 | 2 | True | 0 | ROZPOCET
| VV |  | "oddíl 764" -0,931 |  | -0.931 | [12 empty] | VV | 2 | 2 | True | 0 | ROZPOCET
| VV |  | Součet |  | -7.577 | [12 empty] | VV | 2 | 4 | True | 1 | ROZPOCET
124 | K | 997013861 | Poplatek za uložení stavebního odpadu na recyklační skládce (skládkovné) z prostého betonu zatříděného do Katalogu odpadů pod kódem 17 01 01 | t | 165.328 |  | 0 | CS ÚRS 2025 02 |  | základní |  | 0 | 0 | 0 | 0 | 0 | 4 | K | 2 |  |  |  | ROZPOCET | [5 empty] | 0 | 0 | 0 | 0 | 0 | 1 | 0 | 4 | -1184808596
| Online PSC |  | https://podminky.urs.cz/item/CS_URS_2025_02/997013861 | [14 empty] | Online PSC | 2
125 | K | 997013873 | Poplatek za uložení stavebního odpadu na recyklační skládce (skládkovné) zeminy a kamení zatříděného do Katalogu odpadů pod kódem 17 05 04 | t | 185.3 |  | 0 | CS ÚRS 2025 02 |  | základní |  | 0 | 0 | 0 | 0 | 0 | 4 | K | 2 |  |  |  | ROZPOCET | [5 empty] | 0 | 0 | 0 | 0 | 0 | 1 | 0 | 4 | -513186427
| Online PSC |  | https://podminky.urs.cz/item/CS_URS_2025_02/997013873 | [14 empty] | Online PSC | 2
126 | K | 997013875 | Poplatek za uložení stavebního odpadu na recyklační skládce (skládkovné) asfaltového bez obsahu dehtu zatříděného do Katalogu odpadů pod kódem 17 03 02 | t | 11.492 |  | 0 | CS ÚRS 2025 02 |  | základní |  | 0 | 0 | 0 | 0 | 0 | 4 | K | 2 |  |  |  | ROZPOCET | [5 empty] | 0 | 0 | 0 | 0 | 0 | 1 | 0 | 4 | -2134616622
| Online PSC |  | https://podminky.urs.cz/item/CS_URS_2025_02/997013875 | [14 empty] | Online PSC | 2
| D | 998 | Přesun hmot |  |  |  | 0 |  |  |  |  | 0 |  | 0 |  | 0 | 1 | D | 1 |  |  |  | ROZPOCET | [11 empty] | 0
127 | K | 998011009 | Přesun hmot pro budovy občanské výstavby, bydlení, výrobu a služby s nosnou svislou konstrukcí zděnou z cihel, tvárnic nebo kamene vodorovná dopravní vzdálenost do 100 m s omezením mechanizace pro budovy výšky přes 6 do 12 m | t | 84.375 |  | 0 | CS ÚRS 2025 02 |  | základní |  | 0 | 0 | 0 | 0 | 0 | 4 | K | 2 |  |  |  | ROZPOCET | [5 empty] | 0 | 0 | 0 | 0 | 0 | 1 | 0 | 4 | -893076504
| Online PSC |  | https://podminky.urs.cz/item/CS_URS_2025_02/998011009 | [14 empty] | Online PSC | 2
| D | PSV | Práce a dodávky PSV |  |  |  | 0 |  |  |  |  | 0 |  | 69.7492 |  | 131.045 | 2 | D | 0 |  |  |  | ROZPOCET | [11 empty] | 0
| D | 711 | Izolace proti vodě, vlhkosti a plynům |  |  |  | 0 |  |  |  |  | 0 |  | 1.096 |  | 0 | 2 | D | 1 |  |  |  | ROZPOCET | [11 empty] | 0
128 | K | 711112001 | Provedení izolace proti zemní vlhkosti natěradly a tmely za studena na ploše svislé S jednonásobným nátěrem penetračním | m2 | 138.38 |  | 0 | CS ÚRS 2025 02 |  | základní |  | 0 | 0 | 0 | 0 | 0 | 16 | K | 2 |  |  |  | ROZPOCET | [5 empty] | 0 | 0 | 0 | 0 | 0 | 1 | 0 | 16 | 111635270
| Online PSC |  | https://podminky.urs.cz/item/CS_URS_2025_02/711112001 | [14 empty] | Online PSC | 2
| VV |  | Skladba_W12 |  | 138.38 | [12 empty] | VV | 2 | 2 | True | 0 | ROZPOCET
| VV | HI_S | Součet |  | 138.38 | [12 empty] | VV | 2 | 4 | True | 1 | ROZPOCET
129 | M | 11163153 | emulze asfaltová penetrační | litr | 41.514 |  | 0 | CS ÚRS 2025 02 |  | základní |  | 0 | 0.001 | 0.041514 | 0 | 0 | 32 | M | 2 |  |  |  | ROZPOCET | [5 empty] | 0 | 0 | 0 | 0 | 0 | 1 | 0 | 16 | -439274080
| VV |  | HI_S |  | 138.38 | [12 empty] | VV | 2 | 2 | True | 0 | ROZPOCET
| VV |  | Součet |  | 138.38 | [12 empty] | VV | 2 | 4 | True | 1 | ROZPOCET
| VV |  | 138,38*0,3 'Přepočtené koeficientem množství |  | 41.514 | [12 empty] | VV | 2 | 2 | False | 1 | ROZPOCET
130 | K | 711142559 | Provedení izolace proti zemní vlhkosti pásy přitavením NAIP na ploše svislé S | m2 | 138.38 |  | 0 | CS ÚRS 2025 02 |  | základní |  | 0 | 0.0004 | 0.055352 | 0 | 0 | 16 | K | 2 |  |  |  | ROZPOCET | [5 empty] | 0 | 0 | 0 | 0 | 0 | 1 | 0 | 16 | -210244645
| Online PSC |  | https://podminky.urs.cz/item/CS_URS_2025_02/711142559 | [14 empty] | Online PSC | 2
| VV |  | HI_S |  | 138.38 | [12 empty] | VV | 2 | 2 | True | 0 | ROZPOCET
| VV |  | Součet |  | 138.38 | [12 empty] | VV | 2 | 4 | True | 1 | ROZPOCET
131 | M | 62853004 | pás asfaltový natavitelný modifikovaný SBS s vložkou ze skleněné tkaniny a spalitelnou PE fólií nebo jemnozrnným minerálním posypem na horním povrchu tl 4,0mm | m2 | 166.056 |  | 0 | CS ÚRS 2025 02 |  | základní |  | 0 | 0.0054 | 0.8967 | 0 | 0 | 32 | M | 2 |  |  |  | ROZPOCET | [5 empty] | 0 | 0 | 0 | 0 | 0 | 1 | 0 | 16 | -1990317125
| VV |  | HI_S |  | 138.38 | [12 empty] | VV | 2 | 2 | True | 0 | ROZPOCET
| VV |  | Součet |  | 138.38 | [12 empty] | VV | 2 | 4 | True | 1 | ROZPOCET
| VV |  | 138,38*1,2 'Přepočtené koeficientem množství |  | 166.056 | [12 empty] | VV | 2 | 2 | False | 1 | ROZPOCET
132 | K | 711161221 | Izolace proti zemní vlhkosti a beztlakové vodě nopovými fóliemi na ploše svislé S vrstva ochranná, odvětrávací a drenážní s nakašírovanou filtrační textilií výška nopu 4,0 mm, tl. fólie do 0,6 mm | m2 | 138.38 |  | 0 | CS ÚRS 2025 02 |  | základní |  | 0 | 0.00074 | 0.1024 | 0 | 0 | 16 | K | 2 |  |  |  | ROZPOCET | [5 empty] | 0 | 0 | 0 | 0 | 0 | 1 | 0 | 16 | -399504559
| Online PSC |  | https://podminky.urs.cz/item/CS_URS_2025_02/711161221 | [14 empty] | Online PSC | 2
| VV |  | Skladba_W12 |  | 138.38 | [12 empty] | VV | 2 | 2 | True | 0 | ROZPOCET
| VV |  | Součet |  | 138.38 | [12 empty] | VV | 2 | 4 | True | 1 | ROZPOCET
133 | K | 998711202 | Přesun hmot pro izolace proti vodě, vlhkosti a plynům stanovený procentní sazbou (%) z ceny vodorovná dopravní vzdálenost do 50 m základní v objektech výšky přes 6 do 12 m | % |  |  | 0 | CS ÚRS 2025 02 |  | základní |  | 0 | 0 | 0 | 0 | 0 | 16 | K | 2 |  |  |  | ROZPOCET | [5 empty] | 0 | 0 | 0 | 0 | 0 | 1 | 0 | 16 | -1107052860
| Online PSC |  | https://podminky.urs.cz/item/CS_URS_2025_02/998711202 | [14 empty] | Online PSC | 2
| D | 712 | Povlakové krytiny |  |  |  | 0 |  |  |  |  | 0 |  | 43.4064 |  | 14.8918 | 2 | D | 1 |  |  |  | ROZPOCET | [11 empty] | 0
134 | K | 712311101 | Provedení povlakové krytiny střech plochých do 10° natěradly a tmely za studena nátěrem lakem penetračním nebo asfaltovým | m2 | 1049.8 |  | 0 | CS ÚRS 2025 02 |  | základní |  | 0 | 0 | 0 | 0 | 0 | 16 | K | 2 |  |  |  | ROZPOCET | [5 empty] | 0 | 0 | 0 | 0 | 0 | 1 | 0 | 16 | -1254129428
| Online PSC |  | https://podminky.urs.cz/item/CS_URS_2025_02/712311101 | [14 empty] | Online PSC | 2
| VV |  | D.1.1.1 Technická zpráva | [14 empty] | VV | 2 | 1 | True | 0 | ROZPOCET
| VV |  | D.1.1.C.1 Skladby konstrukcí a materiálů | [14 empty] | VV | 2 | 1 | True | 0 | ROZPOCET
| VV |  | D.1.1.B.8 Půdorys střechy - nový stav | [14 empty] | VV | 2 | 1 | True | 0 | ROZPOCET
| VV |  | "Skladba R.1.1." 166,6 |  | 166.6 | [12 empty] | VV | 2 | 2 | True | 0 | ROZPOCET
| VV |  | "Skladba R.1.2" 135,15 |  | 135.15 | [12 empty] | VV | 2 | 2 | True | 0 | ROZPOCET
| VV |  | "Skladba R.1.3" 140,05 |  | 140.05 | [12 empty] | VV | 2 | 2 | True | 0 | ROZPOCET
| VV |  | "Skladba R.1.4" 608 |  | 608 | [12 empty] | VV | 2 | 2 | True | 0 | ROZPOCET
| VV |  | Součet |  | 1049.8 | [12 empty] | VV | 2 | 4 | True | 1 | ROZPOCET
135 | M | 11163153 | emulze asfaltová penetrační | litr | 182.4 |  | 0 | CS ÚRS 2025 02 |  | základní |  | 0 | 0.001 | 0.1824 | 0 | 0 | 32 | M | 2 |  |  |  | ROZPOCET | [5 empty] | 0 | 0 | 0 | 0 | 0 | 1 | 0 | 16 | 1364077200
| VV |  | D.1.1.1 Technická zpráva | [14 empty] | VV | 2 | 1 | True | 0 | ROZPOCET
| VV |  | D.1.1.C.1 Skladby konstrukcí a materiálů | [14 empty] | VV | 2 | 1 | True | 0 | ROZPOCET
| VV |  | D.1.1.B.8 Půdorys střechy - nový stav | [14 empty] | VV | 2 | 1 | True | 0 | ROZPOCET
| VV |  | "Skladba R.1.4" 608*0,3 |  | 182.4 | [12 empty] | VV | 2 | 2 | True | 0 | ROZPOCET
| VV |  | Součet |  | 182.4 | [12 empty] | VV | 2 | 4 | True | 1 | ROZPOCET
136 | M | 11163150 | lak penetrační asfaltový | t | 0.155 |  | 0 | CS ÚRS 2025 02 |  | základní |  | 0 | 1 | 0.155 | 0 | 0 | 32 | M | 2 |  |  |  | ROZPOCET | [5 empty] | 0 | 0 | 0 | 0 | 0 | 1 | 0 | 16 | -2030493420
| VV |  | D.1.1.1 Technická zpráva | [14 empty] | VV | 2 | 1 | True | 0 | ROZPOCET
| VV |  | D.1.1.C.1 Skladby konstrukcí a materiálů | [14 empty] | VV | 2 | 1 | True | 0 | ROZPOCET
| VV |  | D.1.1.B.8 Půdorys střechy - nový stav | [14 empty] | VV | 2 | 1 | True | 0 | ROZPOCET
| VV |  | "Skladba R.1.1." 166,6 |  | 166.6 | [12 empty] | VV | 2 | 2 | True | 0 | ROZPOCET
| VV |  | "Skladba R.1.2" 135,15 |  | 135.15 | [12 empty] | VV | 2 | 2 | True | 0 | ROZPOCET
| VV |  | "Skladba R.1.3" 140,05 |  | 140.05 | [12 empty] | VV | 2 | 2 | True | 0 | ROZPOCET
| VV |  | Součet |  | 441.8 | [12 empty] | VV | 2 | 4 | True | 1 | ROZPOCET
| VV |  | 441,8*0,00035 'Přepočtené koeficientem množství |  | 0.155 | [12 empty] | VV | 2 | 2 | False | 1 | ROZPOCET
137 | K | 712331111 | Provedení povlakové krytiny střech plochých do 10° pásy na sucho podkladní samolepící asfaltový pás | m2 | 1049.8 |  | 0 | CS ÚRS 2025 02 |  | základní |  | 0 | 0 | 0 | 0 | 0 | 16 | K | 2 |  |  |  | ROZPOCET | [5 empty] | 0 | 0 | 0 | 0 | 0 | 1 | 0 | 16 | -1631251584
| Online PSC |  | https://podminky.urs.cz/item/CS_URS_2025_02/712331111 | [14 empty] | Online PSC | 2
| VV |  | D.1.1.1 Technická zpráva | [14 empty] | VV | 2 | 1 | True | 0 | ROZPOCET
| VV |  | D.1.1.C.1 Skladby konstrukcí a materiálů | [14 empty] | VV | 2 | 1 | True | 0 | ROZPOCET
| VV |  | D.1.1.B.8 Půdorys střechy - nový stav | [14 empty] | VV | 2 | 1 | True | 0 | ROZPOCET
| VV |  | "Skladba R.1.1." 166,6 |  | 166.6 | [12 empty] | VV | 2 | 2 | True | 0 | ROZPOCET
| VV |  | "Skladba R.1.2" 135,15 |  | 135.15 | [12 empty] | VV | 2 | 2 | True | 0 | ROZPOCET
| VV |  | "Skladba R.1.3" 140,05 |  | 140.05 | [12 empty] | VV | 2 | 2 | True | 0 | ROZPOCET
| VV |  | "Skladba R.1.4" 608 |  | 608 | [12 empty] | VV | 2 | 2 | True | 0 | ROZPOCET
| VV |  | Součet |  | 1049.8 | [12 empty] | VV | 2 | 4 | True | 1 | ROZPOCET
138 | M | 62853001 | pás asfaltový samolepicí modifikovaný SBS s vložkou ze skleněné tkaniny se spalitelnou fólií nebo jemnozrnným minerálním posypem nebo textilií na horním povrchu tl 4,0mm | m2 | 708.624 |  | 0 | CS ÚRS 2025 02 |  | základní |  | 0 | 0.0048 | 3.4014 | 0 | 0 | 32 | M | 2 |  |  |  | ROZPOCET | [5 empty] | 0 | 0 | 0 | 0 | 0 | 1 | 0 | 16 | 282328336
| VV |  | D.1.1.1 Technická zpráva | [14 empty] | VV | 2 | 1 | True | 0 | ROZPOCET
| VV |  | D.1.1.C.1 Skladby konstrukcí a materiálů | [14 empty] | VV | 2 | 1 | True | 0 | ROZPOCET
| VV |  | D.1.1.B.8 Půdorys střechy - nový stav | [14 empty] | VV | 2 | 1 | True | 0 | ROZPOCET
| VV |  | "Skladba R.1.4" 608 |  | 608 | [12 empty] | VV | 2 | 2 | True | 0 | ROZPOCET
| VV |  | Součet |  | 608 | [12 empty] | VV | 2 | 4 | True | 1 | ROZPOCET
| VV |  | 608*1,1655 'Přepočtené koeficientem množství |  | 708.624 | [12 empty] | VV | 2 | 2 | False | 1 | ROZPOCET
139 | M | 62856002 | pás asfaltový samolepicí modifikovaný SBS s vložkou z hliníkové fólie s textilií se spalitelnou fólií nebo jemnozrnným minerálním posypem nebo textilií na horním povrchu tl 3,0mm | m2 | 514.697 |  | 0 | CS ÚRS 2025 02 |  | základní |  | 0 | 0.0043 | 2.2132 | 0 | 0 | 32 | M | 2 |  |  |  | ROZPOCET | [5 empty] | 0 | 0 | 0 | 0 | 0 | 1 | 0 | 16 | -652077434
| VV |  | D.1.1.1 Technická zpráva | [14 empty] | VV | 2 | 1 | True | 0 | ROZPOCET
| VV |  | D.1.1.C.1 Skladby konstrukcí a materiálů | [14 empty] | VV | 2 | 1 | True | 0 | ROZPOCET
| VV |  | D.1.1.B.8 Půdorys střechy - nový stav | [14 empty] | VV | 2 | 1 | True | 0 | ROZPOCET
| VV |  | "Skladba R.1.1." 166,6 |  | 166.6 | [12 empty] | VV | 2 | 2 | True | 0 | ROZPOCET
| VV |  | "Skladba R.1.2" 135,15 |  | 135.15 | [12 empty] | VV | 2 | 2 | True | 0 | ROZPOCET
| VV |  | "Skladba R.1.3" 140,05 |  | 140.05 | [12 empty] | VV | 2 | 2 | True | 0 | ROZPOCET
| VV |  | Součet |  | 441.8 | [12 empty] | VV | 2 | 4 | True | 1 | ROZPOCET
| VV |  | 441,8*1,165 'Přepočtené koeficientem množství |  | 514.697 | [12 empty] | VV | 2 | 2 | False | 1 | ROZPOCET
140 | K | 712340832 | Odstranění povlakové krytiny střech plochých do 10° z přitavených pásů NAIP v plné ploše dvouvrstvé | m2 | 441.8 |  | 0 | CS ÚRS 2025 02 |  | základní |  | 0 | 0 | 0 | 0.011 | 4.8598 | 16 | K | 2 |  |  |  | ROZPOCET | [5 empty] | 0 | 0 | 0 | 0 | 0 | 1 | 0 | 16 | -853608591
| Online PSC |  | https://podminky.urs.cz/item/CS_URS_2025_02/712340832 | [14 empty] | Online PSC | 2
| VV |  | D.1.1.1 Technická zpráva | [14 empty] | VV | 2 | 1 | True | 0 | ROZPOCET
| VV |  | D.1.1.C.1 Skladby konstrukcí a materiálů | [14 empty] | VV | 2 | 1 | True | 0 | ROZPOCET
| VV |  | "Skladba R.1.1." 166,6 |  | 166.6 | [12 empty] | VV | 2 | 2 | True | 0 | ROZPOCET
| VV |  | "Skladba R.1.2" 135,15 |  | 135.15 | [12 empty] | VV | 2 | 2 | True | 0 | ROZPOCET
| VV |  | "Skladba R.1.3" 140,05 |  | 140.05 | [12 empty] | VV | 2 | 2 | True | 0 | ROZPOCET
| VV |  | Součet |  | 441.8 | [12 empty] | VV | 2 | 4 | True | 1 | ROZPOCET
141 | K | 712340833 | Odstranění povlakové krytiny střech plochých do 10° z přitavených pásů NAIP v plné ploše třívrstvé | m2 | 608 |  | 0 | CS ÚRS 2025 02 |  | základní |  | 0 | 0 | 0 | 0.0165 | 10.032 | 16 | K | 2 |  |  |  | ROZPOCET | [5 empty] | 0 | 0 | 0 | 0 | 0 | 1 | 0 | 16 | -407105790
| Online PSC |  | https://podminky.urs.cz/item/CS_URS_2025_02/712340833 | [14 empty] | Online PSC | 2
| VV |  | D.1.1.1 Technická zpráva | [14 empty] | VV | 2 | 1 | True | 0 | ROZPOCET
| VV |  | D.1.1.C.1 Skladby konstrukcí a materiálů | [14 empty] | VV | 2 | 1 | True | 0 | ROZPOCET
| VV |  | "Skladba R.1.4" 608 |  | 608 | [12 empty] | VV | 2 | 2 | True | 0 | ROZPOCET
| VV |  | Součet |  | 608 | [12 empty] | VV | 2 | 4 | True | 1 | ROZPOCET
142 | K | 712341715 | Provedení povlakové krytiny střech plochých do 10° pásy přitavením NAIP ostatní činnosti při pokládání pásů (materiál ve specifikaci) zaizolování prostupů střešní rovinou kruhový průřez, průměr do 300 mm | kus | 2 |  | 0 | CS ÚRS 2025 02 |  | základní |  | 0 | 0.00108 | 0.00216 | 0 | 0 | 16 | K | 2 |  |  |  | ROZPOCET | [5 empty] | 0 | 0 | 0 | 0 | 0 | 1 | 0 | 16 | -172324999
| Online PSC |  | https://podminky.urs.cz/item/CS_URS_2025_02/712341715 | [14 empty] | Online PSC | 2
| VV |  | D.1.1.1 Technická zpráva | [14 empty] | VV | 2 | 1 | True | 0 | ROZPOCET
| VV |  | D.1.1.B.8 Půdorys střechy - nový stav | [14 empty] | VV | 2 | 1 | True | 0 | ROZPOCET
| VV |  | "§30" 2 |  | 2 | [12 empty] | VV | 2 | 2 | True | 0 | ROZPOCET
| VV |  | Součet |  | 2 | [12 empty] | VV | 2 | 4 | True | 1 | ROZPOCET
143 | M | 62851043R | prostup parozábranou s integrovanou manžetou z modifikovaného asfaltového pásu DN 150 | kus | 2 |  | 0 |  |  | základní |  | 0 | 0.00202 | 0.00404 | 0 | 0 | 32 | M | 2 |  |  |  | ROZPOCET | [5 empty] | 0 | 0 | 0 | 0 | 0 | 1 | 0 | 16 | 1824622013
| VV |  | D.1.1.1 Technická zpráva | [14 empty] | VV | 2 | 1 | True | 0 | ROZPOCET
| VV |  | D.1.1.B.8 Půdorys střechy - nový stav | [14 empty] | VV | 2 | 1 | True | 0 | ROZPOCET
| VV |  | "§30" 2 |  | 2 | [12 empty] | VV | 2 | 2 | True | 0 | ROZPOCET
| VV |  | Součet |  | 2 | [12 empty] | VV | 2 | 4 | True | 1 | ROZPOCET
144 | K | 712361701 | Provedení povlakové krytiny střech plochých do 10° fólií položenou volně s přilepením spojů | m2 | 441.8 |  | 0 | CS ÚRS 2025 02 |  | základní |  | 0 | 0.00019 | 0.083942 | 0 | 0 | 16 | K | 2 |  |  |  | ROZPOCET | [5 empty] | 0 | 0 | 0 | 0 | 0 | 1 | 0 | 16 | 1196896879
| Online PSC |  | https://podminky.urs.cz/item/CS_URS_2025_02/712361701 | [14 empty] | Online PSC | 2
| VV |  | D.1.1.1 Technická zpráva | [14 empty] | VV | 2 | 1 | True | 0 | ROZPOCET
| VV |  | D.1.1.C.1 Skladby konstrukcí a materiálů | [14 empty] | VV | 2 | 1 | True | 0 | ROZPOCET
| VV |  | D.1.1.B.8 Půdorys střechy - nový stav | [14 empty] | VV | 2 | 1 | True | 0 | ROZPOCET
| VV |  | "Skladba R.1.1." 166,6 |  | 166.6 | [12 empty] | VV | 2 | 2 | True | 0 | ROZPOCET
| VV |  | "Skladba R.1.2" 135,15 |  | 135.15 | [12 empty] | VV | 2 | 2 | True | 0 | ROZPOCET
| VV |  | "Skladba R.1.3" 140,05 |  | 140.05 | [12 empty] | VV | 2 | 2 | True | 0 | ROZPOCET
| VV |  | Součet |  | 441.8 | [12 empty] | VV | 2 | 4 | True | 1 | ROZPOCET
145 | M | 28343016 | fólie hydroizolační střešní mPVC určená ke stabilizaci přitížením a do vegetačních střech tl 2,0mm | m2 | 514.918 |  | 0 | CS ÚRS 2025 02 |  | základní |  | 0 | 0.0025 | 1.2873 | 0 | 0 | 32 | M | 2 |  |  |  | ROZPOCET | [5 empty] | 0 | 0 | 0 | 0 | 0 | 1 | 0 | 16 | -1479543530
| VV |  | D.1.1.1 Technická zpráva | [14 empty] | VV | 2 | 1 | True | 0 | ROZPOCET
| VV |  | D.1.1.C.1 Skladby konstrukcí a materiálů | [14 empty] | VV | 2 | 1 | True | 0 | ROZPOCET
| VV |  | D.1.1.B.8 Půdorys střechy - nový stav | [14 empty] | VV | 2 | 1 | True | 0 | ROZPOCET
| VV |  | "Skladba R.1.1." 166,6 |  | 166.6 | [12 empty] | VV | 2 | 2 | True | 0 | ROZPOCET
| VV |  | "Skladba R.1.2" 135,15 |  | 135.15 | [12 empty] | VV | 2 | 2 | True | 0 | ROZPOCET
| VV |  | "Skladba R.1.3" 140,05 |  | 140.05 | [12 empty] | VV | 2 | 2 | True | 0 | ROZPOCET
| VV |  | Součet |  | 441.8 | [12 empty] | VV | 2 | 4 | True | 1 | ROZPOCET
| VV |  | 441,8*1,1655 'Přepočtené koeficientem množství |  | 514.918 | [12 empty] | VV | 2 | 2 | False | 1 | ROZPOCET
146 | K | 712363115 | Provedení povlakové krytiny střech plochých do 10° fólií ostatní činnosti při pokládání hydroizolačních fólií (materiál ve specifikaci) zaizolování prostupů střešní rovinou kruhový průřez, průměr do 300 mm | kus | 26 |  | 0 | CS ÚRS 2025 02 |  | základní |  | 0 | 0.0075 | 0.195 | 0 | 0 | 16 | K | 2 |  |  |  | ROZPOCET | [5 empty] | 0 | 0 | 0 | 0 | 0 | 1 | 0 | 16 | 506890391
| Online PSC |  | https://podminky.urs.cz/item/CS_URS_2025_02/712363115 | [14 empty] | Online PSC | 2
| VV |  | D.1.1.1 Technická zpráva | [14 empty] | VV | 2 | 1 | True | 0 | ROZPOCET
| VV |  | D.1.1.B.8 Půdorys střechy - nový stav | [14 empty] | VV | 2 | 1 | True | 0 | ROZPOCET
| VV |  | "S01-U1" 24 |  | 24 | [12 empty] | VV | 2 | 2 | True | 0 | ROZPOCET
| VV |  | "§30" 2 |  | 2 | [12 empty] | VV | 2 | 2 | True | 0 | ROZPOCET
| VV |  | Součet |  | 26 | [12 empty] | VV | 2 | 4 | True | 1 | ROZPOCET
147 | M | 28342011 | manžeta těsnící pro prostupy hydroizolací z PVC uzavřená kruhová vnitřní průměr 40-70 | kus | 24 |  | 0 | CS ÚRS 2025 02 |  | základní |  | 0 | 0.0001 | 0.0024 | 0 | 0 | 32 | M | 2 |  |  |  | ROZPOCET | [5 empty] | 0 | 0 | 0 | 0 | 0 | 1 | 0 | 16 | -938540399
| VV |  | D.1.1.1 Technická zpráva | [14 empty] | VV | 2 | 1 | True | 0 | ROZPOCET
| VV |  | D.1.1.B.8 Půdorys střechy - nový stav | [14 empty] | VV | 2 | 1 | True | 0 | ROZPOCET
| VV |  | "S01-U1" 24 |  | 24 | [12 empty] | VV | 2 | 2 | True | 0 | ROZPOCET
| VV |  | Součet |  | 24 | [12 empty] | VV | 2 | 4 | True | 1 | ROZPOCET
148 | M | 28342015 | manžeta těsnící pro prostupy hydroizolací z PVC uzavřená kruhová vnitřní průměr 200 | kus | 2 |  | 0 | CS ÚRS 2025 02 |  | základní |  | 0 | 0.0003 | 0.0006 | 0 | 0 | 32 | M | 2 |  |  |  | ROZPOCET | [5 empty] | 0 | 0 | 0 | 0 | 0 | 1 | 0 | 16 | 1835498681
| VV |  | D.1.1.1 Technická zpráva | [14 empty] | VV | 2 | 1 | True | 0 | ROZPOCET
| VV |  | D.1.1.B.8 Půdorys střechy - nový stav | [14 empty] | VV | 2 | 1 | True | 0 | ROZPOCET
| VV |  | "§30" 2 |  | 2 | [12 empty] | VV | 2 | 2 | True | 0 | ROZPOCET
| VV |  | Součet |  | 2 | [12 empty] | VV | 2 | 4 | True | 1 | ROZPOCET
149 | K | 712363352 | Povlakové krytiny střech plochých do 10° z tvarovaných poplastovaných lišt pro mPVC vnitřní koutová lišta rš 100 mm | m | 122.377 |  | 0 | CS ÚRS 2025 02 |  | základní |  | 0 | 0.00115 | 0.14073 | 0 | 0 | 16 | K | 2 |  |  |  | ROZPOCET | [5 empty] | 0 | 0 | 0 | 0 | 0 | 1 | 0 | 16 | -2087101133
| Online PSC |  | https://podminky.urs.cz/item/CS_URS_2025_02/712363352 | [14 empty] | Online PSC | 2
| VV |  | D.1.1.1 Technická zpráva | [14 empty] | VV | 2 | 1 | True | 0 | ROZPOCET
| VV |  | D.1.1.C.3.3 Klempířské výrobky | [14 empty] | VV | 2 | 1 | True | 0 | ROZPOCET
| VV |  | "K10" 0,93+0,951+1,4+2,248+2,28+2,76+2,86+4,68+5,98+8,18+8,58+15,68+19,74+28,34+5,47+6,054+6,244 |  | 122.377 | [12 empty] | VV | 2 | 2 | True | 0 | ROZPOCET
| VV |  | Součet |  | 122.377 | [12 empty] | VV | 2 | 4 | True | 1 | ROZPOCET
150 | K | 712363356R | Povlakové krytiny střech plochých do 10° z tvarovaných poplastovaných lišt pro mPVC okapnice rš 210 mm | m | 63.59 |  | 0 |  |  | základní |  | 0 | 0.0012 | 0.076308 | 0 | 0 | 16 | K | 2 |  |  |  | ROZPOCET | [5 empty] | 0 | 0 | 0 | 0 | 0 | 1 | 0 | 16 | 2019740763
| VV |  | D.1.1.1 Technická zpráva | [14 empty] | VV | 2 | 1 | True | 0 | ROZPOCET
| VV |  | D.1.1.C.3.3 Klempířské výrobky | [14 empty] | VV | 2 | 1 | True | 0 | ROZPOCET
| VV |  | "K32" 15,68 |  | 15.68 | [12 empty] | VV | 2 | 2 | True | 0 | ROZPOCET
| VV |  | "K33" 28,4 |  | 28.4 | [12 empty] | VV | 2 | 2 | True | 0 | ROZPOCET
| VV |  | "K34" 16,63 |  | 16.63 | [12 empty] | VV | 2 | 2 | True | 0 | ROZPOCET
| VV |  | "K35" 2,88 |  | 2.88 | [12 empty] | VV | 2 | 2 | True | 0 | ROZPOCET
| VV |  | Součet |  | 63.59 | [12 empty] | VV | 2 | 4 | True | 1 | ROZPOCET
151 | K | 712391171 | Provedení povlakové krytiny střech plochých do 10° -ostatní práce provedení vrstvy textilní podkladní | m2 | 441.8 |  | 0 | CS ÚRS 2025 02 |  | základní |  | 0 | 0 | 0 | 0 | 0 | 16 | K | 2 |  |  |  | ROZPOCET | [5 empty] | 0 | 0 | 0 | 0 | 0 | 1 | 0 | 16 | -362279281
| Online PSC |  | https://podminky.urs.cz/item/CS_URS_2025_02/712391171 | [14 empty] | Online PSC | 2
| VV |  | D.1.1.1 Technická zpráva | [14 empty] | VV | 2 | 1 | True | 0 | ROZPOCET
| VV |  | D.1.1.C.1 Skladby konstrukcí a materiálů | [14 empty] | VV | 2 | 1 | True | 0 | ROZPOCET
| VV |  | D.1.1.B.8 Půdorys střechy - nový stav | [14 empty] | VV | 2 | 1 | True | 0 | ROZPOCET
| VV |  | "Skladba R.1.1." 166,6 |  | 166.6 | [12 empty] | VV | 2 | 2 | True | 0 | ROZPOCET
| VV |  | "Skladba R.1.2" 135,15 |  | 135.15 | [12 empty] | VV | 2 | 2 | True | 0 | ROZPOCET
| VV |  | "Skladba R.1.3" 140,05 |  | 140.05 | [12 empty] | VV | 2 | 2 | True | 0 | ROZPOCET
| VV |  | Součet |  | 441.8 | [12 empty] | VV | 2 | 4 | True | 1 | ROZPOCET
152 | M | 69311068 | geotextilie netkaná separační, ochranná, filtrační, drenážní PP 300g/m2 | m2 | 463.89 |  | 0 | CS ÚRS 2025 02 |  | základní |  | 0 | 0.0003 | 0.13917 | 0 | 0 | 32 | M | 2 |  |  |  | ROZPOCET | [5 empty] | 0 | 0 | 0 | 0 | 0 | 1 | 0 | 16 | 1449300075
| VV |  | D.1.1.1 Technická zpráva | [14 empty] | VV | 2 | 1 | True | 0 | ROZPOCET
| VV |  | D.1.1.C.1 Skladby konstrukcí a materiálů | [14 empty] | VV | 2 | 1 | True | 0 | ROZPOCET
| VV |  | D.1.1.B.8 Půdorys střechy - nový stav | [14 empty] | VV | 2 | 1 | True | 0 | ROZPOCET
| VV |  | "Skladba R.1.1." 166,6 |  | 166.6 | [12 empty] | VV | 2 | 2 | True | 0 | ROZPOCET
| VV |  | "Skladba R.1.2" 135,15 |  | 135.15 | [12 empty] | VV | 2 | 2 | True | 0 | ROZPOCET
| VV |  | "Skladba R.1.3" 140,05 |  | 140.05 | [12 empty] | VV | 2 | 2 | True | 0 | ROZPOCET
| VV |  | Součet |  | 441.8 | [12 empty] | VV | 2 | 4 | True | 1 | ROZPOCET
| VV |  | 441,8*1,05 'Přepočtené koeficientem množství |  | 463.89 | [12 empty] | VV | 2 | 2 | False | 1 | ROZPOCET
153 | K | 712391172 | Provedení povlakové krytiny střech plochých do 10° -ostatní práce provedení vrstvy textilní ochranné | m2 | 402.14 |  | 0 | CS ÚRS 2025 02 |  | základní |  | 0 | 0 | 0 | 0 | 0 | 16 | K | 2 |  |  |  | ROZPOCET | [5 empty] | 0 | 0 | 0 | 0 | 0 | 1 | 0 | 16 | 1296302094
| Online PSC |  | https://podminky.urs.cz/item/CS_URS_2025_02/712391172 | [14 empty] | Online PSC | 2
| VV |  | D.1.1.1 Technická zpráva | [14 empty] | VV | 2 | 1 | True | 0 | ROZPOCET
| VV |  | D.1.1.C.1 Skladby konstrukcí a materiálů | [14 empty] | VV | 2 | 1 | True | 0 | ROZPOCET
| VV |  | D.1.1.B.8 Půdorys střechy - nový stav | [14 empty] | VV | 2 | 1 | True | 0 | ROZPOCET
| VV |  | "Skladba R.1.1." 166,6 |  | 166.6 | [12 empty] | VV | 2 | 2 | True | 0 | ROZPOCET
| VV |  | "Skladba R.1.2" 116,2 |  | 116.2 | [12 empty] | VV | 2 | 2 | True | 0 | ROZPOCET
| VV |  | "Skladba R.1.3" 16,2+103,14 |  | 119.34 | [12 empty] | VV | 2 | 2 | True | 0 | ROZPOCET
| VV |  | Součet |  | 402.14 | [12 empty] | VV | 2 | 4 | True | 1 | ROZPOCET
154 | M | 69311082 | geotextilie netkaná separační, ochranná, filtrační, drenážní PP 500g/m2 | m2 | 464.472 |  | 0 | CS ÚRS 2025 02 |  | základní |  | 0 | 0.0005 | 0.23224 | 0 | 0 | 32 | M | 2 |  |  |  | ROZPOCET | [5 empty] | 0 | 0 | 0 | 0 | 0 | 1 | 0 | 16 | 1100763304
| VV |  | 402,14*1,155 'Přepočtené koeficientem množství |  | 464.472 | [12 empty] | VV | 2 | 2 | False | 1 | ROZPOCET
155 | K | 712391382 | Provedení povlakové krytiny střech plochých do 10° -ostatní práce dokončení izolace násypem z hrubého kameniva frakce 16 - 22, tl. 50 mm | m2 | 402.14 |  | 0 | CS ÚRS 2025 02 |  | základní |  | 0 | 0 | 0 | 0 | 0 | 16 | K | 2 |  |  |  | ROZPOCET | [5 empty] | 0 | 0 | 0 | 0 | 0 | 1 | 0 | 16 | 627787036
| Online PSC |  | https://podminky.urs.cz/item/CS_URS_2025_02/712391382 | [14 empty] | Online PSC | 2
| VV |  | D.1.1.1 Technická zpráva | [14 empty] | VV | 2 | 1 | True | 0 | ROZPOCET
| VV |  | D.1.1.C.1 Skladby konstrukcí a materiálů | [14 empty] | VV | 2 | 1 | True | 0 | ROZPOCET
| VV |  | D.1.1.B.8 Půdorys střechy - nový stav | [14 empty] | VV | 2 | 1 | True | 0 | ROZPOCET
| VV |  | "Skladba R.1.1." 166,6 |  | 166.6 | [12 empty] | VV | 2 | 2 | True | 0 | ROZPOCET
| VV |  | "Skladba R.1.2" 116,2 |  | 116.2 | [12 empty] | VV | 2 | 2 | True | 0 | ROZPOCET
| VV |  | "Skladba R.1.3" 16,2+103,14 |  | 119.34 | [12 empty] | VV | 2 | 2 | True | 0 | ROZPOCET
| VV |  | Součet |  | 402.14 | [12 empty] | VV | 2 | 4 | True | 1 | ROZPOCET
156 | K | 712391482 | Provedení povlakové krytiny střech plochých do 10° -ostatní práce dokončení izolace násypem z hrubého kameniva Příplatek k ceně za každých dalších 10 mm | m2 | 402.14 |  | 0 | CS ÚRS 2025 02 |  | základní |  | 0 | 0 | 0 | 0 | 0 | 16 | K | 2 |  |  |  | ROZPOCET | [5 empty] | 0 | 0 | 0 | 0 | 0 | 1 | 0 | 16 | 1052633261
| Online PSC |  | https://podminky.urs.cz/item/CS_URS_2025_02/712391482 | [14 empty] | Online PSC | 2
157 | M | 58337403 | kamenivo dekorační (kačírek) frakce 16/32 | t | 33.779 |  | 0 | CS ÚRS 2025 02 |  | základní |  | 0 | 1 | 33.779 | 0 | 0 | 32 | M | 2 |  |  |  | ROZPOCET | [5 empty] | 0 | 0 | 0 | 0 | 0 | 1 | 0 | 16 | 97383910
| VV |  | D.1.1.1 Technická zpráva | [14 empty] | VV | 2 | 1 | True | 0 | ROZPOCET
| VV |  | D.1.1.C.1 Skladby konstrukcí a materiálů | [14 empty] | VV | 2 | 1 | True | 0 | ROZPOCET
| VV |  | D.1.1.B.8 Půdorys střechy - nový stav | [14 empty] | VV | 2 | 1 | True | 0 | ROZPOCET
| VV |  | "Skladba R.1.1." 166,6*0,06 |  | 9.996 | [12 empty] | VV | 2 | 2 | True | 0 | ROZPOCET
| VV |  | "Skladba R.1.2" 116,2*0,06 |  | 6.972 | [12 empty] | VV | 2 | 2 | True | 0 | ROZPOCET
| VV |  | "Skladba R.1.3" (16,2+103,14)*0,06 |  | 7.16 | [12 empty] | VV | 2 | 2 | True | 0 | ROZPOCET
| VV |  | Součet |  | 24.128 | [12 empty] | VV | 2 | 4 | True | 1 | ROZPOCET
| VV |  | 24,128*1,4 'Přepočtené koeficientem množství |  | 33.779 | [12 empty] | VV | 2 | 2 | False | 1 | ROZPOCET
158 | K | 712392184 | Povlakové krytiny střech plochých s vakuově kotvenou izolací ostatní opracování kolem střešního vtoku | kus | 1 |  | 0 | CS ÚRS 2025 02 |  | základní |  | 0 | 0.00287 | 0.00287 | 0 | 0 | 16 | K | 2 |  |  |  | ROZPOCET | [5 empty] | 0 | 0 | 0 | 0 | 0 | 1 | 0 | 16 | 813886073
| Online PSC |  | https://podminky.urs.cz/item/CS_URS_2025_02/712392184 | [14 empty] | Online PSC | 2
159 | K | 712771255 | Provedení drenážní vrstvy vegetační střechy odvodnění osazením kontrolní šachty na střešní vpusť | kus | 1 |  | 0 | CS ÚRS 2025 02 |  | základní |  | 0 | 0 | 0 | 0 | 0 | 16 | K | 2 |  |  |  | ROZPOCET | [5 empty] | 0 | 0 | 0 | 0 | 0 | 1 | 0 | 16 | 753770017
| Online PSC |  | https://podminky.urs.cz/item/CS_URS_2025_02/712771255 | [14 empty] | Online PSC | 2
160 | M | 69334330 | šachta kontrolní odvodnění vegetačních střech PA 400x400mm v 130mm | kus | 1 |  | 0 | CS ÚRS 2025 02 |  | základní |  | 0 | 0.0025 | 0.0025 | 0 | 0 | 32 | M | 2 |  |  |  | ROZPOCET | [5 empty] | 0 | 0 | 0 | 0 | 0 | 1 | 0 | 16 | 1363127854
161 | K | 712771611 | Provedení ochranných pásů vegetační střechy osazení ochranné kačírkové lišty přitížením konstrukcí | m | 63.43 |  | 0 | CS ÚRS 2025 02 |  | základní |  | 0 | 0 | 0 | 0 | 0 | 16 | K | 2 |  |  |  | ROZPOCET | [5 empty] | 0 | 0 | 0 | 0 | 0 | 1 | 0 | 16 | 2030711169
| Online PSC |  | https://podminky.urs.cz/item/CS_URS_2025_02/712771611 | [14 empty] | Online PSC | 2
| VV |  | D.1.1.1 Technická zpráva | [14 empty] | VV | 2 | 1 | True | 0 | ROZPOCET
| VV |  | D.1.1.C.3.3 Klempířské výrobky | [14 empty] | VV | 2 | 1 | True | 0 | ROZPOCET
| VV |  | "K36" 2,86+15,6+16,63+28,34 |  | 63.43 | [12 empty] | VV | 2 | 2 | True | 0 | ROZPOCET
| VV |  | Součet |  | 63.43 | [12 empty] | VV | 2 | 4 | True | 1 | ROZPOCET
162 | M | 69334040 | lišta kačírková Al výška 130-150mm | m | 66.602 |  | 0 | CS ÚRS 2025 02 |  | základní |  | 0 | 0.0005 | 0.033301 | 0 | 0 | 32 | M | 2 |  |  |  | ROZPOCET | [5 empty] | 0 | 0 | 0 | 0 | 0 | 1 | 0 | 16 | -1885940818
| VV |  | D.1.1.1 Technická zpráva | [14 empty] | VV | 2 | 1 | True | 0 | ROZPOCET
| VV |  | D.1.1.C.3.3 Klempířské výrobky | [14 empty] | VV | 2 | 1 | True | 0 | ROZPOCET
| VV |  | "K36" 2,86+15,6+16,63+28,34 |  | 63.43 | [12 empty] | VV | 2 | 2 | True | 0 | ROZPOCET
| VV |  | Součet |  | 63.43 | [12 empty] | VV | 2 | 4 | True | 1 | ROZPOCET
| VV |  | 63,43*1,05 'Přepočtené koeficientem množství |  | 66.602 | [12 empty] | VV | 2 | 2 | False | 1 | ROZPOCET
163 | K | 712811101 | Provedení povlakové krytiny střech samostatným vytažením izolačního povlaku za studena na konstrukce převyšující úroveň střechy, nátěrem penetračním | m2 | 142.375 |  | 0 | CS ÚRS 2025 02 |  | základní |  | 0 | 0 | 0 | 0 | 0 | 16 | K | 2 |  |  |  | ROZPOCET | [5 empty] | 0 | 0 | 0 | 0 | 0 | 1 | 0 | 16 | -1335305946
| Online PSC |  | https://podminky.urs.cz/item/CS_URS_2025_02/712811101 | [14 empty] | Online PSC | 2
| VV |  | D.1.1.1 Technická zpráva | [14 empty] | VV | 2 | 1 | True | 0 | ROZPOCET
| VV |  | D.1.1.C.2.2 Detaily soklu, okna a ploché střechy | [14 empty] | VV | 2 | 1 | True | 0 | ROZPOCET
| VV |  | D.1.1.B.8 Půdorys střechy - nový stav | [14 empty] | VV | 2 | 1 | True | 0 | ROZPOCET
| VV |  | "K24" 2,49*0,9 |  | 2.241 | [12 empty] | VV | 2 | 2 | True | 0 | ROZPOCET
| VV |  | "K25" (2+7,58)*0,9 |  | 8.622 | [12 empty] | VV | 2 | 2 | True | 0 | ROZPOCET
| VV |  | "K23" (1,905+3,72+3,75+4,67+6,32+6,83+9,3+6,37*2)*0,9 |  | 44.312 | [12 empty] | VV | 2 | 2 | True | 0 | ROZPOCET
| VV |  | "napojení na stěnu" 87,2*1 |  | 87.2 | [12 empty] | VV | 2 | 2 | True | 0 | ROZPOCET
| VV |  | Součet |  | 142.375 | [12 empty] | VV | 2 | 4 | True | 1 | ROZPOCET
164 | M | 11163150 | lak penetrační asfaltový | t | 0.05 |  | 0 | CS ÚRS 2025 02 |  | základní |  | 0 | 1 | 0.05 | 0 | 0 | 32 | M | 2 |  |  |  | ROZPOCET | [5 empty] | 0 | 0 | 0 | 0 | 0 | 1 | 0 | 16 | -1128242582
| VV |  | 142,375*0,00035 'Přepočtené koeficientem množství |  | 0.05 | [12 empty] | VV | 2 | 2 | False | 1 | ROZPOCET
165 | K | 712831101 | Provedení povlakové krytiny střech samostatným vytažením izolačního povlaku pásy na sucho na konstrukce převyšující úroveň střechy, AIP, NAIP nebo tkaninou | m2 | 142.375 |  | 0 | CS ÚRS 2025 02 |  | základní |  | 0 | 0 | 0 | 0 | 0 | 16 | K | 2 |  |  |  | ROZPOCET | [5 empty] | 0 | 0 | 0 | 0 | 0 | 1 | 0 | 16 | 315104841
| Online PSC |  | https://podminky.urs.cz/item/CS_URS_2025_02/712831101 | [14 empty] | Online PSC | 2
166 | M | 69311081 | geotextilie netkaná separační, ochranná, filtrační, drenážní PES 300g/m2 | m2 | 170.85 |  | 0 | CS ÚRS 2025 02 |  | základní |  | 0 | 0.0003 | 0.051255 | 0 | 0 | 32 | M | 2 |  |  |  | ROZPOCET | [5 empty] | 0 | 0 | 0 | 0 | 0 | 1 | 0 | 16 | -328813478
| VV |  | 142,375*1,2 'Přepočtené koeficientem množství |  | 170.85 | [12 empty] | VV | 2 | 2 | False | 1 | ROZPOCET
167 | K | 712841559 | Provedení povlakové krytiny střech samostatným vytažením izolačního povlaku pásy přitavením na konstrukce převyšující úroveň střechy, NAIP | m2 | 142.375 |  | 0 | CS ÚRS 2025 02 |  | základní |  | 0 | 0.00094 | 0.13383 | 0 | 0 | 16 | K | 2 |  |  |  | ROZPOCET | [5 empty] | 0 | 0 | 0 | 0 | 0 | 1 | 0 | 16 | -1174832241
| Online PSC |  | https://podminky.urs.cz/item/CS_URS_2025_02/712841559 | [14 empty] | Online PSC | 2
168 | M | 62856002 | pás asfaltový samolepicí modifikovaný SBS s vložkou z hliníkové fólie s textilií se spalitelnou fólií nebo jemnozrnným minerálním posypem nebo textilií na horním povrchu tl 3,0mm | m2 | 170.85 |  | 0 | CS ÚRS 2025 02 |  | základní |  | 0 | 0.0043 | 0.73465 | 0 | 0 | 32 | M | 2 |  |  |  | ROZPOCET | [5 empty] | 0 | 0 | 0 | 0 | 0 | 1 | 0 | 16 | 924072364
| VV |  | 142,375*1,2 'Přepočtené koeficientem množství |  | 170.85 | [12 empty] | VV | 2 | 2 | False | 1 | ROZPOCET
169 | K | 712861702 | Provedení povlakové krytiny střech samostatným vytažením izolačního povlaku fólií na konstrukce převyšující úroveň střechy, přilepenou bodově | m2 | 142.375 |  | 0 | CS ÚRS 2025 02 |  | základní |  | 0 | 0.0005 | 0.071188 | 0 | 0 | 16 | K | 2 |  |  |  | ROZPOCET | [5 empty] | 0 | 0 | 0 | 0 | 0 | 1 | 0 | 16 | -478992032
| Online PSC |  | https://podminky.urs.cz/item/CS_URS_2025_02/712861702 | [14 empty] | Online PSC | 2
170 | M | 28343016 | fólie hydroizolační střešní mPVC určená ke stabilizaci přitížením a do vegetačních střech tl 2,0mm | m2 | 170.85 |  | 0 | CS ÚRS 2025 02 |  | základní |  | 0 | 0.0025 | 0.42712 | 0 | 0 | 32 | M | 2 |  |  |  | ROZPOCET | [5 empty] | 0 | 0 | 0 | 0 | 0 | 1 | 0 | 16 | 190085598
| VV |  | 142,375*1,2 'Přepočtené koeficientem množství |  | 170.85 | [12 empty] | VV | 2 | 2 | False | 1 | ROZPOCET
171 | K | 712998001 | Provedení povlakové krytiny střech - ostatní práce montáž odvodňovacího prvku atikového chrliče z PVC na dešťovou vodu do DN 50 | kus | 1 |  | 0 | CS ÚRS 2025 02 |  | základní |  | 0 | 5e-05 | 5e-05 | 0 | 0 | 16 | K | 2 |  |  |  | ROZPOCET | [5 empty] | 0 | 0 | 0 | 0 | 0 | 1 | 0 | 16 | 500158919
| Online PSC |  | https://podminky.urs.cz/item/CS_URS_2025_02/712998001 | [14 empty] | Online PSC | 2
| VV |  | D.1.1.C.3.6 Ostatní výrobky | [14 empty] | VV | 2 | 1 | True | 0 | ROZPOCET
| VV |  | "S07"1 |  | 1 | [12 empty] | VV | 2 | 2 | True | 0 | ROZPOCET
| VV |  | Součet |  | 1 | [12 empty] | VV | 2 | 4 | True | 1 | ROZPOCET
172 | M | 28342473 | chrlič atikový DN 50 s manžetou pro hydroizolaci z PVC-P | kus | 1 |  | 0 | CS ÚRS 2025 02 |  | základní |  | 0 | 0.0021 | 0.0021 | 0 | 0 | 32 | M | 2 |  |  |  | ROZPOCET | [5 empty] | 0 | 0 | 0 | 0 | 0 | 1 | 0 | 16 | 872856524
173 | K | 712998004 | Provedení povlakové krytiny střech - ostatní práce montáž odvodňovacího prvku atikového chrliče z PVC na dešťovou vodu DN 110 | kus | 1 |  | 0 | CS ÚRS 2025 02 |  | základní |  | 0 | 7e-05 | 7e-05 | 0 | 0 | 16 | K | 2 |  |  |  | ROZPOCET | [5 empty] | 0 | 0 | 0 | 0 | 0 | 1 | 0 | 16 | 169987971
| Online PSC |  | https://podminky.urs.cz/item/CS_URS_2025_02/712998004 | [14 empty] | Online PSC | 2
| VV |  | D.1.1.1 Technická zpráva | [14 empty] | VV | 2 | 1 | True | 0 | ROZPOCET
| VV |  | D.1.1.B.8 Půdorys střechy - nový stav | [14 empty] | VV | 2 | 1 | True | 0 | ROZPOCET
| VV |  | D.1.1.C.3.6 Ostatní výrobky | [14 empty] | VV | 2 | 1 | True | 0 | ROZPOCET
| VV |  | "S06" 1 |  | 1 | [12 empty] | VV | 2 | 2 | True | 0 | ROZPOCET
| VV |  | Součet |  | 1 | [12 empty] | VV | 2 | 4 | True | 1 | ROZPOCET
174 | M | 56231123 | chrlič vyhřívaný s manžetou pro PVC-P hydroizolaci plochých střech DN 50/75/110/125/160 | kus | 1 |  | 0 | CS ÚRS 2025 02 |  | základní |  | 0 | 0.00164 | 0.00164 | 0 | 0 | 32 | M | 2 |  |  |  | ROZPOCET | [5 empty] | 0 | 0 | 0 | 0 | 0 | 1 | 0 | 16 | -880919601
| VV |  | D.1.1.1 Technická zpráva | [14 empty] | VV | 2 | 1 | True | 0 | ROZPOCET
| VV |  | D.1.1.B.8 Půdorys střechy - nový stav | [14 empty] | VV | 2 | 1 | True | 0 | ROZPOCET
| VV |  | D.1.1.C.3.6 Ostatní výrobky | [14 empty] | VV | 2 | 1 | True | 0 | ROZPOCET
| VV |  | "S06" 1 |  | 1 | [12 empty] | VV | 2 | 2 | True | 0 | ROZPOCET
| VV |  | Součet |  | 1 | [12 empty] | VV | 2 | 4 | True | 1 | ROZPOCET
175 | K | 712998106 | Provedení povlakové krytiny střech - ostatní práce montáž odvodňovacího prvku doplňků ochranného koše chrliče | kus | 2 |  | 0 | CS ÚRS 2025 02 |  | základní |  | 0 | 0 | 0 | 0 | 0 | 16 | K | 2 |  |  |  | ROZPOCET | [5 empty] | 0 | 0 | 0 | 0 | 0 | 1 | 0 | 16 | -1269474145
| Online PSC |  | https://podminky.urs.cz/item/CS_URS_2025_02/712998106 | [14 empty] | Online PSC | 2
| VV |  | D.1.1.1 Technická zpráva | [14 empty] | VV | 2 | 1 | True | 0 | ROZPOCET
| VV |  | D.1.1.B.8 Půdorys střechy - nový stav | [14 empty] | VV | 2 | 1 | True | 0 | ROZPOCET
| VV |  | 2 |  | 2 | [12 empty] | VV | 2 | 2 | True | 0 | ROZPOCET
| VV |  | Součet |  | 2 | [12 empty] | VV | 2 | 4 | True | 1 | ROZPOCET
176 | M | 69334171R | ochranná mřížka, vyjímatelná, součástí bude i ochranný koš (hliníková šachta) pro střechy se zatížením kačírkem, 250x150x100 mm | kus | 2 |  | 0 |  |  | základní |  | 0 | 0.00045 | 0.0009 | 0 | 0 | 32 | M | 2 |  |  |  | ROZPOCET | [5 empty] | 0 | 0 | 0 | 0 | 0 | 1 | 0 | 16 | -1439103514
| VV |  | D.1.1.1 Technická zpráva | [14 empty] | VV | 2 | 1 | True | 0 | ROZPOCET
| VV |  | D.1.1.B.8 Půdorys střechy - nový stav | [14 empty] | VV | 2 | 1 | True | 0 | ROZPOCET
| VV |  | 2 |  | 2 | [12 empty] | VV | 2 | 2 | True | 0 | ROZPOCET
| VV |  | Součet |  | 2 | [12 empty] | VV | 2 | 4 | True | 1 | ROZPOCET
177 | K | 998712202 | Přesun hmot pro povlakové krytiny stanovený procentní sazbou (%) z ceny vodorovná dopravní vzdálenost do 50 m základní v objektech výšky přes 6 do 12 m | % |  |  | 0 | CS ÚRS 2025 02 |  | základní |  | 0 | 0 | 0 | 0 | 0 | 16 | K | 2 |  |  |  | ROZPOCET | [5 empty] | 0 | 0 | 0 | 0 | 0 | 1 | 0 | 16 | -302830936
| Online PSC |  | https://podminky.urs.cz/item/CS_URS_2025_02/998712202 | [14 empty] | Online PSC | 2
| D | 713 | Izolace tepelné |  |  |  | 0 |  |  |  |  | 0 |  | 11.7289 |  | 108.3149 | 2 | D | 1 |  |  |  | ROZPOCET | [11 empty] | 0
178 | K | 713114124 | Tepelná foukaná izolace vodorovných konstrukcí z celulózových vláken do dutiny, tloušťky vrstvy přes 250 do 300 mm | m3 | 170.24 |  | 0 | CS ÚRS 2025 02 |  | základní |  | 0 | 0.044 | 7.4906 | 0 | 0 | 16 | K | 2 |  |  |  | ROZPOCET | [5 empty] | 0 | 0 | 0 | 0 | 0 | 1 | 0 | 16 | 1336338933
| Online PSC |  | https://podminky.urs.cz/item/CS_URS_2025_02/713114124 | [14 empty] | Online PSC | 2
| VV |  | D.1.1.1 Technická zpráva | [14 empty] | VV | 2 | 1 | True | 0 | ROZPOCET
| VV |  | D.1.1.C.1 Skladby konstrukcí a materiálů | [14 empty] | VV | 2 | 1 | True | 0 | ROZPOCET
| VV |  | D.1.1.B.8 Půdorys střechy - nový stav | [14 empty] | VV | 2 | 1 | True | 0 | ROZPOCET
| VV |  | "Skladba R.1.4" 608*0,28 |  | 170.24 | [12 empty] | VV | 2 | 2 | True | 0 | ROZPOCET
| VV |  | Součet |  | 170.24 | [12 empty] | VV | 2 | 4 | True | 1 | ROZPOCET
179 | K | 713131343 | Montáž tepelné izolace stěn rohožemi, pásy, deskami, dílci, bloky (izolační materiál ve specifikaci) lepením bodově nízkoexpanzní (PUR) pěnou s mechanickým kotvením, tloušťky izolace přes 140 do 200 mm | m2 | 138.38 |  | 0 | CS ÚRS 2025 02 |  | základní |  | 0 | 0.00042 | 0.05812 | 0 | 0 | 16 | K | 2 |  |  |  | ROZPOCET | [5 empty] | 0 | 0 | 0 | 0 | 0 | 1 | 0 | 16 | -133513044
| Online PSC |  | https://podminky.urs.cz/item/CS_URS_2025_02/713131343 | [14 empty] | Online PSC | 2
| VV |  | Skladba_W12 |  | 138.38 | [12 empty] | VV | 2 | 2 | True | 0 | ROZPOCET
| VV |  | Součet |  | 138.38 | [12 empty] | VV | 2 | 4 | True | 1 | ROZPOCET
180 | M | 28376359 | deska perimetrická pro zateplení spodních staveb 200kPa λ=0,034 tl 160mm | m2 | 145.299 |  | 0 | CS ÚRS 2025 02 |  | základní |  | 0 | 0.0056 | 0.81367 | 0 | 0 | 32 | M | 2 |  |  |  | ROZPOCET | [5 empty] | 0 | 0 | 0 | 0 | 0 | 1 | 0 | 16 | 552391328
| VV |  | Skladba_W12 |  | 138.38 | [12 empty] | VV | 2 | 2 | True | 0 | ROZPOCET
| VV |  | Součet |  | 138.38 | [12 empty] | VV | 2 | 4 | True | 1 | ROZPOCET
| VV |  | 138,38*1,05 'Přepočtené koeficientem množství |  | 145.299 | [12 empty] | VV | 2 | 2 | False | 1 | ROZPOCET
181 | K | 713140813 | Odstranění tepelné izolace střech plochých z rohoží, pásů, dílců, desek, bloků nadstřešních izolací volně položených z vláknitých materiálů suchých, tloušťka izolace přes 100 do 200 mm | m2 | 1010.14 |  | 0 | CS ÚRS 2025 02 |  | základní |  | 0 | 0 | 0 | 0.035 | 35.3549 | 16 | K | 2 |  |  |  | ROZPOCET | [5 empty] | 0 | 0 | 0 | 0 | 0 | 1 | 0 | 16 | -742732159
| Online PSC |  | https://podminky.urs.cz/item/CS_URS_2025_02/713140813 | [14 empty] | Online PSC | 2
| VV |  | D.1.1.1 Technická zpráva | [14 empty] | VV | 2 | 1 | True | 0 | ROZPOCET
| VV |  | D.1.1.C.1 Skladby konstrukcí a materiálů | [14 empty] | VV | 2 | 1 | True | 0 | ROZPOCET
| VV |  | "Skladba R.1.4" 608 |  | 608 | [12 empty] | VV | 2 | 2 | True | 0 | ROZPOCET
| VV |  | "Skladba R.1.1." 166,6 |  | 166.6 | [12 empty] | VV | 2 | 2 | True | 0 | ROZPOCET
| VV |  | "Skladba R.1.2" 116,2 |  | 116.2 | [12 empty] | VV | 2 | 2 | True | 0 | ROZPOCET
| VV |  | "Skladba R.1.3" 16,2+103,14 |  | 119.34 | [12 empty] | VV | 2 | 2 | True | 0 | ROZPOCET
| VV |  | Součet |  | 1010.14 | [12 empty] | VV | 2 | 4 | True | 1 | ROZPOCET
182 | K | 713140825 | Odstranění tepelné izolace střech plochých z rohoží, pásů, dílců, desek, bloků nadstřešních izolací volně položených z pórobetonových desek do 200 mm | m2 | 608 |  | 0 | CS ÚRS 2025 02 |  | základní |  | 0 | 0 | 0 | 0.12 | 72.96 | 16 | K | 2 |  |  |  | ROZPOCET | [5 empty] | 0 | 0 | 0 | 0 | 0 | 1 | 0 | 16 | -1929300812
| Online PSC |  | https://podminky.urs.cz/item/CS_URS_2025_02/713140825 | [14 empty] | Online PSC | 2
183 | K | 713141152 | Montáž tepelné izolace střech plochých rohožemi, pásy, deskami, dílci, bloky (izolační materiál ve specifikaci) kladenými volně dvouvrstvá | m2 | 402.14 |  | 0 | CS ÚRS 2025 02 |  | základní |  | 0 | 0 | 0 | 0 | 0 | 16 | K | 2 |  |  |  | ROZPOCET | [5 empty] | 0 | 0 | 0 | 0 | 0 | 1 | 0 | 16 | 2109142999
| Online PSC |  | https://podminky.urs.cz/item/CS_URS_2025_02/713141152 | [14 empty] | Online PSC | 2
| VV |  | D.1.1.1 Technická zpráva | [14 empty] | VV | 2 | 1 | True | 0 | ROZPOCET
| VV |  | D.1.1.C.1 Skladby konstrukcí a materiálů | [14 empty] | VV | 2 | 1 | True | 0 | ROZPOCET
| VV |  | D.1.1.B.8 Půdorys střechy - nový stav | [14 empty] | VV | 2 | 1 | True | 0 | ROZPOCET
| VV |  | "Skladba R.1.1." 166,6 |  | 166.6 | [12 empty] | VV | 2 | 2 | True | 0 | ROZPOCET
| VV |  | "Skladba R.1.2" 116,2 |  | 116.2 | [12 empty] | VV | 2 | 2 | True | 0 | ROZPOCET
| VV |  | "Skladba R.1.3" 16,2+103,14 |  | 119.34 | [12 empty] | VV | 2 | 2 | True | 0 | ROZPOCET
| VV |  | Součet |  | 402.14 | [12 empty] | VV | 2 | 4 | True | 1 | ROZPOCET
184 | M | 28372309 | deska EPS 100 pro konstrukce s běžným zatížením λ=0,037 tl 100mm | m2 | 844.494 |  | 0 | CS ÚRS 2025 02 |  | základní |  | 0 | 0.0025 | 2.1112 | 0 | 0 | 32 | M | 2 |  |  |  | ROZPOCET | [5 empty] | 0 | 0 | 0 | 0 | 0 | 1 | 0 | 16 | 764529707
| VV |  | D.1.1.1 Technická zpráva | [14 empty] | VV | 2 | 1 | True | 0 | ROZPOCET
| VV |  | D.1.1.C.1 Skladby konstrukcí a materiálů | [14 empty] | VV | 2 | 1 | True | 0 | ROZPOCET
| VV |  | D.1.1.B.8 Půdorys střechy - nový stav | [14 empty] | VV | 2 | 1 | True | 0 | ROZPOCET
| VV |  | "Skladba R.1.1." 166,6 |  | 166.6 | [12 empty] | VV | 2 | 2 | True | 0 | ROZPOCET
| VV |  | "Skladba R.1.2" 116,2 |  | 116.2 | [12 empty] | VV | 2 | 2 | True | 0 | ROZPOCET
| VV |  | "Skladba R.1.3" 16,2+103,14 |  | 119.34 | [12 empty] | VV | 2 | 2 | True | 0 | ROZPOCET
| VV |  | Součet |  | 402.14 | [12 empty] | VV | 2 | 4 | True | 1 | ROZPOCET
| VV |  | 402,14*2,1 'Přepočtené koeficientem množství |  | 844.494 | [12 empty] | VV | 2 | 2 | False | 1 | ROZPOCET
185 | K | 713141311 | Montáž tepelné izolace střech plochých spádovými klíny v ploše kladenými volně | m2 | 402.14 |  | 0 | CS ÚRS 2025 02 |  | základní |  | 0 | 0 | 0 | 0 | 0 | 16 | K | 2 |  |  |  | ROZPOCET | [5 empty] | 0 | 0 | 0 | 0 | 0 | 1 | 0 | 16 | 458367912
| Online PSC |  | https://podminky.urs.cz/item/CS_URS_2025_02/713141311 | [14 empty] | Online PSC | 2
| VV |  | D.1.1.1 Technická zpráva | [14 empty] | VV | 2 | 1 | True | 0 | ROZPOCET
| VV |  | D.1.1.C.1 Skladby konstrukcí a materiálů | [14 empty] | VV | 2 | 1 | True | 0 | ROZPOCET
| VV |  | D.1.1.B.8 Půdorys střechy - nový stav | [14 empty] | VV | 2 | 1 | True | 0 | ROZPOCET
| VV |  | "Skladba R.1.1." 166,6 |  | 166.6 | [12 empty] | VV | 2 | 2 | True | 0 | ROZPOCET
| VV |  | "Skladba R.1.2" 116,2 |  | 116.2 | [12 empty] | VV | 2 | 2 | True | 0 | ROZPOCET
| VV |  | "Skladba R.1.3" 16,2+103,14 |  | 119.34 | [12 empty] | VV | 2 | 2 | True | 0 | ROZPOCET
| VV |  | Součet |  | 402.14 | [12 empty] | VV | 2 | 4 | True | 1 | ROZPOCET
186 | M | 28376141 | klín izolační spád do 5% EPS 100 | m3 | 50.67 |  | 0 | CS ÚRS 2025 02 |  | základní |  | 0 | 0.02 | 1.0134 | 0 | 0 | 32 | M | 2 |  |  |  | ROZPOCET | [5 empty] | 0 | 0 | 0 | 0 | 0 | 1 | 0 | 16 | 894007827
| VV |  | D.1.1.1 Technická zpráva | [14 empty] | VV | 2 | 1 | True | 0 | ROZPOCET
| VV |  | D.1.1.C.1 Skladby konstrukcí a materiálů | [14 empty] | VV | 2 | 1 | True | 0 | ROZPOCET
| VV |  | D.1.1.B.8 Půdorys střechy - nový stav | [14 empty] | VV | 2 | 1 | True | 0 | ROZPOCET
| VV |  | "Skladba R.1.1." 166,6*0,12 |  | 19.992 | [12 empty] | VV | 2 | 2 | True | 0 | ROZPOCET
| VV |  | "Skladba R.1.2" 116,2*0,12 |  | 13.944 | [12 empty] | VV | 2 | 2 | True | 0 | ROZPOCET
| VV |  | "Skladba R.1.3" (16,2+103,14)*0,12 |  | 14.321 | [12 empty] | VV | 2 | 2 | True | 0 | ROZPOCET
| VV |  | Součet |  | 48.257 | [12 empty] | VV | 2 | 4 | True | 1 | ROZPOCET
| VV |  | 48,257*1,05 'Přepočtené koeficientem množství |  | 50.67 | [12 empty] | VV | 2 | 2 | False | 1 | ROZPOCET
187 | K | 713141356 | Montáž tepelné izolace střech plochých spádovými klíny na zhlaví atiky šířky do 500 mm přilepenými za studena nízkoexpanzní (PUR) pěnou | m | 61.305 |  | 0 | CS ÚRS 2025 02 |  | základní |  | 0 | 0.0001 | 0.0061305 | 0 | 0 | 16 | K | 2 |  |  |  | ROZPOCET | [5 empty] | 0 | 0 | 0 | 0 | 0 | 1 | 0 | 16 | 1433769545
| Online PSC |  | https://podminky.urs.cz/item/CS_URS_2025_02/713141356 | [14 empty] | Online PSC | 2
| VV |  | D.1.1.1 Technická zpráva | [14 empty] | VV | 2 | 1 | True | 0 | ROZPOCET
| VV |  | D.1.1.C.3.3 Klempířské výrobky | [14 empty] | VV | 2 | 1 | True | 0 | ROZPOCET
| VV |  | "K24" 2,49 |  | 2.49 | [12 empty] | VV | 2 | 2 | True | 0 | ROZPOCET
| VV |  | "K25" (2+7,58) |  | 9.58 | [12 empty] | VV | 2 | 2 | True | 0 | ROZPOCET
| VV |  | "K23" (1,905+3,72+3,75+4,67+6,32+6,83+9,3+6,37*2) |  | 49.235 | [12 empty] | VV | 2 | 2 | True | 0 | ROZPOCET
| VV |  | Součet |  | 61.305 | [12 empty] | VV | 2 | 4 | True | 1 | ROZPOCET
188 | M | 28376142 | klín izolační spád do 5% EPS 150 | m3 | 3.219 |  | 0 | CS ÚRS 2025 02 |  | základní |  | 0 | 0.025 | 0.080475 | 0 | 0 | 32 | M | 2 |  |  |  | ROZPOCET | [5 empty] | 0 | 0 | 0 | 0 | 0 | 1 | 0 | 16 | 856993016
| VV |  | D.1.1.1 Technická zpráva | [14 empty] | VV | 2 | 1 | True | 0 | ROZPOCET
| VV |  | D.1.1.C.3.3 Klempířské výrobky | [14 empty] | VV | 2 | 1 | True | 0 | ROZPOCET
| VV |  | "K24" 2,49*0,5*0,1 |  | 0.125 | [12 empty] | VV | 2 | 2 | True | 0 | ROZPOCET
| VV |  | "K25" (2+7,58)*0,5*0,1 |  | 0.479 | [12 empty] | VV | 2 | 2 | True | 0 | ROZPOCET
| VV |  | "K23" (1,905+3,72+3,75+4,67+6,32+6,83+9,3+6,37*2)*0,5*0,1 |  | 2.462 | [12 empty] | VV | 2 | 2 | True | 0 | ROZPOCET
| VV |  | Součet |  | 3.066 | [12 empty] | VV | 2 | 4 | True | 1 | ROZPOCET
| VV |  | 3,066*1,05 'Přepočtené koeficientem množství |  | 3.219 | [12 empty] | VV | 2 | 2 | False | 1 | ROZPOCET
189 | K | 713141396 | Montáž tepelné izolace střech plochých na konstrukce stěn převyšující úroveň střechy např. atiky, prostupy střešní krytinou do výšky 1 000 mm přilepenými za studena nízkoexpanzní (PUR) pěnou | m2 | 55.175 |  | 0 | CS ÚRS 2025 02 |  | základní |  | 0 | 0.00019 | 0.010483 | 0 | 0 | 16 | K | 2 |  |  |  | ROZPOCET | [5 empty] | 0 | 0 | 0 | 0 | 0 | 1 | 0 | 16 | 1394069540
| Online PSC |  | https://podminky.urs.cz/item/CS_URS_2025_02/713141396 | [14 empty] | Online PSC | 2
| VV |  | D.1.1.1 Technická zpráva | [14 empty] | VV | 2 | 1 | True | 0 | ROZPOCET
| VV |  | D.1.1.C.2.2 Detaily soklu, okna a ploché střechy | [14 empty] | VV | 2 | 1 | True | 0 | ROZPOCET
| VV |  | D.1.1.B.8 Půdorys střechy - nový stav | [14 empty] | VV | 2 | 1 | True | 0 | ROZPOCET
| VV |  | "K24" 2,49*0,9 |  | 2.241 | [12 empty] | VV | 2 | 2 | True | 0 | ROZPOCET
| VV |  | "K25" (2+7,58)*0,9 |  | 8.622 | [12 empty] | VV | 2 | 2 | True | 0 | ROZPOCET
| VV |  | "K23" (1,905+3,72+3,75+4,67+6,32+6,83+9,3+6,37*2)*0,9 |  | 44.312 | [12 empty] | VV | 2 | 2 | True | 0 | ROZPOCET
| VV |  | Součet |  | 55.175 | [12 empty] | VV | 2 | 4 | True | 1 | ROZPOCET
190 | M | 28372309 | deska EPS 100 pro konstrukce s běžným zatížením λ=0,037 tl 100mm | m2 | 57.934 |  | 0 | CS ÚRS 2025 02 |  | základní |  | 0 | 0.0025 | 0.14483 | 0 | 0 | 32 | M | 2 |  |  |  | ROZPOCET | [5 empty] | 0 | 0 | 0 | 0 | 0 | 1 | 0 | 16 | 948928632
| VV |  | 55,175*1,05 'Přepočtené koeficientem množství |  | 57.934 | [12 empty] | VV | 2 | 2 | False | 1 | ROZPOCET
191 | K | 998713202 | Přesun hmot pro izolace tepelné stanovený procentní sazbou (%) z ceny vodorovná dopravní vzdálenost do 50 m s užitím mechanizace v objektech výšky přes 6 do 12 m | % |  |  | 0 | CS ÚRS 2025 02 |  | základní |  | 0 | 0 | 0 | 0 | 0 | 16 | K | 2 |  |  |  | ROZPOCET | [5 empty] | 0 | 0 | 0 | 0 | 0 | 1 | 0 | 16 | 269145207
| Online PSC |  | https://podminky.urs.cz/item/CS_URS_2025_02/998713202 | [14 empty] | Online PSC | 2
| D | 721 | Zdravotechnika - vnitřní kanalizace |  |  |  | 0 |  |  |  |  | 0 |  | 0.01767 |  | 0.20136 | 2 | D | 1 |  |  |  | ROZPOCET | [11 empty] | 0
192 | K | 721239114 | Střešní vtoky (vpusti) montáž střešních vtoků ostatních typů se svislým odtokem do DN 160 | kus | 1 |  | 0 | CS ÚRS 2025 02 |  | základní |  | 0 | 0.00115 | 0.00115 | 0 | 0 | 16 | K | 2 |  |  |  | ROZPOCET | [5 empty] | 0 | 0 | 0 | 0 | 0 | 1 | 0 | 16 | -390992179
| Online PSC |  | https://podminky.urs.cz/item/CS_URS_2025_02/721239114 | [14 empty] | Online PSC | 2
193 | M | 56231224 | vtok střešní svislý s pevnou přírubou pro PVC-P hydroizolaci plochých pochozích střech s vyhříváním DN 75/110/125/160 | kus | 1 |  | 0 | CS ÚRS 2025 02 |  | základní |  | 0 | 0.00164 | 0.00164 | 0 | 0 | 32 | M | 2 |  |  |  | ROZPOCET | [5 empty] | 0 | 0 | 0 | 0 | 0 | 1 | 0 | 16 | -3649307
194 | K | 721242106 | Lapače střešních splavenin polypropylenové (PP) se svislým odtokem DN 125 | kus | 8 |  | 0 | CS ÚRS 2025 02 |  | základní |  | 0 | 0.0015 | 0.012 | 0 | 0 | 16 | K | 2 |  |  |  | ROZPOCET | [5 empty] | 0 | 0 | 0 | 0 | 0 | 1 | 0 | 16 | -789030480
| Online PSC |  | https://podminky.urs.cz/item/CS_URS_2025_02/721242106 | [14 empty] | Online PSC | 2
| VV |  | D.1.1.1 Technická zpráva | [14 empty] | VV | 2 | 1 | True | 0 | ROZPOCET
| VV |  | D.1.1.C.3.3 Klempířské výrobky | [14 empty] | VV | 2 | 1 | True | 0 | ROZPOCET
| VV |  | D.1.1.B.6 Půdorys 1.NP - nový stav | [14 empty] | VV | 2 | 1 | True | 0 | ROZPOCET
| VV |  | §03 | [14 empty] | VV | 2 | 1 | True | 0 | ROZPOCET
| VV |  | "K11" 2 |  | 2 | [12 empty] | VV | 2 | 2 | True | 0 | ROZPOCET
| VV |  | "K12" 1 |  | 1 | [12 empty] | VV | 2 | 2 | True | 0 | ROZPOCET
| VV |  | "K13" 1 |  | 1 | [12 empty] | VV | 2 | 2 | True | 0 | ROZPOCET
| VV |  | "K14" 2 |  | 2 | [12 empty] | VV | 2 | 2 | True | 0 | ROZPOCET
| VV |  | "K15" 2 |  | 2 | [12 empty] | VV | 2 | 2 | True | 0 | ROZPOCET
| VV |  | Součet |  | 8 | [12 empty] | VV | 2 | 4 | True | 1 | ROZPOCET
195 | K | 721242804 | Demontáž lapačů střešních splavenin DN 125 | kus | 8 |  | 0 | CS ÚRS 2025 02 |  | základní |  | 0 | 0 | 0 | 0.02517 | 0.20136 | 16 | K | 2 |  |  |  | ROZPOCET | [5 empty] | 0 | 0 | 0 | 0 | 0 | 1 | 0 | 16 | 1185902491
| Online PSC |  | https://podminky.urs.cz/item/CS_URS_2025_02/721242804 | [14 empty] | Online PSC | 2
| VV |  | D.1.1.1 Technická zpráva | [14 empty] | VV | 2 | 1 | True | 0 | ROZPOCET
| VV |  | D.1.1.B.6 Půdorys 1.NP - nový stav | [14 empty] | VV | 2 | 1 | True | 0 | ROZPOCET
| VV |  | §03 | [14 empty] | VV | 2 | 1 | True | 0 | ROZPOCET
| VV |  | 8 |  | 8 | [12 empty] | VV | 2 | 2 | True | 0 | ROZPOCET
| VV |  | Součet |  | 8 | [12 empty] | VV | 2 | 4 | True | 1 | ROZPOCET
196 | K | 721220912R | Napojení lapače střešních splavenin na stávající potrubí dešťové kanalizace | kus | 8 |  | 0 |  |  | základní |  | 0 | 0.00036 | 0.00288 | 0 | 0 | 16 | K | 2 |  |  |  | ROZPOCET | [5 empty] | 0 | 0 | 0 | 0 | 0 | 1 | 0 | 16 | -213334074
| VV |  | D.1.1.1 Technická zpráva | [14 empty] | VV | 2 | 1 | True | 0 | ROZPOCET
| VV |  | D.1.1.B.6 Půdorys 1.NP - nový stav | [14 empty] | VV | 2 | 1 | True | 0 | ROZPOCET
| VV |  | §03 | [14 empty] | VV | 2 | 1 | True | 0 | ROZPOCET
| VV |  | 8 |  | 8 | [12 empty] | VV | 2 | 2 | True | 0 | ROZPOCET
| VV |  | Součet |  | 8 | [12 empty] | VV | 2 | 4 | True | 1 | ROZPOCET
197 | K | 998721202 | Přesun hmot pro vnitřní kanalizaci stanovený procentní sazbou (%) z ceny vodorovná dopravní vzdálenost do 50 m základní v objektech výšky přes 6 do 12 m | % |  |  | 0 | CS ÚRS 2025 02 |  | základní |  | 0 | 0 | 0 | 0 | 0 | 16 | K | 2 |  |  |  | ROZPOCET | [5 empty] | 0 | 0 | 0 | 0 | 0 | 1 | 0 | 16 | -532653925
| Online PSC |  | https://podminky.urs.cz/item/CS_URS_2025_02/998721202 | [14 empty] | Online PSC | 2
| D | 741 | Elektroinstalace - silnoproud |  |  |  | 0 |  |  |  |  | 0 |  | 0.030713 |  | 0.06 | 2 | D | 1 |  |  |  | ROZPOCET | [11 empty] | 0
198 | K | 741110511 | Montáž lišt a kanálků elektroinstalačních se spojkami, ohyby a rohy a s nasunutím do krabic vkládacích s víčkem, šířky do 60 mm | m | 75 |  | 0 | CS ÚRS 2025 02 |  | základní |  | 0 | 0 | 0 | 0 | 0 | 16 | K | 2 |  |  |  | ROZPOCET | [5 empty] | 0 | 0 | 0 | 0 | 0 | 1 | 0 | 16 | -1561705968
| Online PSC |  | https://podminky.urs.cz/item/CS_URS_2025_02/741110511 | [14 empty] | Online PSC | 2
| VV |  | D.1.1.1 Technická zpráva | [14 empty] | VV | 2 | 1 | True | 0 | ROZPOCET
| VV |  | D.1.1.B.8 Půdorys střechy - nový stav | [14 empty] | VV | 2 | 1 | True | 0 | ROZPOCET
| VV |  | "§36" 75 |  | 75 | [12 empty] | VV | 2 | 2 | True | 0 | ROZPOCET
| VV |  | Součet |  | 75 | [12 empty] | VV | 2 | 4 | True | 1 | ROZPOCET
199 | M | 34571008 | lišta elektroinstalační vkládací hranatá PVC 40x40mm | m | 78.75 |  | 0 | CS ÚRS 2025 02 |  | základní |  | 0 | 0.00039 | 0.030713 | 0 | 0 | 32 | M | 2 |  |  |  | ROZPOCET | [5 empty] | 0 | 0 | 0 | 0 | 0 | 1 | 0 | 16 | -2069064218
| VV |  | 75*1,05 'Přepočtené koeficientem množství |  | 78.75 | [12 empty] | VV | 2 | 2 | False | 1 | ROZPOCET
200 | K | 741371853 | Demontáž svítidel bez zachování funkčnosti (do suti) interiérových se standardní paticí (E27, T5, GU10) nebo integrovaným zdrojem LED vestavných, ploše přes 0,09 do 0,36 m2 | kus | 20 |  | 0 | CS ÚRS 2025 02 |  | základní |  | 0 | 0 | 0 | 0.003 | 0.06 | 16 | K | 2 |  |  |  | ROZPOCET | [5 empty] | 0 | 0 | 0 | 0 | 0 | 1 | 0 | 16 | -113218391
| Online PSC |  | https://podminky.urs.cz/item/CS_URS_2025_02/741371853 | [14 empty] | Online PSC | 2
| VV |  | D.1.1.1 Technická zpráva | [14 empty] | VV | 2 | 1 | True | 0 | ROZPOCET
| VV |  | D.1.1.B.7 Půdorys 2.NP - nový stav | [14 empty] | VV | 2 | 1 | True | 0 | ROZPOCET
| VV |  | "§27" 8*2 |  | 16 | [12 empty] | VV | 2 | 2 | True | 0 | ROZPOCET
| VV |  | "§28" 4 |  | 4 | [12 empty] | VV | 2 | 2 | True | 0 | ROZPOCET
| VV |  | Součet |  | 20 | [12 empty] | VV | 2 | 4 | True | 1 | ROZPOCET
201 | K | 998741202 | Přesun hmot pro silnoproud stanovený procentní sazbou (%) z ceny vodorovná dopravní vzdálenost do 50 m základní v objektech výšky přes 6 do 12 m | % |  |  | 0 | CS ÚRS 2025 02 |  | základní |  | 0 | 0 | 0 | 0 | 0 | 16 | K | 2 |  |  |  | ROZPOCET | [5 empty] | 0 | 0 | 0 | 0 | 0 | 1 | 0 | 16 | 940426128
| Online PSC |  | https://podminky.urs.cz/item/CS_URS_2025_02/998741202 | [14 empty] | Online PSC | 2
| D | 751 | Vzduchotechnika |  |  |  | 0 |  |  |  |  | 0 |  | 0.0056 |  | 0.00045 | 2 | D | 1 |  |  |  | ROZPOCET | [11 empty] | 0
202 | K | 751398051 | Montáž ostatních zařízení protidešťové žaluzie nebo žaluziové klapky na čtyřhranné potrubí, průřezu do 0,150 m2 | kus | 2 |  | 0 | CS ÚRS 2025 02 |  | základní |  | 0 | 0 | 0 | 0 | 0 | 16 | K | 2 |  |  |  | ROZPOCET | [5 empty] | 0 | 0 | 0 | 0 | 0 | 1 | 0 | 16 | 222839700
| Online PSC |  | https://podminky.urs.cz/item/CS_URS_2025_02/751398051 | [14 empty] | Online PSC | 2
| VV |  | D.1.1.1 Technická zpráva | [14 empty] | VV | 2 | 1 | True | 0 | ROZPOCET
| VV |  | D.1.1.C.3.5 Zámečnické výrobky | [14 empty] | VV | 2 | 1 | True | 0 | ROZPOCET
| VV |  | "Z06" 2 |  | 2 | [12 empty] | VV | 2 | 2 | True | 0 | ROZPOCET
| VV |  | Součet |  | 2 | [12 empty] | VV | 2 | 4 | True | 1 | ROZPOCET
203 | M | 42972913R | žaluzie protidešťová s pevnými lamelami 150x150mm, pozink lakovaný práškovou vypalovací barvou, pro potrubí | kus | 2 |  | 0 |  |  | základní |  | 0 | 0.0028 | 0.0056 | 0 | 0 | 32 | M | 2 |  |  |  | ROZPOCET | [5 empty] | 0 | 0 | 0 | 0 | 0 | 1 | 0 | 16 | -478417079
204 | K | 751398834 | Demontáž ostatních zařízení ventilační mřížky ze dveří nebo desek průřezu přes 0,150 do 0,200 m2 | kus | 3 |  | 0 | CS ÚRS 2025 02 |  | základní |  | 0 | 0 | 0 | 0.00015 | 0.00045 | 16 | K | 2 |  |  |  | ROZPOCET | [5 empty] | 0 | 0 | 0 | 0 | 0 | 1 | 0 | 16 | 1542742828
| Online PSC |  | https://podminky.urs.cz/item/CS_URS_2025_02/751398834 | [14 empty] | Online PSC | 2
| VV |  | D.1.1.1 Technická zpráva | [14 empty] | VV | 2 | 1 | True | 0 | ROZPOCET
| VV |  | D.1.1.B.6 Půdorys 1.NP - nový stav | [14 empty] | VV | 2 | 1 | True | 0 | ROZPOCET
| VV |  | "§07" 3 |  | 3 | [12 empty] | VV | 2 | 2 | True | 0 | ROZPOCET
| VV |  | Součet |  | 3 | [12 empty] | VV | 2 | 4 | True | 1 | ROZPOCET
205 | K | 998751201 | Přesun hmot pro vzduchotechniku stanovený procentní sazbou (%) z ceny vodorovná dopravní vzdálenost do 50 m základní v objektech výšky do 12 m | % |  |  | 0 | CS ÚRS 2025 02 |  | základní |  | 0 | 0 | 0 | 0 | 0 | 16 | K | 2 |  |  |  | ROZPOCET | [5 empty] | 0 | 0 | 0 | 0 | 0 | 1 | 0 | 16 | -535986410
| Online PSC |  | https://podminky.urs.cz/item/CS_URS_2025_02/998751201 | [14 empty] | Online PSC | 2
| D | 762 | Konstrukce tesařské |  |  |  | 0 |  |  |  |  | 0 |  | 3.7135 |  | 0 | 2 | D | 1 |  |  |  | ROZPOCET | [11 empty] | 0
206 | K | 762361312R | Konstrukční vrstva (foliovaná překližka tl. 21 mm) pod klempířské prvky - detail ploché střechy u žlabu, vč. TI xps tl. 180 mm | bm | 128.78 |  | 0 |  |  | základní |  | 0 | 0.01396 | 1.7978 | 0 | 0 | 16 | K | 2 |  |  |  | ROZPOCET | [5 empty] | 0 | 0 | 0 | 0 | 0 | 1 | 0 | 16 | -1642374460
| VV |  | D.1.1.1 Technická zpráva | [14 empty] | VV | 2 | 1 | True | 0 | ROZPOCET
| VV |  | D.1.1.C.2.2. Detaily soklu, okna a ploché střechy | [14 empty] | VV | 2 | 1 | True | 0 | ROZPOCET
| VV |  | 128,78 |  | 128.78 | [12 empty] | VV | 2 | 2 | True | 0 | ROZPOCET
| VV |  | Součet |  | 128.78 | [12 empty] | VV | 2 | 4 | True | 1 | ROZPOCET
207 | K | 762361322R | Konstrukční vrstva pod klempířské prvky pro oplechování horních ploch zdí a nadezdívek (atik) z desek cementotřískových šroubovaných do podkladu, tloušťky desky 20 mm | m2 | 56.627 |  | 0 |  |  | základní |  | 0 | 0.03383 | 1.9157 | 0 | 0 | 16 | K | 2 |  |  |  | ROZPOCET | [5 empty] | 0 | 0 | 0 | 0 | 0 | 1 | 0 | 16 | -1694355933
| VV |  | D.1.1.1 Technická zpráva | [14 empty] | VV | 2 | 1 | True | 0 | ROZPOCET
| VV |  | D.1.1.C.3.3 Klempířské výrobky | [14 empty] | VV | 2 | 1 | True | 0 | ROZPOCET
| VV |  | "K24" 2,49*0,72 |  | 1.793 | [12 empty] | VV | 2 | 2 | True | 0 | ROZPOCET
| VV |  | "K25" (2+7,58)*0,79 |  | 7.568 | [12 empty] | VV | 2 | 2 | True | 0 | ROZPOCET
| VV |  | "K23" (1,905+3,72+3,75+4,67+6,32+6,83+9,3+6,37*2)*0,96 |  | 47.266 | [12 empty] | VV | 2 | 2 | True | 0 | ROZPOCET
| VV |  | Součet |  | 56.627 | [12 empty] | VV | 2 | 4 | True | 1 | ROZPOCET
208 | K | 998762202 | Přesun hmot pro konstrukce tesařské stanovený procentní sazbou (%) z ceny vodorovná dopravní vzdálenost do 50 m základní v objektech výšky přes 6 do 12 m | % |  |  | 0 | CS ÚRS 2025 02 |  | základní |  | 0 | 0 | 0 | 0 | 0 | 16 | K | 2 |  |  |  | ROZPOCET | [5 empty] | 0 | 0 | 0 | 0 | 0 | 1 | 0 | 16 | -159559725
| Online PSC |  | https://podminky.urs.cz/item/CS_URS_2025_02/998762202 | [14 empty] | Online PSC | 2
| D | 764 | Konstrukce klempířské |  |  |  | 0 |  |  |  |  | 0 |  | 0.60603 |  | 0.93052 | 2 | D | 1 |  |  |  | ROZPOCET | [11 empty] | 0
209 | K | 764002812 | Demontáž klempířských konstrukcí okapového plechu do suti, v krytině skládané | m | 63.59 |  | 0 | CS ÚRS 2025 02 |  | základní |  | 0 | 0 | 0 | 0.00177 | 0.11255 | 16 | K | 2 |  |  |  | ROZPOCET | [5 empty] | 0 | 0 | 0 | 0 | 0 | 1 | 0 | 16 | 1905080535
| Online PSC |  | https://podminky.urs.cz/item/CS_URS_2025_02/764002812 | [14 empty] | Online PSC | 2
210 | K | 764002841 | Demontáž klempířských konstrukcí oplechování horních ploch zdí a nadezdívek do suti | m | 61.305 |  | 0 | CS ÚRS 2025 02 |  | základní |  | 0 | 0 | 0 | 0.00191 | 0.11709 | 16 | K | 2 |  |  |  | ROZPOCET | [5 empty] | 0 | 0 | 0 | 0 | 0 | 1 | 0 | 16 | 1555915748
| Online PSC |  | https://podminky.urs.cz/item/CS_URS_2025_02/764002841 | [14 empty] | Online PSC | 2
211 | K | 764002851 | Demontáž klempířských konstrukcí oplechování parapetů do suti | m | 75.98 |  | 0 | CS ÚRS 2025 02 |  | základní |  | 0 | 0 | 0 | 0.00167 | 0.12689 | 16 | K | 2 |  |  |  | ROZPOCET | [5 empty] | 0 | 0 | 0 | 0 | 0 | 1 | 0 | 16 | 955438632
| Online PSC |  | https://podminky.urs.cz/item/CS_URS_2025_02/764002851 | [14 empty] | Online PSC | 2
212 | K | 764004801 | Demontáž klempířských konstrukcí žlabu podokapního do suti | m | 128.78 |  | 0 | CS ÚRS 2025 02 |  | základní |  | 0 | 0 | 0 | 0.0026 | 0.33483 | 16 | K | 2 |  |  |  | ROZPOCET | [5 empty] | 0 | 0 | 0 | 0 | 0 | 1 | 0 | 16 | 1608223686
| Online PSC |  | https://podminky.urs.cz/item/CS_URS_2025_02/764004801 | [14 empty] | Online PSC | 2
213 | K | 764004861 | Demontáž klempířských konstrukcí svodu do suti | m | 60.7 |  | 0 | CS ÚRS 2025 02 |  | základní |  | 0 | 0 | 0 | 0.00394 | 0.23916 | 16 | K | 2 |  |  |  | ROZPOCET | [5 empty] | 0 | 0 | 0 | 0 | 0 | 1 | 0 | 16 | -468470944
| Online PSC |  | https://podminky.urs.cz/item/CS_URS_2025_02/764004861 | [14 empty] | Online PSC | 2
214 | K | 764222403 | Oplechování střešních prvků z hliníkového plechu štítu závětrnou lištou rš 250 mm | m | 41.2 |  | 0 | CS ÚRS 2025 02 |  | základní |  | 0 | 0.00059 | 0.024308 | 0 | 0 | 16 | K | 2 |  |  |  | ROZPOCET | [5 empty] | 0 | 0 | 0 | 0 | 0 | 1 | 0 | 16 | -108065223
| Online PSC |  | https://podminky.urs.cz/item/CS_URS_2025_02/764222403 | [14 empty] | Online PSC | 2
| VV |  | 10,3*4 |  | 41.2 | [12 empty] | VV | 2 | 2 | True | 0 | ROZPOCET
| VV |  | Součet |  | 41.2 | [12 empty] | VV | 2 | 4 | True | 1 | ROZPOCET
215 | K | 764225408R | Oplechování horních ploch zdí a nadezdívek (atik) z hliníkového plechu celoplošně lepené rš 720 mm | m | 2.49 |  | 0 |  |  | základní |  | 0 | 0.00314 | 0.0078186 | 0 | 0 | 16 | K | 2 |  |  |  | ROZPOCET | [5 empty] | 0 | 0 | 0 | 0 | 0 | 1 | 0 | 16 | -1419910904
| VV |  | D.1.1.1 Technická zpráva | [14 empty] | VV | 2 | 1 | True | 0 | ROZPOCET
| VV |  | D.1.1.C.3.3 Klempířské výrobky | [14 empty] | VV | 2 | 1 | True | 0 | ROZPOCET
| VV |  | "K24" 2,49 |  | 2.49 | [12 empty] | VV | 2 | 2 | True | 0 | ROZPOCET
| VV |  | Součet |  | 2.49 | [12 empty] | VV | 2 | 4 | True | 1 | ROZPOCET
216 | K | 764225409R | Oplechování horních ploch zdí a nadezdívek (atik) z hliníkového plechu celoplošně lepené rš 790 mm | m | 9.58 |  | 0 |  |  | základní |  | 0 | 0.00335 | 0.032093 | 0 | 0 | 16 | K | 2 |  |  |  | ROZPOCET | [5 empty] | 0 | 0 | 0 | 0 | 0 | 1 | 0 | 16 | 1641241024
| VV |  | D.1.1.1 Technická zpráva | [14 empty] | VV | 2 | 1 | True | 0 | ROZPOCET
| VV |  | D.1.1.C.3.3 Klempířské výrobky | [14 empty] | VV | 2 | 1 | True | 0 | ROZPOCET
| VV |  | "K25" 2+7,58 |  | 9.58 | [12 empty] | VV | 2 | 2 | True | 0 | ROZPOCET
| VV |  | Součet |  | 9.58 | [12 empty] | VV | 2 | 4 | True | 1 | ROZPOCET
217 | K | 764225411 | Oplechování horních ploch zdí a nadezdívek (atik) z hliníkového plechu celoplošně lepené přes rš 800 mm | m2 | 47.266 |  | 0 | CS ÚRS 2025 02 |  | základní |  | 0 | 0.00397 | 0.18765 | 0 | 0 | 16 | K | 2 |  |  |  | ROZPOCET | [5 empty] | 0 | 0 | 0 | 0 | 0 | 1 | 0 | 16 | 284504358
| Online PSC |  | https://podminky.urs.cz/item/CS_URS_2025_02/764225411 | [14 empty] | Online PSC | 2
| VV |  | D.1.1.1 Technická zpráva | [14 empty] | VV | 2 | 1 | True | 0 | ROZPOCET
| VV |  | D.1.1.C.3.3 Klempířské výrobky | [14 empty] | VV | 2 | 1 | True | 0 | ROZPOCET
| VV |  | "K23" (1,905+3,72+3,75+4,67+6,32+6,83+9,3+6,37*2)*0,96 |  | 47.266 | [12 empty] | VV | 2 | 2 | True | 0 | ROZPOCET
| VV |  | Součet |  | 47.266 | [12 empty] | VV | 2 | 4 | True | 1 | ROZPOCET
218 | K | 764225446 | Oplechování horních ploch zdí a nadezdívek (atik) z hliníkového plechu Příplatek k cenám za zvýšenou pracnost při provedení rohu nebo koutu přes rš 400 mm | kus | 24 |  | 0 | CS ÚRS 2025 02 |  | základní |  | 0 | 0 | 0 | 0 | 0 | 16 | K | 2 |  |  |  | ROZPOCET | [5 empty] | 0 | 0 | 0 | 0 | 0 | 1 | 0 | 16 | 1338051966
| Online PSC |  | https://podminky.urs.cz/item/CS_URS_2025_02/764225446 | [14 empty] | Online PSC | 2
219 | K | 764226444R | Oplechování parapetů z hliníkového plechu rovných celoplošně lepené, bez rohů rš 280 mm | m | 28.3 |  | 0 |  |  | základní |  | 0 | 0.00146 | 0.041318 | 0 | 0 | 16 | K | 2 |  |  |  | ROZPOCET | [5 empty] | 0 | 0 | 0 | 0 | 0 | 1 | 0 | 16 | 184901742
| VV |  | D.1.1.1 Technická zpráva | [14 empty] | VV | 2 | 1 | True | 0 | ROZPOCET
| VV |  | D.1.1.C.3.3 Klempířské výrobky | [14 empty] | VV | 2 | 1 | True | 0 | ROZPOCET
| VV |  | "K02" 10*1,39 |  | 13.9 | [12 empty] | VV | 2 | 2 | True | 0 | ROZPOCET
| VV |  | "K09" 10*1,44 |  | 14.4 | [12 empty] | VV | 2 | 2 | True | 0 | ROZPOCET
| VV |  | Součet |  | 28.3 | [12 empty] | VV | 2 | 4 | True | 1 | ROZPOCET
220 | K | 764226446R | Oplechování parapetů z hliníkového plechu rovných celoplošně lepené, bez rohů rš 480 mm | m | 47.72 |  | 0 |  |  | základní |  | 0 | 0.00213 | 0.10164 | 0 | 0 | 16 | K | 2 |  |  |  | ROZPOCET | [5 empty] | 0 | 0 | 0 | 0 | 0 | 1 | 0 | 16 | -338189406
| VV |  | D.1.1.1 Technická zpráva | [14 empty] | VV | 2 | 1 | True | 0 | ROZPOCET
| VV |  | D.1.1.C.3.3 Klempířské výrobky | [14 empty] | VV | 2 | 1 | True | 0 | ROZPOCET
| VV |  | "K01" 6*0,51 |  | 3.06 | [12 empty] | VV | 2 | 2 | True | 0 | ROZPOCET
| VV |  | "K03" 1*2,18 |  | 2.18 | [12 empty] | VV | 2 | 2 | True | 0 | ROZPOCET
| VV |  | "K04" 2*1,1 |  | 2.2 | [12 empty] | VV | 2 | 2 | True | 0 | ROZPOCET
| VV |  | "K05" 1*1,1 |  | 1.1 | [12 empty] | VV | 2 | 2 | True | 0 | ROZPOCET
| VV |  | "K06" 3*0,81+2*0,81 |  | 4.05 | [12 empty] | VV | 2 | 2 | True | 0 | ROZPOCET
| VV |  | "K07" 3*1,41 |  | 4.23 | [12 empty] | VV | 2 | 2 | True | 0 | ROZPOCET
| VV |  | "K08" 5*2 |  | 10 | [12 empty] | VV | 2 | 2 | True | 0 | ROZPOCET
| VV |  | "K16" 3*2,32 |  | 6.96 | [12 empty] | VV | 2 | 2 | True | 0 | ROZPOCET
| VV |  | "K17" 1*1,1 |  | 1.1 | [12 empty] | VV | 2 | 2 | True | 0 | ROZPOCET
| VV |  | "K18" 3*1,44 |  | 4.32 | [12 empty] | VV | 2 | 2 | True | 0 | ROZPOCET
| VV |  | "K19" 4*2 |  | 8 | [12 empty] | VV | 2 | 2 | True | 0 | ROZPOCET
| VV |  | "K20" 1*0,52 |  | 0.52 | [12 empty] | VV | 2 | 2 | True | 0 | ROZPOCET
| VV |  | Součet |  | 47.72 | [12 empty] | VV | 2 | 4 | True | 1 | ROZPOCET
221 | K | 764226465 | Oplechování parapetů z hliníkového plechu rovných celoplošně lepené, bez rohů Příplatek k cenám za zvýšenou pracnost při provedení rohu nebo koutu do rš 400 mm | kus | 40 |  | 0 | CS ÚRS 2025 02 |  | základní |  | 0 | 0 | 0 | 0 | 0 | 16 | K | 2 |  |  |  | ROZPOCET | [5 empty] | 0 | 0 | 0 | 0 | 0 | 1 | 0 | 16 | -1755050219
| Online PSC |  | https://podminky.urs.cz/item/CS_URS_2025_02/764226465 | [14 empty] | Online PSC | 2
222 | K | 764226467 | Oplechování parapetů z hliníkového plechu rovných celoplošně lepené, bez rohů Příplatek k cenám za zvýšenou pracnost při provedení rohu nebo koutu přes rš 400 mm | kus | 70 |  | 0 | CS ÚRS 2025 02 |  | základní |  | 0 | 0 | 0 | 0 | 0 | 16 | K | 2 |  |  |  | ROZPOCET | [5 empty] | 0 | 0 | 0 | 0 | 0 | 1 | 0 | 16 | -245711118
| Online PSC |  | https://podminky.urs.cz/item/CS_URS_2025_02/764226467 | [14 empty] | Online PSC | 2
223 | K | 764521404 | Žlab podokapní z hliníkového plechu včetně háků a čel půlkruhový rš 330 mm | m | 128.78 |  | 0 | CS ÚRS 2025 02 |  | základní |  | 0 | 0.00091 | 0.11719 | 0 | 0 | 16 | K | 2 |  |  |  | ROZPOCET | [5 empty] | 0 | 0 | 0 | 0 | 0 | 1 | 0 | 16 | 929184683
| Online PSC |  | https://podminky.urs.cz/item/CS_URS_2025_02/764521404 | [14 empty] | Online PSC | 2
| VV |  | D.1.1.1 Technická zpráva | [14 empty] | VV | 2 | 1 | True | 0 | ROZPOCET
| VV |  | D.1.1.C.3.3 Klempířské výrobky | [14 empty] | VV | 2 | 1 | True | 0 | ROZPOCET
| VV |  | "K26" 2*8,78 |  | 17.56 | [12 empty] | VV | 2 | 2 | True | 0 | ROZPOCET
| VV |  | "K27" 4*15,9 |  | 63.6 | [12 empty] | VV | 2 | 2 | True | 0 | ROZPOCET
| VV |  | "K28" 2*14,19 |  | 28.38 | [12 empty] | VV | 2 | 2 | True | 0 | ROZPOCET
| VV |  | "K29" 2*7,83 |  | 15.66 | [12 empty] | VV | 2 | 2 | True | 0 | ROZPOCET
| VV |  | "K30" 1*3,58 |  | 3.58 | [12 empty] | VV | 2 | 2 | True | 0 | ROZPOCET
| VV |  | Součet |  | 128.78 | [12 empty] | VV | 2 | 4 | True | 1 | ROZPOCET
224 | K | 764521445R | Žlab podokapní z hliníkového plechu včetně háků a čel kotlík oválný (trychtýřový), rš žlabu/průměr svodu 330/120 mm | kus | 12 |  | 0 |  |  | základní |  | 0 | 0.00019 | 0.00228 | 0 | 0 | 16 | K | 2 |  |  |  | ROZPOCET | [5 empty] | 0 | 0 | 0 | 0 | 0 | 1 | 0 | 16 | 77843753
225 | K | 764528423 | Svod z hliníkového plechu včetně objímek, kolen a odskoků kruhový, průměru 120 mm | m | 64.15 |  | 0 | CS ÚRS 2025 02 |  | základní |  | 0 | 0.00143 | 0.091735 | 0 | 0 | 16 | K | 2 |  |  |  | ROZPOCET | [5 empty] | 0 | 0 | 0 | 0 | 0 | 1 | 0 | 16 | -1369812947
| Online PSC |  | https://podminky.urs.cz/item/CS_URS_2025_02/764528423 | [14 empty] | Online PSC | 2
| VV |  | D.1.1.1 Technická zpráva | [14 empty] | VV | 2 | 1 | True | 0 | ROZPOCET
| VV |  | D.1.1.C.3.3 Klempířské výrobky | [14 empty] | VV | 2 | 1 | True | 0 | ROZPOCET
| VV |  | "K11" 2*9,3 |  | 18.6 | [12 empty] | VV | 2 | 2 | True | 0 | ROZPOCET
| VV |  | "K12" 1*6,6 |  | 6.6 | [12 empty] | VV | 2 | 2 | True | 0 | ROZPOCET
| VV |  | "K13" 1*3,5 |  | 3.5 | [12 empty] | VV | 2 | 2 | True | 0 | ROZPOCET
| VV |  | "K14" 2*3,1 |  | 6.2 | [12 empty] | VV | 2 | 2 | True | 0 | ROZPOCET
| VV |  | "K15" 2*5,9 |  | 11.8 | [12 empty] | VV | 2 | 2 | True | 0 | ROZPOCET
| VV |  | "K21" 1*2,8 |  | 2.8 | [12 empty] | VV | 2 | 2 | True | 0 | ROZPOCET
| VV |  | "K22" 2*5,6 |  | 11.2 | [12 empty] | VV | 2 | 2 | True | 0 | ROZPOCET
| VV |  | "K37" 1*3,45 |  | 3.45 | [12 empty] | VV | 2 | 2 | True | 0 | ROZPOCET
| VV |  | Součet |  | 64.15 | [12 empty] | VV | 2 | 4 | True | 1 | ROZPOCET
226 | K | 998764202 | Přesun hmot pro konstrukce klempířské stanovený procentní sazbou (%) z ceny vodorovná dopravní vzdálenost do 50 m s užitím mechanizace v objektech výšky přes 6 do 12 m | % |  |  | 0 | CS ÚRS 2025 02 |  | základní |  | 0 | 0 | 0 | 0 | 0 | 16 | K | 2 |  |  |  | ROZPOCET | [5 empty] | 0 | 0 | 0 | 0 | 0 | 1 | 0 | 16 | -1064389839
| Online PSC |  | https://podminky.urs.cz/item/CS_URS_2025_02/998764202 | [14 empty] | Online PSC | 2
| D | 765 | Krytina skládaná |  |  |  | 0 |  |  |  |  | 0 |  | 0.0126 |  | 0 | 2 | D | 1 |  |  |  | ROZPOCET | [11 empty] | 0
227 | K | 765113112R | Okapová hrana s větracím pásem kovovým | m | 63 |  | 0 |  |  | základní |  | 0 | 0.0002 | 0.0126 | 0 | 0 | 16 | K | 2 |  |  |  | ROZPOCET | [5 empty] | 0 | 0 | 0 | 0 | 0 | 1 | 0 | 16 | 1233391978
| VV |  | 31,5*2 |  | 63 | [12 empty] | VV | 2 | 2 | True | 0 | ROZPOCET
| VV |  | Součet |  | 63 | [12 empty] | VV | 2 | 4 | True | 1 | ROZPOCET
228 | K | 998765202 | Přesun hmot pro krytiny skládané stanovený procentní sazbou (%) z ceny vodorovná dopravní vzdálenost do 50 m základní v objektech výšky přes 6 do 12 m | % |  |  | 0 | CS ÚRS 2025 02 |  | základní |  | 0 | 0 | 0 | 0 | 0 | 16 | K | 2 |  |  |  | ROZPOCET | [5 empty] | 0 | 0 | 0 | 0 | 0 | 1 | 0 | 16 | 1258859983
| Online PSC |  | https://podminky.urs.cz/item/CS_URS_2025_02/998765202 | [14 empty] | Online PSC | 2
| D | 766 | Konstrukce truhlářské |  |  |  | 0 |  |  |  |  | 0 |  | 0.14303 |  | 0 | 2 | D | 1 |  |  |  | ROZPOCET | [11 empty] | 0
229 | K | 766422213R | Doplnění stávajícího podhledu (akuitové kazety, dřevěné lišty) | m2 | 9.8 |  | 0 |  |  | základní |  | 0 | 0 | 0 | 0 | 0 | 16 | K | 2 |  |  |  | ROZPOCET | [5 empty] | 0 | 0 | 0 | 0 | 0 | 1 | 0 | 16 | 1129266270
| VV |  | D.1.1.1 Technická zpráva | [14 empty] | VV | 2 | 1 | True | 0 | ROZPOCET
| VV |  | D.1.1.B.7 Půdorys 2.NP - nový stav | [14 empty] | VV | 2 | 1 | True | 0 | ROZPOCET
| VV |  | "§27" 8*1,4*0,7 |  | 7.84 | [12 empty] | VV | 2 | 2 | True | 0 | ROZPOCET
| VV |  | "§28" 4*0,7*0,7 |  | 1.96 | [12 empty] | VV | 2 | 2 | True | 0 | ROZPOCET
| VV |  | Součet |  | 9.8 | [12 empty] | VV | 2 | 4 | True | 1 | ROZPOCET
230 | K | 766621011 | Montáž oken dřevěných včetně montáže rámu plochy přes 1 m2 pevných do zdiva, výšky do 1,5 m | m2 | 4.023 |  | 0 | CS ÚRS 2025 02 |  | základní |  | 0 | 0.00025 | 0.0010057 | 0 | 0 | 16 | K | 2 |  |  |  | ROZPOCET | [5 empty] | 0 | 0 | 0 | 0 | 0 | 1 | 0 | 16 | -670818201
| Online PSC |  | https://podminky.urs.cz/item/CS_URS_2025_02/766621011 | [14 empty] | Online PSC | 2
| VV |  | D.1.1.1 Technická zpráva | [14 empty] | VV | 2 | 1 | True | 0 | ROZPOCET
| VV |  | C.1.1.C.3.1 Tabulka oken | [14 empty] | VV | 2 | 1 | True | 0 | ROZPOCET
| VV |  | "O03" 2,24*1,02*1 |  | 2.285 | [12 empty] | VV | 2 | 2 | True | 0 | ROZPOCET
| VV |  | "O04" 1,1*1,58*1 |  | 1.738 | [12 empty] | VV | 2 | 2 | True | 0 | ROZPOCET
| VV |  | Součet |  | 4.023 | [12 empty] | VV | 2 | 4 | True | 1 | ROZPOCET
231 | M | 611_O03 | okno dřevěné otevíravé/sklopné, 2240x1020 mm, izolační trojsklo, v provedení dle PD | kus | 1 |  | 0 |  |  | základní |  | 0 | 0.03958 | 0.03958 | 0 | 0 | 32 | M | 2 |  |  |  | ROZPOCET | [5 empty] | 0 | 0 | 0 | 0 | 0 | 1 | 0 | 16 | -600202275
| VV |  | D.1.1.1 Technická zpráva | [14 empty] | VV | 2 | 1 | True | 0 | ROZPOCET
| VV |  | C.1.1.C.3.1 Tabulka oken | [14 empty] | VV | 2 | 1 | True | 0 | ROZPOCET
| VV |  | "O03" 1 |  | 1 | [12 empty] | VV | 2 | 2 | True | 0 | ROZPOCET
| VV |  | Součet |  | 1 | [12 empty] | VV | 2 | 4 | True | 1 | ROZPOCET
232 | M | 611_O04 | okno dřevěné otevíravé/sklopné, 1100x1580 mm, izolační trojsklo, v provedení dle PD | kus | 1 |  | 0 |  |  | základní |  | 0 | 0.03958 | 0.03958 | 0 | 0 | 32 | M | 2 |  |  |  | ROZPOCET | [5 empty] | 0 | 0 | 0 | 0 | 0 | 1 | 0 | 16 | -1422337139
| VV |  | D.1.1.1 Technická zpráva | [14 empty] | VV | 2 | 1 | True | 0 | ROZPOCET
| VV |  | C.1.1.C.3.1 Tabulka oken | [14 empty] | VV | 2 | 1 | True | 0 | ROZPOCET
| VV |  | "O04" 1 |  | 1 | [12 empty] | VV | 2 | 2 | True | 0 | ROZPOCET
| VV |  | Součet |  | 1 | [12 empty] | VV | 2 | 4 | True | 1 | ROZPOCET
233 | K | 766629513 | Montáž oken dřevěných Příplatek k cenám za izolaci mezi ostěním a rámem okna při rovném ostění, s perlinkou, připojovací spára tl. do 20 mm | m | 24.448 |  | 0 | CS ÚRS 2025 02 |  | základní |  | 0 | 0.00028892 | 0.0070635 | 0 | 0 | 16 | K | 2 |  |  |  | ROZPOCET | [5 empty] | 0 | 0 | 0 | 0 | 0 | 1 | 0 | 16 | 151595781
| Online PSC |  | https://podminky.urs.cz/item/CS_URS_2025_02/766629513 | [14 empty] | Online PSC | 2
| VV |  | D.1.1.1 Technická zpráva | [14 empty] | VV | 2 | 1 | True | 0 | ROZPOCET
| VV |  | C.1.1.C.3.1 Tabulka oken | [14 empty] | VV | 2 | 1 | True | 0 | ROZPOCET
| VV |  | "O03" (2,24+1,02)*2*1 |  | 6.52 | [12 empty] | VV | 2 | 2 | True | 0 | ROZPOCET
| VV |  | "O04" (1,1+1,58)*2*1 |  | 5.36 | [12 empty] | VV | 2 | 2 | True | 0 | ROZPOCET
| VV |  | C.1.1.C.3.2 Tabulka exteriérových dveří | [14 empty] | VV | 2 | 1 | True | 0 | ROZPOCET
| VV |  | "De02" (1,24+2,144*2)*1 |  | 5.528 | [12 empty] | VV | 2 | 2 | True | 0 | ROZPOCET
| VV |  | "De03" (2,24+2,4*2)*1 |  | 7.04 | [12 empty] | VV | 2 | 2 | True | 0 | ROZPOCET
| VV |  | Součet |  | 24.448 | [12 empty] | VV | 2 | 4 | True | 1 | ROZPOCET
234 | K | 766660451 | Montáž vchodových dveří včetně rámu do zdiva dvoukřídlových bez nadsvětlíku | kus | 2 |  | 0 | CS ÚRS 2025 02 |  | základní |  | 0 | 0.00084228 | 0.0016846 | 0 | 0 | 16 | K | 2 |  |  |  | ROZPOCET | [5 empty] | 0 | 0 | 0 | 0 | 0 | 1 | 0 | 16 | -1761095705
| Online PSC |  | https://podminky.urs.cz/item/CS_URS_2025_02/766660451 | [14 empty] | Online PSC | 2
| VV |  | D.1.1.1 Technická zpráva | [14 empty] | VV | 2 | 1 | True | 0 | ROZPOCET
| VV |  | C.1.1.C.3.2 Tabulka exteriérových dveří | [14 empty] | VV | 2 | 1 | True | 0 | ROZPOCET
| VV |  | "De02" 1 |  | 1 | [12 empty] | VV | 2 | 2 | True | 0 | ROZPOCET
| VV |  | "De03" 1 |  | 1 | [12 empty] | VV | 2 | 2 | True | 0 | ROZPOCET
| VV |  | Součet |  | 2 | [12 empty] | VV | 2 | 4 | True | 1 | ROZPOCET
235 | M | 611_De02 | dveře dvoukřídlé dřevěné částečně prosklené 1240x2140 mm, izolační trosklo, v provedení dle PD | kus | 1 |  | 0 |  |  | základní |  | 0 | 0.02423 | 0.02423 | 0 | 0 | 32 | M | 2 |  |  |  | ROZPOCET | [5 empty] | 0 | 0 | 0 | 0 | 0 | 1 | 0 | 16 | -1786906397
| VV |  | D.1.1.1 Technická zpráva | [14 empty] | VV | 2 | 1 | True | 0 | ROZPOCET
| VV |  | C.1.1.C.3.2 Tabulka exterierových dveří | [14 empty] | VV | 2 | 1 | True | 0 | ROZPOCET
| VV |  | "De02" 1 |  | 1 | [12 empty] | VV | 2 | 2 | True | 0 | ROZPOCET
| VV |  | Součet |  | 1 | [12 empty] | VV | 2 | 4 | True | 1 | ROZPOCET
236 | M | 611_De03 | dveře dvoukřídlé dřevěné částečně prosklené 2240x2400 mm, izolační trosklo, v provedení dle PD | kus | 1 |  | 0 |  |  | základní |  | 0 | 0.02423 | 0.02423 | 0 | 0 | 32 | M | 2 |  |  |  | ROZPOCET | [5 empty] | 0 | 0 | 0 | 0 | 0 | 1 | 0 | 16 | -937114032
| VV |  | D.1.1.1 Technická zpráva | [14 empty] | VV | 2 | 1 | True | 0 | ROZPOCET
| VV |  | C.1.1.C.3.2 Tabulka exteriérových dveří | [14 empty] | VV | 2 | 1 | True | 0 | ROZPOCET
| VV |  | "De03" 1 |  | 1 | [12 empty] | VV | 2 | 2 | True | 0 | ROZPOCET
| VV |  | Součet |  | 1 | [12 empty] | VV | 2 | 4 | True | 1 | ROZPOCET
237 | K | 766694116 | Montáž ostatních truhlářských konstrukcí parapetních desek dřevěných nebo plastových šířky do 300 mm | m | 3.34 |  | 0 | CS ÚRS 2025 02 |  | základní |  | 0 | 0 | 0 | 0 | 0 | 16 | K | 2 |  |  |  | ROZPOCET | [5 empty] | 0 | 0 | 0 | 0 | 0 | 1 | 0 | 16 | 898283191
| Online PSC |  | https://podminky.urs.cz/item/CS_URS_2025_02/766694116 | [14 empty] | Online PSC | 2
| VV |  | D.1.1.1 Technická zpráva | [14 empty] | VV | 2 | 1 | True | 0 | ROZPOCET
| VV |  | C.1.1.C.3.4 Truhlářské výrobky | [14 empty] | VV | 2 | 1 | True | 0 | ROZPOCET
| VV |  | "T01" 2,24 |  | 2.24 | [12 empty] | VV | 2 | 2 | True | 0 | ROZPOCET
| VV |  | "T02" 1,1 |  | 1.1 | [12 empty] | VV | 2 | 2 | True | 0 | ROZPOCET
| VV |  | Součet |  | 3.34 | [12 empty] | VV | 2 | 4 | True | 1 | ROZPOCET
238 | M | 61144401R | parapet plastový vnitřní komůrkový tl 20mm š 170mm | m | 3.507 |  | 0 |  |  | základní |  | 0 | 0.0015 | 0.0052605 | 0 | 0 | 32 | M | 2 |  |  |  | ROZPOCET | [5 empty] | 0 | 0 | 0 | 0 | 0 | 1 | 0 | 16 | -1890787169
| VV |  | D.1.1.1 Technická zpráva | [14 empty] | VV | 2 | 1 | True | 0 | ROZPOCET
| VV |  | C.1.1.C.3.4 Truhlářské výrobky | [14 empty] | VV | 2 | 1 | True | 0 | ROZPOCET
| VV |  | "T01" 2,24 |  | 2.24 | [12 empty] | VV | 2 | 2 | True | 0 | ROZPOCET
| VV |  | "T02" 1,1 |  | 1.1 | [12 empty] | VV | 2 | 2 | True | 0 | ROZPOCET
| VV |  | Součet |  | 3.34 | [12 empty] | VV | 2 | 4 | True | 1 | ROZPOCET
| VV |  | 3,34*1,05 'Přepočtené koeficientem množství |  | 3.507 | [12 empty] | VV | 2 | 2 | False | 1 | ROZPOCET
239 | M | 61144019 | koncovka k parapetu plastovému vnitřnímu 1 pár | sada | 2 |  | 0 | CS ÚRS 2025 02 |  | základní |  | 0 | 0.0002 | 0.0004 | 0 | 0 | 32 | M | 2 |  |  |  | ROZPOCET | [5 empty] | 0 | 0 | 0 | 0 | 0 | 1 | 0 | 16 | 1688111165
240 | K | 998766202 | Přesun hmot pro konstrukce truhlářské stanovený procentní sazbou (%) z ceny vodorovná dopravní vzdálenost do 50 m základní v objektech výšky přes 6 do 12 m | % |  |  | 0 | CS ÚRS 2025 02 |  | základní |  | 0 | 0 | 0 | 0 | 0 | 16 | K | 2 |  |  |  | ROZPOCET | [5 empty] | 0 | 0 | 0 | 0 | 0 | 1 | 0 | 16 | 271370173
| Online PSC |  | https://podminky.urs.cz/item/CS_URS_2025_02/998766202 | [14 empty] | Online PSC | 2
| D | 767 | Konstrukce zámečnické |  |  |  | 0 |  |  |  |  | 0 |  | 8.9247 |  | 6.646 | 2 | D | 1 |  |  |  | ROZPOCET | [11 empty] | 0
241 | K | 767_Z03 | Kompletní výroba, dodávka a montáž podesty pro vstup do mezistřešního prostoru (pozinkovaný rošt s protiskluzovou úpravou oko 33/33, nosný pásek 30/3, nosná konstrukce - ocelové konzoly kotvené do zdiva přes chemické kotvy, zábradlí na podélné a čelní straně) | kus | 1 |  | 0 |  |  | základní |  | 0 | 0 | 0 | 0 | 0 | 16 | K | 2 |  |  |  | ROZPOCET | [5 empty] | 0 | 0 | 0 | 0 | 0 | 1 | 0 | 16 | -339931020
| VV |  | D.1.1.1 Technická zpráva | [14 empty] | VV | 2 | 1 | True | 0 | ROZPOCET
| VV |  | D.1.1.C.3.5 Zámečnické výrobky | [14 empty] | VV | 2 | 1 | True | 0 | ROZPOCET
| VV |  | "Z03" 1 |  | 1 | [12 empty] | VV | 2 | 2 | True | 0 | ROZPOCET
| VV |  | Součet |  | 1 | [12 empty] | VV | 2 | 4 | True | 1 | ROZPOCET
242 | K | 767_Z04 | Kompletní výroba, dodávka a montáž nosné konstrukce pro VZT jednotku včetně podesty (ocelové válacovanéprofily HEB 160 dl. 6,25 m, pozinkovaný rošt 2300x1200 mm, s protiskluzovou úpravou oko 33/33, nosný pásek 30/3, jekl 40x80x4 dl. 2,3 m - 425 kg) | kus | 1 |  | 0 |  |  | základní |  | 0 | 0 | 0 | 0 | 0 | 16 | K | 2 |  |  |  | ROZPOCET | [5 empty] | 0 | 0 | 0 | 0 | 0 | 1 | 0 | 16 | 1656394493
| VV |  | D.1.1.1 Technická zpráva | [14 empty] | VV | 2 | 1 | True | 0 | ROZPOCET
| VV |  | D.1.1.C.3.5 Zámečnické výrobky | [14 empty] | VV | 2 | 1 | True | 0 | ROZPOCET
| VV |  | "Z04" 1 |  | 1 | [12 empty] | VV | 2 | 2 | True | 0 | ROZPOCET
| VV |  | Součet |  | 1 | [12 empty] | VV | 2 | 4 | True | 1 | ROZPOCET
243 | K | 767391207 | Montáž krytiny z tvarovaných plechů trapézových nebo vlnitých, uchycených šroubováním přes kaloty | m2 | 651.285 |  | 0 | CS ÚRS 2025 02 |  | základní |  | 0 | 0.0003617 | 0.23557 | 0 | 0 | 16 | K | 2 |  |  |  | ROZPOCET | [5 empty] | 0 | 0 | 0 | 0 | 0 | 1 | 0 | 16 | -110152730
| Online PSC |  | https://podminky.urs.cz/item/CS_URS_2025_02/767391207 | [14 empty] | Online PSC | 2
| VV |  | D.1.1. Technická zpráva | [14 empty] | VV | 2 | 1 | True | 0 | ROZPOCET
| VV |  | D.1.1.C.1 Skladby konstrukcí a materiálů | [14 empty] | VV | 2 | 1 | True | 0 | ROZPOCET
| VV |  | Skladba R.1.5 | [14 empty] | VV | 2 | 1 | True | 0 | ROZPOCET
| VV |  | D.1.1.B.8 Půdorys střechy - nový stav | [14 empty] | VV | 2 | 1 | True | 0 | ROZPOCET
| VV |  | (10,25*31,77)*2 |  | 651.285 | [12 empty] | VV | 2 | 2 | True | 0 | ROZPOCET
| VV | Skladba_R15 | Součet |  | 651.285 | [12 empty] | VV | 2 | 4 | True | 1 | ROZPOCET
244 | M | 15485116 | plech trapézový 35/207/1035 AlZn tl 0,7mm | m2 | 748.978 |  | 0 | CS ÚRS 2025 02 |  | základní |  | 0 | 0.007 | 5.2428 | 0 | 0 | 32 | M | 2 |  |  |  | ROZPOCET | [5 empty] | 0 | 0 | 0 | 0 | 0 | 1 | 0 | 16 | -2117366106
| VV |  | D.1.1. Technická zpráva | [14 empty] | VV | 2 | 1 | True | 0 | ROZPOCET
| VV |  | D.1.1.C.1 Skladby konstrukcí a materiálů | [14 empty] | VV | 2 | 1 | True | 0 | ROZPOCET
| VV |  | Skladba R.1.5 | [14 empty] | VV | 2 | 1 | True | 0 | ROZPOCET
| VV |  | D.1.1.B.8 Půdorys střechy - nový stav | [14 empty] | VV | 2 | 1 | True | 0 | ROZPOCET
| VV |  | (10,25*31,77)*2 |  | 651.285 | [12 empty] | VV | 2 | 2 | True | 0 | ROZPOCET
| VV |  | Součet |  | 651.285 | [12 empty] | VV | 2 | 4 | True | 1 | ROZPOCET
| VV |  | 651,285*1,15 'Přepočtené koeficientem množství |  | 748.978 | [12 empty] | VV | 2 | 2 | False | 1 | ROZPOCET
245 | K | 767391231 | Montáž krytiny z tvarovaných plechů hřebene nebo nároží z hřebenáčů | m | 31.77 |  | 0 | CS ÚRS 2023 02 |  | základní |  | 0 | 0 | 0 | 0 | 0 | 16 | K | 2 |  |  |  | ROZPOCET | [5 empty] | 0 | 0 | 0 | 0 | 0 | 1 | 0 | 16 | -685928715
| Online PSC |  | https://podminky.urs.cz/item/CS_URS_2023_02/767391231 | [14 empty] | Online PSC | 2
| VV |  | D.1.1. Technická zpráva | [14 empty] | VV | 2 | 1 | True | 0 | ROZPOCET
| VV |  | D.1.1.B.8 Půdorys střechy - nový stav | [14 empty] | VV | 2 | 1 | True | 0 | ROZPOCET
| VV |  | 31,77 |  | 31.77 | [12 empty] | VV | 2 | 2 | True | 0 | ROZPOCET
| VV |  | Součet |  | 31.77 | [12 empty] | VV | 2 | 4 | True | 1 | ROZPOCET
246 | M | 15486018 | hřebenáč plechový rovný k trapézovým plechům malý tl 0,5mm AL slitina | m | 16.52 |  | 0 | CS ÚRS 2025 02 |  | základní |  | 0 | 0.0004 | 0.006608 | 0 | 0 | 32 | M | 2 |  |  |  | ROZPOCET | [5 empty] | 0 | 0 | 0 | 0 | 0 | 1 | 0 | 16 | -551439235
| VV |  | 31,77*0,52 'Přepočtené koeficientem množství |  | 16.52 | [12 empty] | VV | 2 | 2 | False | 1 | ROZPOCET
247 | K | 767392802 | Demontáž krytin střech z plechů šroubovaných do suti | m2 | 651.285 |  | 0 | CS ÚRS 2025 02 |  | základní |  | 0 | 0 | 0 | 0.007 | 4.559 | 16 | K | 2 |  |  |  | ROZPOCET | [5 empty] | 0 | 0 | 0 | 0 | 0 | 1 | 0 | 16 | 348841514
| Online PSC |  | https://podminky.urs.cz/item/CS_URS_2025_02/767392802 | [14 empty] | Online PSC | 2
| VV |  | (10,25*31,77)*2 |  | 651.285 | [12 empty] | VV | 2 | 2 | True | 0 | ROZPOCET
| VV |  | Součet |  | 651.285 | [12 empty] | VV | 2 | 4 | True | 1 | ROZPOCET
248 | K | 767415122 | Montáž vnějšího obkladu skládaného pláště plechem tvarovaným výšky budovy přes 6 do 12 m, uchyceným šroubováním | m2 | 78.2 |  | 0 | CS ÚRS 2025 02 |  | základní |  | 0 | 1.1e-05 | 0.0008602 | 0 | 0 | 16 | K | 2 |  |  |  | ROZPOCET | [5 empty] | 0 | 0 | 0 | 0 | 0 | 1 | 0 | 16 | -579363754
| Online PSC |  | https://podminky.urs.cz/item/CS_URS_2025_02/767415122 | [14 empty] | Online PSC | 2
| VV |  | D.1.1. Technická zpráva | [14 empty] | VV | 2 | 1 | True | 0 | ROZPOCET
| VV |  | D.1.1.C.1 Skladby konstrukcí a materiálů | [14 empty] | VV | 2 | 1 | True | 0 | ROZPOCET
| VV |  | D.1.1.B.8 Půdorys střechy - nový stav | [14 empty] | VV | 2 | 1 | True | 0 | ROZPOCET
| VV |  | (5*7,6+1,1)*2 |  | 78.2 | [12 empty] | VV | 2 | 2 | True | 0 | ROZPOCET
| VV |  | Součet |  | 78.2 | [12 empty] | VV | 2 | 4 | True | 1 | ROZPOCET
249 | M | 15485116 | plech trapézový 35/207/1035 AlZn tl 0,7mm | m2 | 89.93 |  | 0 | CS ÚRS 2025 02 |  | základní |  | 0 | 0.007 | 0.62951 | 0 | 0 | 32 | M | 2 |  |  |  | ROZPOCET | [5 empty] | 0 | 0 | 0 | 0 | 0 | 1 | 0 | 16 | 792553690
| VV |  | D.1.1. Technická zpráva | [14 empty] | VV | 2 | 1 | True | 0 | ROZPOCET
| VV |  | D.1.1.C.1 Skladby konstrukcí a materiálů | [14 empty] | VV | 2 | 1 | True | 0 | ROZPOCET
| VV |  | D.1.1.B.8 Půdorys střechy - nový stav | [14 empty] | VV | 2 | 1 | True | 0 | ROZPOCET
| VV |  | (5*7,6+1,1)*2 |  | 78.2 | [12 empty] | VV | 2 | 2 | True | 0 | ROZPOCET
| VV |  | Součet |  | 78.2 | [12 empty] | VV | 2 | 4 | True | 1 | ROZPOCET
| VV |  | 78,2*1,15 'Přepočtené koeficientem množství |  | 89.93 | [12 empty] | VV | 2 | 2 | False | 1 | ROZPOCET
250 | K | 767415822 | Demontáž vnějšího obkladu skládaného pláště plechem tvarovaným výšky budovy přes 6 do 12 m, uchyceným šroubováním | m2 | 103.6 |  | 0 | CS ÚRS 2025 02 |  | základní |  | 0 | 0 | 0 | 0.011 | 1.1396 | 16 | K | 2 |  |  |  | ROZPOCET | [5 empty] | 0 | 0 | 0 | 0 | 0 | 1 | 0 | 16 | -24536240
| Online PSC |  | https://podminky.urs.cz/item/CS_URS_2025_02/767415822 | [14 empty] | Online PSC | 2
| VV |  | D.1.1.B.8 Půdorys střechy - nový stav | [14 empty] | VV | 2 | 1 | True | 0 | ROZPOCET
| VV |  | §38 | [14 empty] | VV | 2 | 1 | True | 0 | ROZPOCET
| VV |  | (5,4*5+0,8)*2 |  | 55.6 | [12 empty] | VV | 2 | 2 | True | 0 | ROZPOCET
| VV |  | 24*2 |  | 48 | [12 empty] | VV | 2 | 2 | True | 0 | ROZPOCET
| VV |  | Součet |  | 103.6 | [12 empty] | VV | 2 | 4 | True | 1 | ROZPOCET
251 | K | 767492002R | Montáž nosného roštu fasád a stěn | m | 250.6 |  | 0 |  |  | základní |  | 0 | 5e-05 | 0.01253 | 0 | 0 | 16 | K | 2 |  |  |  | ROZPOCET | [5 empty] | 0 | 0 | 0 | 0 | 0 | 1 | 0 | 16 | 455081631
| VV |  | D.1.1.B.8 Půdorys střechy - nový stav | [14 empty] | VV | 2 | 1 | True | 0 | ROZPOCET
| VV |  | §37, §38 | [14 empty] | VV | 2 | 1 | True | 0 | ROZPOCET
| VV |  | "ocelový profil 40/40/3" 31,5*2 |  | 63 | [12 empty] | VV | 2 | 2 | True | 0 | ROZPOCET
| VV |  | "ocelový profil 40/40/3" (5*5+1)*1*2 |  | 52 | [12 empty] | VV | 2 | 2 | True | 0 | ROZPOCET
| VV |  | "uzavřený jekl 60/40/3" 31,5*2 |  | 63 | [12 empty] | VV | 2 | 2 | True | 0 | ROZPOCET
| VV |  | "nová ocelová krokev I 120" 31,5*2 |  | 63 | [12 empty] | VV | 2 | 2 | True | 0 | ROZPOCET
| VV |  | "prodloužení stávajícího vazníku L 90/90/8 -2x" 0,3*2*8*2 |  | 9.6 | [12 empty] | VV | 2 | 2 | True | 0 | ROZPOCET
| VV |  | Součet |  | 250.6 | [12 empty] | VV | 2 | 4 | True | 1 | ROZPOCET
252 | M | 14550236 | profil ocelový svařovaný jakost S235 průřez čtvercový 40x40x3mm | t | 0.418 |  | 0 | CS ÚRS 2025 02 |  | základní |  | 0 | 1 | 0.418 | 0 | 0 | 32 | M | 2 |  |  |  | ROZPOCET | [5 empty] | 0 | 0 | 0 | 0 | 0 | 1 | 0 | 16 | -909553828
| VV |  | D.1.1.B.8 Půdorys střechy - nový stav | [14 empty] | VV | 2 | 1 | True | 0 | ROZPOCET
| VV |  | §37, §38 | [14 empty] | VV | 2 | 1 | True | 0 | ROZPOCET
| VV |  | "ocelový profil 40/40/3 - 3,3 kg/m" 31,5*2*3,3*0,001*1,1 |  | 0.229 | [12 empty] | VV | 2 | 2 | True | 0 | ROZPOCET
| VV |  | "ocelový profil 40/40/3 - 3,3 kg/m" (5*5+1)*1*2*3,3*0,001*1,1 |  | 0.189 | [12 empty] | VV | 2 | 2 | True | 0 | ROZPOCET
| VV |  | Součet |  | 0.418 | [12 empty] | VV | 2 | 4 | True | 1 | ROZPOCET
253 | M | 14550154 | profil ocelový svařovaný jakost S235 průřez obdelníkový 60x40x3mm | t | 0.295 |  | 0 | CS ÚRS 2025 02 |  | základní |  | 0 | 1 | 0.295 | 0 | 0 | 32 | M | 2 |  |  |  | ROZPOCET | [5 empty] | 0 | 0 | 0 | 0 | 0 | 1 | 0 | 16 | -31178870
| VV |  | D.1.1.B.8 Půdorys střechy - nový stav | [14 empty] | VV | 2 | 1 | True | 0 | ROZPOCET
| VV |  | §37, §38 | [14 empty] | VV | 2 | 1 | True | 0 | ROZPOCET
| VV |  | "uzavřený jekl 60/40/3 - 4,25 kg/m" 31,5*2*4,25*0,001*1,1 |  | 0.295 | [12 empty] | VV | 2 | 2 | True | 0 | ROZPOCET
| VV |  | Součet |  | 0.295 | [12 empty] | VV | 2 | 4 | True | 1 | ROZPOCET
254 | M | 13431003 | úhelník ocelový rovnostranný jakost S235JR (11 375) 90x90x8mm | t | 0.115 |  | 0 | CS ÚRS 2025 02 |  | základní |  | 0 | 1 | 0.115 | 0 | 0 | 32 | M | 2 |  |  |  | ROZPOCET | [5 empty] | 0 | 0 | 0 | 0 | 0 | 1 | 0 | 16 | 1605483840
| VV |  | D.1.1.B.8 Půdorys střechy - nový stav | [14 empty] | VV | 2 | 1 | True | 0 | ROZPOCET
| VV |  | §37, §38 | [14 empty] | VV | 2 | 1 | True | 0 | ROZPOCET
| VV |  | "prodloužení stávajícího vazníku L 90/90/8 -2x - 10,89 kg/bm" 0,3*2*8*2*10,89*0,001*1,1 |  | 0.115 | [12 empty] | VV | 2 | 2 | True | 0 | ROZPOCET
| VV |  | Součet |  | 0.115 | [12 empty] | VV | 2 | 4 | True | 1 | ROZPOCET
255 | M | 13010818 | ocel profilová jakost S235JR (11 375) průřez U (UPN) 120 | t | 0.931 |  | 0 | CS ÚRS 2025 02 |  | základní |  | 0 | 1 | 0.931 | 0 | 0 | 32 | M | 2 |  |  |  | ROZPOCET | [5 empty] | 0 | 0 | 0 | 0 | 0 | 1 | 0 | 16 | -1580287091
| VV |  | D.1.1.B.8 Půdorys střechy - nový stav | [14 empty] | VV | 2 | 1 | True | 0 | ROZPOCET
| VV |  | §37, §38 | [14 empty] | VV | 2 | 1 | True | 0 | ROZPOCET
| VV |  | "nová ocelová krokev U 120 - 13,43 kg/m" 31,5*2*13,43*0,001*1,1 |  | 0.931 | [12 empty] | VV | 2 | 2 | True | 0 | ROZPOCET
| VV |  | Součet |  | 0.931 | [12 empty] | VV | 2 | 4 | True | 1 | ROZPOCET
256 | K | 767_O02 | Kompletní výroba, dodávka a montáž Al okna 1500x2500 mm, izolační trojsklo, el. ovládání, v provedení dle PD | kus | 10 |  | 0 |  |  | základní |  | 0 | 0.00014 | 0.0014 | 0 | 0 | 16 | K | 2 |  |  |  | ROZPOCET | [5 empty] | 0 | 0 | 0 | 0 | 0 | 1 | 0 | 16 | -412894776
| VV |  | D.1.1.1 Technická zpráva | [14 empty] | VV | 2 | 1 | True | 0 | ROZPOCET
| VV |  | C.1.1.C.3.1 Tabulka oken | [14 empty] | VV | 2 | 1 | True | 0 | ROZPOCET
| VV |  | "O02" 10 |  | 10 | [12 empty] | VV | 2 | 2 | True | 0 | ROZPOCET
| VV |  | Součet |  | 10 | [12 empty] | VV | 2 | 4 | True | 1 | ROZPOCET
257 | K | 767_O01 | Kompletní výroba, dodávka a montáž Al okna 1450x4350 mm, izolační trojsklo, el. ovládání v provedení dle PD | kus | 10 |  | 0 |  |  | základní |  | 0 | 0.00024 | 0.0024 | 0 | 0 | 16 | K | 2 |  |  |  | ROZPOCET | [5 empty] | 0 | 0 | 0 | 0 | 0 | 1 | 0 | 16 | 439318496
| VV |  | D.1.1.1 Technická zpráva | [14 empty] | VV | 2 | 1 | True | 0 | ROZPOCET
| VV |  | C.1.1.C.3.1 Tabulka oken | [14 empty] | VV | 2 | 1 | True | 0 | ROZPOCET
| VV |  | "O01" 10 |  | 10 | [12 empty] | VV | 2 | 2 | True | 0 | ROZPOCET
| VV |  | Součet |  | 10 | [12 empty] | VV | 2 | 4 | True | 1 | ROZPOCET
258 | K | 767492801 | Demontáž nosného roštu fasád a stěn jednosměrného vodorovného | m2 | 103.6 |  | 0 | CS ÚRS 2025 02 |  | základní |  | 0 | 0 | 0 | 0.004 | 0.4144 | 16 | K | 2 |  |  |  | ROZPOCET | [5 empty] | 0 | 0 | 0 | 0 | 0 | 1 | 0 | 16 | 518287420
| Online PSC |  | https://podminky.urs.cz/item/CS_URS_2025_02/767492801 | [14 empty] | Online PSC | 2
| VV |  | D.1.1.B.8 Půdorys střechy - nový stav | [14 empty] | VV | 2 | 1 | True | 0 | ROZPOCET
| VV |  | §38 | [14 empty] | VV | 2 | 1 | True | 0 | ROZPOCET
| VV |  | (5,4*5+0,8)*2 |  | 55.6 | [12 empty] | VV | 2 | 2 | True | 0 | ROZPOCET
| VV |  | 24*2 |  | 48 | [12 empty] | VV | 2 | 2 | True | 0 | ROZPOCET
| VV |  | Součet |  | 103.6 | [12 empty] | VV | 2 | 4 | True | 1 | ROZPOCET
259 | K | 767531121 | Montáž vstupních čisticích zón z rohoží osazení rámu mosazného nebo hliníkového zapuštěného z L profilů | m | 9.6 |  | 0 | CS ÚRS 2025 02 |  | základní |  | 0 | 0 | 0 | 0 | 0 | 16 | K | 2 |  |  |  | ROZPOCET | [5 empty] | 0 | 0 | 0 | 0 | 0 | 1 | 0 | 16 | -551855973
| Online PSC |  | https://podminky.urs.cz/item/CS_URS_2025_02/767531121 | [14 empty] | Online PSC | 2
| VV |  | D.1.1.1 Technická zpráva | [14 empty] | VV | 2 | 1 | True | 0 | ROZPOCET
| VV |  | D.1.1.C.3.5 Zámečnické výrobky | [14 empty] | VV | 2 | 1 | True | 0 | ROZPOCET
| VV |  | "Z05" (0,4+0,8)*2*4 |  | 9.6 | [12 empty] | VV | 2 | 2 | True | 0 | ROZPOCET
| VV |  | Součet |  | 9.6 | [12 empty] | VV | 2 | 4 | True | 1 | ROZPOCET
260 | M | 69752160R | rám pro zapuštění profil L-25x25x4 | m | 10.56 |  | 0 |  |  | základní |  | 0 | 0.0002 | 0.002112 | 0 | 0 | 32 | M | 2 |  |  |  | ROZPOCET | [5 empty] | 0 | 0 | 0 | 0 | 0 | 1 | 0 | 16 | 1082252246
| VV |  | 9,6*1,1 'Přepočtené koeficientem množství |  | 10.56 | [12 empty] | VV | 2 | 2 | False | 1 | ROZPOCET
261 | K | 767531211 | Montáž vstupních čisticích zón z rohoží kovových nebo plastových plochy do 0,5 m2 | kus | 4 |  | 0 | CS ÚRS 2025 02 |  | základní |  | 0 | 0 | 0 | 0 | 0 | 16 | K | 2 |  |  |  | ROZPOCET | [5 empty] | 0 | 0 | 0 | 0 | 0 | 1 | 0 | 16 | -1034443509
| Online PSC |  | https://podminky.urs.cz/item/CS_URS_2025_02/767531211 | [14 empty] | Online PSC | 2
| VV |  | D.1.1.1 Technická zpráva | [14 empty] | VV | 2 | 1 | True | 0 | ROZPOCET
| VV |  | D.1.1.C.3.5 Zámečnické výrobky | [14 empty] | VV | 2 | 1 | True | 0 | ROZPOCET
| VV |  | "Z05" 4 |  | 4 | [12 empty] | VV | 2 | 2 | True | 0 | ROZPOCET
| VV |  | Součet |  | 4 | [12 empty] | VV | 2 | 4 | True | 1 | ROZPOCET
262 | M | 69752035 | rohož vstupní samonosná kovová - škrabák v 20mm | m2 | 1.408 |  | 0 | CS ÚRS 2025 02 |  | základní |  | 0 | 0.022 | 0.030976 | 0 | 0 | 32 | M | 2 |  |  |  | ROZPOCET | [5 empty] | 0 | 0 | 0 | 0 | 0 | 1 | 0 | 16 | -802758937
| VV |  | D.1.1.1 Technická zpráva | [14 empty] | VV | 2 | 1 | True | 0 | ROZPOCET
| VV |  | D.1.1.C.3.5 Zámečnické výrobky | [14 empty] | VV | 2 | 1 | True | 0 | ROZPOCET
| VV |  | "Z05" 0,4*0,8*4 |  | 1.28 | [12 empty] | VV | 2 | 2 | True | 0 | ROZPOCET
| VV |  | Součet |  | 1.28 | [12 empty] | VV | 2 | 4 | True | 1 | ROZPOCET
| VV |  | 1,28*1,1 'Přepočtené koeficientem množství |  | 1.408 | [12 empty] | VV | 2 | 2 | False | 1 | ROZPOCET
263 | K | 767584811 | Demontáž podhledů doplňků podhledů mřížek vzduchotechnických | kus | 20 |  | 0 | CS ÚRS 2025 02 |  | základní |  | 0 | 0 | 0 | 0.001 | 0.02 | 16 | K | 2 |  |  |  | ROZPOCET | [5 empty] | 0 | 0 | 0 | 0 | 0 | 1 | 0 | 16 | 1690590394
| Online PSC |  | https://podminky.urs.cz/item/CS_URS_2025_02/767584811 | [14 empty] | Online PSC | 2
| VV |  | D.1.1.1 Technická zpráva | [14 empty] | VV | 2 | 1 | True | 0 | ROZPOCET
| VV |  | D.1.1.B.7 Půdorys 2.NP - nový stav | [14 empty] | VV | 2 | 1 | True | 0 | ROZPOCET
| VV |  | "§27" 8*2 |  | 16 | [12 empty] | VV | 2 | 2 | True | 0 | ROZPOCET
| VV |  | "§28" 4 |  | 4 | [12 empty] | VV | 2 | 2 | True | 0 | ROZPOCET
| VV |  | Součet |  | 20 | [12 empty] | VV | 2 | 4 | True | 1 | ROZPOCET
264 | K | 767627306 | Ostatní práce a doplňky při montáži oken a stěn připojovací spára oken a stěn mezi ostěním a rámem vnitřní parotěsná páska | m | 196 |  | 0 | CS ÚRS 2025 02 |  | základní |  | 0 | 6.454e-05 | 0.01265 | 0 | 0 | 16 | K | 2 |  |  |  | ROZPOCET | [5 empty] | 0 | 0 | 0 | 0 | 0 | 1 | 0 | 16 | 1369962199
| Online PSC |  | https://podminky.urs.cz/item/CS_URS_2025_02/767627306 | [14 empty] | Online PSC | 2
| VV |  | D.1.1.1 Technická zpráva | [14 empty] | VV | 2 | 1 | True | 0 | ROZPOCET
| VV |  | C.1.1.C.3.1 Tabulka oken | [14 empty] | VV | 2 | 1 | True | 0 | ROZPOCET
| VV |  | "O01" 10*(1,45+4,35)*2 |  | 116 | [12 empty] | VV | 2 | 2 | True | 0 | ROZPOCET
| VV |  | "O02" 10*(1,5+2,5)*2 |  | 80 | [12 empty] | VV | 2 | 2 | True | 0 | ROZPOCET
| VV |  | Součet |  | 196 | [12 empty] | VV | 2 | 4 | True | 1 | ROZPOCET
265 | K | 767627310 | Ostatní práce a doplňky při montáži oken a stěn připojovací spára oken a stěn mezi ostěním a rámem kompletní impregnovaná komprimační páska | m | 196 |  | 0 | CS ÚRS 2025 02 |  | základní |  | 0 | 0.0002856 | 0.055978 | 0 | 0 | 16 | K | 2 |  |  |  | ROZPOCET | [5 empty] | 0 | 0 | 0 | 0 | 0 | 1 | 0 | 16 | -2092333334
| Online PSC |  | https://podminky.urs.cz/item/CS_URS_2025_02/767627310 | [14 empty] | Online PSC | 2
| VV |  | D.1.1.1 Technická zpráva | [14 empty] | VV | 2 | 1 | True | 0 | ROZPOCET
| VV |  | C.1.1.C.3.1 Tabulka oken | [14 empty] | VV | 2 | 1 | True | 0 | ROZPOCET
| VV |  | "O01" 10*(1,45+4,35)*2 |  | 116 | [12 empty] | VV | 2 | 2 | True | 0 | ROZPOCET
| VV |  | "O02" 10*(1,5+2,5)*2 |  | 80 | [12 empty] | VV | 2 | 2 | True | 0 | ROZPOCET
| VV |  | Součet |  | 196 | [12 empty] | VV | 2 | 4 | True | 1 | ROZPOCET
266 | K | 767640111 | Montáž dveří ocelových nebo hliníkových vchodových jednokřídlových bez nadsvětlíku | kus | 1 |  | 0 | CS ÚRS 2025 02 |  | základní |  | 0 | 0 | 0 | 0 | 0 | 16 | K | 2 |  |  |  | ROZPOCET | [5 empty] | 0 | 0 | 0 | 0 | 0 | 1 | 0 | 16 | 1251251696
| Online PSC |  | https://podminky.urs.cz/item/CS_URS_2025_02/767640111 | [14 empty] | Online PSC | 2
| VV |  | D.1.1.C.3.6 Ostatní výrobky | [14 empty] | VV | 2 | 1 | True | 0 | ROZPOCET
| VV |  | "S05" 1 |  | 1 | [12 empty] | VV | 2 | 2 | True | 0 | ROZPOCET
| VV |  | Součet |  | 1 | [12 empty] | VV | 2 | 4 | True | 1 | ROZPOCET
267 | M | 55341155R | plechové dveře 800x1200 mm (tl. plechu 1 mm), rám z ocelového uzavřeného profilu ve tvaru L, 3 závěsy, zámek FAB, včetně povrchové úpravy | kus | 1 |  | 0 |  |  | základní |  | 0 | 0.077 | 0.077 | 0 | 0 | 32 | M | 2 |  |  |  | ROZPOCET | [5 empty] | 0 | 0 | 0 | 0 | 0 | 1 | 0 | 16 | 2113218550
268 | K | 767651220 | Montáž vrat garážových nebo průmyslových otvíravých do ocelové zárubně z dílů, plochy přes 6 do 9 m2 | kus | 3 |  | 0 | CS ÚRS 2025 02 |  | základní |  | 0 | 0.0005922 | 0.0017766 | 0 | 0 | 16 | K | 2 |  |  |  | ROZPOCET | [5 empty] | 0 | 0 | 0 | 0 | 0 | 1 | 0 | 16 | 1091691018
| Online PSC |  | https://podminky.urs.cz/item/CS_URS_2025_02/767651220 | [14 empty] | Online PSC | 2
| VV |  | D.1.1.1 Technická zpráva | [14 empty] | VV | 2 | 1 | True | 0 | ROZPOCET
| VV |  | D.1.1.C.3.2 Tabulka exteriérových dveří | [14 empty] | VV | 2 | 1 | True | 0 | ROZPOCET
| VV |  | "De01" 3 |  | 3 | [12 empty] | VV | 2 | 2 | True | 0 | ROZPOCET
| VV |  | Součet |  | 3 | [12 empty] | VV | 2 | 4 | True | 1 | ROZPOCET
269 | M | 553_De01 | garážová vrata 2550x2400 mm, palubková tl. 19 mm, palubky z obou stran, TI izolace z polystyrenu tl. 30 mm, včetně kování | kus | 3 |  | 0 |  |  | základní |  | 0 | 0.248 | 0.744 | 0 | 0 | 32 | M | 2 |  |  |  | ROZPOCET | [5 empty] | 0 | 0 | 0 | 0 | 0 | 1 | 0 | 16 | 859808596
270 | K | 767832102 | Montáž venkovních požárních žebříků do zdiva bez suchovodu | m | 17.1 |  | 0 | CS ÚRS 2025 02 |  | základní |  | 0 | 0 | 0 | 0 | 0 | 16 | K | 2 |  |  |  | ROZPOCET | [5 empty] | 0 | 0 | 0 | 0 | 0 | 1 | 0 | 16 | 1029300623
| Online PSC |  | https://podminky.urs.cz/item/CS_URS_2025_02/767832102 | [14 empty] | Online PSC | 2
| VV |  | D.1.1.1 Technická zpráva | [14 empty] | VV | 2 | 1 | True | 0 | ROZPOCET
| VV |  | D.1.1.C.3.5 Zámečnické výrobky | [14 empty] | VV | 2 | 1 | True | 0 | ROZPOCET
| VV |  | "Z01" 1*5,15 |  | 5.15 | [12 empty] | VV | 2 | 2 | True | 0 | ROZPOCET
| VV |  | "Z02" 1*4,15 |  | 4.15 | [12 empty] | VV | 2 | 2 | True | 0 | ROZPOCET
| VV |  | "Z07" 1*7,8 |  | 7.8 | [12 empty] | VV | 2 | 2 | True | 0 | ROZPOCET
| VV |  | Součet |  | 17.1 | [12 empty] | VV | 2 | 4 | True | 1 | ROZPOCET
271 | M | 449_Z01 | žebřík pro výlez na střechu nad tělocvičnu, ocel, povrchová úprava, podesta z pororoštu - v provedení dle PD | kus | 1 |  | 0 |  |  | základní |  | 0 | 0.0029 | 0.0029 | 0 | 0 | 32 | M | 2 |  |  |  | ROZPOCET | [5 empty] | 0 | 0 | 0 | 0 | 0 | 1 | 0 | 16 | 949216952
| VV |  | D.1.1.1 Technická zpráva | [14 empty] | VV | 2 | 1 | True | 0 | ROZPOCET
| VV |  | D.1.1.C.3.5 Zámečnické výrobky | [14 empty] | VV | 2 | 1 | True | 0 | ROZPOCET
| VV |  | "Z01" 1 |  | 1 | [12 empty] | VV | 2 | 2 | True | 0 | ROZPOCET
| VV |  | Součet |  | 1 | [12 empty] | VV | 2 | 4 | True | 1 | ROZPOCET
272 | M | 449_Z02 | žebřík pro výlez na střechu nad tělocvičnu, ocel, povrchová úprava, podesta z pororoštu - v provedení dle PD | kus | 1 |  | 0 |  |  | základní |  | 0 | 0.0029 | 0.0029 | 0 | 0 | 32 | M | 2 |  |  |  | ROZPOCET | [5 empty] | 0 | 0 | 0 | 0 | 0 | 1 | 0 | 16 | 1451386140
| VV |  | D.1.1.1 Technická zpráva | [14 empty] | VV | 2 | 1 | True | 0 | ROZPOCET
| VV |  | D.1.1.C.3.5 Zámečnické výrobky | [14 empty] | VV | 2 | 1 | True | 0 | ROZPOCET
| VV |  | "Z02" 1 |  | 1 | [12 empty] | VV | 2 | 2 | True | 0 | ROZPOCET
| VV |  | Součet |  | 1 | [12 empty] | VV | 2 | 4 | True | 1 | ROZPOCET
273 | M | 449_Z07 | žebřík pro výlez na střechu nad byt školníka, ocel, tahokov, povrchová úprava, podesta z pororoštu - v provedení dle PD | kus | 1 |  | 0 |  |  | základní |  | 0 | 0.0029 | 0.0029 | 0 | 0 | 32 | M | 2 |  |  |  | ROZPOCET | [5 empty] | 0 | 0 | 0 | 0 | 0 | 1 | 0 | 16 | 1514879015
| VV |  | D.1.1.1 Technická zpráva | [14 empty] | VV | 2 | 1 | True | 0 | ROZPOCET
| VV |  | D.1.1.C.3.5 Zámečnické výrobky | [14 empty] | VV | 2 | 1 | True | 0 | ROZPOCET
| VV |  | "Z07" 1 |  | 1 | [12 empty] | VV | 2 | 2 | True | 0 | ROZPOCET
| VV |  | Součet |  | 1 | [12 empty] | VV | 2 | 4 | True | 1 | ROZPOCET
274 | K | 767832802 | Demontáž venkovních požárních žebříků bez ochranného koše | m | 17.1 |  | 0 | CS ÚRS 2025 02 |  | základní |  | 0 | 0 | 0 | 0.03 | 0.513 | 16 | K | 2 |  |  |  | ROZPOCET | [5 empty] | 0 | 0 | 0 | 0 | 0 | 1 | 0 | 16 | -1564963722
| Online PSC |  | https://podminky.urs.cz/item/CS_URS_2025_02/767832802 | [14 empty] | Online PSC | 2
| VV |  | D.1.1.1 Technická zpráva | [14 empty] | VV | 2 | 1 | True | 0 | ROZPOCET
| VV |  | D.1.1.B.7 Půdorys 2.NP - nový stav | [14 empty] | VV | 2 | 1 | True | 0 | ROZPOCET
| VV |  | "§15" 17,1 |  | 17.1 | [12 empty] | VV | 2 | 2 | True | 0 | ROZPOCET
| VV |  | Součet |  | 17.1 | [12 empty] | VV | 2 | 4 | True | 1 | ROZPOCET
275 | K | 767881112 | Montáž záchytného systému proti pádu bodů samostatných nebo v systému s poddajným kotvícím vedením do železobetonu chemickou kotvou | kus | 24 |  | 0 | CS ÚRS 2025 02 |  | základní |  | 0 | 0.0001699 | 0.0040776 | 0 | 0 | 16 | K | 2 |  |  |  | ROZPOCET | [5 empty] | 0 | 0 | 0 | 0 | 0 | 1 | 0 | 16 | -968203543
| Online PSC |  | https://podminky.urs.cz/item/CS_URS_2025_02/767881112 | [14 empty] | Online PSC | 2
| VV |  | D.1.1.1 Technická zpráva | [14 empty] | VV | 2 | 1 | True | 0 | ROZPOCET
| VV |  | D.1.1.C.3.5 Ostatní výrobky | [14 empty] | VV | 2 | 1 | True | 0 | ROZPOCET
| VV |  | "S01-U1" 24 |  | 24 | [12 empty] | VV | 2 | 2 | True | 0 | ROZPOCET
| VV |  | Součet |  | 24 | [12 empty] | VV | 2 | 4 | True | 1 | ROZPOCET
276 | M | 70921329 | bod kotvicí pro betonové konstrukce pomocí rozpěrné kotvy nebo chemické kotvy dl 500mm | kus | 24 |  | 0 | CS ÚRS 2025 02 |  | základní |  | 0 | 0.0026 | 0.0624 | 0 | 0 | 32 | M | 2 |  |  |  | ROZPOCET | [5 empty] | 0 | 0 | 0 | 0 | 0 | 1 | 0 | 16 | -1393029917
277 | K | 767881118 | Montáž záchytného systému proti pádu bodů samostatných nebo v systému s poddajným kotvícím vedením do trapézového plechu samořeznými vruty, motýlkovými a provlékacími příchytkami | kus | 13 |  | 0 | CS ÚRS 2025 02 |  | základní |  | 0 | 0 | 0 | 0 | 0 | 16 | K | 2 |  |  |  | ROZPOCET | [5 empty] | 0 | 0 | 0 | 0 | 0 | 1 | 0 | 16 | -669688801
| Online PSC |  | https://podminky.urs.cz/item/CS_URS_2025_02/767881118 | [14 empty] | Online PSC | 2
| VV |  | D.1.1.1 Technická zpráva | [14 empty] | VV | 2 | 1 | True | 0 | ROZPOCET
| VV |  | D.1.1.C.3.5 Ostatní výrobky | [14 empty] | VV | 2 | 1 | True | 0 | ROZPOCET
| VV |  | "S01-U2" 13 |  | 13 | [12 empty] | VV | 2 | 2 | True | 0 | ROZPOCET
| VV |  | Součet |  | 13 | [12 empty] | VV | 2 | 4 | True | 1 | ROZPOCET
278 | M | 70921439 | bod kotvicí pro trapézové a sendvičových konstrukce dl 300mm | kus | 13 |  | 0 | CS ÚRS 2025 02 |  | základní |  | 0 | 0.00264 | 0.03432 | 0 | 0 | 32 | M | 2 |  |  |  | ROZPOCET | [5 empty] | 0 | 0 | 0 | 0 | 0 | 1 | 0 | 16 | 717909064
279 | K | 998767202 | Přesun hmot pro zámečnické konstrukce stanovený procentní sazbou (%) z ceny vodorovná dopravní vzdálenost do 50 m základní v objektech výšky přes 6 do 12 m | % |  |  | 0 | CS ÚRS 2025 02 |  | základní |  | 0 | 0 | 0 | 0 | 0 | 16 | K | 2 |  |  |  | ROZPOCET | [5 empty] | 0 | 0 | 0 | 0 | 0 | 1 | 0 | 16 | 1435930576
| Online PSC |  | https://podminky.urs.cz/item/CS_URS_2025_02/998767202 | [14 empty] | Online PSC | 2
| D | 784 | Dokončovací práce - malby a tapety |  |  |  | 0 |  |  |  |  | 0 |  | 0.043583 |  | 0 | 2 | D | 1 |  |  |  | ROZPOCET | [11 empty] | 0
280 | K | 784181121 | Penetrace podkladu jednonásobná hloubková akrylátová bezbarvá v místnostech výšky do 3,80 m | m2 | 89.952 |  | 0 | CS ÚRS 2025 02 |  | základní |  | 0 | 0.0002 | 0.01799 | 0 | 0 | 16 | K | 2 |  |  |  | ROZPOCET | [5 empty] | 0 | 0 | 0 | 0 | 0 | 1 | 0 | 16 | 1183109497
| Online PSC |  | https://podminky.urs.cz/item/CS_URS_2025_02/784181121 | [14 empty] | Online PSC | 2
| VV |  | 88,192+1,76 |  | 89.952 | [12 empty] | VV | 2 | 2 | True | 0 | ROZPOCET
| VV |  | Součet |  | 89.952 | [12 empty] | VV | 2 | 4 | True | 1 | ROZPOCET
281 | K | 784211101 | Malby z malířských směsí oděruvzdorných za mokra dvojnásobné, bílé za mokra oděruvzdorné výborně v místnostech výšky do 3,80 m | m2 | 88.192 |  | 0 | CS ÚRS 2025 02 |  | základní |  | 0 | 0.000285 | 0.025135 | 0 | 0 | 16 | K | 2 |  |  |  | ROZPOCET | [5 empty] | 0 | 0 | 0 | 0 | 0 | 1 | 0 | 16 | 434031
| Online PSC |  | https://podminky.urs.cz/item/CS_URS_2025_02/784211101 | [14 empty] | Online PSC | 2
| VV |  | 220,48*0,4 |  | 88.192 | [12 empty] | VV | 2 | 2 | True | 0 | ROZPOCET
| VV |  | Součet |  | 88.192 | [12 empty] | VV | 2 | 4 | True | 1 | ROZPOCET
282 | K | 784211101R | Malby z malířských směsí voděodolné za mokra dvojnásobné, bílé za mokra oděruvzdorné výborně v místnostech výšky do 3,80 m | m2 | 1.76 |  | 0 |  |  | základní |  | 0 | 0.00026 | 0.0004576 | 0 | 0 | 16 | K | 2 |  |  |  | ROZPOCET | [5 empty] | 0 | 0 | 0 | 0 | 0 | 1 | 0 | 16 | -855846312
| VV |  | 1,76 |  | 1.76 | [12 empty] | VV | 2 | 2 | True | 0 | ROZPOCET
| VV |  | Součet |  | 1.76 | [12 empty] | VV | 2 | 4 | True | 1 | ROZPOCET
| D | 786 | Dokončovací práce - čalounické úpravy |  |  |  | 0 |  |  |  |  | 0 |  | 0.020507 |  | 0 | 2 | D | 1 |  |  |  | ROZPOCET | [11 empty] | 0
283 | K | 786623021 | Montáž fasádních žaluzií před okenní nebo dveřní otvor ovládaných motorem, včetně krycího plechu a vodících profilů, plochy do 4 m2 | kus | 4 |  | 0 | CS ÚRS 2025 02 |  | základní |  | 0 | 0 | 0 | 0 | 0 | 16 | K | 2 |  |  |  | ROZPOCET | [5 empty] | 0 | 0 | 0 | 0 | 0 | 1 | 0 | 16 | -1205836521
| Online PSC |  | https://podminky.urs.cz/item/CS_URS_2025_02/786623021 | [14 empty] | Online PSC | 2
| VV |  | D.1.1.1 Technická zpráva | [14 empty] | VV | 2 | 1 | True | 0 | ROZPOCET
| VV |  | D.1.1.C.3.5 Ostatní výrobky | [14 empty] | VV | 2 | 1 | True | 0 | ROZPOCET
| VV |  | "S03" 3 |  | 3 | [12 empty] | VV | 2 | 2 | True | 0 | ROZPOCET
| VV |  | "S04" 1 |  | 1 | [12 empty] | VV | 2 | 2 | True | 0 | ROZPOCET
| VV |  | Součet |  | 4 | [12 empty] | VV | 2 | 4 | True | 1 | ROZPOCET
284 | M | 55342545 | žaluzie Z-90 fasádní ovládaná základním motorem příslušenství plochy do 2,0m2 | m2 | 1.958 |  | 0 | CS ÚRS 2025 02 |  | základní |  | 0 | 0.001 | 0.001958 | 0 | 0 | 32 | M | 2 |  |  |  | ROZPOCET | [5 empty] | 0 | 0 | 0 | 0 | 0 | 1 | 0 | 16 | 1436915745
| VV |  | D.1.1.1 Technická zpráva | [14 empty] | VV | 2 | 1 | True | 0 | ROZPOCET
| VV |  | D.1.1.C.3.5 Ostatní výrobky | [14 empty] | VV | 2 | 1 | True | 0 | ROZPOCET
| VV |  | "S04" 1*1,1*1,78 |  | 1.958 | [12 empty] | VV | 2 | 2 | True | 0 | ROZPOCET
| VV |  | Součet |  | 1.958 | [12 empty] | VV | 2 | 4 | True | 1 | ROZPOCET
285 | M | 55342548 | žaluzie Z-90 fasádní ovládaná základním motorem příslušenství plochy do 4,0m2 | m2 | 12.389 |  | 0 | CS ÚRS 2025 02 |  | základní |  | 0 | 0.001 | 0.012389 | 0 | 0 | 32 | M | 2 |  |  |  | ROZPOCET | [5 empty] | 0 | 0 | 0 | 0 | 0 | 1 | 0 | 16 | 290768050
| VV |  | D.1.1.1 Technická zpráva | [14 empty] | VV | 2 | 1 | True | 0 | ROZPOCET
| VV |  | D.1.1.C.3.5 Ostatní výrobky | [14 empty] | VV | 2 | 1 | True | 0 | ROZPOCET
| VV |  | "S03" 3*2,32*1,78 |  | 12.389 | [12 empty] | VV | 2 | 2 | True | 0 | ROZPOCET
| VV |  | Součet |  | 12.389 | [12 empty] | VV | 2 | 4 | True | 1 | ROZPOCET
286 | K | 786623039 | Montáž venkovních žaluzií do okenního nebo dveřního otvoru žaluziové schránky, délky do 1300 mm | kus | 1 |  | 0 | CS ÚRS 2025 02 |  | základní |  | 0 | 0 | 0 | 0 | 0 | 16 | K | 2 |  |  |  | ROZPOCET | [5 empty] | 0 | 0 | 0 | 0 | 0 | 1 | 0 | 16 | 1466085154
| Online PSC |  | https://podminky.urs.cz/item/CS_URS_2025_02/786623039 | [14 empty] | Online PSC | 2
| VV |  | D.1.1.1 Technická zpráva | [14 empty] | VV | 2 | 1 | True | 0 | ROZPOCET
| VV |  | D.1.1.C.3.5 Ostatní výrobky | [14 empty] | VV | 2 | 1 | True | 0 | ROZPOCET
| VV |  | "S04" 1 |  | 1 | [12 empty] | VV | 2 | 2 | True | 0 | ROZPOCET
| VV |  | Součet |  | 1 | [12 empty] | VV | 2 | 4 | True | 1 | ROZPOCET
287 | M | 28376716 | kryt podomítkový PUR s izolací XPS 30 mm včetně kotvení pro žaluzii plochy do 2,0m2 š do 2,0m | kus | 1 |  | 0 | CS ÚRS 2025 02 |  | základní |  | 0 | 0.001 | 0.001 | 0 | 0 | 32 | M | 2 |  |  |  | ROZPOCET | [5 empty] | 0 | 0 | 0 | 0 | 0 | 1 | 0 | 16 | 553840117
| VV |  | D.1.1.1 Technická zpráva | [14 empty] | VV | 2 | 1 | True | 0 | ROZPOCET
| VV |  | D.1.1.C.3.5 Ostatní výrobky | [14 empty] | VV | 2 | 1 | True | 0 | ROZPOCET
| VV |  | "S04" 1 |  | 1 | [12 empty] | VV | 2 | 2 | True | 0 | ROZPOCET
| VV |  | Součet |  | 1 | [12 empty] | VV | 2 | 4 | True | 1 | ROZPOCET
288 | K | 786623041 | Montáž venkovních žaluzií do okenního nebo dveřního otvoru žaluziové schránky, délky přes 1300 do 2400 mm | kus | 3 |  | 0 | CS ÚRS 2025 02 |  | základní |  | 0 | 0 | 0 | 0 | 0 | 16 | K | 2 |  |  |  | ROZPOCET | [5 empty] | 0 | 0 | 0 | 0 | 0 | 1 | 0 | 16 | 1998175907
| Online PSC |  | https://podminky.urs.cz/item/CS_URS_2025_02/786623041 | [14 empty] | Online PSC | 2
| VV |  | D.1.1.1 Technická zpráva | [14 empty] | VV | 2 | 1 | True | 0 | ROZPOCET
| VV |  | D.1.1.C.3.5 Ostatní výrobky | [14 empty] | VV | 2 | 1 | True | 0 | ROZPOCET
| VV |  | "S03" 3 |  | 3 | [12 empty] | VV | 2 | 2 | True | 0 | ROZPOCET
| VV |  | Součet |  | 3 | [12 empty] | VV | 2 | 4 | True | 1 | ROZPOCET
289 | M | 28376728 | kryt podomítkový PUR s izolací XPS 30 mm včetně kotvení pro žaluzii plochy do 5,0m2 š do 3,0m | kus | 3 |  | 0 | CS ÚRS 2025 02 |  | základní |  | 0 | 0.001 | 0.003 | 0 | 0 | 32 | M | 2 |  |  |  | ROZPOCET | [5 empty] | 0 | 0 | 0 | 0 | 0 | 1 | 0 | 16 | 1957619474
| VV |  | D.1.1.1 Technická zpráva | [14 empty] | VV | 2 | 1 | True | 0 | ROZPOCET
| VV |  | D.1.1.C.3.5 Ostatní výrobky | [14 empty] | VV | 2 | 1 | True | 0 | ROZPOCET
| VV |  | "S03" 3 |  | 3 | [12 empty] | VV | 2 | 2 | True | 0 | ROZPOCET
| VV |  | Součet |  | 3 | [12 empty] | VV | 2 | 4 | True | 1 | ROZPOCET
290 | K | 786623051 | Montáž venkovních žaluzií do okenního nebo dveřního otvoru obkladové desky s pouzdrem nebo pouzdra pro skrytý vodící profil žaluzie | kus | 8 |  | 0 | CS ÚRS 2025 02 |  | základní |  | 0 | 0 | 0 | 0 | 0 | 16 | K | 2 |  |  |  | ROZPOCET | [5 empty] | 0 | 0 | 0 | 0 | 0 | 1 | 0 | 16 | -1023523876
| Online PSC |  | https://podminky.urs.cz/item/CS_URS_2025_02/786623051 | [14 empty] | Online PSC | 2
291 | M | 28376751 | pouzdro pro skrytý vodící profil žaluzie včetně příslušenství | m | 14.4 |  | 0 | CS ÚRS 2025 02 |  | základní |  | 0 | 0.00015 | 0.00216 | 0 | 0 | 32 | M | 2 |  |  |  | ROZPOCET | [5 empty] | 0 | 0 | 0 | 0 | 0 | 1 | 0 | 16 | -828462157
| VV |  | 8*1,8 |  | 14.4 | [12 empty] | VV | 2 | 2 | True | 0 | ROZPOCET
| VV |  | Součet |  | 14.4 | [12 empty] | VV | 2 | 4 | True | 1 | ROZPOCET
292 | K | 998786202 | Přesun hmot pro stínění a čalounické úpravy stanovený procentní sazbou (%) z ceny vodorovná dopravní vzdálenost do 50 m základní v objektech výšky přes 6 do 12 m | % |  |  | 0 | CS ÚRS 2025 02 |  | základní |  | 0 | 0 | 0 | 0 | 0 | 16 | K | 2 |  |  |  | ROZPOCET | [5 empty] | 0 | 0 | 0 | 0 | 0 | 1 | 0 | 16 | 1896096707
| Online PSC |  | https://podminky.urs.cz/item/CS_URS_2025_02/998786202 | [14 empty] | Online PSC | 2
| D | HZS | Hodinové zúčtovací sazby |  |  |  | 0 |  |  |  |  | 0 |  | 0 |  | 0 | 4 | D | 0 |  |  |  | ROZPOCET | [11 empty] | 0
293 | K | HZS2231 | Hodinové zúčtovací sazby profesí PSV provádění stavebních instalací elektrikář | hod | 5 |  | 0 | CS ÚRS 2025 02 |  | základní |  | 0 | 0 | 0 | 0 | 0 | 512 | K | 1 |  |  |  | ROZPOCET | [5 empty] | 0 | 0 | 0 | 0 | 0 | 1 | 0 | 512 | -1187051154
| Online PSC |  | https://podminky.urs.cz/item/CS_URS_2025_02/HZS2231 | [14 empty] | Online PSC | 1
| VV |  | D.1.1.1 Technická zpráva | [14 empty] | VV | 1 | 1 | True | 0 | ROZPOCET
| VV |  | D.1.1.B.8 Půdorys střechy - nový stav | [14 empty] | VV | 1 | 1 | True | 0 | ROZPOCET
| VV |  | "§36" 5 |  | 5 | [12 empty] | VV | 1 | 2 | True | 0 | ROZPOCET
| VV |  | Součet |  | 5 | [12 empty] | VV | 1 | 4 | True | 1 | ROZPOCET

## D.1.4.1 - Zdravotně techn...
{977025ee-8e2f-455e-9300-a642d61639e7}
2
| KRYCÍ LIST SOUPISU PRACÍ | [7 empty] | v --- níže se nacházejí doplnkové a pomocné údaje k sestavám --- v | [8 empty] | False
Stavba:
Snížení energetické náročnosti školní tělocvičny SPŠ EL a IT, Dobruška
Objekt:
D.1.4.1 - Zdravotně technické instalace
| KSO: |  |  |  |  | CC-CZ:
| Místo: |  | p.č. 146, Dobruška |  |  | Datum: | 14. 10. 2025
| Zadavatel: |  |  |  |  | IČ: | 60884746
|  | SPŠ EL a IT, Dobruška |  |  |  | DIČ: | CZ60884746
| Účastník: |  |  |  |  | IČ: | Vyplň údaj
|  | Vyplň údaj |  |  |  | DIČ: | Vyplň údaj
| Projektant: |  |  |  |  | IČ:
|  | Ondřej Zikán |  |  |  | DIČ:
| Zpracovatel: |  |  |  |  | IČ:
|  | Ondřej Zikán |  |  |  | DIČ:
Poznámka:
| Cena bez DPH | [5 empty] | 0
|  |  | Základ daně |  |  | Sazba daně | Výše daně
| DPH | základní | 0 |  |  | 21% | 0
|  | snížená | 0 |  |  | 15% | 0
|  | zákl. přenesená | 0 |  |  | 21% | 0
|  | sníž. přenesená | 0 |  |  | 15% | 0
|  | nulová | 0 |  |  | 0% | 0
| Cena s DPH |  |  | v | CZK |  | 0
REKAPITULACE ČLENĚNÍ SOUPISU PRACÍ
Stavba:
Snížení energetické náročnosti školní tělocvičny SPŠ EL a IT, Dobruška
Objekt:
D.1.4.1 - Zdravotně technické instalace
Místo: |  |  | p.č. 146, Dobruška |  |  | Datum: | 14. 10. 2025
Zadavatel: |  |  | SPŠ EL a IT, Dobruška |  |  | Projektant: | Ondřej Zikán
Účastník: |  |  | Vyplň údaj |  |  | Zpracovatel: | Ondřej Zikán
Kód dílu - Popis | [6 empty] | Cena celkem [CZK]
Náklady stavby celkem | [6 empty] | 0 | [11 empty] | -1
| 721 - Zdravotechnika - vnitřní kanalizace | [5 empty] | 0
SOUPIS PRACÍ
Stavba:
Snížení energetické náročnosti školní tělocvičny SPŠ EL a IT, Dobruška
Objekt:
D.1.4.1 - Zdravotně technické instalace
Místo: |  |  | p.č. 146, Dobruška |  |  | Datum: | 14. 10. 2025
Zadavatel: |  |  | SPŠ EL a IT, Dobruška |  |  | Projektant: | Ondřej Zikán
Účastník: |  |  | Vyplň údaj |  |  | Zpracovatel: | Ondřej Zikán
PČ | Typ | Kód | Popis | MJ | Množství | J.cena [CZK] | Cena celkem [CZK] | Cenová soustava |  | DPH | J. Nh [h] | Nh celkem [h] | J. hmotnost [t] | Hmotnost celkem [t] | J. suť [t] | Suť Celkem [t]
Náklady soupisu celkem | [6 empty] | 0 |  |  |  |  | 0 |  | 0.00322 |  | 0 |  | D | -1 | [10 empty] | 0
| D | 721 | Zdravotechnika - vnitřní kanalizace |  |  |  | 0 |  |  |  |  | 0 |  | 0.00322 |  | 0 | 2 | D | 0 |  |  |  | ROZPOCET | [6 empty] | 0
1 | K | 721171902 | Opravy odpadního potrubí plastového vsazení odbočky do potrubí DN 40 | kus | 1 |  | 0 | CS ÚRS 2025 02 |  | základní |  | 0 | 0.00042 | 0.00042 | 0 | 0 | 16 | K | 1 |  |  |  | ROZPOCET | 0 | 0 | 0 | 0 | 0 | 1 | 0 | 16 | -1551566669
| Online PSC |  | https://podminky.urs.cz/item/CS_URS_2025_02/721171902 | [14 empty] | Online PSC | 1
2 | K | 721174041 | Potrubí z trub polypropylenových připojovací DN 32 | m | 7 |  | 0 | CS ÚRS 2025 02 |  | základní |  | 0 | 0.0004 | 0.0028 | 0 | 0 | 16 | K | 1 |  |  |  | ROZPOCET | 0 | 0 | 0 | 0 | 0 | 1 | 0 | 16 | 564511891
| Online PSC |  | https://podminky.urs.cz/item/CS_URS_2025_02/721174041 | [14 empty] | Online PSC | 1
3 | K | 721194103 | Vyměření přípojek na potrubí vyvedení a upevnění odpadních výpustek DN 32 | kus | 1 |  | 0 | CS ÚRS 2025 02 |  | základní |  | 0 | 0 | 0 | 0 | 0 | 16 | K | 1 |  |  |  | ROZPOCET | 0 | 0 | 0 | 0 | 0 | 1 | 0 | 16 | -1049533939
| Online PSC |  | https://podminky.urs.cz/item/CS_URS_2025_02/721194103 | [14 empty] | Online PSC | 1
4 | K | 721290111 | Zkouška těsnosti potrubí kanalizace vodou do DN 125 | m | 7 |  | 0 | CS ÚRS 2025 02 |  | základní |  | 0 | 0 | 0 | 0 | 0 | 16 | K | 1 |  |  |  | ROZPOCET | 0 | 0 | 0 | 0 | 0 | 1 | 0 | 16 | 1947528262
| Online PSC |  | https://podminky.urs.cz/item/CS_URS_2025_02/721290111 | [14 empty] | Online PSC | 1
5 | M | 721101200.R01 | Zápachový uzávěr dn40 se svislou přípojkou dn32 k odvodu kondenzátu od VZT jednotky, s doplňkovým mechanickým zápachovým uzávěrem (kulička), s čistícím otvorem a zátkou | kus | 1 |  | 0 | TRŽNÍ CENA 2025 |  | základní |  | 0 | 0 | 0 | 0 | 0 | 32 | M | 1 |  |  |  | ROZPOCET | 0 | 0 | 0 | 0 | 0 | 1 | 0 | 16 | 1831058054
| VV |  | 1 "dodávka a montáž |  | 1 | [12 empty] | VV | 1 | 2 | True | 1 | ROZPOCET
6 | K | 998721101 | Přesun hmot pro vnitřní kanalizace stanovený z hmotnosti přesunovaného materiálu vodorovná dopravní vzdálenost do 50 m v objektech výšky do 6 m | t | 0.003 |  | 0 | CS ÚRS 2025 02 |  | základní |  | 0 | 0 | 0 | 0 | 0 | 16 | K | 1 |  |  |  | ROZPOCET | 0 | 0 | 0 | 0 | 0 | 1 | 0 | 16 | -2105194124
| Online PSC |  | https://podminky.urs.cz/item/CS_URS_2025_02/998721101 | [14 empty] | Online PSC | 1
7 | K | 998721193 | Přesun hmot pro vnitřní kanalizace stanovený z hmotnosti přesunovaného materiálu Příplatek k ceně za zvětšený přesun přes vymezenou největší dopravní vzdálenost do 500 m | t | 0.003 |  | 0 | CS ÚRS 2025 02 |  | základní |  | 0 | 0 | 0 | 0 | 0 | 16 | K | 1 |  |  |  | ROZPOCET | 0 | 0 | 0 | 0 | 0 | 1 | 0 | 16 | 408824180
| Online PSC |  | https://podminky.urs.cz/item/CS_URS_2025_02/998721193 | [14 empty] | Online PSC | 1

## D.1.4.2 - Vytápění
{097bed33-03e2-4aab-bd49-5a8c3d52a804}
2
| KRYCÍ LIST SOUPISU PRACÍ | [7 empty] | v --- níže se nacházejí doplnkové a pomocné údaje k sestavám --- v | [8 empty] | False
Stavba:
Snížení energetické náročnosti školní tělocvičny SPŠ EL a IT, Dobruška
Objekt:
D.1.4.2 - Vytápění
| KSO: |  |  |  |  | CC-CZ:
| Místo: |  | p.č. 146, Dobruška |  |  | Datum: | 14. 10. 2025
| Zadavatel: |  |  |  |  | IČ: | 60884746
|  | SPŠ EL a IT, Dobruška |  |  |  | DIČ: | CZ60884746
| Účastník: |  |  |  |  | IČ: | Vyplň údaj
|  | Vyplň údaj |  |  |  | DIČ: | Vyplň údaj
| Projektant: |  |  |  |  | IČ:
|  | Ondřej Zikán |  |  |  | DIČ:
| Zpracovatel: |  |  |  |  | IČ:
|  | Ondřej Zikán |  |  |  | DIČ:
Poznámka:
| Cena bez DPH | [5 empty] | 0
|  |  | Základ daně |  |  | Sazba daně | Výše daně
| DPH | základní | 0 |  |  | 21% | 0
|  | snížená | 0 |  |  | 15% | 0
|  | zákl. přenesená | 0 |  |  | 21% | 0
|  | sníž. přenesená | 0 |  |  | 15% | 0
|  | nulová | 0 |  |  | 0% | 0
| Cena s DPH |  |  | v | CZK |  | 0
REKAPITULACE ČLENĚNÍ SOUPISU PRACÍ
Stavba:
Snížení energetické náročnosti školní tělocvičny SPŠ EL a IT, Dobruška
Objekt:
D.1.4.2 - Vytápění
Místo: |  |  | p.č. 146, Dobruška |  |  | Datum: | 14. 10. 2025
Zadavatel: |  |  | SPŠ EL a IT, Dobruška |  |  | Projektant: | Ondřej Zikán
Účastník: |  |  | Vyplň údaj |  |  | Zpracovatel: | Ondřej Zikán
Kód dílu - Popis | [6 empty] | Cena celkem [CZK]
Náklady stavby celkem | [6 empty] | 0 | [11 empty] | -1
| PSV - Práce a dodávky PSV | [5 empty] | 0
| 713 - Izolace tepelné | [5 empty] | 0
| 732 - Ústřední vytápění - strojovny | [5 empty] | 0
| 733 - Ústřední vytápění - rozvodné potrubí | [5 empty] | 0
| 734 - Ústřední vytápění - armatury | [5 empty] | 0
| 735 - Ústřední vytápění - otopná tělesa | [5 empty] | 0
| 783 - Dokončovací práce - nátěry | [5 empty] | 0
SOUPIS PRACÍ
Stavba:
Snížení energetické náročnosti školní tělocvičny SPŠ EL a IT, Dobruška
Objekt:
D.1.4.2 - Vytápění
Místo: |  |  | p.č. 146, Dobruška |  |  | Datum: | 14. 10. 2025
Zadavatel: |  |  | SPŠ EL a IT, Dobruška |  |  | Projektant: | Ondřej Zikán
Účastník: |  |  | Vyplň údaj |  |  | Zpracovatel: | Ondřej Zikán
PČ | Typ | Kód | Popis | MJ | Množství | J.cena [CZK] | Cena celkem [CZK] | Cenová soustava |  | DPH | J. Nh [h] | Nh celkem [h] | J. hmotnost [t] | Hmotnost celkem [t] | J. suť [t] | Suť Celkem [t]
Náklady soupisu celkem | [6 empty] | 0 |  |  |  |  | 0 |  | 0.19778 |  | 0.08219 |  | D | -1 | [10 empty] | 0
| D | PSV | Práce a dodávky PSV |  |  |  | 0 |  |  |  |  | 0 |  | 0.19778 |  | 0.08219 | 2 | D | 0 |  |  |  | ROZPOCET | [6 empty] | 0
| D | 713 | Izolace tepelné |  |  |  | 0 |  |  |  |  | 0 |  | 0.05782 |  | 0.00419 | 2 | D | 1 |  |  |  | ROZPOCET | [6 empty] | 0
1 | K | 713420841 | Odstranění tepelné izolace potrubí, ohybů, armatur a přírub rohožemi v pletivu s povrchovou úpravou pletivem spojených ocelovým drátem potrubí, tloušťka izolace do 50 mm | m | 1 |  | 0 | CS ÚRS 2025 02 |  | základní |  | 0 | 0 | 0 | 0.00419 | 0.00419 | 16 | K | 2 |  |  |  | ROZPOCET | 0 | 0 | 0 | 0 | 0 | 1 | 0 | 16 | -1315365384
| Online PSC |  | https://podminky.urs.cz/item/CS_URS_2025_02/713420841 | [14 empty] | Online PSC | 2
2 | K | 713463211 | Montáž izolace tepelné potrubí a ohybů tvarovkami nebo deskami potrubními pouzdry s povrchovou úpravou hliníkovou fólií (izolační materiál ve specifikaci) přelepenými samolepící hliníkovou páskou potrubí jednovrstvá D do 50 mm | m | 52 |  | 0 | CS ÚRS 2025 02 |  | základní |  | 0 | 0.00019 | 0.00988 | 0 | 0 | 16 | K | 2 |  |  |  | ROZPOCET | 0 | 0 | 0 | 0 | 0 | 1 | 0 | 16 | -1303973257
| Online PSC |  | https://podminky.urs.cz/item/CS_URS_2025_02/713463211 | [14 empty] | Online PSC | 2
3 | M | 63154601 | pouzdro izolační potrubní z minerální vlny s Al fólií max. 250/100°C 28/50mm | m | 42 |  | 0 | CS ÚRS 2025 02 |  | základní |  | 0 | 0.00085 | 0.0357 | 0 | 0 | 32 | M | 2 |  |  |  | ROZPOCET | 0 | 0 | 0 | 0 | 0 | 1 | 0 | 16 | 769903570
4 | M | 63154605 | pouzdro izolační potrubní z minerální vlny s Al fólií max. 250/100°C 60/50mm | m | 10 |  | 0 | CS ÚRS 2025 02 |  | základní |  | 0 | 0.00121 | 0.0121 | 0 | 0 | 32 | M | 2 |  |  |  | ROZPOCET | 0 | 0 | 0 | 0 | 0 | 1 | 0 | 16 | 2109168734
5 | K | 713491111 | Montáž izolace tepelné potrubí a ohybů - doplňky a konstrukční součástí oplechování pevného vnějšího obvodu do 500 mm potrubí | m2 | 2 |  | 0 | CS ÚRS 2025 02 |  | základní |  | 0 | 7e-05 | 0.00014 | 0 | 0 | 16 | K | 2 |  |  |  | ROZPOCET | 0 | 0 | 0 | 0 | 0 | 1 | 0 | 16 | -1560975993
| Online PSC |  | https://podminky.urs.cz/item/CS_URS_2025_02/713491111 | [14 empty] | Online PSC | 2
| VV |  | 2 "oplechování nadstřešní části vedení topné vody pozinkovaným plechem, včetně dodávky materiálu |  | 2 | [12 empty] | VV | 2 | 2 | True | 1 | ROZPOCET
6 | K | 998713101 | Přesun hmot pro izolace tepelné stanovený z hmotnosti přesunovaného materiálu vodorovná dopravní vzdálenost do 50 m v objektech výšky do 6 m | t | 0.058 |  | 0 | CS ÚRS 2025 02 |  | základní |  | 0 | 0 | 0 | 0 | 0 | 16 | K | 2 |  |  |  | ROZPOCET | 0 | 0 | 0 | 0 | 0 | 1 | 0 | 16 | -899674964
| Online PSC |  | https://podminky.urs.cz/item/CS_URS_2025_02/998713101 | [14 empty] | Online PSC | 2
7 | K | 998713193 | Přesun hmot pro izolace tepelné stanovený z hmotnosti přesunovaného materiálu Příplatek k cenám za zvětšený přesun přes vymezenou největší dopravní vzdálenost do 500 m | t | 0.058 |  | 0 | CS ÚRS 2025 02 |  | základní |  | 0 | 0 | 0 | 0 | 0 | 16 | K | 2 |  |  |  | ROZPOCET | 0 | 0 | 0 | 0 | 0 | 1 | 0 | 16 | -1565015832
| Online PSC |  | https://podminky.urs.cz/item/CS_URS_2025_02/998713193 | [14 empty] | Online PSC | 2
| D | 732 | Ústřední vytápění - strojovny |  |  |  | 0 |  |  |  |  | 0 |  | 0.00666 |  | 0.022 | 2 | D | 1 |  |  |  | ROZPOCET | [6 empty] | 0
8 | K | 732420813 | Demontáž čerpadel oběhových spirálních (do potrubí) DN 50 | kus | 1 |  | 0 | CS ÚRS 2025 02 |  | základní |  | 0 | 7e-05 | 7e-05 | 0.022 | 0.022 | 16 | K | 2 |  |  |  | ROZPOCET | 0 | 0 | 0 | 0 | 0 | 1 | 0 | 16 | -1802842552
| Online PSC |  | https://podminky.urs.cz/item/CS_URS_2025_02/732420813 | [14 empty] | Online PSC | 2
9 | K | 732421474 | Čerpadla teplovodní mokroběžná závitová oběhová pro teplovodní vytápění (elektronicky řízená) PN 10, do 110°C DN přípojky/dopravní výška H (m) - čerpací výkon Q (m3/h) DN 32 / do 10,0 m / 4,5 m3/h | soubor | 1 |  | 0 | CS ÚRS 2025 02 |  | základní |  | 0 | 0.00659 | 0.00659 | 0 | 0 | 16 | K | 2 |  |  |  | ROZPOCET | 0 | 0 | 0 | 0 | 0 | 1 | 0 | 16 | -1654467726
| Online PSC |  | https://podminky.urs.cz/item/CS_URS_2025_02/732421474 | [14 empty] | Online PSC | 2
10 | M | 732X101 | Ultrazvukový měřič spotřeby tepla vč. příslušenství - jímek pro měření - DN32 - L=260mm - Qp=3,5m3/h - dodávka a montáž, včetně uvedení do provozu |  | 1 |  | 0 | TRŽNÍ CENA 2025 |  | základní |  | 0 | 0 | 0 | 0 | 0 | 32 | M | 2 |  |  |  | ROZPOCET | 0 | 0 | 0 | 0 | 0 | 1 | 0 | 16 | -1114987836
11 | K | 998732101 | Přesun hmot pro strojovny stanovený z hmotnosti přesunovaného materiálu vodorovná dopravní vzdálenost do 50 m v objektech výšky do 6 m | t | 0.007 |  | 0 | CS ÚRS 2025 02 |  | základní |  | 0 | 0 | 0 | 0 | 0 | 16 | K | 2 |  |  |  | ROZPOCET | 0 | 0 | 0 | 0 | 0 | 1 | 0 | 16 | 1464703013
| Online PSC |  | https://podminky.urs.cz/item/CS_URS_2025_02/998732101 | [14 empty] | Online PSC | 2
12 | K | 998732193 | Přesun hmot pro strojovny stanovený z hmotnosti přesunovaného materiálu Příplatek k cenám za zvětšený přesun přes vymezenou největší dopravní vzdálenost do 500 m | t | 0.007 |  | 0 | CS ÚRS 2025 02 |  | základní |  | 0 | 0 | 0 | 0 | 0 | 16 | K | 2 |  |  |  | ROZPOCET | 0 | 0 | 0 | 0 | 0 | 1 | 0 | 16 | -370523192
| Online PSC |  | https://podminky.urs.cz/item/CS_URS_2025_02/998732193 | [14 empty] | Online PSC | 2
| D | 733 | Ústřední vytápění - rozvodné potrubí |  |  |  | 0 |  |  |  |  | 0 |  | 0.11792 |  | 0 | 2 | D | 1 |  |  |  | ROZPOCET | [6 empty] | 0
13 | K | 733111118 | Potrubí z trubek ocelových závitových černých spojovaných svařováním bezešvých běžných nízkotlakých PN 16 do 115°C v kotelnách a strojovnách DN 50 | m | 10 |  | 0 | CS ÚRS 2025 02 |  | základní |  | 0 | 0.00629 | 0.0629 | 0 | 0 | 16 | K | 2 |  |  |  | ROZPOCET | 0 | 0 | 0 | 0 | 0 | 1 | 0 | 16 | -1407056849
| Online PSC |  | https://podminky.urs.cz/item/CS_URS_2025_02/733111118 | [14 empty] | Online PSC | 2
14 | K | 733191925 | Opravy rozvodů potrubí z trubek ocelových závitových normálních i zesílených navaření odbočky na stávající potrubí, odbočka DN 25 | kus | 2 |  | 0 | CS ÚRS 2025 02 |  | základní |  | 0 | 0.0007 | 0.0014 | 0 | 0 | 16 | K | 2 |  |  |  | ROZPOCET | 0 | 0 | 0 | 0 | 0 | 1 | 0 | 16 | 585583940
| Online PSC |  | https://podminky.urs.cz/item/CS_URS_2025_02/733191925 | [14 empty] | Online PSC | 2
15 | K | 733223105 | Potrubí z trubek měděných tvrdých spojovaných měkkým pájením Ø 28/1,5 | m | 42 |  | 0 | CS ÚRS 2025 02 |  | základní |  | 0 | 0.00127 | 0.05334 | 0 | 0 | 16 | K | 2 |  |  |  | ROZPOCET | 0 | 0 | 0 | 0 | 0 | 1 | 0 | 16 | -1060334979
| Online PSC |  | https://podminky.urs.cz/item/CS_URS_2025_02/733223105 | [14 empty] | Online PSC | 2
16 | K | 733224222 | Potrubí z trubek měděných Příplatek k cenám za zhotovení přípojky z trubek měděných Ø 15/1 | kus | 8 |  | 0 | CS ÚRS 2025 02 |  | základní |  | 0 | 1e-05 | 8e-05 | 0 | 0 | 16 | K | 2 |  |  |  | ROZPOCET | 0 | 0 | 0 | 0 | 0 | 1 | 0 | 16 | 289608488
| Online PSC |  | https://podminky.urs.cz/item/CS_URS_2025_02/733224222 | [14 empty] | Online PSC | 2
17 | K | 733224225 | Potrubí z trubek měděných Příplatek k cenám za zhotovení přípojky z trubek měděných Ø 28/1,5 | kus | 4 |  | 0 | CS ÚRS 2025 02 |  | základní |  | 0 | 5e-05 | 0.0002 | 0 | 0 | 16 | K | 2 |  |  |  | ROZPOCET | 0 | 0 | 0 | 0 | 0 | 1 | 0 | 16 | 1761729557
| Online PSC |  | https://podminky.urs.cz/item/CS_URS_2025_02/733224225 | [14 empty] | Online PSC | 2
18 | K | 733291101 | Zkoušky těsnosti potrubí z trubek měděných Ø do 35/1,5 | m | 42 |  | 0 | CS ÚRS 2025 02 |  | základní |  | 0 | 0 | 0 | 0 | 0 | 16 | K | 2 |  |  |  | ROZPOCET | 0 | 0 | 0 | 0 | 0 | 1 | 0 | 16 | -1555124501
| Online PSC |  | https://podminky.urs.cz/item/CS_URS_2025_02/733291101 | [14 empty] | Online PSC | 2
19 | K | 733X101 | Propojení navrženého potrubí na potrubí stávající | kus | 6 |  | 0 | TRŽNÍ CENA 2025 |  | základní |  | 0 | 0 | 0 | 0 | 0 | 16 | K | 2 |  |  |  | ROZPOCET | 0 | 0 | 0 | 0 | 0 | 1 | 0 | 16 | -1084517037
20 | K | 733X102 | Topná, provozní a dilatační zkoužka | h | 24 |  | 0 | TRŽNÍ CENA 2025 |  | základní |  | 0 | 0 | 0 | 0 | 0 | 16 | K | 2 |  |  |  | ROZPOCET | 0 | 0 | 0 | 0 | 0 | 1 | 0 | 16 | -795794638
21 | K | 733X103 | Stavební přípomoci - vrtání, drážkování a ostatní práce | h | 8 |  | 0 | TRŽNÍ CENA 2025 |  | základní |  | 0 | 0 | 0 | 0 | 0 | 16 | K | 2 |  |  |  | ROZPOCET | 0 | 0 | 0 | 0 | 0 | 1 | 0 | 16 | -1675356703
22 | K | 733X104 | Montážní plošina přenosná | kus | 1 |  | 0 | TRŽNÍ CENA 2025 |  | základní |  | 0 | 0 | 0 | 0 | 0 | 16 | K | 2 |  |  |  | ROZPOCET | 0 | 0 | 0 | 0 | 0 | 1 | 0 | 16 | -63147079
23 | K | 733X105 | Přechod ocelové potrubí DN25 / měděné potrubí Cu 28 | kus | 2 |  | 0 | TRŽNÍ CENA 2025 |  | základní |  | 0 | 0 | 0 | 0 | 0 | 16 | K | 2 |  |  |  | ROZPOCET | 0 | 0 | 0 | 0 | 0 | 1 | 0 | 16 | 1984547236
24 | K | 998733101 | Přesun hmot pro rozvody potrubí stanovený z hmotnosti přesunovaného materiálu vodorovná dopravní vzdálenost do 50 m v objektech výšky do 6 m | t | 0.118 |  | 0 | CS ÚRS 2025 02 |  | základní |  | 0 | 0 | 0 | 0 | 0 | 16 | K | 2 |  |  |  | ROZPOCET | 0 | 0 | 0 | 0 | 0 | 1 | 0 | 16 | -186762488
| Online PSC |  | https://podminky.urs.cz/item/CS_URS_2025_02/998733101 | [14 empty] | Online PSC | 2
25 | K | 998733193 | Přesun hmot pro rozvody potrubí stanovený z hmotnosti přesunovaného materiálu Příplatek k cenám za zvětšený přesun přes vymezenou největší dopravní vzdálenost do 500 m | t | 0.118 |  | 0 | CS ÚRS 2025 02 |  | základní |  | 0 | 0 | 0 | 0 | 0 | 16 | K | 2 |  |  |  | ROZPOCET | 0 | 0 | 0 | 0 | 0 | 1 | 0 | 16 | -1845967842
| Online PSC |  | https://podminky.urs.cz/item/CS_URS_2025_02/998733193 | [14 empty] | Online PSC | 2
| D | 734 | Ústřední vytápění - armatury |  |  |  | 0 |  |  |  |  | 0 |  | 0.01498 |  | 0.056 | 2 | D | 1 |  |  |  | ROZPOCET | [6 empty] | 0
26 | K | 734100811 | Demontáž armatur přírubových se dvěma přírubami do DN 50 | kus | 4 |  | 0 | CS ÚRS 2025 02 |  | základní |  | 0 | 2e-05 | 8e-05 | 0.014 | 0.056 | 16 | K | 2 |  |  |  | ROZPOCET | 0 | 0 | 0 | 0 | 0 | 1 | 0 | 16 | -320945510
| Online PSC |  | https://podminky.urs.cz/item/CS_URS_2025_02/734100811 | [14 empty] | Online PSC | 2
27 | K | 734211120 | Ventily odvzdušňovací závitové automatické PN 14 do 120°C G 1/2 | kus | 2 |  | 0 | CS ÚRS 2025 02 |  | základní |  | 0 | 0.00024 | 0.00048 | 0 | 0 | 16 | K | 2 |  |  |  | ROZPOCET | 0 | 0 | 0 | 0 | 0 | 1 | 0 | 16 | -1976595594
| Online PSC |  | https://podminky.urs.cz/item/CS_URS_2025_02/734211120 | [14 empty] | Online PSC | 2
28 | K | 734220112 | Ventily regulační závitové vyvažovací přímé bez vypouštění PN 25 do 120°C G 1/2 | kus | 1 |  | 0 | CS ÚRS 2025 02 |  | základní |  | 0 | 0.00066 | 0.00066 | 0 | 0 | 16 | K | 2 |  |  |  | ROZPOCET | 0 | 0 | 0 | 0 | 0 | 1 | 0 | 16 | -1489344442
| Online PSC |  | https://podminky.urs.cz/item/CS_URS_2025_02/734220112 | [14 empty] | Online PSC | 2
29 | K | 734220116 | Ventily regulační závitové vyvažovací přímé bez vypouštění PN 25 do 120°C G 6/4 | kus | 1 |  | 0 | CS ÚRS 2025 02 |  | základní |  | 0 | 0.00228 | 0.00228 | 0 | 0 | 16 | K | 2 |  |  |  | ROZPOCET | 0 | 0 | 0 | 0 | 0 | 1 | 0 | 16 | -1434063372
| Online PSC |  | https://podminky.urs.cz/item/CS_URS_2025_02/734220116 | [14 empty] | Online PSC | 2
30 | K | 734242412 | Ventily zpětné závitové PN 16 do 110°C přímé G 1/2 | kus | 1 |  | 0 | CS ÚRS 2025 02 |  | základní |  | 0 | 0.00013 | 0.00013 | 0 | 0 | 16 | K | 2 |  |  |  | ROZPOCET | 0 | 0 | 0 | 0 | 0 | 1 | 0 | 16 | -1016564536
| Online PSC |  | https://podminky.urs.cz/item/CS_URS_2025_02/734242412 | [14 empty] | Online PSC | 2
31 | K | 734242417 | Ventily zpětné závitové PN 16 do 110°C přímé G 2 | kus | 1 |  | 0 | CS ÚRS 2025 02 |  | základní |  | 0 | 0.00078 | 0.00078 | 0 | 0 | 16 | K | 2 |  |  |  | ROZPOCET | 0 | 0 | 0 | 0 | 0 | 1 | 0 | 16 | -2063206442
| Online PSC |  | https://podminky.urs.cz/item/CS_URS_2025_02/734242417 | [14 empty] | Online PSC | 2
32 | K | 734291123 | Ostatní armatury kohouty plnicí a vypouštěcí PN 10 do 90°C G 1/2 | kus | 5 |  | 0 | CS ÚRS 2025 02 |  | základní |  | 0 | 0.00022 | 0.0011 | 0 | 0 | 16 | K | 2 |  |  |  | ROZPOCET | 0 | 0 | 0 | 0 | 0 | 1 | 0 | 16 | 1667039425
| Online PSC |  | https://podminky.urs.cz/item/CS_URS_2025_02/734291123 | [14 empty] | Online PSC | 2
33 | K | 734291267 | Ostatní armatury filtry závitové pro topné a chladicí systémy PN 30 do 110°C přímé s vnitřními závity G 2 | kus | 1 |  | 0 | CS ÚRS 2025 02 |  | základní |  | 0 | 0.00173 | 0.00173 | 0 | 0 | 16 | K | 2 |  |  |  | ROZPOCET | 0 | 0 | 0 | 0 | 0 | 1 | 0 | 16 | 4020573
| Online PSC |  | https://podminky.urs.cz/item/CS_URS_2025_02/734291267 | [14 empty] | Online PSC | 2
34 | K | 734292774 | Ostatní armatury kulové kohouty PN 42 do 185°C plnoprůtokové vnitřní závit G 1 | kus | 2 |  | 0 | CS ÚRS 2025 02 |  | základní |  | 0 | 0.00055 | 0.0011 | 0 | 0 | 16 | K | 2 |  |  |  | ROZPOCET | 0 | 0 | 0 | 0 | 0 | 1 | 0 | 16 | 221966047
| Online PSC |  | https://podminky.urs.cz/item/CS_URS_2025_02/734292774 | [14 empty] | Online PSC | 2
35 | K | 734292777 | Ostatní armatury kulové kohouty PN 42 do 185°C plnoprůtokové vnitřní závit G 2 | kus | 3 |  | 0 | CS ÚRS 2025 02 |  | základní |  | 0 | 0.00186 | 0.00558 | 0 | 0 | 16 | K | 2 |  |  |  | ROZPOCET | 0 | 0 | 0 | 0 | 0 | 1 | 0 | 16 | -544834568
| Online PSC |  | https://podminky.urs.cz/item/CS_URS_2025_02/734292777 | [14 empty] | Online PSC | 2
36 | K | 734411103 | Teploměry technické s pevným stonkem a jímkou zadní připojení (axiální) průměr 63 mm délka stonku 100 mm | kus | 2 |  | 0 | CS ÚRS 2025 02 |  | základní |  | 0 | 0.00053 | 0.00106 | 0 | 0 | 16 | K | 2 |  |  |  | ROZPOCET | 0 | 0 | 0 | 0 | 0 | 1 | 0 | 16 | 557906593
| Online PSC |  | https://podminky.urs.cz/item/CS_URS_2025_02/734411103 | [14 empty] | Online PSC | 2
37 | K | 998734101 | Přesun hmot pro armatury stanovený z hmotnosti přesunovaného materiálu vodorovná dopravní vzdálenost do 50 m v objektech výšky do 6 m | t | 0.015 |  | 0 | CS ÚRS 2025 02 |  | základní |  | 0 | 0 | 0 | 0 | 0 | 16 | K | 2 |  |  |  | ROZPOCET | 0 | 0 | 0 | 0 | 0 | 1 | 0 | 16 | -1450863487
| Online PSC |  | https://podminky.urs.cz/item/CS_URS_2025_02/998734101 | [14 empty] | Online PSC | 2
38 | K | 998734193 | Přesun hmot pro armatury stanovený z hmotnosti přesunovaného materiálu Příplatek k cenám za zvětšený přesun přes vymezenou největší dopravní vzdálenost do 500 m | t | 0.015 |  | 0 | CS ÚRS 2025 02 |  | základní |  | 0 | 0 | 0 | 0 | 0 | 16 | K | 2 |  |  |  | ROZPOCET | 0 | 0 | 0 | 0 | 0 | 1 | 0 | 16 | 1685555725
| Online PSC |  | https://podminky.urs.cz/item/CS_URS_2025_02/998734193 | [14 empty] | Online PSC | 2
| D | 735 | Ústřední vytápění - otopná tělesa |  |  |  | 0 |  |  |  |  | 0 |  | 0 |  | 0 | 2 | D | 1 |  |  |  | ROZPOCET | [6 empty] | 0
39 | K | 735191905 | Ostatní opravy otopných těles odvzdušnění tělesa | kus | 80 |  | 0 | CS ÚRS 2025 02 |  | základní |  | 0 | 0 | 0 | 0 | 0 | 16 | K | 2 |  |  |  | ROZPOCET | 0 | 0 | 0 | 0 | 0 | 1 | 0 | 16 | 611584916
| Online PSC |  | https://podminky.urs.cz/item/CS_URS_2025_02/735191905 | [14 empty] | Online PSC | 2
40 | K | 735191910 | Ostatní opravy otopných těles napuštění vody do otopného systému včetně potrubí (bez kotle a ohříváků) otopných těles | m2 | 500 |  | 0 | CS ÚRS 2025 02 |  | základní |  | 0 | 0 | 0 | 0 | 0 | 16 | K | 2 |  |  |  | ROZPOCET | 0 | 0 | 0 | 0 | 0 | 1 | 0 | 16 | 1740436002
| Online PSC |  | https://podminky.urs.cz/item/CS_URS_2025_02/735191910 | [14 empty] | Online PSC | 2
41 | K | 735494811 | Vypuštění vody z otopných soustav bez kotlů, ohříváků, zásobníků a nádrží | m2 | 500 |  | 0 | CS ÚRS 2025 02 |  | základní |  | 0 | 0 | 0 | 0 | 0 | 16 | K | 2 |  |  |  | ROZPOCET | 0 | 0 | 0 | 0 | 0 | 1 | 0 | 16 | -117117032
| Online PSC |  | https://podminky.urs.cz/item/CS_URS_2025_02/735494811 | [14 empty] | Online PSC | 2
| D | 783 | Dokončovací práce - nátěry |  |  |  | 0 |  |  |  |  | 0 |  | 0.0004 |  | 0 | 2 | D | 1 |  |  |  | ROZPOCET | [6 empty] | 0
42 | K | 783614651 | Základní antikorozní nátěr armatur a kovových potrubí jednonásobný potrubí do DN 50 mm syntetický standardní | m | 10 |  | 0 | CS ÚRS 2025 02 |  | základní |  | 0 | 2e-05 | 0.0002 | 0 | 0 | 16 | K | 2 |  |  |  | ROZPOCET | 0 | 0 | 0 | 0 | 0 | 1 | 0 | 16 | 757008910
| Online PSC |  | https://podminky.urs.cz/item/CS_URS_2025_02/783614651 | [14 empty] | Online PSC | 2
43 | K | 783615551 | Mezinátěr armatur a kovových potrubí potrubí do DN 50 mm syntetický standardní | m | 10 |  | 0 | CS ÚRS 2025 02 |  | základní |  | 0 | 2e-05 | 0.0002 | 0 | 0 | 16 | K | 2 |  |  |  | ROZPOCET | 0 | 0 | 0 | 0 | 0 | 1 | 0 | 16 | -109164017
| Online PSC |  | https://podminky.urs.cz/item/CS_URS_2025_02/783615551 | [14 empty] | Online PSC | 2

## D.1.1.4 - Elektroinstalac...
{70dab49e-03d3-4af0-a54d-7b4a7ad7963f}
2
| KRYCÍ LIST SOUPISU PRACÍ | [7 empty] | v --- níže se nacházejí doplnkové a pomocné údaje k sestavám --- v | [8 empty] | False
Stavba:
Snížení energetické náročnosti školní tělocvičny SPŠ EL a IT, Dobruška
Objekt:
D.1.1.4 - Elektroinstalace - silnoproud a slaboproud
| KSO: |  | 801 |  |  | CC-CZ:
| Místo: |  | p.č. 146, Dobruška |  |  | Datum: | 14. 10. 2025
| Zadavatel: |  |  |  |  | IČ: | 60884746
|  | SPŠ EL a IT, Dobruška |  |  |  | DIČ: | CZ60884746
| Účastník: |  |  |  |  | IČ: | Vyplň údaj
|  | Vyplň údaj |  |  |  | DIČ: | Vyplň údaj
| Projektant: |  |  |  |  | IČ: | 88275248
|  | Jiří Škop-elektroprojekce, Duhová 269, Náchod |  |  |  | DIČ:
| Zpracovatel: |  |  |  |  | IČ: | 88275248
|  | Jiří Škop-elektroprojekce, Duhová 269, Náchod |  |  |  | DIČ:
Poznámka:
| Cena bez DPH | [5 empty] | 0
|  |  | Základ daně |  |  | Sazba daně | Výše daně
| DPH | základní | 0 |  |  | 21% | 0
|  | snížená | 0 |  |  | 15% | 0
|  | zákl. přenesená | 0 |  |  | 21% | 0
|  | sníž. přenesená | 0 |  |  | 15% | 0
|  | nulová | 0 |  |  | 0% | 0
| Cena s DPH |  |  | v | CZK |  | 0
REKAPITULACE ČLENĚNÍ SOUPISU PRACÍ
Stavba:
Snížení energetické náročnosti školní tělocvičny SPŠ EL a IT, Dobruška
Objekt:
D.1.1.4 - Elektroinstalace - silnoproud a slaboproud
Místo: |  |  | p.č. 146, Dobruška |  |  | Datum: | 14. 10. 2025
Zadavatel: |  |  | SPŠ EL a IT, Dobruška |  |  | Projektant: | Jiří Škop-elektroprojekce, Duhová 269, Náchod
Účastník: |  |  | Vyplň údaj |  |  | Zpracovatel: | Jiří Škop-elektroprojekce, Duhová 269, Náchod
Kód dílu - Popis | [6 empty] | Cena celkem [CZK]
Náklady stavby celkem | [6 empty] | 0 | [11 empty] | -1
| PSV - Práce a dodávky PSV | [5 empty] | 0
| 741 - Elektroinstalace - silnoproud | [5 empty] | 0
| 742 - Elektroinstalace - slaboproud | [5 empty] | 0
| HZS - Hodinové zúčtovací sazby | [5 empty] | 0
| VRN - Vedlejší rozpočtové náklady | [5 empty] | 0
| VRN9 - Ostatní náklady | [5 empty] | 0
SOUPIS PRACÍ
Stavba:
Snížení energetické náročnosti školní tělocvičny SPŠ EL a IT, Dobruška
Objekt:
D.1.1.4 - Elektroinstalace - silnoproud a slaboproud
Místo: |  |  | p.č. 146, Dobruška |  |  | Datum: | 14. 10. 2025
Zadavatel: |  |  | SPŠ EL a IT, Dobruška |  |  | Projektant: | Jiří Škop-elektroprojekce, Duhová 269, Náchod
Účastník: |  |  | Vyplň údaj |  |  | Zpracovatel: | Jiří Škop-elektroprojekce, Duhová 269, Náchod
PČ | Typ | Kód | Popis | MJ | Množství | J.cena [CZK] | Cena celkem [CZK] | Cenová soustava |  | DPH | J. Nh [h] | Nh celkem [h] | J. hmotnost [t] | Hmotnost celkem [t] | J. suť [t] | Suť Celkem [t]
Náklady soupisu celkem | [6 empty] | 0 |  |  |  |  | 0 |  | 0.63572 |  | 0.1873 |  | D | -1 | [7 empty] | 0
| D | PSV | Práce a dodávky PSV |  |  |  | 0 |  |  |  |  | 0 |  | 0.63572 |  | 0.1873 | 2 | D | 0 | ROZPOCET | [6 empty] | 0
| D | 741 | Elektroinstalace - silnoproud |  |  |  | 0 |  |  |  |  | 0 |  | 0.63572 |  | 0.1823 | 2 | D | 1 | ROZPOCET | [6 empty] | 0
1 | K | 741120001 | Montáž vodičů izolovaných měděných bez ukončení uložených pod omítku plných a laněných (např. CY), průřezu žíly 0,35 až 6 mm2 | m | 100 |  | 0 | CS ÚRS 2025 02 |  | základní |  | 0 | 0 | 0 | 0 | 0 | 16 | K | 2 | ROZPOCET | 0 | 0 | 0 | 0 | 0 | 1 | 0 | 16 | 2012955587
| Online PSC |  | https://podminky.urs.cz/item/CS_URS_2025_02/741120001 | [14 empty] | Online PSC | 2
2 | M | 34141026 | vodič propojovací flexibilní jádro Cu lanované izolace PVC 450/750V (H07V-K) 1x4mm2 | m | 100 |  | 0 | CS ÚRS 2025 02 |  | základní |  | 0 | 5e-05 | 0.005 | 0 | 0 | 32 | M | 2 | ROZPOCET | 0 | 0 | 0 | 0 | 0 | 1 | 0 | 16 | -1680556671
3 | K | 741122015 | Montáž kabelů měděných bez ukončení uložených pod omítku plných kulatých (např. CYKY), počtu a průřezu žil 3x1,5 mm2 | m | 1200 |  | 0 | CS ÚRS 2025 02 |  | základní |  | 0 | 0 | 0 | 0 | 0 | 16 | K | 2 | ROZPOCET | 0 | 0 | 0 | 0 | 0 | 1 | 0 | 16 | 1298784353
| Online PSC |  | https://podminky.urs.cz/item/CS_URS_2025_02/741122015 | [14 empty] | Online PSC | 2
4 | M | 34111030 | kabel instalační jádro Cu plné izolace PVC plášť PVC 450/750V (CYKY) 3x1,5mm2 | m | 1200 |  | 0 | CS ÚRS 2025 02 |  | základní |  | 0 | 0.00012 | 0.144 | 0 | 0 | 32 | M | 2 | ROZPOCET | 0 | 0 | 0 | 0 | 0 | 1 | 0 | 16 | -588832349
5 | K | 741122016 | Montáž kabelů měděných bez ukončení uložených pod omítku plných kulatých (např. CYKY), počtu a průřezu žil 3x2,5 až 6 mm2 | m | 504 |  | 0 | CS ÚRS 2025 02 |  | základní |  | 0 | 0 | 0 | 0 | 0 | 16 | K | 2 | ROZPOCET | 0 | 0 | 0 | 0 | 0 | 1 | 0 | 16 | 152632679
| Online PSC |  | https://podminky.urs.cz/item/CS_URS_2025_02/741122016 | [14 empty] | Online PSC | 2
6 | M | 34111036 | kabel instalační jádro Cu plné izolace PVC plášť PVC 450/750V (CYKY) 3x2,5mm2 | m | 504 |  | 0 | CS ÚRS 2025 02 |  | základní |  | 0 | 0.00017 | 0.08568 | 0 | 0 | 32 | M | 2 | ROZPOCET | 0 | 0 | 0 | 0 | 0 | 1 | 0 | 16 | -1385694275
7 | K | 741122642 | Montáž kabelů měděných bez ukončení uložených pevně plných kulatých nebo bezhalogenových (např. CYKY) počtu a průřezu žil 5x4 až 6 mm2 | m | 10 |  | 0 | CS ÚRS 2025 02 |  | základní |  | 0 | 0 | 0 | 0 | 0 | 16 | K | 2 | ROZPOCET | 0 | 0 | 0 | 0 | 0 | 1 | 0 | 16 | 935546192
| Online PSC |  | https://podminky.urs.cz/item/CS_URS_2025_02/741122642 | [14 empty] | Online PSC | 2
8 | M | 34111100 | kabel instalační jádro Cu plné izolace PVC plášť PVC 450/750V (CYKY) 5x6mm2 | m | 10 |  | 0 | CS ÚRS 2025 02 |  | základní |  | 0 | 0.00053 | 0.0053 | 0 | 0 | 32 | M | 2 | ROZPOCET | 0 | 0 | 0 | 0 | 0 | 1 | 0 | 16 | 184536037
9 | K | 741122647 | Montáž kabelů měděných bez ukončení uložených pevně plných kulatých nebo bezhalogenových (např. CYKY) počtu a průřezu žil 7x1,5 až 2,5 mm2 | m | 40 |  | 0 | CS ÚRS 2025 02 |  | základní |  | 0 | 0 | 0 | 0 | 0 | 16 | K | 2 | ROZPOCET | 0 | 0 | 0 | 0 | 0 | 1 | 0 | 16 | 1993494979
| Online PSC |  | https://podminky.urs.cz/item/CS_URS_2025_02/741122647 | [14 empty] | Online PSC | 2
10 | M | 34111110 | kabel instalační jádro Cu plné izolace PVC plášť PVC 450/750V (CYKY) 7x1,5mm2 | m | 40 |  | 0 | CS ÚRS 2025 02 |  | základní |  | 0 | 0.00021 | 0.0084 | 0 | 0 | 32 | M | 2 | ROZPOCET | 0 | 0 | 0 | 0 | 0 | 1 | 0 | 16 | 119577283
11 | K | 741210001 | Montáž rozvodnic oceloplechových nebo plastových bez zapojení vodičů běžných, hmotnosti do 20 kg | kus | 1 |  | 0 | CS ÚRS 2025 02 |  | základní |  | 0 | 0 | 0 | 0 | 0 | 16 | K | 2 | ROZPOCET | 0 | 0 | 0 | 0 | 0 | 1 | 0 | 16 | 270526818
| Online PSC |  | https://podminky.urs.cz/item/CS_URS_2025_02/741210001 | [14 empty] | Online PSC | 2
12 | M | RMAT0006 | rozvaděč R-OKNA, včetně vystrojení dle výkresové dokumentace | kus | 1 |  | 0 |  |  | základní |  | 0 | 0 | 0 | 0 | 0 | 32 | M | 2 | ROZPOCET | 0 | 0 | 0 | 0 | 0 | 1 | 0 | 16 | 1911955470
13 | K | 741210002 | Montáž rozvodnic oceloplechových nebo plastových bez zapojení vodičů běžných, hmotnosti do 50 kg | kus | 1 |  | 0 | CS ÚRS 2025 02 |  | základní |  | 0 | 0 | 0 | 0 | 0 | 16 | K | 2 | ROZPOCET | 0 | 0 | 0 | 0 | 0 | 1 | 0 | 16 | -1121139844
| Online PSC |  | https://podminky.urs.cz/item/CS_URS_2025_02/741210002 | [14 empty] | Online PSC | 2
14 | M | RMAT0005 | ovládací rozvaděč osvětlení ROSV, komplet včetně vystrojení dle výkresové dokumentace | kus | 1 |  | 0 |  |  | základní |  | 0 | 0 | 0 | 0 | 0 | 32 | M | 2 | ROZPOCET | 0 | 0 | 0 | 0 | 0 | 1 | 0 | 16 | 163246470
15 | K | 741210005 | Montáž rozvodnic oceloplechových nebo plastových bez zapojení vodičů běžných, hmotnosti do 200 kg | kus | 1 |  | 0 | CS ÚRS 2025 02 |  | základní |  | 0 | 0 | 0 | 0 | 0 | 16 | K | 2 | ROZPOCET | 0 | 0 | 0 | 0 | 0 | 1 | 0 | 16 | -851463430
| Online PSC |  | https://podminky.urs.cz/item/CS_URS_2025_02/741210005 | [14 empty] | Online PSC | 2
16 | M | RMAT0004 | rozvaděč RP1, komplet, včetně vystrojení dle výkresové dokumentace | kus | 1 |  | 0 |  |  | základní |  | 0 | 0 | 0 | 0 | 0 | 32 | M | 2 | ROZPOCET | 0 | 0 | 0 | 0 | 0 | 1 | 0 | 16 | 1184326041
17 | K | 741310024 | Montáž spínačů jedno nebo dvoupólových nástěnných se zapojením vodičů, pro prostředí normální přepínačů, řazení 6+6 dvojitých střídavých | kus | 4 |  | 0 | CS ÚRS 2025 02 |  | základní |  | 0 | 0 | 0 | 0 | 0 | 16 | K | 2 | ROZPOCET | 0 | 0 | 0 | 0 | 0 | 1 | 0 | 16 | -1490224239
| Online PSC |  | https://podminky.urs.cz/item/CS_URS_2025_02/741310024 | [14 empty] | Online PSC | 2
18 | M | RMAT0003 | žaluziový ovladač | kus | 4 |  | 0 |  |  | základní |  | 0 | 0 | 0 | 0 | 0 | 32 | M | 2 | ROZPOCET | 0 | 0 | 0 | 0 | 0 | 1 | 0 | 16 | -473460364
19 | K | 741320105 | Montáž jističů se zapojením vodičů jednopólových nn do 25 A ve skříni | kus | 1 |  | 0 | CS ÚRS 2025 02 |  | základní |  | 0 | 0 | 0 | 0 | 0 | 16 | K | 2 | ROZPOCET | 0 | 0 | 0 | 0 | 0 | 1 | 0 | 16 | -1956618923
| Online PSC |  | https://podminky.urs.cz/item/CS_URS_2025_02/741320105 | [14 empty] | Online PSC | 2
20 | M | RMAT0002 | jistič 25/3/B | kus | 1 |  | 0 |  |  | základní |  | 0 | 0 | 0 | 0 | 0 | 32 | M | 2 | ROZPOCET | 0 | 0 | 0 | 0 | 0 | 1 | 0 | 16 | 1938594124
21 | K | 741372022 | Montáž svítidel s integrovaným zdrojem LED se zapojením vodičů interiérových přisazených nástěnných hranatých nebo kruhových, plochy přes 0,09 do 0,36 m2 | kus | 12 |  | 0 | CS ÚRS 2025 02 |  | základní |  | 0 | 0 | 0 | 0 | 0 | 16 | K | 2 | ROZPOCET | 0 | 0 | 0 | 0 | 0 | 1 | 0 | 16 | -1218424706
| Online PSC |  | https://podminky.urs.cz/item/CS_URS_2025_02/741372022 | [14 empty] | Online PSC | 2
22 | M | RMAT0001 | svítidlo A-přisazené LED svítidlo 144W, 25000lm, 4000K, IP65/IK08, 716x490x110mm | kus | 12 |  | 0 |  |  | základní |  | 0 | 0 | 0 | 0 | 0 | 32 | M | 2 | ROZPOCET | 0 | 0 | 0 | 0 | 0 | 1 | 0 | 16 | -1675727179
23 | K | 741374900 | Demontáž svítidel se zachováním funkčnosti exteriérových s integrovaným zdrojem LED přisazených nástěnných | kus | 5 |  | 0 | CS ÚRS 2025 02 |  | základní |  | 0 | 0 | 0 | 0 | 0 | 16 | K | 2 | ROZPOCET | 0 | 0 | 0 | 0 | 0 | 1 | 0 | 16 | 899310442
| Online PSC |  | https://podminky.urs.cz/item/CS_URS_2025_02/741374900 | [14 empty] | Online PSC | 2
24 | K | 741410021 | Montáž uzemňovacího vedení s upevněním, propojením a připojením pomocí svorek v zemi s izolací spojů pásku průřezu do 120 mm2 v městské zástavbě | m | 142 |  | 0 | CS ÚRS 2025 02 |  | základní |  | 0 | 0 | 0 | 0 | 0 | 16 | K | 2 | ROZPOCET | 0 | 0 | 0 | 0 | 0 | 1 | 0 | 16 | -589884934
| Online PSC |  | https://podminky.urs.cz/item/CS_URS_2025_02/741410021 | [14 empty] | Online PSC | 2
25 | M | RMAT0007 | pásek uzemňovací FeZn 30x4mm | kg | 134.9 |  | 0 |  |  | základní |  | 0 | 0 | 0 | 0 | 0 | 32 | M | 2 | ROZPOCET | 0 | 0 | 0 | 0 | 0 | 1 | 0 | 16 | 1467753016
26 | K | 741420001 | Montáž hromosvodného vedení svodových drátů nebo lan s podpěrami, Ø do 10 mm | m | 626 |  | 0 | CS ÚRS 2025 02 |  | základní |  | 0 | 0 | 0 | 0 | 0 | 16 | K | 2 | ROZPOCET | 0 | 0 | 0 | 0 | 0 | 1 | 0 | 16 | 1879717906
| Online PSC |  | https://podminky.urs.cz/item/CS_URS_2025_02/741420001 | [14 empty] | Online PSC | 2
27 | M | 35441077 | drát D 8mm AlMgSi | kg | 52.38 |  | 0 | CS ÚRS 2025 02 |  | základní |  | 0 | 0.001 | 0.05238 | 0 | 0 | 32 | M | 2 | ROZPOCET | 0 | 0 | 0 | 0 | 0 | 1 | 0 | 16 | -1348597236
28 | M | 35441073 | drát D 10mm FeZn | kg | 43.4 |  | 0 | CS ÚRS 2025 02 |  | základní |  | 0 | 0.001 | 0.0434 | 0 | 0 | 32 | M | 2 | ROZPOCET | 0 | 0 | 0 | 0 | 0 | 1 | 0 | 16 | 2065428504
29 | M | 35442136 | drát D 8/11mm AlMgSi + PVC | m | 168 |  | 0 | CS ÚRS 2025 02 |  | základní |  | 0 | 0.001 | 0.168 | 0 | 0 | 32 | M | 2 | ROZPOCET | 0 | 0 | 0 | 0 | 0 | 1 | 0 | 16 | 2076073255
30 | K | 741420020 | Montáž hromosvodného vedení svorek s jedním šroubem | kus | 176 |  | 0 | CS ÚRS 2025 02 |  | základní |  | 0 | 0 | 0 | 0 | 0 | 16 | K | 2 | ROZPOCET | 0 | 0 | 0 | 0 | 0 | 1 | 0 | 16 | 1333442580
| Online PSC |  | https://podminky.urs.cz/item/CS_URS_2025_02/741420020 | [14 empty] | Online PSC | 2
31 | M | RMAT0010 | podpěra vedení PV23 | kus | 176 |  | 0 |  |  | základní |  | 0 | 0 | 0 | 0 | 0 | 32 | M | 2 | ROZPOCET | 0 | 0 | 0 | 0 | 0 | 1 | 0 | 16 | -6510738
32 | K | 741420021 | Montáž hromosvodného vedení svorek se 2 šrouby | kus | 222 |  | 0 | CS ÚRS 2025 02 |  | základní |  | 0 | 0 | 0 | 0 | 0 | 16 | K | 2 | ROZPOCET | 0 | 0 | 0 | 0 | 0 | 1 | 0 | 16 | 2111937618
| Online PSC |  | https://podminky.urs.cz/item/CS_URS_2025_02/741420021 | [14 empty] | Online PSC | 2
33 | M | RMAT0015 | svorka zkušební SZ | kus | 14 |  | 0 |  |  | základní |  | 0 | 0 | 0 | 0 | 0 | 32 | M | 2 | ROZPOCET | 0 | 0 | 0 | 0 | 0 | 1 | 0 | 16 | -1444195154
34 | M | RMAT0016 | svorka spojovací SS | kus | 208 |  | 0 |  |  | základní |  | 0 | 0 | 0 | 0 | 0 | 32 | M | 2 | ROZPOCET | 0 | 0 | 0 | 0 | 0 | 1 | 0 | 16 | -684957738
35 | K | 741420022 | Montáž hromosvodného vedení svorek se 3 a více šrouby | kus | 56 |  | 0 | CS ÚRS 2025 02 |  | základní |  | 0 | 0 | 0 | 0 | 0 | 16 | K | 2 | ROZPOCET | 0 | 0 | 0 | 0 | 0 | 1 | 0 | 16 | -818653457
| Online PSC |  | https://podminky.urs.cz/item/CS_URS_2025_02/741420022 | [14 empty] | Online PSC | 2
36 | M | RMAT0013 | svorka křížová SK | kus | 42 |  | 0 |  |  | základní |  | 0 | 0 | 0 | 0 | 0 | 32 | M | 2 | ROZPOCET | 0 | 0 | 0 | 0 | 0 | 1 | 0 | 16 | -106387017
37 | M | RMAT0014 | svorka pásek-drát SR03 | kus | 14 |  | 0 |  |  | základní |  | 0 | 0 | 0 | 0 | 0 | 32 | M | 2 | ROZPOCET | 0 | 0 | 0 | 0 | 0 | 1 | 0 | 16 | -769768317
38 | K | 741420023 | Montáž hromosvodného vedení svorek na okapové žlaby | kus | 16 |  | 0 | CS ÚRS 2025 02 |  | základní |  | 0 | 0 | 0 | 0 | 0 | 16 | K | 2 | ROZPOCET | 0 | 0 | 0 | 0 | 0 | 1 | 0 | 16 | 1588803903
| Online PSC |  | https://podminky.urs.cz/item/CS_URS_2025_02/741420023 | [14 empty] | Online PSC | 2
39 | M | 35442042 | svorka uzemnění nerez na okapové žlaby | kus | 16 |  | 0 | CS ÚRS 2025 02 |  | základní |  | 0 | 0.00016 | 0.00256 | 0 | 0 | 32 | M | 2 | ROZPOCET | 0 | 0 | 0 | 0 | 0 | 1 | 0 | 16 | -475441113
40 | K | 741420024 | Montáž hromosvodného vedení svorek na konstrukce | kus | 127 |  | 0 | CS ÚRS 2025 02 |  | základní |  | 0 | 0 | 0 | 0 | 0 | 16 | K | 2 | ROZPOCET | 0 | 0 | 0 | 0 | 0 | 1 | 0 | 16 | -1281702878
| Online PSC |  | https://podminky.urs.cz/item/CS_URS_2025_02/741420024 | [14 empty] | Online PSC | 2
41 | M | RMAT0012 | podpěra vedení PV21 | kus | 127 |  | 0 |  |  | základní |  | 0 | 0 | 0 | 0 | 0 | 32 | M | 2 | ROZPOCET | 0 | 0 | 0 | 0 | 0 | 1 | 0 | 16 | 1101611249
42 | K | 741420051 | Montáž hromosvodného vedení ochranných prvků úhelníků nebo trubek s držáky do zdiva | kus | 14 |  | 0 | CS ÚRS 2025 02 |  | základní |  | 0 | 0 | 0 | 0 | 0 | 16 | K | 2 | ROZPOCET | 0 | 0 | 0 | 0 | 0 | 1 | 0 | 16 | 1688294407
| Online PSC |  | https://podminky.urs.cz/item/CS_URS_2025_02/741420051 | [14 empty] | Online PSC | 2
43 | M | RMAT0017 | plastová krabice na zkušební svorku do zateplení | kus | 14 |  | 0 |  |  | základní |  | 0 | 0 | 0 | 0 | 0 | 32 | M | 2 | ROZPOCET | 0 | 0 | 0 | 0 | 0 | 1 | 0 | 16 | -934297497
44 | K | 741420083 | Montáž hromosvodného vedení doplňků štítků k označení svodů | kus | 14 |  | 0 | CS ÚRS 2025 02 |  | základní |  | 0 | 0 | 0 | 0 | 0 | 16 | K | 2 | ROZPOCET | 0 | 0 | 0 | 0 | 0 | 1 | 0 | 16 | -1329279276
| Online PSC |  | https://podminky.urs.cz/item/CS_URS_2025_02/741420083 | [14 empty] | Online PSC | 2
45 | M | 35442110 | štítek plastový - čísla svodů | kus | 14 |  | 0 | CS ÚRS 2025 02 |  | základní |  | 0 | 0 | 0 | 0 | 0 | 32 | M | 2 | ROZPOCET | 0 | 0 | 0 | 0 | 0 | 1 | 0 | 16 | -1637993663
46 | K | 741420101 | Montáž oddáleného vedení držáků do zdiva | kus | 265 |  | 0 | CS ÚRS 2025 02 |  | základní |  | 0 | 0 | 0 | 0 | 0 | 16 | K | 2 | ROZPOCET | 0 | 0 | 0 | 0 | 0 | 1 | 0 | 16 | 663101898
| Online PSC |  | https://podminky.urs.cz/item/CS_URS_2025_02/741420101 | [14 empty] | Online PSC | 2
47 | M | 35442206 | držák oddáleného hromosvodu do zdiva s vrutem Fezn | kus | 55 |  | 0 | CS ÚRS 2025 02 |  | základní |  | 0 | 0.0022 | 0.121 | 0 | 0 | 32 | M | 2 | ROZPOCET | 0 | 0 | 0 | 0 | 0 | 1 | 0 | 16 | -1964186206
48 | M | RMAT0008 | příchytka na zeď 110014, rozteč 0,75m | kus | 210 |  | 0 |  |  | základní |  | 0 | 0 | 0 | 0 | 0 | 32 | M | 2 | ROZPOCET | 0 | 0 | 0 | 0 | 0 | 1 | 0 | 16 | -1281731289
49 | K | 741421823 | Demontáž hromosvodného vedení bez zachování funkčnosti svodových drátů nebo lan na rovné střeše, průměru přes 8 mm | m | 255 |  | 0 | CS ÚRS 2025 02 |  | základní |  | 0 | 0 | 0 | 0.00062 | 0.1581 | 16 | K | 2 | ROZPOCET | 0 | 0 | 0 | 0 | 0 | 1 | 0 | 16 | -2002683318
| Online PSC |  | https://podminky.urs.cz/item/CS_URS_2025_02/741421823 | [14 empty] | Online PSC | 2
50 | K | 741421863 | Demontáž hromosvodného vedení podpěr svislého vedení zazděného | kus | 10 |  | 0 | CS ÚRS 2025 02 |  | základní |  | 0 | 0 | 0 | 0.00021 | 0.0021 | 16 | K | 2 | ROZPOCET | 0 | 0 | 0 | 0 | 0 | 1 | 0 | 16 | 1557827119
| Online PSC |  | https://podminky.urs.cz/item/CS_URS_2025_02/741421863 | [14 empty] | Online PSC | 2
51 | K | 741421871 | Demontáž hromosvodného vedení doplňků ochranných úhelníků, délky do 1,4 m | kus | 10 |  | 0 | CS ÚRS 2025 02 |  | základní |  | 0 | 0 | 0 | 0.00221 | 0.0221 | 16 | K | 2 | ROZPOCET | 0 | 0 | 0 | 0 | 0 | 1 | 0 | 16 | -858758178
| Online PSC |  | https://podminky.urs.cz/item/CS_URS_2025_02/741421871 | [14 empty] | Online PSC | 2
52 | K | 741430004 | Montáž jímacích tyčí délky do 3 m, na střešní hřeben | kus | 4 |  | 0 | CS ÚRS 2025 02 |  | základní |  | 0 | 0 | 0 | 0 | 0 | 16 | K | 2 | ROZPOCET | 0 | 0 | 0 | 0 | 0 | 1 | 0 | 16 | -484155709
| Online PSC |  | https://podminky.urs.cz/item/CS_URS_2025_02/741430004 | [14 empty] | Online PSC | 2
53 | M | RMAT0009 | strojený jímač v=1m, včetně upevnění | kus | 4 |  | 0 |  |  | základní |  | 0 | 0 | 0 | 0 | 0 | 32 | M | 2 | ROZPOCET | 0 | 0 | 0 | 0 | 0 | 1 | 0 | 16 | 643025191
| D | 742 | Elektroinstalace - slaboproud |  |  |  | 0 |  |  |  |  | 0 |  | 0 |  | 0.005 | 2 | D | 1 | ROZPOCET | [6 empty] | 0
54 | K | 742310002 | Montáž domovního telefonu komunikačního tabla | kus | 4 |  | 0 | CS ÚRS 2025 02 |  | základní |  | 0 | 0 | 0 | 0 | 0 | 16 | K | 2 | ROZPOCET | 0 | 0 | 0 | 0 | 0 | 1 | 0 | 16 | 701813350
| Online PSC |  | https://podminky.urs.cz/item/CS_URS_2025_02/742310002 | [14 empty] | Online PSC | 2
55 | M | RMAT0018 | stávající zvonkové tablo | kus | 3 |  | 0 |  |  | základní |  | 0 | 0 | 0 | 0 | 0 | 32 | M | 2 | ROZPOCET | 0 | 0 | 0 | 0 | 0 | 1 | 0 | 16 | -837173846
56 | M | RMAT0019 | nové zvonkové tablo | kus | 1 |  | 0 |  |  | základní |  | 0 | 0 | 0 | 0 | 0 | 32 | M | 2 | ROZPOCET | 0 | 0 | 0 | 0 | 0 | 1 | 0 | 16 | -1833306352
57 | K | 742310802 | Demontáž domovního telefonu komunikačního tabla | kus | 3 |  | 0 | CS ÚRS 2025 02 |  | základní |  | 0 | 0 | 0 | 0.001 | 0.003 | 16 | K | 2 | ROZPOCET | 0 | 0 | 0 | 0 | 0 | 1 | 0 | 16 | -307248540
| Online PSC |  | https://podminky.urs.cz/item/CS_URS_2025_02/742310802 | [14 empty] | Online PSC | 2
58 | K | 742340002 | Montáž jednotného času hodin nástěnných | kus | 1 |  | 0 | CS ÚRS 2025 02 |  | základní |  | 0 | 0 | 0 | 0 | 0 | 16 | K | 2 | ROZPOCET | 0 | 0 | 0 | 0 | 0 | 1 | 0 | 16 | -1650761918
| Online PSC |  | https://podminky.urs.cz/item/CS_URS_2025_02/742340002 | [14 empty] | Online PSC | 2
59 | M | RMAT0020 | venkovní analogové hodiny, čtvercové, jednostranné, nástěnné, průměr číselníku 100cm, integrované osvětlení, GPS | kus | 1 |  | 0 |  |  | základní |  | 0 | 0 | 0 | 0 | 0 | 32 | M | 2 | ROZPOCET | 0 | 0 | 0 | 0 | 0 | 1 | 0 | 16 | 154318802
60 | K | 742340801 | Demontáž jednotného času hodin závěsných oboustranných nebo nástěných | kus | 1 |  | 0 | CS ÚRS 2025 02 |  | základní |  | 0 | 0 | 0 | 0.002 | 0.002 | 16 | K | 2 | ROZPOCET | 0 | 0 | 0 | 0 | 0 | 1 | 0 | 16 | -1183649351
| Online PSC |  | https://podminky.urs.cz/item/CS_URS_2025_02/742340801 | [14 empty] | Online PSC | 2
| D | HZS | Hodinové zúčtovací sazby |  |  |  | 0 |  |  |  |  | 0 |  | 0 |  | 0 | 4 | D | 0 | ROZPOCET | [6 empty] | 0
61 | K | HZS2232 | Hodinové zúčtovací sazby profesí PSV provádění stavebních instalací elektrikář odborný | hod | 40 |  | 0 | CS ÚRS 2025 02 |  | základní |  | 0 | 0 | 0 | 0 | 0 | 512 | K | 1 | ROZPOCET | 0 | 0 | 0 | 0 | 0 | 1 | 0 | 512 | -1069684325
| Online PSC |  | https://podminky.urs.cz/item/CS_URS_2025_02/HZS2232 | [14 empty] | Online PSC | 1
62 | K | HZS4212 | Hodinové zúčtovací sazby ostatních profesí revizní a kontrolní činnost revizní technik specialista | hod | 15 |  | 0 | CS ÚRS 2025 02 |  | základní |  | 0 | 0 | 0 | 0 | 0 | 512 | K | 1 | ROZPOCET | 0 | 0 | 0 | 0 | 0 | 1 | 0 | 512 | 482728584
| Online PSC |  | https://podminky.urs.cz/item/CS_URS_2025_02/HZS4212 | [14 empty] | Online PSC | 1
| D | VRN | Vedlejší rozpočtové náklady |  |  |  | 0 |  |  |  |  | 0 |  | 0 |  | 0 | 5 | D | 0 | ROZPOCET | [6 empty] | 0
| D | VRN9 | Ostatní náklady |  |  |  | 0 |  |  |  |  | 0 |  | 0 |  | 0 | 5 | D | 1 | ROZPOCET | [6 empty] | 0
63 | K | 091104000 | Stroje a zařízení nevyžadující montáž | hod | 15 |  | 0 | CS ÚRS 2025 02 |  | základní |  | 0 | 0 | 0 | 0 | 0 | 1024 | K | 2 | ROZPOCET | 0 | 0 | 0 | 0 | 0 | 1 | 0 | 1024 | -814687041
| Online PSC |  | https://podminky.urs.cz/item/CS_URS_2025_02/091104000 | [14 empty] | Online PSC | 2

## D.1.4.5 - Vzduchotechnika
{c5f5ee52-16c3-4b5c-8939-d11c03648972}
2
| KRYCÍ LIST SOUPISU PRACÍ | [7 empty] | v --- níže se nacházejí doplnkové a pomocné údaje k sestavám --- v | [8 empty] | False
Stavba:
Snížení energetické náročnosti školní tělocvičny SPŠ EL a IT, Dobruška
Objekt:
D.1.4.5 - Vzduchotechnika
| KSO: |  |  |  |  | CC-CZ:
| Místo: |  | p.č. 146, Dobruška |  |  | Datum: | 14. 10. 2025
| Zadavatel: |  |  |  |  | IČ: | 60884746
|  | SPŠ EL a IT, Dobruška |  |  |  | DIČ: | CZ60884746
| Účastník: |  |  |  |  | IČ: | Vyplň údaj
|  | Vyplň údaj |  |  |  | DIČ: | Vyplň údaj
| Projektant: |  |  |  |  | IČ:
|  | Ondřej Zikán |  |  |  | DIČ:
| Zpracovatel: |  |  |  |  | IČ:
|  | Ondřej Zikán |  |  |  | DIČ:
Poznámka:
| Cena bez DPH | [5 empty] | 0
|  |  | Základ daně |  |  | Sazba daně | Výše daně
| DPH | základní | 0 |  |  | 21% | 0
|  | snížená | 0 |  |  | 15% | 0
|  | zákl. přenesená | 0 |  |  | 21% | 0
|  | sníž. přenesená | 0 |  |  | 15% | 0
|  | nulová | 0 |  |  | 0% | 0
| Cena s DPH |  |  | v | CZK |  | 0
REKAPITULACE ČLENĚNÍ SOUPISU PRACÍ
Stavba:
Snížení energetické náročnosti školní tělocvičny SPŠ EL a IT, Dobruška
Objekt:
D.1.4.5 - Vzduchotechnika
Místo: |  |  | p.č. 146, Dobruška |  |  | Datum: | 14. 10. 2025
Zadavatel: |  |  | SPŠ EL a IT, Dobruška |  |  | Projektant: | Ondřej Zikán
Účastník: |  |  | Vyplň údaj |  |  | Zpracovatel: | Ondřej Zikán
Kód dílu - Popis | [6 empty] | Cena celkem [CZK]
Náklady stavby celkem | [6 empty] | 0 | [11 empty] | -1
| PSV - Práce a dodávky PSV | [5 empty] | 0
| D1 - Ostatní náklady | [5 empty] | 0
| 713 - Izolace tepelné | [5 empty] | 0
| 751 - Vzduchotechnika | [5 empty] | 0
| 751.1 - Zařízení č.1 | [5 empty] | 0
| 751.2 - Zařízení č.2 | [5 empty] | 0
SOUPIS PRACÍ
Stavba:
Snížení energetické náročnosti školní tělocvičny SPŠ EL a IT, Dobruška
Objekt:
D.1.4.5 - Vzduchotechnika
Místo: |  |  | p.č. 146, Dobruška |  |  | Datum: | 14. 10. 2025
Zadavatel: |  |  | SPŠ EL a IT, Dobruška |  |  | Projektant: | Ondřej Zikán
Účastník: |  |  | Vyplň údaj |  |  | Zpracovatel: | Ondřej Zikán
PČ | Typ | Kód | Popis | MJ | Množství | J.cena [CZK] | Cena celkem [CZK] | Cenová soustava |  | DPH | J. Nh [h] | Nh celkem [h] | J. hmotnost [t] | Hmotnost celkem [t] | J. suť [t] | Suť Celkem [t]
Náklady soupisu celkem | [6 empty] | 0 |  |  |  |  | 0 |  | 2.8738 |  | 0 |  | D | -1 | [10 empty] | 0
| D | PSV | Práce a dodávky PSV |  |  |  | 0 |  |  |  |  | 0 |  | 2.8738 |  | 0 | 1 | D | 0 |  |  |  | ROZPOCET | [6 empty] | 0
| D | D1 | Ostatní náklady |  |  |  | 0 |  |  |  |  | 0 |  | 0 |  | 0 | 1 | D | 1 |  |  |  | ROZPOCET | [6 empty] | 0
1 | K | 751101103.R01 | Zprovoznění zařízení, měření, zaregulování a uvedení do provozu rekuperačních VZT jednotek | kus | 2 |  | 0 | TRŽNÍ CENA 2025 |  | základní |  | 0 | 0 | 0 | 0 | 0 | 16 | K | 2 |  |  |  | ROZPOCET | 0 | 0 | 0 | 0 | 0 | 1 | 0 | 16 | -1083252367
2 | K | 751101106.R03 | Dopravní a režijní náklady | hod | 48 |  | 0 | TRŽNÍ CENA 2025 |  | základní |  | 0 | 0 | 0 | 0 | 0 | 16 | K | 2 |  |  |  | ROZPOCET | 0 | 0 | 0 | 0 | 0 | 1 | 0 | 16 | -536464076
3 | K | 751101107.R04 | Stavební přípomoce a ostatní pomocné práce | hod | 64 |  | 0 | TRŽNÍ CENA 2025 |  | základní |  | 0 | 0 | 0 | 0 | 0 | 16 | K | 2 |  |  |  | ROZPOCET | 0 | 0 | 0 | 0 | 0 | 1 | 0 | 16 | 1357686585
4 | K | 751101108.R05 | Závěsový a montážní materiál pro zavěšení potrubí a zařízení - typové prvky - konzoly, objímky, závěsy, závitové tyče, spojovací materiál | kg | 200 |  | 0 | TRŽNÍ CENA 2025 |  | základní |  | 0 | 0 | 0 | 0 | 0 | 16 | K | 2 |  |  |  | ROZPOCET | 0 | 0 | 0 | 0 | 0 | 1 | 0 | 16 | 1746292602
5 | K | 751101109.R06 | Pomocné modulové pozinkované konstrukce pro uložení zařízení nad střechou - strešný podporný systém – Big Foot | kg | 150 |  | 0 | TRŽNÍ CENA 2025 |  | základní |  | 0 | 0 | 0 | 0 | 0 | 16 | K | 2 |  |  |  | ROZPOCET | 0 | 0 | 0 | 0 | 0 | 1 | 0 | 16 | -1711456293
6 | K | 751101110.R07 | Montážní plošina přenosná - instalace a zpětná demontáž | kus | 1 |  | 0 | TRŽNÍ CENA 2025 |  | základní |  | 0 | 0 | 0 | 0 | 0 | 16 | K | 2 |  |  |  | ROZPOCET | 0 | 0 | 0 | 0 | 0 | 1 | 0 | 16 | -129067590
7 | K | 751101111.R08 | Pryžové podložky pro stacionární vzduchotechnickou jednotku | kus | 4 |  | 0 | TRŽNÍ CENA 2025 |  | základní |  | 0 | 0 | 0 | 0 | 0 | 16 | K | 2 |  |  |  | ROZPOCET | 0 | 0 | 0 | 0 | 0 | 1 | 0 | 16 | -1524454766
8 | K | 75130018.R01 | Těsnění prostupů požárními dělícími konstrukcemi - požární ucpávky a tmely pro potrubí | kus | 12 |  | 0 | TRŽNÍ CENA 2025 |  | základní |  | 0 | 0 | 0 | 0 | 0 | 512 | K | 2 |  |  |  | ROZPOCET | 0 | 0 | 0 | 0 | 0 | 1 | 0 | 512 | 920005742
| D | 713 | Izolace tepelné |  |  |  | 0 |  |  |  |  | 0 |  | 0 |  | 0 | 2 | D | 1 |  |  |  | ROZPOCET | [6 empty] | 0
9 | K | 713210142.R03 | Izolace požární z minerální vaty o tl. 60 mm s AL polepem - dodávka a montáž | m2 | 230.1 |  | 0 | TRŽNÍ CENA 2025 |  | základní |  | 0 | 0 | 0 | 0 | 0 | 16 | K | 2 |  |  |  | ROZPOCET | 0 | 0 | 0 | 0 | 0 | 1 | 0 | 16 | -1048592667
| VV |  | 177 "odečteno z projektového modelu" |  | 177 | [12 empty] | VV | 2 | 2 | True | 0 | ROZPOCET
| VV |  | 177*1,3 "Přepočtené koeficientem množství |  | 230.1 | [12 empty] | VV | 2 | 2 | True | 1 | ROZPOCET
10 | K | 713210142.R04 | Izolace tepelná a hluková z minerální vaty o tl. 60 mm s AL polepem - dodávka a montáž | m2 | 20.8 |  | 0 | TRŽNÍ CENA 2025 |  | základní |  | 0 | 0 | 0 | 0 | 0 | 16 | K | 2 |  |  |  | ROZPOCET | 0 | 0 | 0 | 0 | 0 | 1 | 0 | 16 | -1897033954
| VV |  | 13+3 "odečteno z projektového modelu" |  | 16 | [12 empty] | VV | 2 | 2 | True | 0 | ROZPOCET
| VV |  | 16*1,3 "Přepočtené koeficientem množství |  | 20.8 | [12 empty] | VV | 2 | 2 | True | 1 | ROZPOCET
11 | K | 713210143.R01 | Oplechování vnějšího potrubí VZT poznkovaným plechem tl. 1mm - dodávka a montáž | m2 | 20.8 |  | 0 | TRŽNÍ CENA 2025 |  | základní |  | 0 | 0 | 0 | 0 | 0 | 16 | K | 2 |  |  |  | ROZPOCET | 0 | 0 | 0 | 0 | 0 | 1 | 0 | 16 | 855722652
| VV |  | 13+3 "odečteno z projektového modelu" |  | 16 | [12 empty] | VV | 2 | 2 | True | 0 | ROZPOCET
| VV |  | 16*1,3 "Přepočtené koeficientem množství |  | 20.8 | [12 empty] | VV | 2 | 2 | True | 1 | ROZPOCET
| D | 751 | Vzduchotechnika |  |  |  | 0 |  |  |  |  | 0 |  | 0 |  | 0 | 2 | D | 1 |  |  |  | ROZPOCET | [6 empty] | 0
12 | K | 998751201 | Přesun hmot pro vzduchotechniku stanovený procentní sazbou (%) z ceny vodorovná dopravní vzdálenost do 50 m v objektech výšky do 12 m | % |  |  | 0 | CS ÚRS 2025 02 |  | základní |  | 0 | 0 | 0 | 0 | 0 | 16 | K | 2 |  |  |  | ROZPOCET | 0 | 0 | 0 | 0 | 0 | 1 | 0 | 16 | -1379952970
| Online PSC |  | https://podminky.urs.cz/item/CS_URS_2025_02/998751201 | [14 empty] | Online PSC | 2
13 | K | 998751291 | Přesun hmot pro vzduchotechniku stanovený procentní sazbou (%) z ceny Příplatek k cenám za zvětšený přesun přes vymezenou největší dopravní vzdálenost do 500 m | % |  |  | 0 | CS ÚRS 2025 02 |  | základní |  | 0 | 0 | 0 | 0 | 0 | 16 | K | 2 |  |  |  | ROZPOCET | 0 | 0 | 0 | 0 | 0 | 1 | 0 | 16 | 1874354998
| Online PSC |  | https://podminky.urs.cz/item/CS_URS_2025_02/998751291 | [14 empty] | Online PSC | 2
| D | 751.1 | Zařízení č.1 |  |  |  | 0 |  |  |  |  | 0 |  | 2.5285 |  | 0 | 2 | D | 1 |  |  |  | ROZPOCET | [6 empty] | 0
14 | K | 751611116 | Montáž vzduchotechnické jednotky s rekuperací tepla centrální stojaté s výměnou vzduchu přes 1000 do 5000 m3/h | kus | 1 |  | 0 | CS ÚRS 2025 02 |  | základní |  | 0 | 0 | 0 | 0 | 0 | 16 | K | 2 |  |  |  | ROZPOCET | 0 | 0 | 0 | 0 | 0 | 1 | 0 | 16 | -180595739
| Online PSC |  | https://podminky.urs.cz/item/CS_URS_2025_02/751611116 | [14 empty] | Online PSC | 2
15 | M | 42944045.R13.1 | Rovnotlaká vzduchotechnická jednotka ve venkovním provedení, deskový výměník, vodní ohřívač, filtry (Vp=Vo=3000m3/h; 400Pa; ventilátory 2280W/400V, topný výkon vodního ohřívače 1,78 kW, hmotnost = 456kg), dodávka vč. pružných manžet a regulace jednotky | kus | 1 |  | 0 | TRŽNÍ CENA 2025 |  | základní |  | 0 | 0.245 | 0.245 | 0 | 0 | 32 | M | 2 |  |  |  | ROZPOCET | 0 | 0 | 0 | 0 | 0 | 1 | 0 | 16 | -719837072
16 | M | 42944045.R13.2 | Příslušenství vzduchotechnické jednotky - regulační uzel topné vody se směšovacím ventilem a oběhovým čerpadlem | kus | 1 |  | 0 | TRŽNÍ CENA 2025 |  | základní |  | 0 | 0.245 | 0.245 | 0 | 0 | 32 | M | 2 |  |  |  | ROZPOCET | 0 | 0 | 0 | 0 | 0 | 1 | 0 | 16 | -586361084
17 | M | 42944045.R13.3 | Příslušenství vzduchotechnické jednotky - topný kabel samoregulační s termostatem - délka 2m, napájení 230V, protimrazová ochrana vodního ohřívače s přívodním potrubím topné vody nad střechou | kus | 1 |  | 0 | TRŽNÍ CENA 2025 |  | základní |  | 0 | 0.245 | 0.245 | 0 | 0 | 32 | M | 2 |  |  |  | ROZPOCET | 0 | 0 | 0 | 0 | 0 | 1 | 0 | 16 | -838962737
18 | K | 75130015.R911 | Ochrana kondenzátního potrubí elektrickým topným kabelem délky 1m ve venkovním prostředí | kus | 2 |  | 0 | TRŽNÍ CENA 2025 |  | základní |  | 0 | 0 | 0 | 0 | 0 | 512 | K | 2 |  |  |  | ROZPOCET | 0 | 0 | 0 | 0 | 0 | 1 | 0 | 512 | -710524401
19 | K | 751311092 | Montáž vyústi čtyřhranné do čtyřhranného potrubí, průřezu přes 0,040 do 0,080 m2 | kus | 12 |  | 0 | CS ÚRS 2025 02 |  | základní |  | 0 | 0 | 0 | 0 | 0 | 512 | K | 2 |  |  |  | ROZPOCET | 0 | 0 | 0 | 0 | 0 | 1 | 0 | 512 | 1728117613
| Online PSC |  | https://podminky.urs.cz/item/CS_URS_2025_02/751311092 | [14 empty] | Online PSC | 2
| VV |  | 6+6 |  | 12 | [12 empty] | VV | 2 | 2 | True | 1 | ROZPOCET
20 | M | 42972711.102 | výustka komfortní dvouřadá Al 400x200mm s regulací | kus | 6 |  | 0 | TRŽNÍ CENA 2025 |  | základní |  | 0 | 0.00076 | 0.00456 | 0 | 0 | 512 | M | 2 |  |  |  | ROZPOCET | 0 | 0 | 0 | 0 | 0 | 1 | 0 | 512 | -484471004
| VV |  | 6 "odečteno z projektového modelu" |  | 6 | [12 empty] | VV | 2 | 2 | True | 1 | ROZPOCET
21 | M | 42972670 | výustka komfortní jednořadá Al 400x200mm | kus | 6 |  | 0 | CS ÚRS 2025 02 |  | základní |  | 0 | 0.0007 | 0.0042 | 0 | 0 | 512 | M | 2 |  |  |  | ROZPOCET | 0 | 0 | 0 | 0 | 0 | 1 | 0 | 512 | -422847904
| VV |  | 6 "odečteno z projektového modelu" |  | 6 | [12 empty] | VV | 2 | 2 | True | 1 | ROZPOCET
22 | K | 751398042.R70 | Montáž šikmého kusu 45° na čtyřhranné potrubí D do 0,4500 m2 | kus | 2 |  | 0 | TRŽNÍ CENA 2025 |  | základní |  | 0 | 0 | 0 | 0 | 0 | 16 | K | 2 |  |  |  | ROZPOCET | 0 | 0 | 0 | 0 | 0 | 1 | 0 | 16 | -1950570369
23 | M | 751210136.R71 | Šikmý kus 45° se síťkou proti hmyzu o rozměru 400x400 mm | kus | 2 |  | 0 | TRŽNÍ CENA 2025 |  | základní |  | 0 | 0 | 0 | 0 | 0 | 32 | M | 2 |  |  |  | ROZPOCET | 0 | 0 | 0 | 0 | 0 | 1 | 0 | 16 | -1832494603
| VV |  | 2 "odečteno z projektového modelu" |  | 2 | [12 empty] | VV | 2 | 2 | True | 1 | ROZPOCET
24 | K | 751344122 | Montáž tlumičů hluku pro čtyřhranné potrubí, průřezu přes 0,150 do 0,300 m2 | kus | 9 |  | 0 | CS ÚRS 2025 02 |  | základní |  | 0 | 0 | 0 | 0 | 0 | 16 | K | 2 |  |  |  | ROZPOCET | 0 | 0 | 0 | 0 | 0 | 1 | 0 | 16 | -957198635
| Online PSC |  | https://podminky.urs.cz/item/CS_URS_2025_02/751344122 | [14 empty] | Online PSC | 2
| VV |  | 1+6+1+1 |  | 9 | [12 empty] | VV | 2 | 2 | True | 1 | ROZPOCET
25 | M | 42976041.R21 | tlumič hluku čtyřhranný Pz 400x400x500mm | kus | 1 |  | 0 | TRŽNÍ CENA 2025 |  | základní |  | 0 | 0.00328 | 0.00328 | 0 | 0 | 512 | M | 2 |  |  |  | ROZPOCET | 0 | 0 | 0 | 0 | 0 | 1 | 0 | 512 | -983659985
| VV |  | 1 "odečteno z projektového modelu" |  | 1 | [12 empty] | VV | 2 | 2 | True | 1 | ROZPOCET
26 | M | 42976041.R22 | tlumič hluku čtyřhranný Pz 630x400x1000mm | kus | 6 |  | 0 | TRŽNÍ CENA 2025 |  | základní |  | 0 | 0.00328 | 0.01968 | 0 | 0 | 512 | M | 2 |  |  |  | ROZPOCET | 0 | 0 | 0 | 0 | 0 | 1 | 0 | 512 | 1549736200
| VV |  | 6 "odečteno z projektového modelu" |  | 6 | [12 empty] | VV | 2 | 2 | True | 1 | ROZPOCET
27 | M | 42976041.R23 | tlumič hluku čtyřhranný Pz 400x400x1500mm | kus | 1 |  | 0 | TRŽNÍ CENA 2025 |  | základní |  | 0 | 0.00328 | 0.00328 | 0 | 0 | 512 | M | 2 |  |  |  | ROZPOCET | 0 | 0 | 0 | 0 | 0 | 1 | 0 | 512 | -1227364820
| VV |  | 1 "odečteno z projektového modelu" |  | 1 | [12 empty] | VV | 2 | 2 | True | 1 | ROZPOCET
28 | M | 42976041.R24 | tlumič hluku čtyřhranný Pz 400x400x2000mm | kus | 1 |  | 0 | TRŽNÍ CENA 2025 |  | základní |  | 0 | 0.00328 | 0.00328 | 0 | 0 | 512 | M | 2 |  |  |  | ROZPOCET | 0 | 0 | 0 | 0 | 0 | 1 | 0 | 512 | 313875704
| VV |  | 1 "odečteno z projektového modelu" |  | 1 | [12 empty] | VV | 2 | 2 | True | 1 | ROZPOCET
29 | K | 751510013 | Vzduchotechnické potrubí z pozinkovaného plechu čtyřhranné s přírubou, průřezu přes 0,07 do 0,13 m2 | m | 28.8 |  | 0 | CS ÚRS 2025 02 |  | základní |  | 0 | 0.01336 | 0.38477 | 0 | 0 | 512 | K | 2 |  |  |  | ROZPOCET | 0 | 0 | 0 | 0 | 0 | 1 | 0 | 512 | 1873322943
| Online PSC |  | https://podminky.urs.cz/item/CS_URS_2025_02/751510013 | [14 empty] | Online PSC | 2
| VV |  | 24 "odečteno z projektového modelu" |  | 24 | [12 empty] | VV | 2 | 2 | True | 0 | ROZPOCET
| VV |  | 24*1,2 "Přepočtené koeficientem množství |  | 28.8 | [12 empty] | VV | 2 | 2 | True | 1 | ROZPOCET
30 | K | 751510014 | Vzduchotechnické potrubí z pozinkovaného plechu čtyřhranné s přírubou, průřezu přes 0,13 do 0,28 m2 | m | 74.4 |  | 0 | CS ÚRS 2025 02 |  | základní |  | 0 | 0.01842 | 1.3704 | 0 | 0 | 512 | K | 2 |  |  |  | ROZPOCET | 0 | 0 | 0 | 0 | 0 | 1 | 0 | 512 | -1397235033
| Online PSC |  | https://podminky.urs.cz/item/CS_URS_2025_02/751510014 | [14 empty] | Online PSC | 2
| VV |  | 62 "odečteno z projektového modelu" |  | 62 | [12 empty] | VV | 2 | 2 | True | 0 | ROZPOCET
| VV |  | 62*1,2 "Přepočtené koeficientem množství |  | 74.4 | [12 empty] | VV | 2 | 2 | True | 1 | ROZPOCET
| D | 751.2 | Zařízení č.2 |  |  |  | 0 |  |  |  |  | 0 |  | 0.34527 |  | 0 | 2 | D | 1 |  |  |  | ROZPOCET | [6 empty] | 0
31 | K | 751611121 | Montáž vzduchotechnické jednotky s rekuperací tepla centrální podstropní s výměnou vzduchu přes 500 do 1000 m3/h | kus | 1 |  | 0 | CS ÚRS 2025 02 |  | základní |  | 0 | 0 | 0 | 0 | 0 | 16 | K | 2 |  |  |  | ROZPOCET | 0 | 0 | 0 | 0 | 0 | 1 | 0 | 16 | -622540848
| Online PSC |  | https://podminky.urs.cz/item/CS_URS_2025_02/751611121 | [14 empty] | Online PSC | 2
32 | M | 42944030 | Rovnotlaká vzduchotechnická jednotka v podstropním provedení, deskový výměník, elektrický ohřívač, filtry (Vp=Vo=600m3/h, ventilátory = 317W/230V, el. ohřívač = 700W/230V, hmotnost = 130kg), dodávka vč. pružných manžet a regulace jednotky | kus | 1 |  | 0 | CS ÚRS 2025 02 |  | základní |  | 0 | 0.185 | 0.185 | 0 | 0 | 32 | M | 2 |  |  |  | ROZPOCET | 0 | 0 | 0 | 0 | 0 | 1 | 0 | 16 | -342407571
33 | K | 751344113 | Montáž tlumičů hluku pro kruhové potrubí, průměru přes 200 do 300 mm | kus | 5 |  | 0 | CS ÚRS 2025 02 |  | základní |  | 0 | 0 | 0 | 0 | 0 | 16 | K | 2 |  |  |  | ROZPOCET | 0 | 0 | 0 | 0 | 0 | 1 | 0 | 16 | -378479051
| Online PSC |  | https://podminky.urs.cz/item/CS_URS_2025_02/751344113 | [14 empty] | Online PSC | 2
34 | M | 42976008 | tlumič hluku kruhový Pz, D 250mm, l=1000mm | kus | 5 |  | 0 | CS ÚRS 2025 02 |  | základní |  | 0 | 0.0046 | 0.023 | 0 | 0 | 32 | M | 2 |  |  |  | ROZPOCET | 0 | 0 | 0 | 0 | 0 | 1 | 0 | 16 | -2044154280
| VV |  | 5 "odečteno z projektového modelu" |  | 5 | [12 empty] | VV | 2 | 2 | True | 1 | ROZPOCET
35 | K | 751398041.R59 | Montáž šikmého kusu 45° na kruhové potrubí D do 300 mm | kus | 2 |  | 0 | TRŽNÍ CENA 2025 |  | základní |  | 0 | 0 | 0 | 0 | 0 | 16 | K | 2 |  |  |  | ROZPOCET | 0 | 0 | 0 | 0 | 0 | 1 | 0 | 16 | 1241264228
36 | M | 751210137.R69 | Šikmý kus 45° se síťkou proti hmyzu D 200 mm | kus | 2 |  | 0 | TRŽNÍ CENA 2025 |  | základní |  | 0 | 0 | 0 | 0 | 0 | 32 | M | 2 |  |  |  | ROZPOCET | 0 | 0 | 0 | 0 | 0 | 1 | 0 | 16 | 1458482282
| VV |  | 2 "odečteno z projektového modelu" |  | 2 | [12 empty] | VV | 2 | 2 | True | 1 | ROZPOCET
37 | K | 751311111 | Montáž vyústi čtyřhranné do kruhového potrubí, průřezu do 0,040 m2 | kus | 6 |  | 0 | CS ÚRS 2025 02 |  | základní |  | 0 | 0 | 0 | 0 | 0 | 16 | K | 2 |  |  |  | ROZPOCET | 0 | 0 | 0 | 0 | 0 | 1 | 0 | 16 | -1757461537
| Online PSC |  | https://podminky.urs.cz/item/CS_URS_2025_02/751311111 | [14 empty] | Online PSC | 2
| VV |  | 3+3 |  | 6 | [12 empty] | VV | 2 | 2 | True | 1 | ROZPOCET
38 | M | 42973015.R100 | výusť jednořadá do kruhového potrubí SPIRO Pz 400x100mm | kus | 3 |  | 0 | TRŽNÍ CENA 2025 |  | základní |  | 0 | 0.0003 | 0.0009 | 0 | 0 | 32 | M | 2 |  |  |  | ROZPOCET | 0 | 0 | 0 | 0 | 0 | 1 | 0 | 16 | 433140750
| VV |  | 3 "odečteno z projektového modelu" |  | 3 | [12 empty] | VV | 2 | 2 | True | 1 | ROZPOCET
39 | M | 42973040.R101 | výusť dvouřadá do kruhového potrubí SPIRO Pz 400x100mm s regulací | kus | 3 |  | 0 | TRŽNÍ CENA 2025 |  | základní |  | 0 | 0.0003 | 0.0009 | 0 | 0 | 32 | M | 2 |  |  |  | ROZPOCET | 0 | 0 | 0 | 0 | 0 | 1 | 0 | 16 | -663709053
| VV |  | 3 "odečteno z projektového modelu" |  | 3 | [12 empty] | VV | 2 | 2 | True | 1 | ROZPOCET
40 | K | 751537148 | Montáž potrubí ohebného kruhového izolovaného minerální vatou Al hadice (izolace tepelná i hluková), průměru přes 200 do 250 mm | m | 6 |  | 0 | CS ÚRS 2025 02 |  | základní |  | 0 | 0 | 0 | 0 | 0 | 16 | K | 2 |  |  |  | ROZPOCET | 0 | 0 | 0 | 0 | 0 | 1 | 0 | 16 | -1462901342
| Online PSC |  | https://podminky.urs.cz/item/CS_URS_2025_02/751537148 | [14 empty] | Online PSC | 2
| VV |  | 5 "odečteno z projektového modelu" |  | 5 | [12 empty] | VV | 2 | 2 | True | 0 | ROZPOCET
| VV |  | 5*1,2 "Přepočtené koeficientem množství |  | 6 | [12 empty] | VV | 2 | 2 | True | 1 | ROZPOCET
41 | M | 42981734 | hadice ohebná z Al s tepelnou a hlukovou izolací 25mm, délka 10m D 203mm | kus | 1 |  | 0 | CS ÚRS 2025 02 |  | základní |  | 0 | 0.0124 | 0.0124 | 0 | 0 | 32 | M | 2 |  |  |  | ROZPOCET | 0 | 0 | 0 | 0 | 0 | 1 | 0 | 16 | 1251471368
| VV |  | 0,833*1,2 "Přepočtené koeficientem množství |  | 1 | [12 empty] | VV | 2 | 2 | True | 1 | ROZPOCET
42 | K | 751510042 | Vzduchotechnické potrubí z pozinkovaného plechu kruhové, trouba spirálně vinutá bez příruby, průměru přes 100 do 200 mm | m | 3.6 |  | 0 | CS ÚRS 2025 02 |  | základní |  | 0 | 0.00344 | 0.012384 | 0 | 0 | 16 | K | 2 |  |  |  | ROZPOCET | 0 | 0 | 0 | 0 | 0 | 1 | 0 | 16 | -151836051
| Online PSC |  | https://podminky.urs.cz/item/CS_URS_2025_02/751510042 | [14 empty] | Online PSC | 2
| VV |  | 3 "odečteno z projektového modelu" |  | 3 | [12 empty] | VV | 2 | 2 | True | 0 | ROZPOCET
| VV |  | 3*1,2 "Přepočtené koeficientem množství |  | 3.6 | [12 empty] | VV | 2 | 2 | True | 1 | ROZPOCET
43 | K | 751510043 | Vzduchotechnické potrubí z pozinkovaného plechu kruhové, trouba spirálně vinutá bez příruby, průměru přes 200 do 300 mm | m | 20.4 |  | 0 | CS ÚRS 2025 02 |  | základní |  | 0 | 0.00522 | 0.10649 | 0 | 0 | 16 | K | 2 |  |  |  | ROZPOCET | 0 | 0 | 0 | 0 | 0 | 1 | 0 | 16 | -1783780644
| Online PSC |  | https://podminky.urs.cz/item/CS_URS_2025_02/751510043 | [14 empty] | Online PSC | 2
| VV |  | 17 "odečteno z projektového modelu" |  | 17 | [12 empty] | VV | 2 | 2 | True | 0 | ROZPOCET
| VV |  | 17*1,2 "Přepočtené koeficientem množství |  | 20.4 | [12 empty] | VV | 2 | 2 | True | 1 | ROZPOCET
44 | K | 751510012 | Vzduchotechnické potrubí z pozinkovaného plechu čtyřhranné s přírubou, průřezu přes 0,03 do 0,07 m2 | m | 0.5 |  | 0 | CS ÚRS 2025 02 |  | základní |  | 0 | 0.0084 | 0.0042 | 0 | 0 | 16 | K | 2 |  |  |  | ROZPOCET | 0 | 0 | 0 | 0 | 0 | 1 | 0 | 16 | 1012391253
| Online PSC |  | https://podminky.urs.cz/item/CS_URS_2025_02/751510012 | [14 empty] | Online PSC | 2
| VV |  | 0,5 "odečteno z projektového modelu" |  | 0.5 | [12 empty] | VV | 2 | 2 | True | 1 | ROZPOCET

## VRN - Vedlejší rozpočtové...
{fc914c32-71e3-4d02-aab0-14b19f55e4b4}
2
| KRYCÍ LIST SOUPISU PRACÍ | [7 empty] | v --- níže se nacházejí doplnkové a pomocné údaje k sestavám --- v | [8 empty] | False
Stavba:
Snížení energetické náročnosti školní tělocvičny SPŠ EL a IT, Dobruška
Objekt:
VRN - Vedlejší rozpočtové náklady
| KSO: |  |  |  |  | CC-CZ:
| Místo: |  | p.č. 146, Dobruška |  |  | Datum: | 14. 10. 2025
| Zadavatel: |  |  |  |  | IČ: | 60884746
|  | SPŠ EL a IT, Dobruška |  |  |  | DIČ: | CZ60884746
| Účastník: |  |  |  |  | IČ: | Vyplň údaj
|  | Vyplň údaj |  |  |  | DIČ: | Vyplň údaj
| Projektant: |  |  |  |  | IČ: | 24286923
|  | Řezanina & Bartoň, s.r.o. |  |  |  | DIČ: | CZ24286923
| Zpracovatel: |  |  |  |  | IČ: | 05985404
|  | BACing s.r.o. |  |  |  | DIČ: | CZ05985404
Poznámka:
| Cena bez DPH | [5 empty] | 0
|  |  | Základ daně |  |  | Sazba daně | Výše daně
| DPH | základní | 0 |  |  | 21% | 0
|  | snížená | 0 |  |  | 15% | 0
|  | zákl. přenesená | 0 |  |  | 21% | 0
|  | sníž. přenesená | 0 |  |  | 15% | 0
|  | nulová | 0 |  |  | 0% | 0
| Cena s DPH |  |  | v | CZK |  | 0
REKAPITULACE ČLENĚNÍ SOUPISU PRACÍ
Stavba:
Snížení energetické náročnosti školní tělocvičny SPŠ EL a IT, Dobruška
Objekt:
VRN - Vedlejší rozpočtové náklady
Místo: |  |  | p.č. 146, Dobruška |  |  | Datum: | 14. 10. 2025
Zadavatel: |  |  | SPŠ EL a IT, Dobruška |  |  | Projektant: | Řezanina & Bartoň, s.r.o.
Účastník: |  |  | Vyplň údaj |  |  | Zpracovatel: | BACing s.r.o.
Kód dílu - Popis | [6 empty] | Cena celkem [CZK]
Náklady stavby celkem | [6 empty] | 0 | [11 empty] | -1
| VRN - Vedlejší rozpočtové náklady | [5 empty] | 0
| VRN1 - Průzkumné, geodetické a projektové práce | [5 empty] | 0
| VRN3 - Zařízení staveniště | [5 empty] | 0
| VRN4 - Inženýrská činnost | [5 empty] | 0
| VRN7 - Provozní vlivy | [5 empty] | 0
SOUPIS PRACÍ
Stavba:
Snížení energetické náročnosti školní tělocvičny SPŠ EL a IT, Dobruška
Objekt:
VRN - Vedlejší rozpočtové náklady
Místo: |  |  | p.č. 146, Dobruška |  |  | Datum: | 14. 10. 2025
Zadavatel: |  |  | SPŠ EL a IT, Dobruška |  |  | Projektant: | Řezanina & Bartoň, s.r.o.
Účastník: |  |  | Vyplň údaj |  |  | Zpracovatel: | BACing s.r.o.
PČ | Typ | Kód | Popis | MJ | Množství | J.cena [CZK] | Cena celkem [CZK] | Cenová soustava |  | DPH | J. Nh [h] | Nh celkem [h] | J. hmotnost [t] | Hmotnost celkem [t] | J. suť [t] | Suť Celkem [t]
Náklady soupisu celkem | [6 empty] | 0 |  |  |  |  | 0 |  | 0 |  | 0 |  | D | -1 | [7 empty] | 0
| D | VRN | Vedlejší rozpočtové náklady |  |  |  | 0 |  |  |  |  | 0 |  | 0 |  | 0 | 5 | D | 0 | ROZPOCET | [6 empty] | 0
| D | VRN1 | Průzkumné, geodetické a projektové práce |  |  |  | 0 |  |  |  |  | 0 |  | 0 |  | 0 | 5 | D | 1 | ROZPOCET | [6 empty] | 0
1 | K | 012103000R | Vytyčení stávajících podzemních inženýrských sítí | soub | 1 |  | 0 |  |  | základní |  | 0 | 0 | 0 | 0 | 0 | 1024 | K | 2 | ROZPOCET | 0 | 0 | 0 | 0 | 0 | 1 | 0 | 1024 | -288917029
2 | K | 012303000 | Geodetické práce po výstavbě | soub | 1 |  | 0 |  |  | základní |  | 0 | 0 | 0 | 0 | 0 | 1024 | K | 2 | ROZPOCET | 0 | 0 | 0 | 0 | 0 | 1 | 0 | 1024 | -874891500
3 | K | 013254000 | Dokumentace skutečného provedení stavby | soub | 1 |  | 0 |  |  | základní |  | 0 | 0 | 0 | 0 | 0 | 1024 | K | 2 | ROZPOCET | 0 | 0 | 0 | 0 | 0 | 1 | 0 | 1024 | -1817823863
4 | K | 013294001R | Technologický postup provádění bouracích prací pro prostupy (stěnami, stropními panely a konstrukcemi), v případě potřeby včetně statického posouzení | kus | 1 |  | 0 |  |  | základní |  | 0 | 0 | 0 | 0 | 0 | 1024 | K | 2 | ROZPOCET | 0 | 0 | 0 | 0 | 0 | 1 | 0 | 1024 | -1557244235
5 | K | 013294002R | Technologický postup provádění zakrývání podlah a vybavení tělocvičny | kus | 1 |  | 0 |  |  | základní |  | 0 | 0 | 0 | 0 | 0 | 1024 | K | 2 | ROZPOCET | 0 | 0 | 0 | 0 | 0 | 1 | 0 | 1024 | -1589765823
6 | K | 013294003R | Podrobná výrobní, dílenská dokumentace pro provedení zámečnických konstrukcí | kus | 1 |  | 0 |  |  | základní |  | 0 | 0 | 0 | 0 | 0 | 1024 | K | 2 | ROZPOCET | 0 | 0 | 0 | 0 | 0 | 1 | 0 | 1024 | -997018245
7 | K | 013294004R | Dílenské dokumentace záchytného systému proti pádu z výšky | kus | 1 |  | 0 |  |  | základní |  | 0 | 0 | 0 | 0 | 0 | 1024 | K | 2 | ROZPOCET | 0 | 0 | 0 | 0 | 0 | 1 | 0 | 1024 | -544626143
8 | K | 013294005R | Dílenská dokumentace - kladečský plán spádových klínů a izolací | kus | 1 |  | 0 |  |  | základní |  | 0 | 0 | 0 | 0 | 0 | 1024 | K | 2 | ROZPOCET | 0 | 0 | 0 | 0 | 0 | 1 | 0 | 1024 | 1849800042
9 | K | 013294006R | Vypracování detailů stavby v rozsahu nutném pro realizaci stavby | kus | 1 |  | 0 |  |  | základní |  | 0 | 0 | 0 | 0 | 0 | 1024 | K | 2 | ROZPOCET | 0 | 0 | 0 | 0 | 0 | 1 | 0 | 1024 | -2142092531
10 | K | 013294007R | Dílenská dokumentace výplní otvorů | kus | 1 |  | 0 |  |  | základní |  | 0 | 0 | 0 | 0 | 0 | 1024 | K | 2 | ROZPOCET | 0 | 0 | 0 | 0 | 0 | 1 | 0 | 1024 | -650700174
11 | K | 013294008R | Dílenská dokumentace větrané plechové fasády/střechy | kus | 1 |  | 0 |  |  | základní |  | 0 | 0 | 0 | 0 | 0 | 1024 | K | 2 | ROZPOCET | 0 | 0 | 0 | 0 | 0 | 1 | 0 | 1024 | -1183525201
| D | VRN3 | Zařízení staveniště |  |  |  | 0 |  |  |  |  | 0 |  | 0 |  | 0 | 5 | D | 1 | ROZPOCET | [6 empty] | 0
12 | K | 032103000R | Náklady na stavební buňky, TOI | měsíc | 10 |  | 0 |  |  | základní |  | 0 | 0 | 0 | 0 | 0 | 1024 | K | 2 | ROZPOCET | 0 | 0 | 0 | 0 | 0 | 1 | 0 | 1024 | 479588735
13 | K | 032903000 | Náklady na provoz a údržbu vybavení staveniště | měsíc | 10 |  | 0 |  |  | základní |  | 0 | 0 | 0 | 0 | 0 | 1024 | K | 2 | ROZPOCET | 0 | 0 | 0 | 0 | 0 | 1 | 0 | 1024 | 1514576036
14 | K | 033203000R | Energie pro zařízení staveniště, pro osvětlení staveniště a provádění stavby | měsíc | 10 |  | 0 |  |  | základní |  | 0 | 0 | 0 | 0 | 0 | 1024 | K | 2 | ROZPOCET | 0 | 0 | 0 | 0 | 0 | 1 | 0 | 1024 | 566937354
15 | K | 033203001R | Náklady na připojení a spotřebu vody pro zařízení staveniště a provádění stavby | měsíc | 10 |  | 0 |  |  | základní |  | 0 | 0 | 0 | 0 | 0 | 1024 | K | 2 | ROZPOCET | 0 | 0 | 0 | 0 | 0 | 1 | 0 | 1024 | -654726967
16 | K | 034103000 | Oplocení staveniště | bm | 200 |  | 0 |  |  | základní |  | 0 | 0 | 0 | 0 | 0 | 1024 | K | 2 | ROZPOCET | 0 | 0 | 0 | 0 | 0 | 1 | 0 | 1024 | -149637889
17 | K | 034503000R | Dodávka a instalace informativních tabulí o stavbě | soub | 1 |  | 0 |  |  | základní |  | 0 | 0 | 0 | 0 | 0 | 1024 | K | 2 | ROZPOCET | 0 | 0 | 0 | 0 | 0 | 1 | 0 | 1024 | 1236292327
18 | K | 039103000 | Rozebrání, bourání a odvoz zařízení staveniště | kus | 1 |  | 0 |  |  | základní |  | 0 | 0 | 0 | 0 | 0 | 1024 | K | 2 | ROZPOCET | 0 | 0 | 0 | 0 | 0 | 1 | 0 | 1024 | -457968887
19 | K | 039203000R | Úprava terénu po zrušení zařízení staveniště - uvedení přístupové trasy ke staveništi do původního stavu (příjezd přes zahradu) | bm | 60 |  | 0 |  |  | základní |  | 0 | 0 | 0 | 0 | 0 | 1024 | K | 2 | ROZPOCET | 0 | 0 | 0 | 0 | 0 | 1 | 0 | 1024 | -1662433483
| D | VRN4 | Inženýrská činnost |  |  |  | 0 |  |  |  |  | 0 |  | 0 |  | 0 | 5 | D | 1 | ROZPOCET | [6 empty] | 0
20 | K | 042503000 | Plán BOZP na staveništi | kus | 1 |  | 0 |  |  | základní |  | 0 | 0 | 0 | 0 | 0 | 1024 | K | 2 | ROZPOCET | 0 | 0 | 0 | 0 | 0 | 1 | 0 | 1024 | 321417852
21 | K | 042903000R | Dokumentace zásad organizace výstavby | kus | 1 |  | 0 |  |  | základní |  | 0 | 0 | 0 | 0 | 0 | 1024 | K | 2 | ROZPOCET | 0 | 0 | 0 | 0 | 0 | 1 | 0 | 1024 | 866613572
22 | K | 043002000 | Zkoušky a ostatní měření (odtrhová zkouška, meření odporu u hromosvodu, jiskorová zkouška hydroizolací) | soub | 1 |  | 0 |  |  | základní |  | 0 | 0 | 0 | 0 | 0 | 1024 | K | 2 | ROZPOCET | 0 | 0 | 0 | 0 | 0 | 1 | 0 | 1024 | -1749017184
23 | K | 045002000 | Kompletační a koordinační činnost | soub | 1 |  | 0 |  |  | základní |  | 0 | 0 | 0 | 0 | 0 | 1024 | K | 2 | ROZPOCET | 0 | 0 | 0 | 0 | 0 | 1 | 0 | 1024 | -1209487626
| D | VRN7 | Provozní vlivy |  |  |  | 0 |  |  |  |  | 0 |  | 0 |  | 0 | 5 | D | 1 | ROZPOCET | [6 empty] | 0
24 | K | 071002000 | Provoz investora, třetích osob | soub | 1 |  | 0 |  |  | základní |  | 0 | 0 | 0 | 0 | 0 | 1024 | K | 2 | ROZPOCET | 0 | 0 | 0 | 0 | 0 | 1 | 0 | 1024 | -793541277

## Seznam figur
SEZNAM FIGUR
Kód: | 20251014
Stavba: | Snížení energetické náročnosti školní tělocvičny SPŠ EL a IT, Dobruška
Datum: | 14. 10. 2025
Kód | Popis | MJ | Výměra
D.1.1 | Architektonicko - konstrukční řešení
F0001 | Úpravy a kompletace stěn, vnější - Kontaktní zateplovací systémy | m2 | 149.988
| (16,4+46,03+26,62+3,9+3,7+28,34)*1,2 |  | 149.988
| Součet |  | 149.988
F0002 | Úpravy a kompletace stěn, vnější - Kontaktní zateplovací systémy | m | 885.7
| "Severní pohled" 293,36 |  | 293.36
| "Jižní pohled" 342,2 |  | 342.2
| "Východní pohled" 184,2 |  | 184.2
| "Západní pohled" 249,8 |  | 249.8
| Mezisoučet |  | 1069.56
| "výplně otvorů" - 183,86 |  | -183.86
| Mezisoučet |  | -183.86
| Součet |  | 885.7
F0003 | Střechy - Izolační vrstvy střech s povlakovou hydroizolací | m2 | 400.93
| 116,01+170,75+16,4+97,77 |  | 400.93
| Součet |  | 400.93
HI_S | hydroizolace svislá | m2 | 138.38
| Skladba_W12 |  | 138.38
HI_S | Součet |  | 138.38
Použití figury:
711112001 | Provedení izolace proti zemní vlhkosti svislé za studena nátěrem penetračním | m2 | 138.38
711142559 | Provedení izolace proti zemní vlhkosti pásy přitavením svislé NAIP | m2 | 138.38
11163153 | emulze asfaltová penetrační | litr | 41.514
62853004 | pás asfaltový natavitelný modifikovaný SBS s vložkou ze skleněné tkaniny a spalitelnou PE fólií nebo jemnozrnným minerálním posypem na horním povrchu tl 4,0mm | m2 | 166.056
KZS_APU | KZS APU | m | 364.33
| 364,33 |  | 364.33
KZS_APU | Součet |  | 364.33
Použití figury:
59051476 | profil napojovací okenní PVC s výztužnou tkaninou 9mm | m | 364.33
622252002 | Montáž profilů kontaktního zateplení lepených | m | 909.4
KZS_EPS180 | KZS EPS 180 | m2 | 810.73
| D.1.1. Technická zpráva |  | 0
| D.1.1.C.1 Skladba konstrukcí a materiálů |  | 0
| W.1.1 |  | 0
| D.1.1.B.11 Severní a jižní pohled - nový stav |  | 0
| 293,36+342,2+6,35*3,2*2 |  | 676.2
| D.1.1.B.12 Východní a západní pohled - nový stav |  | 0
| 184,2+249,8 |  | 434
| "výplně otvorů" - 211,41 |  | -211.41
| -sokl |  | -88.06
KZS_EPS180 | Součet |  | 810.73
Použití figury:
622211041 | Montáž kontaktního zateplení vnějších stěn lepením a mechanickým kotvením polystyrénových desek do betonu a zdiva tl přes 160 do 200 mm | m2 | 810.73
622131121 | Penetrační nátěr vnějších stěn nanášený ručně | m2 | 949.11
622151011 | Penetrační silikátový nátěr vnějších pastovitých tenkovrstvých omítek stěn | m2 | 956.462
622251101 | Příplatek k cenám kontaktního zateplení vnějších stěn za zápustnou montáž a použití tepelněizolačních zátek z polystyrenu | m2 | 810.73
622521022 | Tenkovrstvá silikátová zatíraná omítka zrnitost 2,0 mm vnějších stěn | m2 | 956.462
28375986 | deska EPS 100 fasádní λ=0,037 tl 180mm | m2 | 851.267
KZS_LN | KZS lišta nadpražní | m | 93.89
| 93,89 |  | 93.89
KZS_LN | Součet |  | 93.89
Použití figury:
59051510 | profil napojovací nadokenní PVC s okapnicí s výztužnou tkaninou | m | 93.89
622252002 | Montáž profilů kontaktního zateplení lepených | m | 909.4
KZS_LP | KZS lišta parapetní | m | 77.94
| 77,94 |  | 77.94
KZS_LP | Součet |  | 77.94
Použití figury:
59051512 | profil napojovací parapetní PVC s okapnicí a výztužnou tkaninou | m | 77.94
622252002 | Montáž profilů kontaktního zateplení lepených | m | 909.4
KZS_LR | KZS lišta rohová | m | 373.24
| 270,44 |  | 270.44
| 9,2*4+6,6*10 |  | 102.8
KZS_LR | Součet |  | 373.24
Použití figury:
63127416 | profil rohový PVC s výztužnou tkaninou š 100/100mm | m | 373.24
622252002 | Montáž profilů kontaktního zateplení lepených | m | 909.4
KZS_LZ | KZS lišta zakládací | m | 125.8
| D.1.1. Technická zpráva |  | 0
| D.1.1.B.6 Půdorys 1.NP - nový stav |  | 0
| 125,8 |  | 125.8
KZS_LZ | Součet |  | 125.8
ostění | ostění | m | 364.33
| D.1.1. Technická zpráva |  | 0
| D.1.1.B.6 Půdorys 1.NP - nový stav |  | 0
| §01 |  | 0
ostění | 364,33 |  | 364.33
Použití figury:
622212051 | Montáž kontaktního zateplení vnějšího ostění, nadpraží nebo parapetu hl. špalety do 400 mm lepením desek z polystyrenu tl do 40 mm | m | 442.27
622151011 | Penetrační silikátový nátěr vnějších pastovitých tenkovrstvých omítek stěn | m2 | 956.462
622521022 | Tenkovrstvá silikátová zatíraná omítka zrnitost 2,0 mm vnějších stěn | m2 | 956.462
28376415 | deska XPS hrana polodrážková a hladký povrch 300kPA λ=0,035 tl 30mm | m2 | 153.019
ostění_200 | ostění 200 | m2 | 75.785
ostění_400 | špaleta 400 | m | 155.75
parapet | parapet | m | 77.94
parapet | 77,94 |  | 77.94
Použití figury:
622212051 | Montáž kontaktního zateplení vnějšího ostění, nadpraží nebo parapetu hl. špalety do 400 mm lepením desek z polystyrenu tl do 40 mm | m | 442.27
28376103 | klín izolační spádový z čedičové minerální vaty 50kPa | m3 | 0.779
parapet_200 | parapet_200 | m2 | 1.25
Skladba_R15 | Skladba R.1.5 | m2 | 651.285
| D.1.1. Technická zpráva |  | 0
| D.1.1.C.1 Skladby konstrukcí a materiálů |  | 0
| Skladba R.1.5 |  | 0
| D.1.1.B.8 Půdorys střechy - nový stav |  | 0
| (10,25*31,77)*2 |  | 651.285
Skladba_R15 | Součet |  | 651.285
Skladba_W12 | Skladba W.1.2 | m2 | 138.38
| D.1.1. Technická zpráva |  | 0
| D.1.1.C.1 Skladba konstrukcí a materiálů |  | 0
| W.1.2 |  | 0
| 125,8*1,1 |  | 138.38
Skladba_W12 | Součet |  | 138.38
Použití figury:
622135002 | Vyrovnání podkladu vnějších stěn maltou cementovou tl do 10 mm | m2 | 138.38
622131121 | Penetrační nátěr vnějších stěn nanášený ručně | m2 | 949.11
711112001 | Provedení izolace proti zemní vlhkosti svislé za studena nátěrem penetračním | m2 | 138.38
711161221 | Izolace proti zemní vlhkosti nopovou fólií s textilií svislá, výška nopu 4,0 mm, tl do 0,6 mm | m2 | 138.38
713131343 | Montáž izolace tepelné stěn lepením bodově nízkoexpanzní (PUR) pěnou s mechanickým kotvením rohoží, pásů, dílců, desek tl přes 140 do 200 mm | m2 | 138.38
28376359 | deska perimetrická pro zateplení spodních staveb 200kPa λ=0,034 tl 160mm | m2 | 145.299
sokl | sokl | m2 | 88.06
| D.1.1. Technická zpráva |  | 0
| D.1.1.C.1 Skladba konstrukcí a materiálů |  | 0
| W.1.2 |  | 0
| 125,8*0,7 |  | 88.06
sokl | Součet |  | 88.06
Použití figury:
622511112 | Tenkovrstvá akrylátová mozaiková střednězrnná omítka vnějších stěn | m2 | 88.06
622211041 | Montáž kontaktního zateplení vnějších stěn lepením a mechanickým kotvením polystyrénových desek do betonu a zdiva tl přes 160 do 200 mm | m2 | 810.73

## Pokyny pro vyplnění
Struktura údajů, formát souboru a metodika pro zpracování
Struktura
Soubor je složen ze záložky Rekapitulace stavby a záložek s názvem soupisu prací pro jednotlivé objekty ve formátu XLSX. Každá ze záložek přitom obsahuje
ještě samostatné sestavy vymezené orámovaním a nadpisem sestavy.
Rekapitulace stavby obsahuje sestavu Rekapitulace stavby a Rekapitulace objektů stavby a soupisů prací.
V sestavě Rekapitulace stavby jsou uvedeny informace identifikující předmět veřejné zakázky na stavební práce, KSO, CC-CZ, CZ-CPV, CZ-CPA a rekapitulaci
celkové nabídkové ceny účastníka.
Termínem "učastník" (resp. zhotovitel) se myslí "účastník zadávacího řízení" ve smyslu zákona o zadávání veřejných zakázek.
V sestavě Rekapitulace objektů stavby a soupisů prací je uvedena rekapitulace stavebních objektů, inženýrských objektů, provozních souborů,
vedlejších a ostatních nákladů a ostatních nákladů s rekapitulací nabídkové ceny za jednotlivé soupisy prací. Na základě údaje Typ je možné
identifikovat, zda se jedná o objekt nebo soupis prací pro daný objekt:
|  | STA | Stavební objekt pozemní
|  | ING | Stavební objekt inženýrský
|  | PRO | Provozní soubor
|  | VON | Vedlejší a ostatní náklady
|  | OST | Ostatní
|  | Soupis | Soupis prací pro daný typ objektu
Soupis prací pro jednotlivé objekty obsahuje sestavy Krycí list soupisu prací, Rekapitulace členění soupisu prací, Soupis prací. Za soupis prací může být považován
i objekt stavby v případě, že neobsahuje podřízenou zakázku.
Krycí list soupisu obsahuje rekapitulaci informací o předmětu veřejné zakázky ze sestavy Rekapitulace stavby, informaci o zařazení objektu do KSO,
CC-CZ, CZ-CPV, CZ-CPA a rekapitulaci celkové nabídkové ceny účastníka za aktuální soupis prací.
Rekapitulace členění soupisu prací obsahuje rekapitulaci soupisu prací ve všech úrovních členění soupisu tak, jak byla tato členění použita (např.
stavební díly, funkční díly, případně jiné členění) s rekapitulací nabídkové ceny.
Soupis prací obsahuje položky veškerých stavebních nebo montážních prací, dodávek materiálů a služeb nezbytných pro zhotovení stavebního objektu,
inženýrského objektu, provozního souboru, vedlejších a ostatních nákladů.
Pro položky soupisu prací se zobrazují následující informace:
|  | PČ |  | Pořadové číslo položky v aktuálním soupisu
|  | TYP |  | Typ položky: K - konstrukce, M - materiál, PP - plný popis, PSC - poznámka k souboru cen, P - poznámka k položce, VV - výkaz výměr, FIG - rozpad figur
|  | Kód |  | Kód položky
|  | Popis |  | Zkrácený popis položky
|  | MJ |  | Měrná jednotka položky
|  | Množství |  | Množství v měrné jednotce
|  | J.cena |  | Jednotková cena položky. Zadaní může obsahovat namísto J.ceny sloupce J.materiál a J.montáž, jejichž součet definuje
J.cenu položky.
|  | Cena celkem |  | Celková cena položky daná jako součin množství a j.ceny
|  | Cenová soustava |  | Příslušnost položky do cenové soustavy
Ke každé položce soupisu prací se na samostatných řádcích může zobrazovat:
Plný popis položky
Poznámka k souboru cen a poznámka zadavatele
Výkaz výměr
Pokud je k řádku výkazu výměr evidovaný údaj ve sloupci Kód, jedná se o definovaný odkaz, na který se může odvolávat výkaz výměr z jiné položky.
Metodika pro zpracování
Jednotlivé sestavy jsou v souboru provázány. Editovatelné pole jsou zvýrazněny žlutým podbarvením, ostatní pole neslouží k editaci a nesmí být jakkoliv
modifikovány.
Účastník je pro podání nabídky povinen vyplnit žlutě podbarvená pole:
Pole Účastník v sestavě Rekapitulace stavby - zde účastník vyplní svůj název (název subjektu)
Pole IČ a DIČ v sestavě Rekapitulace stavby - zde účastník vyplní svoje IČ a DIČ
Datum v sestavě Rekapitulace stavby - zde účastník vyplní datum vytvoření nabídky
J.cena = jednotková cena v sestavě Soupis prací o maximálním počtu desetinných míst uvedených v poli
- pokud sestavy soupisů prací obsahují pole J.cena, měla by být všechna tato pole vyplněna nenulovými
Poznámka - nepovinný údaj pro položku soupisu
V případě, že sestavy soupisů prací neobsahují pole J.cena, potom ve všech soupisech prací obsahují pole:
- J.materiál - jednotková cena materiálu
- J.montáž - jednotková cena montáže
Účastník v tomto případě by měl vyplnit všechna pole J.materiál a pole J.montáž nenulovými kladnými číslicemi. V případech, kdy položka
neobsahuje žádný materiál je přípustné, aby pole J.materiál bylo vyplněno nulou. V případech, kdy položka neobsahuje žádnou montáž je přípustné,
aby pole J.montáž bylo vyplněno nulou. Obě pole - J.materiál, J.Montáž u jedné položky by však neměly být vyplněny nulou.
Rekapitulace stavby
Název |  |  | Povinný |  | Popis | Typ | Max. počet
atributu |  |  | (A/N) |  |  |  | znaků
Kód |  |  | A |  | Kód stavby | String | 20
Stavba |  |  | A |  | Název stavby | String | 120
Místo |  |  | N |  | Místo stavby | String | 50
Datum |  |  | A |  | Datum vykonaného exportu | Date
KSO |  |  | N |  | Klasifikace stavebního objektu | String | 15
CC-CZ |  |  | N |  | Klasifikace stavbeních děl | String | 15
CZ-CPV |  |  | N |  | Společný slovník pro veřejné zakázky | String | 20
CZ-CPA |  |  | N |  | Klasifikace produkce podle činností | String | 20
Zadavatel |  |  | N |  | Zadavatel zadaní | String | 50
IČ |  |  | N |  | IČ zadavatele zadaní | String | 20
DIČ |  |  | N |  | DIČ zadavatele zadaní | String | 20
Účastník |  |  | N |  | Účastník veřejné zakázky | String | 50
Projektant |  |  | N |  | Projektant | String | 50
Poznámka |  |  | N |  | Poznámka k zadání | String | 255
Sazba DPH |  |  | A |  | Rekapitulace sazeb DPH u položek soupisů | eGSazbaDph
Základna DPH |  |  | A |  | Základna DPH určena součtem celkové ceny z položek soupisů | Double
Hodnota DPH |  |  | A |  | Hodnota DPH | Double
Cena bez DPH |  |  | A |  | Celková cena bez DPH za celou stavbu. Sčítává se ze všech listů. | Double
Cena s DPH |  |  | A |  | Celková cena s DPH za celou stavbu | Double
Rekapitulace objektů stavby a soupisů prací
Název |  |  | Povinný |  | Popis | Typ | Max. počet
atributu |  |  | (A/N) |  |  |  | znaků
Kód |  |  | A |  | Přebírá se z Rekapitulace stavby | String | 20
Stavba |  |  | A |  | Přebírá se z Rekapitulace stavby | String | 120
Místo |  |  | N |  | Přebírá se z Rekapitulace stavby | String | 50
Datum |  |  | A |  | Přebírá se z Rekapitulace stavby | Date
Zadavatel |  |  | N |  | Přebírá se z Rekapitulace stavby | String | 50
Projektant |  |  | N |  | Přebírá se z Rekapitulace stavby | String | 50
Účastník |  |  | N |  | Přebírá se z Rekapitulace stavby | String | 50
Kód |  |  | A |  | Kód objektu | String | 20
Objektu, Soupis prací |  |  | A |  | Název objektu | String | 120
Cena bez DPH |  |  | A |  | Cena bez DPH za daný objekt | Double
Cena s DPH |  |  | A |  | Cena spolu s DPH za daný objekt | Double
Typ |  |  | A |  | Typ zakázky | eGTypZakazky
Krycí list soupisu
Název |  |  | Povinný |  | Popis | Typ | Max. počet
atributu |  |  | (A/N) |  |  |  | znaků
Stavba |  |  | A |  | Přebírá se z Rekapitulace stavby | String | 120
Objekt |  |  | A |  | Kód a název objektu | String | 20 + 120
Soupis |  |  | A |  | Kód a název soupisu | String | 20 + 120
KSO |  |  | N |  | Klasifikace stavebního objektu | String | 15
CC-CZ |  |  | N |  | Klasifikace stavbeních děl | String | 15
CZ-CPV |  |  | N |  | Společný slovník pro veřejné zakázky | String | 20
CZ-CPA |  |  | N |  | Klasifikace produkce podle činností | String | 20
Místo |  |  | N |  | Přebírá se z Rekapitulace stavby | String | 50
Zadavatel |  |  | N |  | Přebírá se z Rekapitulace stavby | String | 50
Účastník |  |  | N |  | Přebírá se z Rekapitulace stavby | String | 50
Projektant |  |  | N |  | Přebírá se z Rekapitulace stavby | String | 50
Poznámka |  |  | N |  | Poznámka k soupisu prací | String | 255
Sazba DPH |  |  | A |  | Rekapitulace sazeb DPH na položkách aktuálního soupisu | eGSazbaDph
Základna DPH |  |  | A |  | Základna DPH určena součtem celkové ceny z položek aktuálního soupisu | Double
Hodnota DPH |  |  | A |  | Hodnota DPH | Double
Cena bez DPH |  |  | A |  | Cena bez DPH za daný soupis | Double
Cena s DPH |  |  | A |  | Cena s DPH za daný soupis | Double
Rekapitulace členění soupisu prací
Název |  |  | Povinný |  | Popis | Typ | Max. počet
atributu |  |  | (A/N) |  |  |  | znaků
Stavba |  |  | A |  | Přebírá se z Rekapitulace stavby | String | 120
Objekt |  |  | A |  | Kód a název objektu, přebírá se z Krycího listu soupisu | String | 20 + 120
Soupis |  |  | A |  | Kód a název objektu, přebírá se z Krycího listu soupisu | String | 20 + 120
Místo |  |  | N |  | Přebírá se z Rekapitulace stavby | String | 50
Datum |  |  | A |  | Přebírá se z Rekapitulace stavby | Date
Zadavatel |  |  | N |  | Přebírá se z Rekapitulace stavby | String | 50
Projektant |  |  | N |  | Přebírá se z Rekapitulace stavby | String | 50
Účastník |  |  | N |  | Přebírá se z Rekapitulace stavby | String | 50
Kód dílu - Popis |  |  | A |  | Kód a název dílu ze soupisu | String | 20 + 100
Cena celkem |  |  | A |  | Cena celkem za díl ze soupisu | Double
Soupis prací
Název |  |  | Povinný |  | Popis | Typ | Max. počet
atributu |  |  | (A/N) |  |  |  | znaků
Stavba |  |  | A |  | Přebírá se z Rekapitulace stavby | String | 120
Objekt |  |  | A |  | Kód a název objektu | String | 20 + 120
Soupis |  |  | A |  | Přebírá se z Krycího listu soupisu | String | 20 + 120
Místo |  |  | N |  | Přebírá se z Krycího listu soupisu | String | 50
Datum |  |  | A |  | Přebírá se z Krycího listu soupisu | Date
Zadavatel |  |  | N |  | Přebírá se z Krycího listu soupisu | String | 50
Projektant |  |  | N |  | Přebírá se z Krycího listu soupisu | String | 50
Účastník |  |  | N |  | Přebírá se z Krycího listu soupisu | String | 50
PČ |  |  | A |  | Pořadové číslo položky soupisu | Long
Typ |  |  | A |  | Typ položky soupisu | eGTypPolozky | 1
Kód |  |  | A |  | Kód položky ze soupisu | String | 20
Popis |  |  | A |  | Popis položky ze soupisu | String | 255
MJ |  |  | A |  | Měrná jednotka položky | String | 10
Množství |  |  | A |  | Množství položky soupisu | Double
J.Cena |  |  | A |  | Jednotková cena položky | Double
Cena celkem |  |  | A |  | Cena celkem vyčíslena jako J.Cena * Množství | Double
Cenová soustava |  |  | N |  | Zařazení položky do cenové soustavy | String | 50
p |  |  | N |  | Poznámka položky ze soupisu | Memo
psc |  |  | N |  | Poznámka k souboru cen ze soupisu | Memo
pp |  |  | N |  | Plný popis položky ze soupisu | Memo
vv |  |  | N |  | Výkaz výměr (figura, výraz, výměra) ze soupisu | Text,Text,Double | 20, 150
fig |  |  | N |  | Rozpad figur | Text,Text,Double | 20, 150
DPH |  |  | A |  | Sazba DPH pro položku | eGSazbaDPH
Hmotnost |  |  | A |  | Hmotnost položky ze soupisu | Double
Suť |  |  | A |  | Suť položky ze soupisu | Double
Nh |  |  | N |  | Normohodiny položky ze soupisu | Double
Datová věta
Typ věty |  |  | Hodnota |  | Význam
eGSazbaDPH |  |  | základní |  | Základní sazba DPH
|  |  | snížená |  | Snížená sazba DPH
|  |  | nulová |  | Nulová sazba DPH
|  |  | zákl. přenesená |  | Základní sazba DPH přenesená
|  |  | sníž. přenesená |  | Snížená sazba DPH přenesená
eGTypZakazky |  |  | STA |  | Stavební objekt
|  |  | PRO |  | Provozní soubor
|  |  | ING |  | Inženýrský objekt
|  |  | VON |  | Vedlejší a ostatní náklady
|  |  | OST |  | Ostatní náklady
eGTypPolozky |  |  | 1 |  | Položka typu HSV
|  |  | 2 |  | Položka typu PSV
|  |  | 3 |  | Položka typu M
|  |  | 4 |  | Položka typu OST