## Rekapitulace stavby
Export Komplet | [27 empty] | 2.0 | ZAMOK |  |  |  |  | False | False | {fd9d7fee-c007-4321-b30c-d5198047fff5}
[33 empty] | 0,01 | 21
[33 empty] | 0,01 | 12
|  | REKAPITULACE STAVBY | [17 empty] | v --- níže se nacházejí doplnkové a pomocné údaje k sestavám --- v | [11 empty] | Návod na vyplnění | 0,001
|  | Kód: |  |  |  |  | 2024-04-NEUZN | [24 empty] | Měnit lze pouze buňky se žlutým podbarvením! 1) na prvním listu Rekapitulace stavby vyplňte v sestavě a) Souhrnný list - údaje o Uchazeči (přenesou se do ostatních sestav i v jiných listech) b) Rekapitulace objektů - potřebné Ostatní náklady 2) na vybraných listech vyplňte v sestavě a) Krycí list - údaje o Uchazeči, pokud se liší od údajů o Uchazeči na Souhrnném listu (údaje se přenesou do ostatních sestav v daném listu) b) Rekapitulace rozpočtu - potřebné Ostatní náklady c) Celkové náklady za stavbu - ceny u položek - množství, pokud má žluté podbarvení - a v případě potřeby poznámku (ta je ve skrytém sloupci) | 0,01
|  | Stavba: |  |  |  |  | Modernizace stravovacího provozu, MN Dvůr Králové nad Labem - Neuznatelné náklady | [25 empty] | 0,01
|  | KSO: | [13 empty] | CC-CZ: | [16 empty] | 0,01
|  | Místo: | [13 empty] | Datum: |  | 12. 2. 2024 | [14 empty] | 0,01
0,01
|  | Zadavatel: | [13 empty] | IČ: | [16 empty] | 0,01
[16 empty] | DIČ: | [16 empty] | 0,01
0,01
|  | Uchazeč: | [13 empty] | IČ: |  | Vyplň údaj | [14 empty] | 0,01
|  |  | Vyplň údaj | [12 empty] | DIČ: |  | Vyplň údaj | [14 empty] | 0,01
False
|  | Projektant: | [13 empty] | IČ: | [16 empty] | False
|  |  | MP technik s.r.o. | [12 empty] | DIČ: | [16 empty] | True
0,01
|  | Zpracovatel: | [13 empty] | IČ: | [16 empty] | 0,01
|  |  | MP technik s.r.o. | [12 empty] | DIČ: | [16 empty] | True
Poznámka:
|  | Cena bez DPH | [13 empty] | 0
[8 empty] | Sazba daně |  |  | Základ daně |  |  |  |  | Výše daně
|  | DPH |  | základní |  |  |  | 21% |  |  | 0 |  |  |  |  | 0
|  |  |  | snížená |  |  |  | 12% |  |  | 0 |  |  |  |  | 0
|  |  |  | zákl. přenesená |  |  |  | 21% |  |  | 0 |  |  |  |  | 0
|  |  |  | sníž. přenesená |  |  |  | 12% |  |  | 0 |  |  |  |  | 0
|  |  |  | nulová |  |  |  | 0% |  |  | 0 |  |  |  |  | 0
|  | Cena s DPH | [6 empty] | v |  |  | CZK |  |  |  | 0
|  | Projektant | [11 empty] | Zpracovatel
|  | Datum a podpis: | [7 empty] | Razítko |  |  |  | Datum a podpis: |  |  | Razítko
|  | Objednavatel | [11 empty] | Uchazeč
|  | Datum a podpis: | [7 empty] | Razítko |  |  |  | Datum a podpis: |  |  | Razítko
REKAPITULACE OBJEKTŮ STAVBY A SOUPISŮ PRACÍ
| Kód: | [6 empty] | 2024-04-NEUZN
| Stavba: | [6 empty] | Modernizace stravovacího provozu, MN Dvůr Králové nad Labem - Neuznatelné náklady
| Místo: | [13 empty] | Datum: |  | 12. 2. 2024
| Zadavatel: | [13 empty] | Projektant: |  | MP technik s.r.o. |  |  | Informatívní údaje z listů zakázek
| Uchazeč: | [13 empty] | Zpracovatel: |  | MP technik s.r.o.
| Kód |  |  |  | Popis | [7 empty] | Cena bez DPH [CZK] |  |  |  |  | Cena s DPH [CZK] | Typ | z toho Ostat. náklady [CZK] | DPH [CZK] | Normohodiny [h] | DPH základní [CZK] | DPH snížená [CZK] | DPH základní přenesená [CZK] | DPH snížená přenesená [CZK] | Základna DPH základní | Základna DPH snížená | Základna DPH zákl. přenesená | Základna DPH sníž. přenesená | Základna DPH nulová
| Náklady z rozpočtů | [11 empty] | 0 |  |  |  |  | 0 |  | 0 | 0 | 0 | 0 | 0 | 0 | 0 | 0 | 0 | 0 | 0 | 0 |  | D | 0 | ###NOIMPORT### | IMPORT | {fd9d7fee-c007-4321-b30c-d5198047fff5} | {00000000-0000-0000-0000-000000000000}
/ |  | GAS - NEUZN |  |  |  | Gastronomické zařízení - neuznatelné | [6 empty] | 0 |  |  |  |  | 0 | STA | 0 | 0 | 0 | 0 | 0 | 0 | 0 | 0 | 0 | 0 | 0 | 0 |  |  | 1 |  | IMPORT | {39594140-e5b2-45c0-a5bb-f82e7fd46a92} | {fd9d7fee-c007-4321-b30c-d5198047fff5} | 2
/ |  | ZTI-V |  |  |  | ZTI-Vodovod | [6 empty] | 0 |  |  |  |  | 0 | STA | 0 | 0 | 0 | 0 | 0 | 0 | 0 | 0 | 0 | 0 | 0 | 0 |  |  | 1 |  | IMPORT | {c081cb7b-f13e-426e-af51-32931c267527} | {fd9d7fee-c007-4321-b30c-d5198047fff5} | 2
/ |  | ZTI-K |  |  |  | ZTI-Kanalizace | [6 empty] | 0 |  |  |  |  | 0 | STA | 0 | 0 | 0 | 0 | 0 | 0 | 0 | 0 | 0 | 0 | 0 | 0 |  |  | 1 |  | IMPORT | {dd49cdcf-56c4-4604-8a83-98488a149924} | {fd9d7fee-c007-4321-b30c-d5198047fff5} | 2
/ |  | VYT |  |  |  | Vytápění | [6 empty] | 0 |  |  |  |  | 0 | STA | 0 | 0 | 0 | 0 | 0 | 0 | 0 | 0 | 0 | 0 | 0 | 0 |  |  | 1 |  | IMPORT | {0a7c794f-0df1-4a54-8a3b-72ddcdd21f59} | {fd9d7fee-c007-4321-b30c-d5198047fff5} | 2
/ |  | CHL |  |  |  | Chlazení | [6 empty] | 0 |  |  |  |  | 0 | STA | 0 | 0 | 0 | 0 | 0 | 0 | 0 | 0 | 0 | 0 | 0 | 0 |  |  | 1 |  | IMPORT | {d73d40f3-0b55-425d-96c0-a97a051cbb53} | {fd9d7fee-c007-4321-b30c-d5198047fff5} | 2
/ |  | VZT |  |  |  | Vzduchotechnika | [6 empty] | 0 |  |  |  |  | 0 | STA | 0 | 0 | 0 | 0 | 0 | 0 | 0 | 0 | 0 | 0 | 0 | 0 |  |  | 1 |  | IMPORT | {1f34af1d-dde1-4875-ad9d-e0f628b95561} | {fd9d7fee-c007-4321-b30c-d5198047fff5} | 2
/ |  | SAN |  |  |  | Sanace zdiva | [6 empty] | 0 |  |  |  |  | 0 | STA | 0 | 0 | 0 | 0 | 0 | 0 | 0 | 0 | 0 | 0 | 0 | 0 |  |  | 1 |  | IMPORT | {82010dfe-e98c-4e0d-94d2-a833c7518834} | {fd9d7fee-c007-4321-b30c-d5198047fff5} | 2
/ |  | ST |  |  |  | Stavební část | [6 empty] | 0 |  |  |  |  | 0 | STA | 0 | 0 | 0 | 0 | 0 | 0 | 0 | 0 | 0 | 0 | 0 | 0 |  |  | 1 |  | IMPORT | {27ffea04-36d3-49c4-8aa5-d31f11f21ddc} | {fd9d7fee-c007-4321-b30c-d5198047fff5} | 2
/ |  | EL-NEUZ |  |  |  | Elektroinstalace -neuznatelné náklady | [6 empty] | 0 |  |  |  |  | 0 | STA | 0 | 0 | 0 | 0 | 0 | 0 | 0 | 0 | 0 | 0 | 0 | 0 |  |  | 1 |  | IMPORT | {f781cfab-19d7-4502-b2af-8b3b9b05ba21} | {fd9d7fee-c007-4321-b30c-d5198047fff5} | 2

## GAS - NEUZN - Gastronomic...
{39594140-e5b2-45c0-a5bb-f82e7fd46a92}
2
| KRYCÍ LIST SOUPISU PRACÍ | [7 empty] | v --- níže se nacházejí doplnkové a pomocné údaje k sestavám --- v | [8 empty] | False
Stavba:
Modernizace stravovacího provozu, MN Dvůr Králové nad Labem - Neuznatelné náklady
Objekt:
GAS - NEUZN - Gastronomické zařízení - neuznatelné
| KSO: |  |  |  |  | CC-CZ:
| Místo: |  |  |  |  | Datum: | 12. 2. 2024
| Zadavatel: |  |  |  |  | IČ:
DIČ:
| Uchazeč: |  |  |  |  | IČ: | Vyplň údaj
|  | Vyplň údaj |  |  |  | DIČ: | Vyplň údaj
| Projektant: |  |  |  |  | IČ:
|  | MP technik s.r.o. |  |  |  | DIČ:
| Zpracovatel: |  |  |  |  | IČ:
|  | MP technik s.r.o. |  |  |  | DIČ:
Poznámka:
| Cena bez DPH | [5 empty] | 0
|  |  | Základ daně |  |  | Sazba daně | Výše daně
| DPH | základní | 0 |  |  | 21% | 0
|  | snížená | 0 |  |  | 12% | 0
|  | zákl. přenesená | 0 |  |  | 21% | 0
|  | sníž. přenesená | 0 |  |  | 12% | 0
|  | nulová | 0 |  |  | 0% | 0
| Cena s DPH |  |  | v | CZK |  | 0
| Projektant |  |  | Zpracovatel
| Datum a podpis: |  | Razítko | Datum a podpis: |  |  | Razítko
| Objednavatel |  |  | Uchazeč
| Datum a podpis: |  | Razítko | Datum a podpis: |  |  | Razítko
REKAPITULACE ČLENĚNÍ SOUPISU PRACÍ
Stavba:
Modernizace stravovacího provozu, MN Dvůr Králové nad Labem - Neuznatelné náklady
Objekt:
GAS - NEUZN - Gastronomické zařízení - neuznatelné
Místo: | [5 empty] | Datum: | 12. 2. 2024
Zadavatel: | [5 empty] | Projektant: | MP technik s.r.o.
Uchazeč: |  |  | Vyplň údaj |  |  | Zpracovatel: | MP technik s.r.o.
Kód dílu - Popis | [6 empty] | Cena celkem [CZK]
Náklady ze soupisu prací | [6 empty] | 0 | [11 empty] | -1
| HSV - HSV | [5 empty] | 0
| 1 - Zemní práce | [5 empty] | 0
SOUPIS PRACÍ
Stavba:
Modernizace stravovacího provozu, MN Dvůr Králové nad Labem - Neuznatelné náklady
Objekt:
GAS - NEUZN - Gastronomické zařízení - neuznatelné
Místo: | [5 empty] | Datum: | 12. 2. 2024
Zadavatel: | [5 empty] | Projektant: | MP technik s.r.o.
Uchazeč: |  |  | Vyplň údaj |  |  | Zpracovatel: | MP technik s.r.o.
PČ | Typ | Kód | Popis | MJ | Množství | J.cena [CZK] | Cena celkem [CZK] | Cenová soustava |  | DPH | J. Nh [h] | Nh celkem [h] | J. hmotnost [t] | Hmotnost celkem [t] | J. suť [t] | Suť Celkem [t]
Náklady soupisu celkem | [6 empty] | 0 |  |  |  |  | 0 |  | 0 |  | 0 |  | D | -1 | [7 empty] | 0
| D | HSV | HSV |  |  |  | 0 |  |  |  |  | 0 |  | 0 |  | 0 | 1 | D | 0 | ROZPOCET | [6 empty] | 0
| D | 1 | Zemní práce |  |  |  | 0 |  |  |  |  | 0 |  | 0 |  | 0 | 1 | D | 1 | ROZPOCET | [6 empty] | 0
1 | K | 100 | gastronomická zařízení - neuznatelné náklady - viz samostaný rozpočet | kpl | 1 |  | 0 |  |  | základní |  | 0 | 0 | 0 | 0 | 0 | 4 | K | 2 | ROZPOCET | 0 | 0 | 0 | 0 | 0 | 1 | 0 | 4 | -1832496615

## ZTI-V - ZTI-Vodovod
{c081cb7b-f13e-426e-af51-32931c267527}
2
| KRYCÍ LIST SOUPISU PRACÍ | [7 empty] | v --- níže se nacházejí doplnkové a pomocné údaje k sestavám --- v | [8 empty] | False
Stavba:
Modernizace stravovacího provozu, MN Dvůr Králové nad Labem - Neuznatelné náklady
Objekt:
ZTI-V - ZTI-Vodovod
| KSO: |  |  |  |  | CC-CZ:
| Místo: |  |  |  |  | Datum: | 12. 2. 2024
| Zadavatel: |  |  |  |  | IČ:
DIČ:
| Uchazeč: |  |  |  |  | IČ: | Vyplň údaj
|  | Vyplň údaj |  |  |  | DIČ: | Vyplň údaj
| Projektant: |  |  |  |  | IČ:
|  | MP technik s.r.o. |  |  |  | DIČ:
| Zpracovatel: |  |  |  |  | IČ:
|  | MP technik s.r.o. |  |  |  | DIČ:
Poznámka:
| Cena bez DPH | [5 empty] | 0
|  |  | Základ daně |  |  | Sazba daně | Výše daně
| DPH | základní | 0 |  |  | 21% | 0
|  | snížená | 0 |  |  | 12% | 0
|  | zákl. přenesená | 0 |  |  | 21% | 0
|  | sníž. přenesená | 0 |  |  | 12% | 0
|  | nulová | 0 |  |  | 0% | 0
| Cena s DPH |  |  | v | CZK |  | 0
| Projektant |  |  | Zpracovatel
| Datum a podpis: |  | Razítko | Datum a podpis: |  |  | Razítko
| Objednavatel |  |  | Uchazeč
| Datum a podpis: |  | Razítko | Datum a podpis: |  |  | Razítko
REKAPITULACE ČLENĚNÍ SOUPISU PRACÍ
Stavba:
Modernizace stravovacího provozu, MN Dvůr Králové nad Labem - Neuznatelné náklady
Objekt:
ZTI-V - ZTI-Vodovod
Místo: | [5 empty] | Datum: | 12. 2. 2024
Zadavatel: | [5 empty] | Projektant: | MP technik s.r.o.
Uchazeč: |  |  | Vyplň údaj |  |  | Zpracovatel: | MP technik s.r.o.
Kód dílu - Popis | [6 empty] | Cena celkem [CZK]
Náklady ze soupisu prací | [6 empty] | 0 | [11 empty] | -1
| D1 - Potrubí a izolace | [5 empty] | 0
| D2 - Suchý sklad | [5 empty] | 0
| D3 - Ostatní | [5 empty] | 0
| HSV - HSV | [5 empty] | 0
| 900 - Doprava a montáž | [5 empty] | 0
SOUPIS PRACÍ
Stavba:
Modernizace stravovacího provozu, MN Dvůr Králové nad Labem - Neuznatelné náklady
Objekt:
ZTI-V - ZTI-Vodovod
Místo: | [5 empty] | Datum: | 12. 2. 2024
Zadavatel: | [5 empty] | Projektant: | MP technik s.r.o.
Uchazeč: |  |  | Vyplň údaj |  |  | Zpracovatel: | MP technik s.r.o.
PČ | Typ | Kód | Popis | MJ | Množství | J.cena [CZK] | Cena celkem [CZK] | Cenová soustava |  | DPH | J. Nh [h] | Nh celkem [h] | J. hmotnost [t] | Hmotnost celkem [t] | J. suť [t] | Suť Celkem [t]
Náklady soupisu celkem | [6 empty] | 0 |  |  |  |  | 0 |  | 0 |  | 0 |  | D | -1 | [7 empty] | 0
| D | D1 | Potrubí a izolace |  |  |  | 0 |  |  |  |  | 0 |  | 0 |  | 0 | 1 | D | 0 | ROZPOCET | [6 empty] | 0
0 | K | Pol319 | Trubka pro instalaci pitné vody PP-RCT SDR 7,4 20x2,8mm, včetně kolen, redukcí, T-kusů; se svařovanými spoji | m | 66 |  | 0 |  |  | základní |  | 0 | 0 | 0 | 0 | 0 | 4 | K | 1 | ROZPOCET | 0 | 0 | 0 | 0 | 0 | 1 | 0 | 4 | 2
0 | K | Pol320 | Trubka pro instalaci pitné vody PP-RCT SDR 7,4 25x3,5mm, včetně kolen, redukcí, T-kusů; se svařovanými spoji | m | 29 |  | 0 |  |  | základní |  | 0 | 0 | 0 | 0 | 0 | 4 | K | 1 | ROZPOCET | 0 | 0 | 0 | 0 | 0 | 1 | 0 | 4 | 4
0 | K | Pol321 | Izolace rozvodů vody z pěnového polyetylenu; vnitřní průměr 20 mm; tloušťka 13 mm | m | 40 |  | 0 |  |  | základní |  | 0 | 0 | 0 | 0 | 0 | 4 | K | 1 | ROZPOCET | 0 | 0 | 0 | 0 | 0 | 1 | 0 | 4 | 6
0 | K | Pol322 | Izolace rozvodů vody z pěnového polyetylenu; vnitřní průměr 20 mm; tloušťka 20 mm | m | 26 |  | 0 |  |  | základní |  | 0 | 0 | 0 | 0 | 0 | 4 | K | 1 | ROZPOCET | 0 | 0 | 0 | 0 | 0 | 1 | 0 | 4 | 8
0 | K | Pol323 | Izolace rozvodů vody z pěnového polyetylenu; vnitřní průměr 25 mm; tloušťka 13 mm | m | 29 |  | 0 |  |  | základní |  | 0 | 0 | 0 | 0 | 0 | 4 | K | 1 | ROZPOCET | 0 | 0 | 0 | 0 | 0 | 1 | 0 | 4 | 10
| D | D2 | Suchý sklad |  |  |  | 0 |  |  |  |  | 0 |  | 0 |  | 0 | 1 | D | 0 | ROZPOCET | [6 empty] | 0
0 | K | Pol324 | Rohový ventil 1/2"x3/8" s vnějším závitem | ks | 18 |  | 0 |  |  | základní |  | 0 | 0 | 0 | 0 | 0 | 4 | K | 1 | ROZPOCET | 0 | 0 | 0 | 0 | 0 | 1 | 0 | 4 | 12
0 | K | Pol325 | Rohový ventil 3/4" | ks | 17 |  | 0 |  |  | základní |  | 0 | 0 | 0 | 0 | 0 | 4 | K | 1 | ROZPOCET | 0 | 0 | 0 | 0 | 0 | 1 | 0 | 4 | 14
0 | K | Pol326 | Nástěnná bateria kohoutková s dlouhým ramínkem dle požadavku gastra | ks | 7 |  | 0 |  |  | základní |  | 0 | 0 | 0 | 0 | 0 | 4 | K | 1 | ROZPOCET | 0 | 0 | 0 | 0 | 0 | 1 | 0 | 4 | 16
| D | D3 | Ostatní |  |  |  | 0 |  |  |  |  | 0 |  | 0 |  | 0 | 1 | D | 0 | ROZPOCET | [6 empty] | 0
0 | K | Pol327 | Přerušení a demontáž stávajícího vodovodu vč. odvozu a ekologické likvidace (přesný rozsah dle odkrytí SDK podhledu, podklady ke stavájícímu stavu byly neúplné) | kpl | 1 |  | 0 |  |  | základní |  | 0 | 0 | 0 | 0 | 0 | 4 | K | 1 | ROZPOCET | 0 | 0 | 0 | 0 | 0 | 1 | 0 | 4 | 18
0 | K | Pol328 | Napojení na stávající vodovodní soustavu | kpl | 20 |  | 0 |  |  | základní |  | 0 | 0 | 0 | 0 | 0 | 4 | K | 1 | ROZPOCET | 0 | 0 | 0 | 0 | 0 | 1 | 0 | 4 | 20
0 | K | Pol329 | Přesun materiálu | % |  |  | 0 |  |  | základní |  | 0 | 0 | 0 | 0 | 0 | 4 | K | 1 | ROZPOCET | 0 | 0 | 0 | 0 | 0 | 1 | 0 | 4 | 22
0 | K | Pol330 | Stavební přípomoci - vysekání drážek, osazení potrubí, zahození a začištění drážek, obnovení povrchů vč. malby | kpl | 1 |  | 0 |  |  | základní |  | 0 | 0 | 0 | 0 | 0 | 4 | K | 1 | ROZPOCET | 0 | 0 | 0 | 0 | 0 | 1 | 0 | 4 | 24
0 | K | Pol331 | Montážní, kotvící a těsnící materiál (objímky, závěsy, závitové tyče, pomocné ocelové konsturkce atd.) | kpl | 1 |  | 0 |  |  | základní |  | 0 | 0 | 0 | 0 | 0 | 4 | K | 1 | ROZPOCET | 0 | 0 | 0 | 0 | 0 | 1 | 0 | 4 | 26
0 | K | Pol332 | Pročištění potrubí vodovodu | kpl | 1 |  | 0 |  |  | základní |  | 0 | 0 | 0 | 0 | 0 | 4 | K | 1 | ROZPOCET | 0 | 0 | 0 | 0 | 0 | 1 | 0 | 4 | 28
0 | K | Pol333 | Tlaková zkouška | kpl | 1 |  | 0 |  |  | základní |  | 0 | 0 | 0 | 0 | 0 | 4 | K | 1 | ROZPOCET | 0 | 0 | 0 | 0 | 0 | 1 | 0 | 4 | 30
0 | K | Pol334 | Koordinační činnost | kpl | 1 |  | 0 |  |  | základní |  | 0 | 0 | 0 | 0 | 0 | 4 | K | 1 | ROZPOCET | 0 | 0 | 0 | 0 | 0 | 1 | 0 | 4 | 32
| D | HSV | HSV |  |  |  | 0 |  |  |  |  | 0 |  | 0 |  | 0 | 1 | D | 0 | ROZPOCET | [6 empty] | 0
| D | 900 | Doprava a montáž |  |  |  | 0 |  |  |  |  | 0 |  | 0 |  | 0 | 1 | D | 1 | ROZPOCET | [6 empty] | 0
2 | K | Pol901 | Montáž | kpl | 1 |  | 0 |  |  | základní |  | 0 | 0 | 0 | 0 | 0 | 4 | K | 2 | ROZPOCET | 0 | 0 | 0 | 0 | 0 | 1 | 0 | 4 | -143187601

## ZTI-K - ZTI-Kanalizace
{dd49cdcf-56c4-4604-8a83-98488a149924}
2
| KRYCÍ LIST SOUPISU PRACÍ | [7 empty] | v --- níže se nacházejí doplnkové a pomocné údaje k sestavám --- v | [8 empty] | False
Stavba:
Modernizace stravovacího provozu, MN Dvůr Králové nad Labem - Neuznatelné náklady
Objekt:
ZTI-K - ZTI-Kanalizace
| KSO: |  |  |  |  | CC-CZ:
| Místo: |  |  |  |  | Datum: | 12. 2. 2024
| Zadavatel: |  |  |  |  | IČ:
DIČ:
| Uchazeč: |  |  |  |  | IČ: | Vyplň údaj
|  | Vyplň údaj |  |  |  | DIČ: | Vyplň údaj
| Projektant: |  |  |  |  | IČ:
|  | MP technik s.r.o. |  |  |  | DIČ:
| Zpracovatel: |  |  |  |  | IČ:
|  | MP technik s.r.o. |  |  |  | DIČ:
Poznámka:
| Cena bez DPH | [5 empty] | 0
|  |  | Základ daně |  |  | Sazba daně | Výše daně
| DPH | základní | 0 |  |  | 21% | 0
|  | snížená | 0 |  |  | 12% | 0
|  | zákl. přenesená | 0 |  |  | 21% | 0
|  | sníž. přenesená | 0 |  |  | 12% | 0
|  | nulová | 0 |  |  | 0% | 0
| Cena s DPH |  |  | v | CZK |  | 0
| Projektant |  |  | Zpracovatel
| Datum a podpis: |  | Razítko | Datum a podpis: |  |  | Razítko
| Objednavatel |  |  | Uchazeč
| Datum a podpis: |  | Razítko | Datum a podpis: |  |  | Razítko
REKAPITULACE ČLENĚNÍ SOUPISU PRACÍ
Stavba:
Modernizace stravovacího provozu, MN Dvůr Králové nad Labem - Neuznatelné náklady
Objekt:
ZTI-K - ZTI-Kanalizace
Místo: | [5 empty] | Datum: | 12. 2. 2024
Zadavatel: | [5 empty] | Projektant: | MP technik s.r.o.
Uchazeč: |  |  | Vyplň údaj |  |  | Zpracovatel: | MP technik s.r.o.
Kód dílu - Popis | [6 empty] | Cena celkem [CZK]
Náklady ze soupisu prací | [6 empty] | 0 | [11 empty] | -1
| D1 - Potrubí kanalizace a výkopové práce | [5 empty] | 0
| D2 - Armatury na splaškové a tukové kanalizaci | [5 empty] | 0
| D3 - Odlučovač tuků | [5 empty] | 0
| D4 - Čerpací šachta | [5 empty] | 0
| D5 - Zařizovací předměty | [5 empty] | 0
| D6 - Ostatní | [5 empty] | 0
| HSV - HSV | [5 empty] | 0
| 900 - Doprava a montáž | [5 empty] | 0
SOUPIS PRACÍ
Stavba:
Modernizace stravovacího provozu, MN Dvůr Králové nad Labem - Neuznatelné náklady
Objekt:
ZTI-K - ZTI-Kanalizace
Místo: | [5 empty] | Datum: | 12. 2. 2024
Zadavatel: | [5 empty] | Projektant: | MP technik s.r.o.
Uchazeč: |  |  | Vyplň údaj |  |  | Zpracovatel: | MP technik s.r.o.
PČ | Typ | Kód | Popis | MJ | Množství | J.cena [CZK] | Cena celkem [CZK] | Cenová soustava |  | DPH | J. Nh [h] | Nh celkem [h] | J. hmotnost [t] | Hmotnost celkem [t] | J. suť [t] | Suť Celkem [t]
Náklady soupisu celkem | [6 empty] | 0 |  |  |  |  | 0 |  | 0 |  | 0 |  | D | -1 | [7 empty] | 0
| D | D1 | Potrubí kanalizace a výkopové práce |  |  |  | 0 |  |  |  |  | 0 |  | 0 |  | 0 | 1 | D | 0 | ROZPOCET | [6 empty] | 0
0 | K | Pol335 | Potrubí připojovací PP (HT systém) DN40, vč. tvarovek | m | 2 |  | 0 |  |  | základní |  | 0 | 0 | 0 | 0 | 0 | 4 | K | 1 | ROZPOCET | 0 | 0 | 0 | 0 | 0 | 1 | 0 | 4 | 2
0 | K | Pol336 | Potrubí připojovací PP (HT systém) DN50, vč. tvarovek | m | 10 |  | 0 |  |  | základní |  | 0 | 0 | 0 | 0 | 0 | 4 | K | 1 | ROZPOCET | 0 | 0 | 0 | 0 | 0 | 1 | 0 | 4 | 4
0 | K | Pol337 | Potrubí ležaté pod stropem PP (HT systém) DN75, vč. tvarovek | m | 4 |  | 0 |  |  | základní |  | 0 | 0 | 0 | 0 | 0 | 4 | K | 1 | ROZPOCET | 0 | 0 | 0 | 0 | 0 | 1 | 0 | 4 | 6
0 | K | Pol338 | Potrubí ležaté pod stropem PP (HT systém) DN110, vč. tvarovek | m | 34 |  | 0 |  |  | základní |  | 0 | 0 | 0 | 0 | 0 | 4 | K | 1 | ROZPOCET | 0 | 0 | 0 | 0 | 0 | 1 | 0 | 4 | 8
0 | K | Pol339 | Potrubí ležaté v zemi KG PVC DN125, vč. tvarovek | m | 100 |  | 0 |  |  | základní |  | 0 | 0 | 0 | 0 | 0 | 4 | K | 1 | ROZPOCET | 0 | 0 | 0 | 0 | 0 | 1 | 0 | 4 | 10
0 | K | Pol340 | Potrubí HDPE SDR11 63x5,8 mm | m | 3 |  | 0 |  |  | základní |  | 0 | 0 | 0 | 0 | 0 | 4 | K | 1 | ROZPOCET | 0 | 0 | 0 | 0 | 0 | 1 | 0 | 4 | 12
0 | K | Pol341 | Hadice na odvod kondenzátu - gravitační 16 mm | m | 40 |  | 0 |  |  | základní |  | 0 | 0 | 0 | 0 | 0 | 4 | K | 1 | ROZPOCET | 0 | 0 | 0 | 0 | 0 | 1 | 0 | 4 | 14
0 | K | Pol342 | Hloubení nezapažených a pažených rýh strojově vč. přemístění výkopu do vzdálenosti 3 m + zásyp výkopu | m3 | 35 |  | 0 |  |  | základní |  | 0 | 0 | 0 | 0 | 0 | 4 | K | 1 | ROZPOCET | 0 | 0 | 0 | 0 | 0 | 1 | 0 | 4 | 16
0 | K | Pol343 | Obsypání potrubí sypaninou s hutněním | m3 | 16 |  | 0 |  |  | základní |  | 0 | 0 | 0 | 0 | 0 | 4 | K | 1 | ROZPOCET | 0 | 0 | 0 | 0 | 0 | 1 | 0 | 4 | 18
| D | D2 | Armatury na splaškové a tukové kanalizaci |  |  |  | 0 |  |  |  |  | 0 |  | 0 |  | 0 | 1 | D | 0 | ROZPOCET | [6 empty] | 0
0 | K | Pol344 | Čistící kus PP HT DN75 | ks | 2 |  | 0 |  |  | základní |  | 0 | 0 | 0 | 0 | 0 | 4 | K | 1 | ROZPOCET | 0 | 0 | 0 | 0 | 0 | 1 | 0 | 4 | 20
0 | K | Pol345 | Čistící kus PP HT DN110 | ks | 7 |  | 0 |  |  | základní |  | 0 | 0 | 0 | 0 | 0 | 4 | K | 1 | ROZPOCET | 0 | 0 | 0 | 0 | 0 | 1 | 0 | 4 | 22
0 | K | Pol346 | Čistící kus PVC KG DN125 | ks | 1 |  | 0 |  |  | základní |  | 0 | 0 | 0 | 0 | 0 | 4 | K | 1 | ROZPOCET | 0 | 0 | 0 | 0 | 0 | 1 | 0 | 4 | 24
0 | K | Pol347 | Sifon pro kondenzát se suchou zápachovou uzávěrkou 16mm | ks | 6 |  | 0 |  |  | základní |  | 0 | 0 | 0 | 0 | 0 | 4 | K | 1 | ROZPOCET | 0 | 0 | 0 | 0 | 0 | 1 | 0 | 4 | 26
0 | K | Pol348 | Revizní šachta - dno DN600; 2x vtok/výtok DN150 - 0-135° | ks | 1 |  | 0 |  |  | základní |  | 0 | 0 | 0 | 0 | 0 | 4 | K | 1 | ROZPOCET | 0 | 0 | 0 | 0 | 0 | 1 | 0 | 4 | 28
0 | K | Pol349 | Revizní šachta - prodoužení DN600x1 m | ks | 1 |  | 0 |  |  | základní |  | 0 | 0 | 0 | 0 | 0 | 4 | K | 1 | ROZPOCET | 0 | 0 | 0 | 0 | 0 | 1 | 0 | 4 | 30
0 | K | Pol350 | Revizní šachta - poklop plný D400 DN600 | ks | 1 |  | 0 |  |  | základní |  | 0 | 0 | 0 | 0 | 0 | 4 | K | 1 | ROZPOCET | 0 | 0 | 0 | 0 | 0 | 1 | 0 | 4 | 32
0 | K | Pol351 | Revizní šachta - betonový prstenec DN600 | ks | 1 |  | 0 |  |  | základní |  | 0 | 0 | 0 | 0 | 0 | 4 | K | 1 | ROZPOCET | 0 | 0 | 0 | 0 | 0 | 1 | 0 | 4 | 34
0 | K | Pol352 | Revizní šachta - těsnící kroužek DN600 | ks | 1 |  | 0 |  |  | základní |  | 0 | 0 | 0 | 0 | 0 | 4 | K | 1 | ROZPOCET | 0 | 0 | 0 | 0 | 0 | 1 | 0 | 4 | 36
0 | K | Pol353 | Revizní šachta - dno DN400; 2x vtok/výtok DN125 - 0-135° | ks | 2 |  | 0 |  |  | základní |  | 0 | 0 | 0 | 0 | 0 | 4 | K | 1 | ROZPOCET | 0 | 0 | 0 | 0 | 0 | 1 | 0 | 4 | 38
0 | K | Pol354 | Revizní šachta - prodoužení DN400x1 m | ks | 2 |  | 0 |  |  | základní |  | 0 | 0 | 0 | 0 | 0 | 4 | K | 1 | ROZPOCET | 0 | 0 | 0 | 0 | 0 | 1 | 0 | 4 | 40
0 | K | Pol355 | Revizní šachta - manžeta teleskopu DN400 | ks | 2 |  | 0 |  |  | základní |  | 0 | 0 | 0 | 0 | 0 | 4 | K | 1 | ROZPOCET | 0 | 0 | 0 | 0 | 0 | 1 | 0 | 4 | 42
0 | K | Pol356 | Revizní šachta - teleskop mříž B125 DN300 | ks | 2 |  | 0 |  |  | základní |  | 0 | 0 | 0 | 0 | 0 | 4 | K | 1 | ROZPOCET | 0 | 0 | 0 | 0 | 0 | 1 | 0 | 4 | 44
| D | D3 | Odlučovač tuků |  |  |  | 0 |  |  |  |  | 0 |  | 0 |  | 0 | 1 | D | 0 | ROZPOCET | [6 empty] | 0
0 | K | Pol357 | Odlučovač tuků velikost NG 7; betonový prefabrikát do terénu pod hladinu spodní vody; průměr 2100 mm; výška 1970 mm; pojezdná D400; nátok 1320 mm ode dna; výtok 1250 mm ode dna; vstup stropem DN1000 | ks | 1 |  | 0 |  |  | základní |  | 0 | 0 | 0 | 0 | 0 | 4 | K | 1 | ROZPOCET | 0 | 0 | 0 | 0 | 0 | 1 | 0 | 4 | 46
0 | K | Pol358 | Betonová skruž jednolitá DN1000; h=500 mm | ks | 1 |  | 0 |  |  | základní |  | 0 | 0 | 0 | 0 | 0 | 4 | K | 1 | ROZPOCET | 0 | 0 | 0 | 0 | 0 | 1 | 0 | 4 | 48
0 | K | Pol359 | Betonový konus DN1000/625; h=600 mm | ks | 1 |  | 0 |  |  | základní |  | 0 | 0 | 0 | 0 | 0 | 4 | K | 1 | ROZPOCET | 0 | 0 | 0 | 0 | 0 | 1 | 0 | 4 | 50
0 | K | Pol360 | Vyrovnávací prstence pro vyrovnání s terénem | kpl | 1 |  | 0 |  |  | základní |  | 0 | 0 | 0 | 0 | 0 | 4 | K | 1 | ROZPOCET | 0 | 0 | 0 | 0 | 0 | 1 | 0 | 4 | 52
0 | K | Pol361 | Poklop litinový DN610; tř. zatížení D400; h=160 mm | ks | 1 |  | 0 |  |  | základní |  | 0 | 0 | 0 | 0 | 0 | 4 | K | 1 | ROZPOCET | 0 | 0 | 0 | 0 | 0 | 1 | 0 | 4 | 54
| D | D4 | Čerpací šachta |  |  |  | 0 |  |  |  |  | 0 |  | 0 |  | 0 | 1 | D | 0 | ROZPOCET | [6 empty] | 0
0 | K | Pol362 | Čerpací stanice 1530/2500 - dvouplášťová šachta o rozměrech: vnitřní průměr 1200 mm, vnější průměr 1530 mm, výška 2500 mm, šachta je osazena vstupním komínkem 900 x 600 x 500 mm (1ks). Vtok a odtok dle požadavku objednavatele. Chráničku DN 80 na el. kabel | ks | 1 |  | 0 |  |  | základní |  | 0 | 0 | 0 | 0 | 0 | 4 | K | 1 | ROZPOCET | 0 | 0 | 0 | 0 | 0 | 1 | 0 | 4 | 56
0 | K | Pol363 | Čerpadlo s oběžným kolem 50 mm; parametry Q=5 l/s, H=5 m; elektromotor: 1,1 kW/2750 ot.min-1, materíálové provedení - litina. Příslušenství: spouštěcí zařízení do 4,5m (vedení tyčemi), 10m kabelu, teplotní ochrana, hmotnost 24kg | ks | 2 |  | 0 |  |  | základní |  | 0 | 0 | 0 | 0 | 0 | 4 | K | 1 | ROZPOCET | 0 | 0 | 0 | 0 | 0 | 1 | 0 | 4 | 58
0 | K | Pol364 | Technologické vystrojení DN50/2: trubní rozvody DN50 - PLAST, zpětná klapka DN 50 - 2ks, uzavírací šoupě DN 50 - 2ks, vodící trubky pro instalaci čerpadel, pozink řetěz - 2ks, spojovací materiál | ks | 1 |  | 0 |  |  | základní |  | 0 | 0 | 0 | 0 | 0 | 4 | K | 1 | ROZPOCET | 0 | 0 | 0 | 0 | 0 | 1 | 0 | 4 | 60
0 | K | Pol365 | El. rozvaděč; Automatika pro dvě čerpadla, řízená pomocí modulu ESH21, akustická signalizace při dosažení hladiny maximální a poruše motoru (GSM brána na zasílání poruchových stavů správě areálu), ruční režim chodu, spínání 3x plovákovým spínečem, nebo ko | ks | 1 |  | 0 |  |  | základní |  | 0 | 0 | 0 | 0 | 0 | 4 | K | 1 | ROZPOCET | 0 | 0 | 0 | 0 | 0 | 1 | 0 | 4 | 62
0 | K | Pol366 | Litinový poklop D400 90x60 cm se zámkem 4-dílný | ks | 1 |  | 0 |  |  | základní |  | 0 | 0 | 0 | 0 | 0 | 4 | K | 1 | ROZPOCET | 0 | 0 | 0 | 0 | 0 | 1 | 0 | 4 | 64
0 | K | Pol367 | Montáž technologického vystrojení a uvedení do provozu | ks | 1 |  | 0 |  |  | základní |  | 0 | 0 | 0 | 0 | 0 | 4 | K | 1 | ROZPOCET | 0 | 0 | 0 | 0 | 0 | 1 | 0 | 4 | 66
| D | D5 | Zařizovací předměty |  |  |  | 0 |  |  |  |  | 0 |  | 0 |  | 0 | 1 | D | 0 | ROZPOCET | [6 empty] | 0
0 | K | Pol368 | Podlahová vpusť 350x350 mm, s protizápachovou uzávěrou k zalití do podlahy, vč. pochůzného podlahového vyjímatelného roštu (nerezové provedení) | ks | 2 |  | 0 |  |  | základní |  | 0 | 0 | 0 | 0 | 0 | 4 | K | 1 | ROZPOCET | 0 | 0 | 0 | 0 | 0 | 1 | 0 | 4 | 68
0 | K | Pol369 | Podlahová vpusť 800x500 mm, s protizápachovou uzávěrou k zalití do podlahy,, materiál nerez, vana ohýbaný nerezový plech, doplněný bočními úchyty do betonu, zemnící šroub, pochůzný rošt | ks | 1 |  | 0 |  |  | základní |  | 0 | 0 | 0 | 0 | 0 | 4 | K | 1 | ROZPOCET | 0 | 0 | 0 | 0 | 0 | 1 | 0 | 4 | 70
0 | K | Pol370 | Podlahová vpusť 850x450 mm, s protizápachovou uzávěrou k zalití do podlahy,, materiál nerez, vana ohýbaný nerezový plech, doplněný bočními úchyty do betonu, zemnící šroub, pochůzný rošt | ks | 1 |  | 0 |  |  | základní |  | 0 | 0 | 0 | 0 | 0 | 4 | K | 1 | ROZPOCET | 0 | 0 | 0 | 0 | 0 | 1 | 0 | 4 | 72
0 | K | Pol371 | Podlahová vpusť 600x400 mm, s protizápachovou uzávěrou k zalití do podlahy, vč. pochůzného podlahového vyjímatelného roštu (nerezové provedení) | ks | 1 |  | 0 |  |  | základní |  | 0 | 0 | 0 | 0 | 0 | 4 | K | 1 | ROZPOCET | 0 | 0 | 0 | 0 | 0 | 1 | 0 | 4 | 74
0 | K | Pol372 | Podlahová vpusť 500x500 mm, s protizápachovou uzávěrou k zalití do podlahy,, materiál nerez, vana ohýbaný nerezový plech, doplněný bočními úchyty do betonu, zemnící šroub, pochůzný rošt, dodávka stavby | ks | 1 |  | 0 |  |  | základní |  | 0 | 0 | 0 | 0 | 0 | 4 | K | 1 | ROZPOCET | 0 | 0 | 0 | 0 | 0 | 1 | 0 | 4 | 76
| D | D6 | Ostatní |  |  |  | 0 |  |  |  |  | 0 |  | 0 |  | 0 | 1 | D | 0 | ROZPOCET | [6 empty] | 0
0 | K | Pol373 | Demontáž stávající kanalizace vč. odvozu a ekologické likvidace (přesný rozsah dle odkrytí SDK podhledu, podklady ke stavájícímu stavu byly neúplné) | kpl | 1 |  | 0 |  |  | základní |  | 0 | 0 | 0 | 0 | 0 | 4 | K | 1 | ROZPOCET | 0 | 0 | 0 | 0 | 0 | 1 | 0 | 4 | 78
0 | K | Pol374 | Napojení na stávající kanalizaci | kpl | 1 |  | 0 |  |  | základní |  | 0 | 0 | 0 | 0 | 0 | 4 | K | 1 | ROZPOCET | 0 | 0 | 0 | 0 | 0 | 1 | 0 | 4 | 80
0 | K | Pol375 | Přesun materiálu | % |  |  | 0 |  |  | základní |  | 0 | 0 | 0 | 0 | 0 | 4 | K | 1 | ROZPOCET | 0 | 0 | 0 | 0 | 0 | 1 | 0 | 4 | 82
0 | K | Pol376 | Odvoz přebytečné zeminy vč. skládkovného | kpl | 1 |  | 0 |  |  | základní |  | 0 | 0 | 0 | 0 | 0 | 4 | K | 1 | ROZPOCET | 0 | 0 | 0 | 0 | 0 | 1 | 0 | 4 | 84
0 | K | Pol377 | Pomocné ocelové konstrukce vč. konzolí, kotev, závěsů, objímek | kpl | 1 |  | 0 |  |  | základní |  | 0 | 0 | 0 | 0 | 0 | 4 | K | 1 | ROZPOCET | 0 | 0 | 0 | 0 | 0 | 1 | 0 | 4 | 86
0 | K | Pol378 | Zkouška těsnosti kanalizace do DN200 | m | 148 |  | 0 |  |  | základní |  | 0 | 0 | 0 | 0 | 0 | 4 | K | 1 | ROZPOCET | 0 | 0 | 0 | 0 | 0 | 1 | 0 | 4 | 88
0 | K | Pol379 | Stavební přípomoci - vysekání drážek, osazení potrubí, zahození a začištění drážek | kpl | 1 |  | 0 |  |  | základní |  | 0 | 0 | 0 | 0 | 0 | 4 | K | 1 | ROZPOCET | 0 | 0 | 0 | 0 | 0 | 1 | 0 | 4 | 90
0 | K | Pol334 | Koordinační činnost | kpl | 1 |  | 0 |  |  | základní |  | 0 | 0 | 0 | 0 | 0 | 4 | K | 1 | ROZPOCET | 0 | 0 | 0 | 0 | 0 | 1 | 0 | 4 | 92
| D | HSV | HSV |  |  |  | 0 |  |  |  |  | 0 |  | 0 |  | 0 | 1 | D | 0 | ROZPOCET | [6 empty] | 0
| D | 900 | Doprava a montáž |  |  |  | 0 |  |  |  |  | 0 |  | 0 |  | 0 | 1 | D | 1 | ROZPOCET | [6 empty] | 0
1 | K | Pol901 | Montáž | kpl | 1 |  | 0 |  |  | základní |  | 0 | 0 | 0 | 0 | 0 | 4 | K | 2 | ROZPOCET | 0 | 0 | 0 | 0 | 0 | 1 | 0 | 4 | -847763317

## VYT - Vytápění
{0a7c794f-0df1-4a54-8a3b-72ddcdd21f59}
2
| KRYCÍ LIST SOUPISU PRACÍ | [7 empty] | v --- níže se nacházejí doplnkové a pomocné údaje k sestavám --- v | [8 empty] | False
Stavba:
Modernizace stravovacího provozu, MN Dvůr Králové nad Labem - Neuznatelné náklady
Objekt:
VYT - Vytápění
| KSO: |  |  |  |  | CC-CZ:
| Místo: |  |  |  |  | Datum: | 12. 2. 2024
| Zadavatel: |  |  |  |  | IČ:
DIČ:
| Uchazeč: |  |  |  |  | IČ: | Vyplň údaj
|  | Vyplň údaj |  |  |  | DIČ: | Vyplň údaj
| Projektant: |  |  |  |  | IČ:
|  | MP technik s.r.o. |  |  |  | DIČ:
| Zpracovatel: |  |  |  |  | IČ:
|  | MP technik s.r.o. |  |  |  | DIČ:
Poznámka:
| Cena bez DPH | [5 empty] | 0
|  |  | Základ daně |  |  | Sazba daně | Výše daně
| DPH | základní | 0 |  |  | 21% | 0
|  | snížená | 0 |  |  | 12% | 0
|  | zákl. přenesená | 0 |  |  | 21% | 0
|  | sníž. přenesená | 0 |  |  | 12% | 0
|  | nulová | 0 |  |  | 0% | 0
| Cena s DPH |  |  | v | CZK |  | 0
| Projektant |  |  | Zpracovatel
| Datum a podpis: |  | Razítko | Datum a podpis: |  |  | Razítko
| Objednavatel |  |  | Uchazeč
| Datum a podpis: |  | Razítko | Datum a podpis: |  |  | Razítko
REKAPITULACE ČLENĚNÍ SOUPISU PRACÍ
Stavba:
Modernizace stravovacího provozu, MN Dvůr Králové nad Labem - Neuznatelné náklady
Objekt:
VYT - Vytápění
Místo: | [5 empty] | Datum: | 12. 2. 2024
Zadavatel: | [5 empty] | Projektant: | MP technik s.r.o.
Uchazeč: |  |  | Vyplň údaj |  |  | Zpracovatel: | MP technik s.r.o.
Kód dílu - Popis | [6 empty] | Cena celkem [CZK]
Náklady ze soupisu prací | [6 empty] | 0 | [11 empty] | -1
| D1 - Potrubí a izolace | [5 empty] | 0
| D2 - Ostatní | [5 empty] | 0
| HSV - HSV | [5 empty] | 0
| 900 - Doprava a montáž | [5 empty] | 0
SOUPIS PRACÍ
Stavba:
Modernizace stravovacího provozu, MN Dvůr Králové nad Labem - Neuznatelné náklady
Objekt:
VYT - Vytápění
Místo: | [5 empty] | Datum: | 12. 2. 2024
Zadavatel: | [5 empty] | Projektant: | MP technik s.r.o.
Uchazeč: |  |  | Vyplň údaj |  |  | Zpracovatel: | MP technik s.r.o.
PČ | Typ | Kód | Popis | MJ | Množství | J.cena [CZK] | Cena celkem [CZK] | Cenová soustava |  | DPH | J. Nh [h] | Nh celkem [h] | J. hmotnost [t] | Hmotnost celkem [t] | J. suť [t] | Suť Celkem [t]
Náklady soupisu celkem | [6 empty] | 0 |  |  |  |  | 0 |  | 0 |  | 0 |  | D | -1 | [7 empty] | 0
| D | D1 | Potrubí a izolace |  |  |  | 0 |  |  |  |  | 0 |  | 0 |  | 0 | 1 | D | 0 | ROZPOCET | [6 empty] | 0
0 | K | Pol380 | Potrubí z trubek ocelových hladkých; vč. tvarovek; se svařovanými spoji DN15 | m | 25 |  | 0 |  |  | základní |  | 0 | 0 | 0 | 0 | 0 | 4 | K | 1 | ROZPOCET | 0 | 0 | 0 | 0 | 0 | 1 | 0 | 4 | 2
0 | K | Pol381 | Demontáž otopného tělesa ocelového | ks | 2 |  | 0 |  |  | základní |  | 0 | 0 | 0 | 0 | 0 | 4 | K | 1 | ROZPOCET | 0 | 0 | 0 | 0 | 0 | 1 | 0 | 4 | 4
| D | D2 | Ostatní |  |  |  | 0 |  |  |  |  | 0 |  | 0 |  | 0 | 1 | D | 0 | ROZPOCET | [6 empty] | 0
0 | K | Pol382 | Demontáž části otopné soustavy (potrubí) vč. odvozu a ekologické likvidace | kpl | 1 |  | 0 |  |  | základní |  | 0 | 0 | 0 | 0 | 0 | 4 | K | 1 | ROZPOCET | 0 | 0 | 0 | 0 | 0 | 1 | 0 | 4 | 6
0 | K | Pol383 | Přesun materiálu | % |  |  | 0 |  |  | základní |  | 0 | 0 | 0 | 0 | 0 | 4 | K | 1 | ROZPOCET | 0 | 0 | 0 | 0 | 0 | 1 | 0 | 4 | 8
0 | K | Pol384 | Napojení na stávající otopnou soustavu | kpl | 1 |  | 0 |  |  | základní |  | 0 | 0 | 0 | 0 | 0 | 4 | K | 1 | ROZPOCET | 0 | 0 | 0 | 0 | 0 | 1 | 0 | 4 | 10
0 | K | Pol385 | Montážní, kotvící a těsnící materiál (objímky, závěsy, závitové tyče, pomocné ocelové konsturkce atd.) | kpl | 1 |  | 0 |  |  | základní |  | 0 | 0 | 0 | 0 | 0 | 4 | K | 1 | ROZPOCET | 0 | 0 | 0 | 0 | 0 | 1 | 0 | 4 | 12
0 | K | Pol386 | Stavební přípomoci - vysekání drážek, osazení potrubí, zahození a začištění drážek, obnovení povrchů vč. malby | kpl | 1 |  | 0 |  |  | základní |  | 0 | 0 | 0 | 0 | 0 | 4 | K | 1 | ROZPOCET | 0 | 0 | 0 | 0 | 0 | 1 | 0 | 4 | 14
0 | K | Pol387 | Vypuštění větve otopné soustavy | kpl | 1 |  | 0 |  |  | základní |  | 0 | 0 | 0 | 0 | 0 | 4 | K | 1 | ROZPOCET | 0 | 0 | 0 | 0 | 0 | 1 | 0 | 4 | 16
0 | K | Pol388 | Proplach soustavy | kpl | 1 |  | 0 |  |  | základní |  | 0 | 0 | 0 | 0 | 0 | 4 | K | 1 | ROZPOCET | 0 | 0 | 0 | 0 | 0 | 1 | 0 | 4 | 18
0 | K | Pol389 | Zaregulování otopných těles | kpl | 1 |  | 0 |  |  | základní |  | 0 | 0 | 0 | 0 | 0 | 4 | K | 1 | ROZPOCET | 0 | 0 | 0 | 0 | 0 | 1 | 0 | 4 | 20
0 | K | Pol390 | Napouštění soustavy upravenou vodou | kpl | 1 |  | 0 |  |  | základní |  | 0 | 0 | 0 | 0 | 0 | 4 | K | 1 | ROZPOCET | 0 | 0 | 0 | 0 | 0 | 1 | 0 | 4 | 22
0 | K | Pol391 | Uvedení otopné soustavy do provozu | kpl | 1 |  | 0 |  |  | základní |  | 0 | 0 | 0 | 0 | 0 | 4 | K | 1 | ROZPOCET | 0 | 0 | 0 | 0 | 0 | 1 | 0 | 4 | 24
0 | K | Pol392 | Topná zkouška | kpl | 1 |  | 0 |  |  | základní |  | 0 | 0 | 0 | 0 | 0 | 4 | K | 1 | ROZPOCET | 0 | 0 | 0 | 0 | 0 | 1 | 0 | 4 | 26
0 | K | Pol333 | Tlaková zkouška | kpl | 1 |  | 0 |  |  | základní |  | 0 | 0 | 0 | 0 | 0 | 4 | K | 1 | ROZPOCET | 0 | 0 | 0 | 0 | 0 | 1 | 0 | 4 | 28
0 | K | Pol393 | Koordinační činnost | kpl | 1 |  | 0 |  |  | základní |  | 0 | 0 | 0 | 0 | 0 | 4 | K | 1 | ROZPOCET | 0 | 0 | 0 | 0 | 0 | 1 | 0 | 4 | 30
| D | HSV | HSV |  |  |  | 0 |  |  |  |  | 0 |  | 0 |  | 0 | 1 | D | 0 | ROZPOCET | [6 empty] | 0
| D | 900 | Doprava a montáž |  |  |  | 0 |  |  |  |  | 0 |  | 0 |  | 0 | 1 | D | 1 | ROZPOCET | [6 empty] | 0
1 | K | Pol901 | Montáž | kpl | 1 |  | 0 |  |  | základní |  | 0 | 0 | 0 | 0 | 0 | 4 | K | 2 | ROZPOCET | 0 | 0 | 0 | 0 | 0 | 1 | 0 | 4 | -1314213906

## CHL - Chlazení
{d73d40f3-0b55-425d-96c0-a97a051cbb53}
2
| KRYCÍ LIST SOUPISU PRACÍ | [7 empty] | v --- níže se nacházejí doplnkové a pomocné údaje k sestavám --- v | [8 empty] | False
Stavba:
Modernizace stravovacího provozu, MN Dvůr Králové nad Labem - Neuznatelné náklady
Objekt:
CHL - Chlazení
| KSO: |  |  |  |  | CC-CZ:
| Místo: |  |  |  |  | Datum: | 12. 2. 2024
| Zadavatel: |  |  |  |  | IČ:
DIČ:
| Uchazeč: |  |  |  |  | IČ: | Vyplň údaj
|  | Vyplň údaj |  |  |  | DIČ: | Vyplň údaj
| Projektant: |  |  |  |  | IČ:
|  | MP technik s.r.o. |  |  |  | DIČ:
| Zpracovatel: |  |  |  |  | IČ:
|  | MP technik s.r.o. |  |  |  | DIČ:
Poznámka:
| Cena bez DPH | [5 empty] | 0
|  |  | Základ daně |  |  | Sazba daně | Výše daně
| DPH | základní | 0 |  |  | 21% | 0
|  | snížená | 0 |  |  | 12% | 0
|  | zákl. přenesená | 0 |  |  | 21% | 0
|  | sníž. přenesená | 0 |  |  | 12% | 0
|  | nulová | 0 |  |  | 0% | 0
| Cena s DPH |  |  | v | CZK |  | 0
| Projektant |  |  | Zpracovatel
| Datum a podpis: |  | Razítko | Datum a podpis: |  |  | Razítko
| Objednavatel |  |  | Uchazeč
| Datum a podpis: |  | Razítko | Datum a podpis: |  |  | Razítko
REKAPITULACE ČLENĚNÍ SOUPISU PRACÍ
Stavba:
Modernizace stravovacího provozu, MN Dvůr Králové nad Labem - Neuznatelné náklady
Objekt:
CHL - Chlazení
Místo: | [5 empty] | Datum: | 12. 2. 2024
Zadavatel: | [5 empty] | Projektant: | MP technik s.r.o.
Uchazeč: |  |  | Vyplň údaj |  |  | Zpracovatel: | MP technik s.r.o.
Kód dílu - Popis | [6 empty] | Cena celkem [CZK]
Náklady ze soupisu prací | [6 empty] | 0 | [11 empty] | -1
| D1 - Položka | [5 empty] | 0
| D2 - JEDNOTKY | [5 empty] | 0
| D3 - POTRUBÍ | [5 empty] | 0
| D3 - POTRUBÍ | [5 empty] | 0
| HSV - HSV | [5 empty] | 0
| 900 - Doprava a montáž | [5 empty] | 0
SOUPIS PRACÍ
Stavba:
Modernizace stravovacího provozu, MN Dvůr Králové nad Labem - Neuznatelné náklady
Objekt:
CHL - Chlazení
Místo: | [5 empty] | Datum: | 12. 2. 2024
Zadavatel: | [5 empty] | Projektant: | MP technik s.r.o.
Uchazeč: |  |  | Vyplň údaj |  |  | Zpracovatel: | MP technik s.r.o.
PČ | Typ | Kód | Popis | MJ | Množství | J.cena [CZK] | Cena celkem [CZK] | Cenová soustava |  | DPH | J. Nh [h] | Nh celkem [h] | J. hmotnost [t] | Hmotnost celkem [t] | J. suť [t] | Suť Celkem [t]
Náklady soupisu celkem | [6 empty] | 0 |  |  |  |  | 0 |  | 0 |  | 0 |  | D | -1 | [7 empty] | 0
| D | D1 | Položka |  |  |  | 0 |  |  |  |  | 0 |  | 0 |  | 0 | 1 | D | 0 | ROZPOCET | [6 empty] | 0
| D | D2 | JEDNOTKY |  |  |  | 0 |  |  |  |  | 0 |  | 0 |  | 0 | 1 | D | 0 | ROZPOCET | [6 empty] | 0
0 | K | Pol394 | Kontrola stávající venkovní i vnitřní jednotky v m. 1.24 | kpl | 1 |  | 0 |  |  | základní |  | 0 | 0 | 0 | 0 | 0 | 4 | K | 1 | ROZPOCET | 0 | 0 | 0 | 0 | 0 | 1 | 0 | 4 | 2
0 | K | Pol395 | V případě nevyhovujícího stavu nebo nemožnosti napojit na prostorový kabelový termostat stávajcí kondenzační jednotky: Split jednotka nástěnná, chladivo R32, + Venkovní kondenzační jednotka; max. chladící/topný výkon 4,0/5,1 kW; el. příkon 1,6 kW/50Hz/230 | ks | 1 |  | 0 |  |  | základní |  | 0 | 0 | 0 | 0 | 0 | 4 | K | 1 | ROZPOCET | 0 | 0 | 0 | 0 | 0 | 1 | 0 | 4 | 4
0 | K | Pol396 | Kondenzační jednotka venkovní Multi-Split, chladivo R32; připojení až 4 vnitřních jednotek; chladící/topný výkon max. 8,5/9,1 kW; el. příkon 2,9 kW (230V); rozměry 870x650x330 mm; hmotnost 46,4 kg | ks | 2 |  | 0 |  |  | základní |  | 0 | 0 | 0 | 0 | 0 | 4 | K | 1 | ROZPOCET | 0 | 0 | 0 | 0 | 0 | 1 | 0 | 4 | 6
0 | K | Pol396 | Kondenzační jednotka venkovní Multi-Split, chladivo R32; připojení až 4 vnitřních jednotek; chladící/topný výkon max. 8,5/9,1 kW; el. příkon 2,9 kW (230V); rozměry 870x650x330 mm; hmotnost 46,4 kg | ks | 2 |  | 0 |  |  | základní |  | 0 | 0 | 0 | 0 | 0 | 4 | K | 1 | ROZPOCET | 0 | 0 | 0 | 0 | 0 | 1 | 0 | 4 | 8
0 | K | Pol397 | Nástěnná jednotka vnitřní Multi-Split, chladivo R32; připojení 6,35+9,52 mm; chladící/topný výkon 2,1/2,3 kW; rozměry 754x308x189 mm | ks | 3 |  | 0 |  |  | základní |  | 0 | 0 | 0 | 0 | 0 | 4 | K | 1 | ROZPOCET | 0 | 0 | 0 | 0 | 0 | 1 | 0 | 4 | 10
0 | K | Pol398 | Nástěnná jednotka vnitřní Multi-Split, chladivo R32; připojení 6,35+9,52 mm; chladící/topný výkon 3,5/4 kW; rozměry 837x308x189 mm | ks | 3 |  | 0 |  |  | základní |  | 0 | 0 | 0 | 0 | 0 | 4 | K | 1 | ROZPOCET | 0 | 0 | 0 | 0 | 0 | 1 | 0 | 4 | 12
| D | D3 | POTRUBÍ |  |  |  | 0 |  |  |  |  | 0 |  | 0 |  | 0 | 1 | D | 0 | ROZPOCET | [6 empty] | 0
0 | K | Pol399 | Chladírenské potrubí měděné předizolované DUO 6,35+9,52 mm | m | 40 |  | 0 |  |  | základní |  | 0 | 0 | 0 | 0 | 0 | 4 | K | 1 | ROZPOCET | 0 | 0 | 0 | 0 | 0 | 1 | 0 | 4 | 14
0 | K | Pol400 | Komunikační kabel mezi venkovní a vnitřní kondenzační jednotkou | m | 40 |  | 0 |  |  | základní |  | 0 | 0 | 0 | 0 | 0 | 4 | K | 1 | ROZPOCET | 0 | 0 | 0 | 0 | 0 | 1 | 0 | 4 | 16
0 | K | Pol401 | Stojan pod venkovní kondenzační jednotku; kovový | ks | 1 |  | 0 |  |  | základní |  | 0 | 0 | 0 | 0 | 0 | 4 | K | 1 | ROZPOCET | 0 | 0 | 0 | 0 | 0 | 1 | 0 | 4 | 18
0 | K | Pol402 | Konzole pod venkovní kondenzační jednotku; kovová | ks | 1 |  | 0 |  |  | základní |  | 0 | 0 | 0 | 0 | 0 | 4 | K | 1 | ROZPOCET | 0 | 0 | 0 | 0 | 0 | 1 | 0 | 4 | 20
0 | K | Pol403 | Chladivo R32 | kg | 5 |  | 0 |  |  | základní |  | 0 | 0 | 0 | 0 | 0 | 4 | K | 1 | ROZPOCET | 0 | 0 | 0 | 0 | 0 | 1 | 0 | 4 | 22
| D | D3 | POTRUBÍ |  |  |  | 0 |  |  |  |  | 0 |  | 0 |  | 0 | 1 | D | 0 | ROZPOCET | [6 empty] | 0
0 | K | Pol404 | Doprava a přesun hmot | % |  |  | 0 |  |  | základní |  | 0 | 0 | 0 | 0 | 0 | 4 | K | 1 | ROZPOCET | 0 | 0 | 0 | 0 | 0 | 1 | 0 | 4 | 24
0 | K | Pol405 | Napuštění soustavy podle pokynů výrobce | kpl | 1 |  | 0 |  |  | základní |  | 0 | 0 | 0 | 0 | 0 | 4 | K | 1 | ROZPOCET | 0 | 0 | 0 | 0 | 0 | 1 | 0 | 4 | 26
0 | K | Pol406 | Montážní a těsnící materiál | kpl | 1 |  | 0 |  |  | základní |  | 0 | 0 | 0 | 0 | 0 | 4 | K | 1 | ROZPOCET | 0 | 0 | 0 | 0 | 0 | 1 | 0 | 4 | 28
0 | K | Pol407 | Stavební přípomoci - vysekání drážek, osazenní potrubí, zahození a začištění drážek | kpl | 1 |  | 0 |  |  | základní |  | 0 | 0 | 0 | 0 | 0 | 4 | K | 1 | ROZPOCET | 0 | 0 | 0 | 0 | 0 | 1 | 0 | 4 | 30
0 | K | Pol408 | Koordinační činnost | kpl | 1 |  | 0 |  |  | základní |  | 0 | 0 | 0 | 0 | 0 | 4 | K | 1 | ROZPOCET | 0 | 0 | 0 | 0 | 0 | 1 | 0 | 4 | 32
| D | HSV | HSV |  |  |  | 0 |  |  |  |  | 0 |  | 0 |  | 0 | 1 | D | 0 | ROZPOCET | [6 empty] | 0
| D | 900 | Doprava a montáž |  |  |  | 0 |  |  |  |  | 0 |  | 0 |  | 0 | 1 | D | 1 | ROZPOCET | [6 empty] | 0
1 | K | Pol901 | Montáž | kpl | 1 |  | 0 |  |  | základní |  | 0 | 0 | 0 | 0 | 0 | 4 | K | 2 | ROZPOCET | 0 | 0 | 0 | 0 | 0 | 1 | 0 | 4 | 1417571181

## VZT - Vzduchotechnika
{1f34af1d-dde1-4875-ad9d-e0f628b95561}
2
| KRYCÍ LIST SOUPISU PRACÍ | [7 empty] | v --- níže se nacházejí doplnkové a pomocné údaje k sestavám --- v | [8 empty] | False
Stavba:
Modernizace stravovacího provozu, MN Dvůr Králové nad Labem - Neuznatelné náklady
Objekt:
VZT - Vzduchotechnika
| KSO: |  |  |  |  | CC-CZ:
| Místo: |  |  |  |  | Datum: | 12. 2. 2024
| Zadavatel: |  |  |  |  | IČ:
DIČ:
| Uchazeč: |  |  |  |  | IČ: | Vyplň údaj
|  | Vyplň údaj |  |  |  | DIČ: | Vyplň údaj
| Projektant: |  |  |  |  | IČ:
|  | MP technik s.r.o. |  |  |  | DIČ:
| Zpracovatel: |  |  |  |  | IČ:
|  | MP technik s.r.o. |  |  |  | DIČ:
Poznámka:
| Cena bez DPH | [5 empty] | 0
|  |  | Základ daně |  |  | Sazba daně | Výše daně
| DPH | základní | 0 |  |  | 21% | 0
|  | snížená | 0 |  |  | 12% | 0
|  | zákl. přenesená | 0 |  |  | 21% | 0
|  | sníž. přenesená | 0 |  |  | 12% | 0
|  | nulová | 0 |  |  | 0% | 0
| Cena s DPH |  |  | v | CZK |  | 0
| Projektant |  |  | Zpracovatel
| Datum a podpis: |  | Razítko | Datum a podpis: |  |  | Razítko
| Objednavatel |  |  | Uchazeč
| Datum a podpis: |  | Razítko | Datum a podpis: |  |  | Razítko
REKAPITULACE ČLENĚNÍ SOUPISU PRACÍ
Stavba:
Modernizace stravovacího provozu, MN Dvůr Králové nad Labem - Neuznatelné náklady
Objekt:
VZT - Vzduchotechnika
Místo: | [5 empty] | Datum: | 12. 2. 2024
Zadavatel: | [5 empty] | Projektant: | MP technik s.r.o.
Uchazeč: |  |  | Vyplň údaj |  |  | Zpracovatel: | MP technik s.r.o.
Kód dílu - Popis | [6 empty] | Cena celkem [CZK]
Náklady ze soupisu prací | [6 empty] | 0 | [11 empty] | -1
| D1 - Položka | [5 empty] | 0
| D2 - NOVÉ VĚTRÁNÍ SKLADŮ | [5 empty] | 0
| D3 - NOVÉ VĚTRÁNÍ ÚKLIDU | [5 empty] | 0
| D4 - ÚPRAVY STÁVAJÍCÍHO VEDENÍ | [5 empty] | 0
| D5 - OSTATNÍ | [5 empty] | 0
| HSV - HSV | [5 empty] | 0
| 900 - Doprava a montáž | [5 empty] | 0
SOUPIS PRACÍ
Stavba:
Modernizace stravovacího provozu, MN Dvůr Králové nad Labem - Neuznatelné náklady
Objekt:
VZT - Vzduchotechnika
Místo: | [5 empty] | Datum: | 12. 2. 2024
Zadavatel: | [5 empty] | Projektant: | MP technik s.r.o.
Uchazeč: |  |  | Vyplň údaj |  |  | Zpracovatel: | MP technik s.r.o.
PČ | Typ | Kód | Popis | MJ | Množství | J.cena [CZK] | Cena celkem [CZK] | Cenová soustava |  | DPH | J. Nh [h] | Nh celkem [h] | J. hmotnost [t] | Hmotnost celkem [t] | J. suť [t] | Suť Celkem [t]
Náklady soupisu celkem | [6 empty] | 0 |  |  |  |  | 0 |  | 0 |  | 0 |  | D | -1 | [7 empty] | 0
| D | D1 | Položka |  |  |  | 0 |  |  |  |  | 0 |  | 0 |  | 0 | 1 | D | 0 | ROZPOCET | [6 empty] | 0
| D | D2 | NOVÉ VĚTRÁNÍ SKLADŮ |  |  |  | 0 |  |  |  |  | 0 |  | 0 |  | 0 | 1 | D | 0 | ROZPOCET | [6 empty] | 0
0 | K | Pol409 | Diagonální ventilátor do kruhového potrubí; průtok vzduchu 250 m3/h (0 Pa); bez integrované zpětné klapky; plastový | ks | 1 |  | 0 |  |  | základní |  | 0 | 0 | 0 | 0 | 0 | 4 | K | 1 | ROZPOCET | 0 | 0 | 0 | 0 | 0 | 1 | 0 | 4 | 2
0 | K | Pol410 | Potrubí SPIRO d80, 20% tvarovek | m | 2 |  | 0 |  |  | základní |  | 0 | 0 | 0 | 0 | 0 | 4 | K | 1 | ROZPOCET | 0 | 0 | 0 | 0 | 0 | 1 | 0 | 4 | 4
0 | K | Pol411 | Potrubí SPIRO d100, 20% tvarovek | m | 8 |  | 0 |  |  | základní |  | 0 | 0 | 0 | 0 | 0 | 4 | K | 1 | ROZPOCET | 0 | 0 | 0 | 0 | 0 | 1 | 0 | 4 | 6
0 | K | Pol412 | Návleková izolace d100, tl. 25 mm s hliníkovou vólii na povrchu | m | 8 |  | 0 |  |  | základní |  | 0 | 0 | 0 | 0 | 0 | 4 | K | 1 | ROZPOCET | 0 | 0 | 0 | 0 | 0 | 1 | 0 | 4 | 8
0 | K | Pol413 | Tlumič hluku kruhový d100, délky 600 mm | ks | 4 |  | 0 |  |  | základní |  | 0 | 0 | 0 | 0 | 0 | 4 | K | 1 | ROZPOCET | 0 | 0 | 0 | 0 | 0 | 1 | 0 | 4 | 10
0 | K | Pol414 | Zpětná klapka kruhová d100 | ks | 1 |  | 0 |  |  | základní |  | 0 | 0 | 0 | 0 | 0 | 4 | K | 1 | ROZPOCET | 0 | 0 | 0 | 0 | 0 | 1 | 0 | 4 | 12
0 | K | Pol415 | Fasádní protidešťová mřížka s okapničkou d100 | ks | 1 |  | 0 |  |  | základní |  | 0 | 0 | 0 | 0 | 0 | 4 | K | 1 | ROZPOCET | 0 | 0 | 0 | 0 | 0 | 1 | 0 | 4 | 14
0 | K | Pol416 | Talířový ventil kovový odvodní 80 mm | ks | 1 |  | 0 |  |  | základní |  | 0 | 0 | 0 | 0 | 0 | 4 | K | 1 | ROZPOCET | 0 | 0 | 0 | 0 | 0 | 1 | 0 | 4 | 16
0 | K | Pol417 | Talířový ventil kovový odvodní 100 mm | ks | 2 |  | 0 |  |  | základní |  | 0 | 0 | 0 | 0 | 0 | 4 | K | 1 | ROZPOCET | 0 | 0 | 0 | 0 | 0 | 1 | 0 | 4 | 18
| D | D3 | NOVÉ VĚTRÁNÍ ÚKLIDU |  |  |  | 0 |  |  |  |  | 0 |  | 0 |  | 0 | 1 | D | 0 | ROZPOCET | [6 empty] | 0
0 | K | Pol418 | Malý axiální ventilátor; průtok vzduchu 95 m3/h (0 Pa); s integrovanou zpětnou klapkou; plastový | ks | 1 |  | 0 |  |  | základní |  | 0 | 0 | 0 | 0 | 0 | 4 | K | 1 | ROZPOCET | 0 | 0 | 0 | 0 | 0 | 1 | 0 | 4 | 20
0 | K | Pol419 | Potrubí SPIRO d100, 0% tvarovek | m | 1 |  | 0 |  |  | základní |  | 0 | 0 | 0 | 0 | 0 | 4 | K | 1 | ROZPOCET | 0 | 0 | 0 | 0 | 0 | 1 | 0 | 4 | 22
0 | K | Pol415 | Fasádní protidešťová mřížka s okapničkou d100 | ks | 1 |  | 0 |  |  | základní |  | 0 | 0 | 0 | 0 | 0 | 4 | K | 1 | ROZPOCET | 0 | 0 | 0 | 0 | 0 | 1 | 0 | 4 | 24
| D | D4 | ÚPRAVY STÁVAJÍCÍHO VEDENÍ |  |  |  | 0 |  |  |  |  | 0 |  | 0 |  | 0 | 1 | D | 0 | ROZPOCET | [6 empty] | 0
0 | K | Pol420 | Akumulační nerezová digestoř pro myčky a konvektomaty 2700x1600x435 mm; vč. tukových filtrů; hrdlo 250 mm | ks | 1 |  | 0 |  |  | základní |  | 0 | 0 | 0 | 0 | 0 | 4 | K | 1 | ROZPOCET | 0 | 0 | 0 | 0 | 0 | 1 | 0 | 4 | 26
0 | K | Pol421 | Závěsná nerezová digestoř 2700x1200 mm; vč. tukových filtrů; hrdlo 250 mm | ks | 2 |  | 0 |  |  | základní |  | 0 | 0 | 0 | 0 | 0 | 4 | K | 1 | ROZPOCET | 0 | 0 | 0 | 0 | 0 | 1 | 0 | 4 | 28
0 | K | Pol422 | Čtyřhranné potrubí do obvodu 1890mm; 100% tvarovek; z pozinkovaného plechu | m2 | 1 |  | 0 |  |  | základní |  | 0 | 0 | 0 | 0 | 0 | 4 | K | 1 | ROZPOCET | 0 | 0 | 0 | 0 | 0 | 1 | 0 | 4 | 30
0 | K | Pol423 | Potrubí SPIRO d250, 45% tvarovek | m | 5 |  | 0 |  |  | základní |  | 0 | 0 | 0 | 0 | 0 | 4 | K | 1 | ROZPOCET | 0 | 0 | 0 | 0 | 0 | 1 | 0 | 4 | 32
0 | K | Pol424 | Přechod osový 315/250 | ks | 1 |  | 0 |  |  | základní |  | 0 | 0 | 0 | 0 | 0 | 4 | K | 1 | ROZPOCET | 0 | 0 | 0 | 0 | 0 | 1 | 0 | 4 | 34
0 | K | Pol425 | Potrubí SPIRO d355, 25% tvarovek | m | 5 |  | 0 |  |  | základní |  | 0 | 0 | 0 | 0 | 0 | 4 | K | 1 | ROZPOCET | 0 | 0 | 0 | 0 | 0 | 1 | 0 | 4 | 36
0 | K | Pol426 | Ohebná hliníková hadice tl. 0,12 mm; d250 mm | m | 3 |  | 0 |  |  | základní |  | 0 | 0 | 0 | 0 | 0 | 4 | K | 1 | ROZPOCET | 0 | 0 | 0 | 0 | 0 | 1 | 0 | 4 | 38
0 | K | Pol427 | Ohebná hliníková hadice tl. 0,12 mm; d355 mm | m | 1 |  | 0 |  |  | základní |  | 0 | 0 | 0 | 0 | 0 | 4 | K | 1 | ROZPOCET | 0 | 0 | 0 | 0 | 0 | 1 | 0 | 4 | 40
0 | K | Pol428 | Napojení na stávající potrubí | kpl | 3 |  | 0 |  |  | základní |  | 0 | 0 | 0 | 0 | 0 | 4 | K | 1 | ROZPOCET | 0 | 0 | 0 | 0 | 0 | 1 | 0 | 4 | 42
| D | D5 | OSTATNÍ |  |  |  | 0 |  |  |  |  | 0 |  | 0 |  | 0 | 1 | D | 0 | ROZPOCET | [6 empty] | 0
0 | K | Pol429 | Přerušení a demontáž stávajících rozvodů VZT vč. odsavačů par vč odvozu a ekologické likvidace | kpl | 1 |  | 0 |  |  | základní |  | 0 | 0 | 0 | 0 | 0 | 4 | K | 1 | ROZPOCET | 0 | 0 | 0 | 0 | 0 | 1 | 0 | 4 | 44
0 | K | Pol430 | Kontrola a čištění stávajícího potrubí vč. filtrů | kpl | 1 |  | 0 |  |  | základní |  | 0 | 0 | 0 | 0 | 0 | 4 | K | 1 | ROZPOCET | 0 | 0 | 0 | 0 | 0 | 1 | 0 | 4 | 46
0 | K | Pol431 | Doprava a přesun hmot | % |  |  | 0 |  |  | základní |  | 0 | 0 | 0 | 0 | 0 | 4 | K | 1 | ROZPOCET | 0 | 0 | 0 | 0 | 0 | 1 | 0 | 4 | 48
0 | K | Pol432 | Pomocné ocelové konstrukce vč. konzolí, kotev, závěsů, objímek | kpl | 1 |  | 0 |  |  | základní |  | 0 | 0 | 0 | 0 | 0 | 4 | K | 1 | ROZPOCET | 0 | 0 | 0 | 0 | 0 | 1 | 0 | 4 | 50
0 | K | Pol433 | Montážní a těsnící materiál | kpl | 1 |  | 0 |  |  | základní |  | 0 | 0 | 0 | 0 | 0 | 4 | K | 1 | ROZPOCET | 0 | 0 | 0 | 0 | 0 | 1 | 0 | 4 | 52
0 | K | Pol434 | Uvedení do provozu | kpl | 1 |  | 0 |  |  | základní |  | 0 | 0 | 0 | 0 | 0 | 4 | K | 1 | ROZPOCET | 0 | 0 | 0 | 0 | 0 | 1 | 0 | 4 | 54
0 | K | Pol435 | Zaregulování soustavy | kpl | 1 |  | 0 |  |  | základní |  | 0 | 0 | 0 | 0 | 0 | 4 | K | 1 | ROZPOCET | 0 | 0 | 0 | 0 | 0 | 1 | 0 | 4 | 56
0 | K | Pol436 | Stavební přípomoci - vysekání drážek/prostupů, osazenní potrubí, zahození a začištění drážek/prostupů | kpl | 1 |  | 0 |  |  | základní |  | 0 | 0 | 0 | 0 | 0 | 4 | K | 1 | ROZPOCET | 0 | 0 | 0 | 0 | 0 | 1 | 0 | 4 | 58
0 | K | Pol408 | Koordinační činnost | kpl | 1 |  | 0 |  |  | základní |  | 0 | 0 | 0 | 0 | 0 | 4 | K | 1 | ROZPOCET | 0 | 0 | 0 | 0 | 0 | 1 | 0 | 4 | 60
| D | HSV | HSV |  |  |  | 0 |  |  |  |  | 0 |  | 0 |  | 0 | 1 | D | 0 | ROZPOCET | [6 empty] | 0
| D | 900 | Doprava a montáž |  |  |  | 0 |  |  |  |  | 0 |  | 0 |  | 0 | 1 | D | 1 | ROZPOCET | [6 empty] | 0
1 | K | Pol901 | Montáž | kpl | 1 |  | 0 |  |  | základní |  | 0 | 0 | 0 | 0 | 0 | 4 | K | 2 | ROZPOCET | 0 | 0 | 0 | 0 | 0 | 1 | 0 | 4 | -1847502253

## SAN - Sanace zdiva
{82010dfe-e98c-4e0d-94d2-a833c7518834}
2
| KRYCÍ LIST SOUPISU PRACÍ | [7 empty] | v --- níže se nacházejí doplnkové a pomocné údaje k sestavám --- v | [8 empty] | False
Stavba:
Modernizace stravovacího provozu, MN Dvůr Králové nad Labem - Neuznatelné náklady
Objekt:
SAN - Sanace zdiva
| KSO: |  |  |  |  | CC-CZ:
| Místo: |  |  |  |  | Datum: | 12. 2. 2024
| Zadavatel: |  |  |  |  | IČ:
DIČ:
| Uchazeč: |  |  |  |  | IČ: | Vyplň údaj
|  | Vyplň údaj |  |  |  | DIČ: | Vyplň údaj
| Projektant: |  |  |  |  | IČ:
|  | MP technik s.r.o. |  |  |  | DIČ:
| Zpracovatel: |  |  |  |  | IČ:
|  | MP technik s.r.o. |  |  |  | DIČ:
Poznámka:
| Cena bez DPH | [5 empty] | 0
|  |  | Základ daně |  |  | Sazba daně | Výše daně
| DPH | základní | 0 |  |  | 21% | 0
|  | snížená | 0 |  |  | 12% | 0
|  | zákl. přenesená | 0 |  |  | 21% | 0
|  | sníž. přenesená | 0 |  |  | 12% | 0
|  | nulová | 0 |  |  | 0% | 0
| Cena s DPH |  |  | v | CZK |  | 0
| Projektant |  |  | Zpracovatel
| Datum a podpis: |  | Razítko | Datum a podpis: |  |  | Razítko
| Objednavatel |  |  | Uchazeč
| Datum a podpis: |  | Razítko | Datum a podpis: |  |  | Razítko
REKAPITULACE ČLENĚNÍ SOUPISU PRACÍ
Stavba:
Modernizace stravovacího provozu, MN Dvůr Králové nad Labem - Neuznatelné náklady
Objekt:
SAN - Sanace zdiva
Místo: | [5 empty] | Datum: | 12. 2. 2024
Zadavatel: | [5 empty] | Projektant: | MP technik s.r.o.
Uchazeč: |  |  | Vyplň údaj |  |  | Zpracovatel: | MP technik s.r.o.
Kód dílu - Popis | [6 empty] | Cena celkem [CZK]
Náklady ze soupisu prací | [6 empty] | 0 | [11 empty] | -1
| 61 - Plošná tlaková injektáž zdiva - SKLADBA S00 | [5 empty] | 0
| 61a - Upravy povrchů vnitřní- SKLADBA S01 | [5 empty] | 0
| 61b - Upravy povrchů vnitřní - SKLADBA S02 | [5 empty] | 0
| 61c - Upravy povrchů vnitřní - SKLADBA S03 | [5 empty] | 0
| 61d - Horizontální chemická injektáž zdiva - SKLADBA S04 | [5 empty] | 0
| 61f - Upravy povrchů vnější - SKLADBA S05 | [5 empty] | 0
| 96 - Bourání konstrukcí | [5 empty] | 0
| 95 - Dokončovací konstrukce na pozemních stavbách | [5 empty] | 0
| 97 - Přesuny suti a vybouraných hmot | [5 empty] | 0
| 99 - Staveništní přesun hmot | [5 empty] | 0
| 767 - Demontáže a zpětné montáže vybavení 1.PP | [5 empty] | 0
| VN - Vedlejší náklady | [5 empty] | 0
| Celkem - Celkem | [5 empty] | 0
SOUPIS PRACÍ
Stavba:
Modernizace stravovacího provozu, MN Dvůr Králové nad Labem - Neuznatelné náklady
Objekt:
SAN - Sanace zdiva
Místo: | [5 empty] | Datum: | 12. 2. 2024
Zadavatel: | [5 empty] | Projektant: | MP technik s.r.o.
Uchazeč: |  |  | Vyplň údaj |  |  | Zpracovatel: | MP technik s.r.o.
PČ | Typ | Kód | Popis | MJ | Množství | J.cena [CZK] | Cena celkem [CZK] | Cenová soustava |  | DPH | J. Nh [h] | Nh celkem [h] | J. hmotnost [t] | Hmotnost celkem [t] | J. suť [t] | Suť Celkem [t]
Náklady soupisu celkem | [6 empty] | 0 |  |  |  |  | 0 |  | 0 |  | 0 |  | D | -1 | [7 empty] | 0
| D | 61 | Plošná tlaková injektáž zdiva - SKLADBA S00 |  |  |  | 0 |  |  |  |  | 0 |  | 0 |  | 0 | 1 | D | 0 | ROZPOCET | [6 empty] | 0
1 | K | TLAK INJEKT | Tlaková injektáž zdiva - SKLADBA S00 (dodatečná vodorovná izolace zdiva tlakem do stupně nasycení 95% mineralizačním koncentrátem pro utěsnění, hydrofobizaci zdiva např. KIESOL IK, KIESOL STANDARD) | m2 | 44.293 |  | 0 |  |  | základní |  | 0 | 0 | 0 | 0 | 0 | 4 | K | 1 | ROZPOCET | 0 | 0 | 0 | 0 | 0 | 1 | 0 | 4 | 2
2 | K | TLAK INJEKT.1 | Vrtání příklepovými vrtáky do smíšeného zdiva průměru 12-14mm v osové vzdálennosti 150/80/150mm šachovnice | m | 1980 |  | 0 |  |  | základní |  | 0 | 0 | 0 | 0 | 0 | 4 | K | 1 | ROZPOCET | 0 | 0 | 0 | 0 | 0 | 1 | 0 | 4 | 4
3 | K | TLAK INJEKT.2 | Pakr pro tlakovou izolaci zdiva průměru 12-14mm (D+M) | ks | 4606 |  | 0 |  |  | základní |  | 0 | 0 | 0 | 0 | 0 | 4 | K | 1 | ROZPOCET | 0 | 0 | 0 | 0 | 0 | 1 | 0 | 4 | 6
4 | K | TLAK INJEKT.3 | Vyčištění vyvrtaných otvorů stlačeným vzduchem | m | 1980 |  | 0 |  |  | základní |  | 0 | 0 | 0 | 0 | 0 | 4 | K | 1 | ROZPOCET | 0 | 0 | 0 | 0 | 0 | 1 | 0 | 4 | 8
5 | K | TLAK INJEKT.4 | Utěsnění otvorů po demontáži pakrů těsnící maltou (např.WP DS Levell) | ks | 4606 |  | 0 |  |  | základní |  | 0 | 0 | 0 | 0 | 0 | 4 | K | 1 | ROZPOCET | 0 | 0 | 0 | 0 | 0 | 1 | 0 | 4 | 10
| D | 61a | Upravy povrchů vnitřní- SKLADBA S01 |  |  |  | 0 |  |  |  |  | 0 |  | 0 |  | 0 | 1 | D | 0 | ROZPOCET | [6 empty] | 0
6 | K | SAN-SKL S01 | Mineralizace a hydrofobizace podkladu 0,15kg/m2 (např. KIESOL STANDARD) | m2 | 79.935 |  | 0 |  |  | základní |  | 0 | 0 | 0 | 0 | 0 | 4 | K | 1 | ROZPOCET | 0 | 0 | 0 | 0 | 0 | 1 | 0 | 4 | 12
7 | K | SAN-SKL S01.1 | Nátěr zdiva minerální stěrkou (adhezní můstek) v tl.1mm 1,6kg/m2 (např.WP SULFATEX) | m2 | 79.935 |  | 0 |  |  | základní |  | 0 | 0 | 0 | 0 | 0 | 4 | K | 1 | ROZPOCET | 0 | 0 | 0 | 0 | 0 | 1 | 0 | 4 | 14
8 | K | SAN-SKL S01.2 | Vyspravení podkladu, zatáhnutí spár zdiva těsnící maltou 6kg/m2 (např.WP DS LEVELL) | m2 | 79.935 |  | 0 |  |  | základní |  | 0 | 0 | 0 | 0 | 0 | 4 | K | 1 | ROZPOCET | 0 | 0 | 0 | 0 | 0 | 1 | 0 | 4 | 16
9 | K | SAN-SKL S01.3 | Vytvoření těsnícího klínu na podlaze těsnící maltou 1,6kg/bm (např.WP DS LEVELL) | m | 135 |  | 0 |  |  | základní |  | 0 | 0 | 0 | 0 | 0 | 4 | K | 1 | ROZPOCET | 0 | 0 | 0 | 0 | 0 | 1 | 0 | 4 | 18
10 | K | SAN-SKL S01.4 | Doplentování zdiva (kaverny) - počítáno 100%plochy (plná cihla s těsnící maltou WP DS LEVELL) | m2 | 79.935 |  | 0 |  |  | základní |  | 0 | 0 | 0 | 0 | 0 | 4 | K | 1 | ROZPOCET | 0 | 0 | 0 | 0 | 0 | 1 | 0 | 4 | 20
11 | K | SAN-SKL S01.5 | Minerální stěrka s vysokou odolností proti síranům v tl.3mm (nátěr provést ve třech krocích)- 4,8kg/m2 (např.WP SULFATEX) | m2 | 79.935 |  | 0 |  |  | základní |  | 0 | 0 | 0 | 0 | 0 | 4 | K | 1 | ROZPOCET | 0 | 0 | 0 | 0 | 0 | 1 | 0 | 4 | 22
12 | K | SAN-SKL S01.6 | Sanační podhoz (špric) adhézní můstek-prostřik sanačních omítek do živé stěrky (např.SP PREP) | m2 | 79.935 |  | 0 |  |  | základní |  | 0 | 0 | 0 | 0 | 0 | 4 | K | 1 | ROZPOCET | 0 | 0 | 0 | 0 | 0 | 1 | 0 | 4 | 24
| D | 61b | Upravy povrchů vnitřní - SKLADBA S02 |  |  |  | 0 |  |  |  |  | 0 |  | 0 |  | 0 | 1 | D | 0 | ROZPOCET | [6 empty] | 0
13 | K | SAN-SKL S02 | Hydrofobizovaná pemzou plněná sanační omítka 26kg/m2/3cm (např. SP TOP WHITE) | m2 | 79.935 |  | 0 |  |  | základní |  | 0 | 0 | 0 | 0 | 0 | 4 | K | 1 | ROZPOCET | 0 | 0 | 0 | 0 | 0 | 1 | 0 | 4 | 26
14 | K | SAN-SKL S02.1 | Hydrofobizovaný sanační štuk 3,0kg/m2/2mm (např. SP TOP Q2) | m2 | 79.935 |  | 0 |  |  | základní |  | 0 | 0 | 0 | 0 | 0 | 4 | K | 1 | ROZPOCET | 0 | 0 | 0 | 0 | 0 | 1 | 0 | 4 | 28
15 | K | SAN-SKL S02.2 | Protiplísňová vysoce prodyšná sanační barva 0,3L/m2/2nátěry (např.COLOR SA plus) | m2 | 79.935 |  | 0 |  |  | základní |  | 0 | 0 | 0 | 0 | 0 | 4 | K | 1 | ROZPOCET | 0 | 0 | 0 | 0 | 0 | 1 | 0 | 4 | 30
| D | 61c | Upravy povrchů vnitřní - SKLADBA S03 |  |  |  | 0 |  |  |  |  | 0 |  | 0 |  | 0 | 1 | D | 0 | ROZPOCET | [6 empty] | 0
16 | K | SAN-SKL S03 | Síťovitě sanační síranovzdorný podhoz (špric) 3,5kg/m2 (např.SP PREP) | m2 | 128.8 |  | 0 |  |  | základní |  | 0 | 0 | 0 | 0 | 0 | 4 | K | 1 | ROZPOCET | 0 | 0 | 0 | 0 | 0 | 1 | 0 | 4 | 32
17 | K | SAN-SKL S03.1 | Vlhkost a soli jímající jádrová pemzou plněná sanační omítka 15kg/m2/1,5cm (např.SP LEVELL) | m2 | 128.8 |  | 0 |  |  | základní |  | 0 | 0 | 0 | 0 | 0 | 4 | K | 1 | ROZPOCET | 0 | 0 | 0 | 0 | 0 | 1 | 0 | 4 | 34
18 | K | SAN-SKL S03.2 | Hydrofobizovaná pemzou plněná sanační omítka 17kg/m2/2cm (např. SP TOP WHITE) | m2 | 128.8 |  | 0 |  |  | základní |  | 0 | 0 | 0 | 0 | 0 | 4 | K | 1 | ROZPOCET | 0 | 0 | 0 | 0 | 0 | 1 | 0 | 4 | 36
19 | K | SAN-SKL S03.3 | Hydrofobizovaný sanační štuk 3,0kg/m2/2mm (např. SP TOP Q2) | m | 128.8 |  | 0 |  |  | základní |  | 0 | 0 | 0 | 0 | 0 | 4 | K | 1 | ROZPOCET | 0 | 0 | 0 | 0 | 0 | 1 | 0 | 4 | 38
20 | K | SAN-SKL S03.4 | Protiplísňová vysoce prodyšná sanační barva 0,3L/m2/2nátěry (např.COLOR SA plus) | m2 | 128.8 |  | 0 |  |  | základní |  | 0 | 0 | 0 | 0 | 0 | 4 | K | 1 | ROZPOCET | 0 | 0 | 0 | 0 | 0 | 1 | 0 | 4 | 40
| D | 61d | Horizontální chemická injektáž zdiva - SKLADBA S04 |  |  |  | 0 |  |  |  |  | 0 |  | 0 |  | 0 | 1 | D | 0 | ROZPOCET | [6 empty] | 0
21 | K | SAN-SKL S04 | Horizontální jednořadá injektáž zdiva - SKLADBA S04 (dodatečná vodorovná izolace zdiva s použitím krému např. KIESOL C) zdivo 150-900mm | m2 | 79.19 |  | 0 |  |  | základní |  | 0 | 0 | 0 | 0 | 0 | 4 | K | 1 | ROZPOCET | 0 | 0 | 0 | 0 | 0 | 1 | 0 | 4 | 42
22 | K | SAN-SKL S04.1 | Vrtání příklepovými vrtáky do smíšeného zdiva průměru 14mm v osové vzdálennosti 100-120mm | m | 890 |  | 0 |  |  | základní |  | 0 | 0 | 0 | 0 | 0 | 4 | K | 1 | ROZPOCET | 0 | 0 | 0 | 0 | 0 | 1 | 0 | 4 | 44
23 | K | SAN-SKL S04.2 | Utěsnění otvorů po demontáži pakrů těsnící maltou (např.WP DS Levell) | ks | 1420 |  | 0 |  |  | základní |  | 0 | 0 | 0 | 0 | 0 | 4 | K | 1 | ROZPOCET | 0 | 0 | 0 | 0 | 0 | 1 | 0 | 4 | 46
| D | 61f | Upravy povrchů vnější - SKLADBA S05 |  |  |  | 0 |  |  |  |  | 0 |  | 0 |  | 0 | 1 | D | 0 | ROZPOCET | [6 empty] | 0
24 | K | SAN-SKL S06 | Mineralizace a hydrofobizace podkladu 0,15kg/m2 (např. KIESOL STANDARD) | m2 | 62.081 |  | 0 |  |  | základní |  | 0 | 0 | 0 | 0 | 0 | 4 | K | 1 | ROZPOCET | 0 | 0 | 0 | 0 | 0 | 1 | 0 | 4 | 48
25 | K | SAN-SKL S06.1 | Nátěr zdiva minerální stěrkou (adhezní můstek) v tl.1mm 1,6kg/m2 (např.WP SULFATEX) | m2 | 62.081 |  | 0 |  |  | základní |  | 0 | 0 | 0 | 0 | 0 | 4 | K | 1 | ROZPOCET | 0 | 0 | 0 | 0 | 0 | 1 | 0 | 4 | 50
26 | K | SAN-SKL S06.2 | Vyspravení podkladu, zatáhnutí spár zdiva těsnící maltou 6kg/m2 (např.WP DS LEVELL) | m2 | 62.081 |  | 0 |  |  | základní |  | 0 | 0 | 0 | 0 | 0 | 4 | K | 1 | ROZPOCET | 0 | 0 | 0 | 0 | 0 | 1 | 0 | 4 | 52
27 | K | SAN-SKL S06.3 | Vytvoření těsnícího klínu na podlaze těsnící maltou 1,6kg/bm (např.WP DS LEVELL) | m2 | 62.081 |  | 0 |  |  | základní |  | 0 | 0 | 0 | 0 | 0 | 4 | K | 1 | ROZPOCET | 0 | 0 | 0 | 0 | 0 | 1 | 0 | 4 | 54
28 | K | SAN-SKL S06.4 | DS Systemschutz (nopová fólie s nakašírovanou geotextílií) | m2 | 62.081 |  | 0 |  |  | základní |  | 0 | 0 | 0 | 0 | 0 | 4 | K | 1 | ROZPOCET | 0 | 0 | 0 | 0 | 0 | 1 | 0 | 4 | 56
29 | K | SAN-SKL S06.5 | Silnovrstvá hydroizolační stěrka plněná pryžovým granulátem neobsahující rozpouštědla s umožněním překlenování trhlin podkladu min.3mm - 5,5kg/m2 (např. MB2K) | m2 | 62.081 |  | 0 |  |  | základní |  | 0 | 0 | 0 | 0 | 0 | 4 | K | 1 | ROZPOCET | 0 | 0 | 0 | 0 | 0 | 1 | 0 | 4 | 58
30 | K | SAN-SKL S06.6 | XPS v tl.50mm - ochrana hydroizolace | m2 | 62.081 |  | 0 |  |  | základní |  | 0 | 0 | 0 | 0 | 0 | 4 | K | 1 | ROZPOCET | 0 | 0 | 0 | 0 | 0 | 1 | 0 | 4 | 60
| D | 96 | Bourání konstrukcí |  |  |  | 0 |  |  |  |  | 0 |  | 0 |  | 0 | 1 | D | 0 | ROZPOCET | [6 empty] | 0
31 | K | 978013191R00 | Otlučení omítek vnitřních stěn v rozsahu do 100 % | m2 | 208.735 |  | 0 |  |  | základní |  | 0 | 0 | 0 | 0 | 0 | 4 | K | 1 | ROZPOCET | 0 | 0 | 0 | 0 | 0 | 1 | 0 | 4 | 62
32 | K | 978015291R00 | Otlučení omítek vnějších MVC v složit.1-4 do 100 % | m2 | 62.081 |  | 0 |  |  | základní |  | 0 | 0 | 0 | 0 | 0 | 4 | K | 1 | ROZPOCET | 0 | 0 | 0 | 0 | 0 | 1 | 0 | 4 | 64
33 | K | 978015291R00.1 | Odsekání obkladů | m2 | 62.081 |  | 0 |  |  | základní |  | 0 | 0 | 0 | 0 | 0 | 4 | K | 1 | ROZPOCET | 0 | 0 | 0 | 0 | 0 | 1 | 0 | 4 | 66
| D | 95 | Dokončovací konstrukce na pozemních stavbách |  |  |  | 0 |  |  |  |  | 0 |  | 0 |  | 0 | 1 | D | 0 | ROZPOCET | [6 empty] | 0
34 | K | 952901111R00 | Vyčištění budov a ostatních objektů budov bytové nebo občanské výstavby - zametení a umytí podlah, dlažeb, obkladů, schodů v místnostech, chodbách a schodištích, vyčištění a umytí oken, dveří s rámy, zárubněmi, umytí a vyčištění jiných zasklených a natíra | m2 | 315.5 |  | 0 |  |  | základní |  | 0 | 0 | 0 | 0 | 0 | 4 | K | 1 | ROZPOCET | 0 | 0 | 0 | 0 | 0 | 1 | 0 | 4 | 68
| D | 97 | Přesuny suti a vybouraných hmot |  |  |  | 0 |  |  |  |  | 0 |  | 0 |  | 0 | 1 | D | 0 | ROZPOCET | [6 empty] | 0
35 | K | 979081111R00 | Odvoz suti a vybouraných hmot na skládku do 1 km | t | 60.8 |  | 0 |  |  | základní |  | 0 | 0 | 0 | 0 | 0 | 4 | K | 1 | ROZPOCET | 0 | 0 | 0 | 0 | 0 | 1 | 0 | 4 | 70
36 | K | 979081121R00 | Odvoz suti a vybouraných hmot na skládku příplatek za každý další 1 km | t | 450.16 |  | 0 |  |  | základní |  | 0 | 0 | 0 | 0 | 0 | 4 | K | 1 | ROZPOCET | 0 | 0 | 0 | 0 | 0 | 1 | 0 | 4 | 72
37 | K | 979082111R00 | Vnitrostaveništní doprava suti a vybouraných hmot do 10 m | t | 60.8 |  | 0 |  |  | základní |  | 0 | 0 | 0 | 0 | 0 | 4 | K | 1 | ROZPOCET | 0 | 0 | 0 | 0 | 0 | 1 | 0 | 4 | 74
38 | K | 979082121R00 | Vnitrostaveništní doprava suti a vybouraných hmot příplatek k ceně za každých dalších 5 m | t | 450.16 |  | 0 |  |  | základní |  | 0 | 0 | 0 | 0 | 0 | 4 | K | 1 | ROZPOCET | 0 | 0 | 0 | 0 | 0 | 1 | 0 | 4 | 76
39 | K | 979990001R00 | Poplatek za skládku stavební suti | t | 60.8 |  | 0 |  |  | základní |  | 0 | 0 | 0 | 0 | 0 | 4 | K | 1 | ROZPOCET | 0 | 0 | 0 | 0 | 0 | 1 | 0 | 4 | 78
40 | K | 979093111R00 | Uložení suti na skládku bez zhutnění | t | 60.8 |  | 0 |  |  | základní |  | 0 | 0 | 0 | 0 | 0 | 4 | K | 1 | ROZPOCET | 0 | 0 | 0 | 0 | 0 | 1 | 0 | 4 | 80
41 | K | 979011221R00 | Svislá doprava suti a vybour. hmot za 1.PP nošením | t | 60.8 |  | 0 |  |  | základní |  | 0 | 0 | 0 | 0 | 0 | 4 | K | 1 | ROZPOCET | 0 | 0 | 0 | 0 | 0 | 1 | 0 | 4 | 82
| D | 99 | Staveništní přesun hmot |  |  |  | 0 |  |  |  |  | 0 |  | 0 |  | 0 | 1 | D | 0 | ROZPOCET | [6 empty] | 0
42 | K | 999281111R00 | Přesun hmot pro opravy a údržbu objektů pro opravy a údržbu dosavadních objektů včetně vnějších plášťů výšky do 25 m, | t | 98.547 |  | 0 |  |  | základní |  | 0 | 0 | 0 | 0 | 0 | 4 | K | 1 | ROZPOCET | 0 | 0 | 0 | 0 | 0 | 1 | 0 | 4 | 84
| D | 767 | Demontáže a zpětné montáže vybavení 1.PP |  |  |  | 0 |  |  |  |  | 0 |  | 0 |  | 0 | 2 | D | 0 | ROZPOCET | [6 empty] | 0
43 | K | 7672 | Odstranění elektroinstalací ze stěn (popř. ze stropů) v 1.PP | kompl | 1 |  | 0 |  |  | základní |  | 0 | 0 | 0 | 0 | 0 | 16 | K | 1 | ROZPOCET | 0 | 0 | 0 | 0 | 0 | 1 | 0 | 16 | 86
44 | K | 7680 | Demontáž a zpětná montáž plynové kotelny | kompl | 1 |  | 0 |  |  | základní |  | 0 | 0 | 0 | 0 | 0 | 16 | K | 1 | ROZPOCET | 0 | 0 | 0 | 0 | 0 | 1 | 0 | 16 | 88
| D | VN | Vedlejší náklady |  |  |  | 0 |  |  |  |  | 0 |  | 0 |  | 0 | 1 | D | 0 | ROZPOCET | [6 empty] | 0
45 | K | 005121 R | Zařízení staveniště | koml | 1 |  | 0 |  |  | základní |  | 0 | 0 | 0 | 0 | 0 | 4 | K | 1 | ROZPOCET | 0 | 0 | 0 | 0 | 0 | 1 | 0 | 4 | 90
46 | K | 005122010R | Provoz objednatele | koml | 1 |  | 0 |  |  | základní |  | 0 | 0 | 0 | 0 | 0 | 4 | K | 1 | ROZPOCET | 0 | 0 | 0 | 0 | 0 | 1 | 0 | 4 | 92
47 | K | 005241010R | Dokumentace skutečného provedení | koml | 1 |  | 0 |  |  | základní |  | 0 | 0 | 0 | 0 | 0 | 4 | K | 1 | ROZPOCET | 0 | 0 | 0 | 0 | 0 | 1 | 0 | 4 | 94
| D | Celkem | Celkem |  |  |  | 0 |  |  |  |  | 0 |  | 0 |  | 0 | 1 | D | 0 | ROZPOCET | [6 empty] | 0

## ST - Stavební část
{27ffea04-36d3-49c4-8aa5-d31f11f21ddc}
2
| KRYCÍ LIST SOUPISU PRACÍ | [7 empty] | v --- níže se nacházejí doplnkové a pomocné údaje k sestavám --- v | [8 empty] | False
Stavba:
Modernizace stravovacího provozu, MN Dvůr Králové nad Labem - Neuznatelné náklady
Objekt:
ST - Stavební část
| KSO: |  |  |  |  | CC-CZ:
| Místo: |  |  |  |  | Datum: | 12. 2. 2024
| Zadavatel: |  |  |  |  | IČ:
DIČ:
| Uchazeč: |  |  |  |  | IČ: | Vyplň údaj
|  | Vyplň údaj |  |  |  | DIČ: | Vyplň údaj
| Projektant: |  |  |  |  | IČ:
|  | MP technik s.r.o. |  |  |  | DIČ:
| Zpracovatel: |  |  |  |  | IČ:
|  | MP technik s.r.o. |  |  |  | DIČ:
Poznámka:
| Cena bez DPH | [5 empty] | 0
|  |  | Základ daně |  |  | Sazba daně | Výše daně
| DPH | základní | 0 |  |  | 21% | 0
|  | snížená | 0 |  |  | 12% | 0
|  | zákl. přenesená | 0 |  |  | 21% | 0
|  | sníž. přenesená | 0 |  |  | 12% | 0
|  | nulová | 0 |  |  | 0% | 0
| Cena s DPH |  |  | v | CZK |  | 0
| Projektant |  |  | Zpracovatel
| Datum a podpis: |  | Razítko | Datum a podpis: |  |  | Razítko
| Objednavatel |  |  | Uchazeč
| Datum a podpis: |  | Razítko | Datum a podpis: |  |  | Razítko
REKAPITULACE ČLENĚNÍ SOUPISU PRACÍ
Stavba:
Modernizace stravovacího provozu, MN Dvůr Králové nad Labem - Neuznatelné náklady
Objekt:
ST - Stavební část
Místo: | [5 empty] | Datum: | 12. 2. 2024
Zadavatel: | [5 empty] | Projektant: | MP technik s.r.o.
Uchazeč: |  |  | Vyplň údaj |  |  | Zpracovatel: | MP technik s.r.o.
Kód dílu - Popis | [6 empty] | Cena celkem [CZK]
Náklady ze soupisu prací | [6 empty] | 0 | [11 empty] | -1
| HSV - Práce a dodávky HSV | [5 empty] | 0
| 1 - Zemní práce | [5 empty] | 0
| 2 - Zakládání | [5 empty] | 0
| 3 - Svislé a kompletní konstrukce | [5 empty] | 0
| 4 - Vodorovné konstrukce | [5 empty] | 0
| 5 - Komunikace pozemní | [5 empty] | 0
| 6 - Úpravy povrchů, podlahy a osazování výplní | [5 empty] | 0
| 9 - Ostatní konstrukce a práce, bourání | [5 empty] | 0
| PSV - Práce a dodávky PSV | [5 empty] | 0
| 711 - Izolace proti vodě, vlhkosti a plynům | [5 empty] | 0
| 763 - Konstrukce suché výstavby | [5 empty] | 0
| 766 - Konstrukce truhlářské | [5 empty] | 0
| 767 - Konstrukce zámečnické | [5 empty] | 0
| 771 - Podlahy z dlaždic | [5 empty] | 0
| 776 - Podlahy povlakové | [5 empty] | 0
| 781 - Dokončovací práce - obklady | [5 empty] | 0
| 783 - Dokončovací práce - nátěry | [5 empty] | 0
| 784 - Dokončovací práce - malby a tapety | [5 empty] | 0
| VRN - Vedlejší rozpočtové náklady | [5 empty] | 0
SOUPIS PRACÍ
Stavba:
Modernizace stravovacího provozu, MN Dvůr Králové nad Labem - Neuznatelné náklady
Objekt:
ST - Stavební část
Místo: | [5 empty] | Datum: | 12. 2. 2024
Zadavatel: | [5 empty] | Projektant: | MP technik s.r.o.
Uchazeč: |  |  | Vyplň údaj |  |  | Zpracovatel: | MP technik s.r.o.
PČ | Typ | Kód | Popis | MJ | Množství | J.cena [CZK] | Cena celkem [CZK] | Cenová soustava |  | DPH | J. Nh [h] | Nh celkem [h] | J. hmotnost [t] | Hmotnost celkem [t] | J. suť [t] | Suť Celkem [t]
Náklady soupisu celkem | [6 empty] | 0 |  |  |  |  | 0 |  | 282.765 |  | 145.4182 |  | D | -1 | [10 empty] | 0
| D | HSV | Práce a dodávky HSV |  |  |  | 0 |  |  |  |  | 0 |  | 249.6881 |  | 121.5625 | 1 | D | 0 |  |  |  | ROZPOCET | [6 empty] | 0
| D | 1 | Zemní práce |  |  |  | 0 |  |  |  |  | 0 |  | 1.4501 |  | 60.7224 | 1 | D | 1 |  |  |  | ROZPOCET | [6 empty] | 0
1 | K | 112101121 | Odstranění stromů jehličnatých průměru kmene přes 100 do 300 mm | kus | 1 |  | 0 |  |  | základní |  | 0 | 0 | 0 | 0 | 0 | 4 | K | 2 |  |  |  | ROZPOCET | 0 | 0 | 0 | 0 | 0 | 1 | 0 | 4 | 100305795
2 | K | 113106171 | Rozebrání dlažeb vozovek ze zámkové dlažby s ložem z kameniva ručně | m2 | 12 |  | 0 |  |  | základní |  | 0 | 0 | 0 | 0.295 | 3.54 | 4 | K | 2 |  |  |  | ROZPOCET | 0 | 0 | 0 | 0 | 0 | 1 | 0 | 4 | 1570520768
| VV |  | 10*1,2 |  | 12 | [12 empty] | VV | 2 | 2 | True | 0 | ROZPOCET
3 | K | 113107523 | Odstranění podkladu z kameniva drceného tl přes 200 do 300 mm při překopech strojně pl přes 15 m2 | m2 | 86.64 |  | 0 |  |  | základní |  | 0 | 0 | 0 | 0.44 | 38.1216 | 4 | K | 2 |  |  |  | ROZPOCET | 0 | 0 | 0 | 0 | 0 | 1 | 0 | 4 | -2023775953
| VV |  | (34,6*2+3)*1,2 |  | 86.64 | [12 empty] | VV | 2 | 2 | True | 0 | ROZPOCET
4 | K | 113107542 | Odstranění podkladu živičných tl přes 50 do 100 mm při překopech strojně pl přes 15 m2 | m2 | 86.64 |  | 0 |  |  | základní |  | 0 | 0 | 0 | 0.22 | 19.0608 | 4 | K | 2 |  |  |  | ROZPOCET | 0 | 0 | 0 | 0 | 0 | 1 | 0 | 4 | -808846931
| VV |  | (34,6*2+3)*1,2 |  | 86.64 | [12 empty] | VV | 2 | 2 | True | 0 | ROZPOCET
5 | K | 121151103 | Sejmutí ornice plochy do 100 m2 tl vrstvy do 200 mm strojně | m2 | 106.988 |  | 0 |  |  | základní |  | 0 | 0 | 0 | 0 | 0 | 4 | K | 2 |  |  |  | ROZPOCET | 0 | 0 | 0 | 0 | 0 | 1 | 0 | 4 | -430583168
| VV |  | 3,75*1,25 |  | 4.688 | [12 empty] | VV | 2 | 2 | True | 0 | ROZPOCET
| VV |  | 9,3*11 |  | 102.3 | [12 empty] | VV | 2 | 2 | True | 0 | ROZPOCET
6 | K | 122251301 | Odkopávky a prokopávky nezapažené v hornině třídy těžitelnosti I skupiny 3 objem do 20 m3 strojně v omezeném prostoru | m3 | 26.776 |  | 0 |  |  | základní |  | 0 | 0 | 0 | 0 | 0 | 4 | K | 2 |  |  |  | ROZPOCET | 0 | 0 | 0 | 0 | 0 | 1 | 0 | 4 | 691598640
| VV |  | Šachta | [14 empty] | VV | 2 | 1 | True | 0 | ROZPOCET
| VV |  | (1,8+1)*(1,2+1)*1,1 |  | 6.776 | [12 empty] | VV | 2 | 2 | True | 0 | ROZPOCET
| VV |  | Rýha | [14 empty] | VV | 2 | 1 | True | 0 | ROZPOCET
| VV |  | 100*0,5*0,4 |  | 20 | [12 empty] | VV | 2 | 2 | True | 0 | ROZPOCET
7 | K | 131251104 | Hloubení jam nezapažených v hornině třídy těžitelnosti I skupiny 3 objem do 500 m3 strojně | m3 | 255.106 |  | 0 |  |  | základní |  | 0 | 0 | 0 | 0 | 0 | 4 | K | 2 |  |  |  | ROZPOCET | 0 | 0 | 0 | 0 | 0 | 1 | 0 | 4 | 1881254419
| VV |  | 3,75*1,25*3,5 |  | 16.406 | [12 empty] | VV | 2 | 2 | True | 0 | ROZPOCET
| VV |  | 9,3*11*3,5*2/3 |  | 238.7 | [12 empty] | VV | 2 | 2 | True | 0 | ROZPOCET
8 | K | 132251254 | Hloubení rýh nezapažených š do 2000 mm v hornině třídy těžitelnosti I skupiny 3 objem do 500 m3 strojně | m3 | 132.126 |  | 0 |  |  | základní |  | 0 | 0 | 0 | 0 | 0 | 4 | K | 2 |  |  |  | ROZPOCET | 0 | 0 | 0 | 0 | 0 | 1 | 0 | 4 | 199511833
| VV |  | (34,6*2+4)*0,95*1,9 |  | 132.126 | [12 empty] | VV | 2 | 2 | True | 0 | ROZPOCET
9 | K | 132311401 | Hloubená vykopávka pod základy v hornině třídy těžitelnosti I skupiny 4 ručně | m3 | 33.466 |  | 0 |  |  | základní |  | 0 | 0 | 0 | 0 | 0 | 4 | K | 2 |  |  |  | ROZPOCET | 0 | 0 | 0 | 0 | 0 | 1 | 0 | 4 | -1710004830
| VV |  | (4,55*0,8+0,15*1,1)*1,45*2 |  | 11.035 | [12 empty] | VV | 2 | 2 | True | 0 | ROZPOCET
| VV |  | (0,875*0,8+1,15*3,725+1,025*0,8+1,115*1,9)*1,05*2 |  | 16.637 | [12 empty] | VV | 2 | 2 | True | 0 | ROZPOCET
| VV |  | (1,15*1,75)*0,72*2 |  | 2.898 | [12 empty] | VV | 2 | 2 | True | 0 | ROZPOCET
| VV |  | 1,15*1*0,31*2 |  | 0.713 | [12 empty] | VV | 2 | 2 | True | 0 | ROZPOCET
| VV |  | (1*1+1,15*1,15)*0,47*2 |  | 2.183 | [12 empty] | VV | 2 | 2 | True | 0 | ROZPOCET
10 | K | 151721111 | Zřízení pažení do ocelových zápor hl výkopu do 4 m s jeho následným odstraněním | m2 | 49 |  | 0 |  |  | základní |  | 0 | 0.0264 | 1.2936 | 0 | 0 | 4 | K | 2 |  |  |  | ROZPOCET | 0 | 0 | 0 | 0 | 0 | 1 | 0 | 4 | -1672274643
| VV |  | 3,5*14 |  | 49 | [12 empty] | VV | 2 | 2 | True | 0 | ROZPOCET
11 | K | 162211201 | Vodorovné přemístění do 10 m nošením výkopku z horniny třídy těžitelnosti I skupiny 1 až 3 | m3 | 26.766 |  | 0 |  |  | základní |  | 0 | 0 | 0 | 0 | 0 | 4 | K | 2 |  |  |  | ROZPOCET | 0 | 0 | 0 | 0 | 0 | 1 | 0 | 4 | -204496536
12 | K | 162211209 | Příplatek k vodorovnému přemístění nošením za každých dalších 10 m nošení výkopku z horniny třídy těžitelnosti I skupiny 1 až 3 | m3 | 107.104 |  | 0 |  |  | základní |  | 0 | 0 | 0 | 0 | 0 | 4 | K | 2 |  |  |  | ROZPOCET | 0 | 0 | 0 | 0 | 0 | 1 | 0 | 4 | 1400555450
| VV |  | 26,776*4 |  | 107.104 | [12 empty] | VV | 2 | 2 | True | 0 | ROZPOCET
13 | K | 162251102 | Vodorovné přemístění přes 20 do 50 m výkopku/sypaniny z horniny třídy těžitelnosti I skupiny 1 až 3 | m3 | 699.109 |  | 0 |  |  | základní |  | 0 | 0 | 0 | 0 | 0 | 4 | K | 2 |  |  |  | ROZPOCET | 0 | 0 | 0 | 0 | 0 | 1 | 0 | 4 | 873937441
| VV |  | výkopy | [14 empty] | VV | 2 | 1 | True | 0 | ROZPOCET
| VV |  | 255,106+132,126+33,466 |  | 420.698 | [12 empty] | VV | 2 | 2 | True | 0 | ROZPOCET
| VV |  | zpět na násypy | [14 empty] | VV | 2 | 1 | True | 0 | ROZPOCET
| VV |  | (34,6*2+4)*0,95*1,6 |  | 111.264 | [12 empty] | VV | 2 | 2 | True | 0 | ROZPOCET
| VV |  | 3,75*1,25*3,5 |  | 16.406 | [12 empty] | VV | 2 | 2 | True | 0 | ROZPOCET
| VV |  | (9,3*11-3,4*(5+2,65)/2-4,3*(9,25+5,57)/2)*3,5*2/3 |  | 134.008 | [12 empty] | VV | 2 | 2 | True | 0 | ROZPOCET
| VV |  | 33,466*0,5 |  | 16.733 | [12 empty] | VV | 2 | 2 | True | 0 | ROZPOCET
14 | K | 162451106 | Vodorovné přemístění přes 1 500 do 2000 m výkopku/sypaniny z horniny třídy těžitelnosti I skupiny 1 až 3 | m3 | 152.653 |  | 0 |  |  | základní |  | 0 | 0 | 0 | 0 | 0 | 4 | K | 2 |  |  |  | ROZPOCET | 0 | 0 | 0 | 0 | 0 | 1 | 0 | 4 | 178735659
| VV |  | 420,698+26,766-278,411-16,4 |  | 152.653 | [12 empty] | VV | 2 | 2 | True | 0 | ROZPOCET
15 | K | 171201231 | Poplatek za uložení zeminy a kamení na recyklační skládce (skládkovné) kód odpadu 17 05 04 | t | 256.117 |  | 0 |  |  | základní |  | 0 | 0 | 0 | 0 | 0 | 4 | K | 2 |  |  |  | ROZPOCET | 0 | 0 | 0 | 0 | 0 | 1 | 0 | 4 | -338803622
| VV |  | 142,287*1,8 |  | 256.117 | [12 empty] | VV | 2 | 2 | True | 0 | ROZPOCET
16 | K | 174111101 | Zásyp jam, šachet rýh nebo kolem objektů sypaninou se zhutněním ručně | m3 | 16.4 |  | 0 |  |  | základní |  | 0 | 0 | 0 | 0 | 0 | 4 | K | 2 |  |  |  | ROZPOCET | 0 | 0 | 0 | 0 | 0 | 1 | 0 | 4 | 1770880044
| VV |  | Šachta | [14 empty] | VV | 2 | 1 | True | 0 | ROZPOCET
| VV |  | (1,8+1)*(1,2+1)*1,1-1,8*1,2*1,1 |  | 4.4 | [12 empty] | VV | 2 | 2 | True | 0 | ROZPOCET
| VV |  | Rýha | [14 empty] | VV | 2 | 1 | True | 0 | ROZPOCET
| VV |  | 100*0,3*0,4 |  | 12 | [12 empty] | VV | 2 | 2 | True | 0 | ROZPOCET
17 | K | 174111109 | Příplatek k zásypu za ruční prohození sypaniny sítem | m3 | 294.811 |  | 0 |  |  | základní |  | 0 | 0 | 0 | 0 | 0 | 4 | K | 2 |  |  |  | ROZPOCET | 0 | 0 | 0 | 0 | 0 | 1 | 0 | 4 | -1754668382
| VV |  | 278,411+16,4 |  | 294.811 | [12 empty] | VV | 2 | 2 | True | 0 | ROZPOCET
18 | K | 174151101 | Zásyp jam, šachet rýh nebo kolem objektů sypaninou se zhutněním | m3 | 278.411 |  | 0 |  |  | základní |  | 0 | 0 | 0 | 0 | 0 | 4 | K | 2 |  |  |  | ROZPOCET | 0 | 0 | 0 | 0 | 0 | 1 | 0 | 4 | 1220134472
19 | K | 181351003 | Rozprostření ornice tl vrstvy do 200 mm pl do 100 m2 v rovině nebo ve svahu do 1:5 strojně | m2 | 74.419 |  | 0 |  |  | základní |  | 0 | 0 | 0 | 0 | 0 | 4 | K | 2 |  |  |  | ROZPOCET | 0 | 0 | 0 | 0 | 0 | 1 | 0 | 4 | 589025625
| VV |  | 106,988-32,569 |  | 74.419 | [12 empty] | VV | 2 | 2 | True | 0 | ROZPOCET
20 | K | 183151115 | Hloubení jam pro výsadbu dřevin strojně v rovině nebo ve svahu do 1:5 obj jamky přes 0,7 do 1,1 m3 | kus | 2 |  | 0 |  |  | základní |  | 0 | 0 | 0 | 0 | 0 | 4 | K | 2 |  |  |  | ROZPOCET | 0 | 0 | 0 | 0 | 0 | 1 | 0 | 4 | 1177291531
21 | K | 184201112 | Výsadba stromu bez balu do jamky v kmene přes 1,8 do 2,5 m v rovině a svahu do 1:5 | kus | 2 |  | 0 |  |  | základní |  | 0 | 0 | 0 | 0 | 0 | 4 | K | 2 |  |  |  | ROZPOCET | 0 | 0 | 0 | 0 | 0 | 1 | 0 | 4 | 1114598239
22 | M | 02650461 | třešen pilovitá průměru kmene min.10cm | kus | 2 |  | 0 |  |  | základní |  | 0 | 0.027 | 0.054 | 0 | 0 | 8 | M | 2 |  |  |  | ROZPOCET | 0 | 0 | 0 | 0 | 0 | 1 | 0 | 4 | -1149874693
23 | K | 184818231 | Ochrana kmene průměru do 300 mm bedněním výšky do 2 m | kus | 8 |  | 0 |  |  | základní |  | 0 | 0.01281 | 0.10248 | 0 | 0 | 4 | K | 2 |  |  |  | ROZPOCET | 0 | 0 | 0 | 0 | 0 | 1 | 0 | 4 | 689665617
| D | 2 | Zakládání |  |  |  | 0 |  |  |  |  | 0 |  | 185.5429 |  | 0 | 1 | D | 1 |  |  |  | ROZPOCET | [6 empty] | 0
24 | K | 211971110 | Zřízení opláštění žeber nebo trativodů geotextilií v rýze nebo zářezu sklonu do 1:2 | m2 | 36.1 |  | 0 |  |  | základní |  | 0 | 0.00017 | 0.006137 | 0 | 0 | 4 | K | 2 |  |  |  | ROZPOCET | 0 | 0 | 0 | 0 | 0 | 1 | 0 | 4 | 1058192574
| VV |  | (34,6*2+3)*0,5 |  | 36.1 | [12 empty] | VV | 2 | 2 | True | 0 | ROZPOCET
25 | M | 69311081 | geotextilie netkaná separační, ochranná, filtrační, drenážní PES 300g/m2 | m2 | 42.76 |  | 0 |  |  | základní |  | 0 | 0.0003 | 0.012828 | 0 | 0 | 8 | M | 2 |  |  |  | ROZPOCET | 0 | 0 | 0 | 0 | 0 | 1 | 0 | 4 | -81379153
| VV |  | 36,1 |  | 36.1 | [12 empty] | VV | 2 | 2 | True | 0 | ROZPOCET
| VV |  | 36,1*1,1845 'Přepočtené koeficientem množství |  | 42.76 | [12 empty] | VV | 2 | 2 | False | 1 | ROZPOCET
26 | K | 212750101 | Trativod z drenážních trubek PVC-U SN 4 perforace 360° včetně lože otevřený výkop DN 100 pro budovy plocha pro vtékání vody min. 80 cm2/m | m | 72.2 |  | 0 |  |  | základní |  | 0 | 0.2044 | 14.7577 | 0 | 0 | 4 | K | 2 |  |  |  | ROZPOCET | 0 | 0 | 0 | 0 | 0 | 1 | 0 | 4 | -188593729
| VV |  | 34,6*2+3 |  | 72.2 | [12 empty] | VV | 2 | 2 | True | 0 | ROZPOCET
27 | K | 271532213 | Podsyp pod základové konstrukce se zhutněním z hrubého kameniva frakce 8 až 16 mm | m3 | 1.628 |  | 0 |  |  | základní |  | 0 | 2.16 | 3.5165 | 0 | 0 | 4 | K | 2 |  |  |  | ROZPOCET | 0 | 0 | 0 | 0 | 0 | 1 | 0 | 4 | 584960185
| VV |  | (2,6*(2,72+5,24)/2+3*(9,244+5,57)/2)*0,05 |  | 1.628 | [12 empty] | VV | 2 | 2 | True | 0 | ROZPOCET
28 | K | 271542211 | Podsyp pod základové konstrukce se zhutněním z netříděné štěrkodrtě | m3 | 8.142 |  | 0 |  |  | základní |  | 0 | 2.16 | 17.5867 | 0 | 0 | 4 | K | 2 |  |  |  | ROZPOCET | 0 | 0 | 0 | 0 | 0 | 1 | 0 | 4 | 2076098032
| VV |  | (2,6*(2,72+5,24)/2+3*(9,244+5,57)/2)*0,25 |  | 8.142 | [12 empty] | VV | 2 | 2 | True | 0 | ROZPOCET
29 | K | 273321211 | Základové desky ze ŽB bez zvýšených nároků na prostředí tř. C 12/15 | m3 | 3.4 |  | 0 |  |  | základní |  | 0 | 2.301 | 7.8235 | 0 | 0 | 4 | K | 2 |  |  |  | ROZPOCET | 0 | 0 | 0 | 0 | 0 | 1 | 0 | 4 | -1837260528
| VV |  | 17*0,2 |  | 3.4 | [12 empty] | VV | 2 | 2 | True | 0 | ROZPOCET
30 | K | 273321511 | Základové desky ze ŽB bez zvýšených nároků na prostředí tř. C 25/30 | m3 | 0.384 |  | 0 |  |  | základní |  | 0 | 2.5019 | 0.96072 | 0 | 0 | 4 | K | 2 |  |  |  | ROZPOCET | 0 | 0 | 0 | 0 | 0 | 1 | 0 | 4 | 1147936572
| VV |  | 1,6*1,2*0,2 |  | 0.384 | [12 empty] | VV | 2 | 2 | True | 0 | ROZPOCET
31 | K | 273361821 | Výztuž základových desek betonářskou ocelí 10 505 (R) | t | 0.064 |  | 0 |  |  | základní |  | 0 | 1.0606 | 0.06788 | 0 | 0 | 4 | K | 2 |  |  |  | ROZPOCET | 0 | 0 | 0 | 0 | 0 | 1 | 0 | 4 | 1559646289
| VV |  | 0,064 |  | 0.064 | [12 empty] | VV | 2 | 2 | True | 0 | ROZPOCET
32 | K | 273362021 | Výztuž základových desek svařovanými sítěmi Kari | t | 0.357 |  | 0 |  |  | základní |  | 0 | 1.0628 | 0.37941 | 0 | 0 | 4 | K | 2 |  |  |  | ROZPOCET | 0 | 0 | 0 | 0 | 0 | 1 | 0 | 4 | -1402548924
| VV |  | 0,324 |  | 0.324 | [12 empty] | VV | 2 | 2 | True | 0 | ROZPOCET
| VV |  | 1,6*1,2*7,9*2*1,1/1000 |  | 0.033 | [12 empty] | VV | 2 | 2 | True | 0 | ROZPOCET
33 | K | 274321211 | Základové pasy ze ŽB bez zvýšených nároků na prostředí tř. C 12/15 | m3 | 1.44 |  | 0 |  |  | základní |  | 0 | 2.301 | 3.3135 | 0 | 0 | 4 | K | 2 |  |  |  | ROZPOCET | 0 | 0 | 0 | 0 | 0 | 1 | 0 | 4 | -668006383
| VV |  | (1+5+10)*0,9*0,1 |  | 1.44 | [12 empty] | VV | 2 | 2 | True | 0 | ROZPOCET
34 | K | 274322511 | Základové pasy ze ŽB se zvýšenými nároky na prostředí tř. C 25/30 | m3 | 21.184 |  | 0 |  |  | základní |  | 0 | 2.5019 | 52.9996 | 0 | 0 | 4 | K | 2 |  |  |  | ROZPOCET | 0 | 0 | 0 | 0 | 0 | 1 | 0 | 4 | -1766471240
| VV |  | (1*5,24+0,65*6,5+0,65*3,56)*0,75 |  | 8.834 | [12 empty] | VV | 2 | 2 | True | 0 | ROZPOCET
| VV |  | ((1,76+1,96)/2*2,72+1,96*5,82)*0,75 |  | 12.35 | [12 empty] | VV | 2 | 2 | True | 0 | ROZPOCET
35 | K | 274351121 | Zřízení bednění základových pasů rovného | m2 | 56.491 |  | 0 |  |  | základní |  | 0 | 0.00269 | 0.15196 | 0 | 0 | 4 | K | 2 |  |  |  | ROZPOCET | 0 | 0 | 0 | 0 | 0 | 1 | 0 | 4 | 458336145
| VV |  | (1*5,24+0,65*6,5+0,65*3,56)*2 |  | 23.558 | [12 empty] | VV | 2 | 2 | True | 0 | ROZPOCET
| VV |  | ((1,76+1,96)/2*2,72+1,96*5,82)*2 |  | 32.933 | [12 empty] | VV | 2 | 2 | True | 0 | ROZPOCET
36 | K | 274351122 | Odstranění bednění základových pasů rovného | m2 | 60.491 |  | 0 |  |  | základní |  | 0 | 0 | 0 | 0 | 0 | 4 | K | 2 |  |  |  | ROZPOCET | 0 | 0 | 0 | 0 | 0 | 1 | 0 | 4 | -1143218347
37 | K | 279113152 | Základová zeď tl přes 150 do 200 mm z tvárnic ztraceného bednění včetně výplně z betonu tř. C 25/30 | m2 | 0.864 |  | 0 |  |  | základní |  | 0 | 0.49689 | 0.42931 | 0 | 0 | 4 | K | 2 |  |  |  | ROZPOCET | 0 | 0 | 0 | 0 | 0 | 1 | 0 | 4 | -470242666
| VV |  | (1,6*2+0,8*2)*0,9*0,2 |  | 0.864 | [12 empty] | VV | 2 | 2 | True | 0 | ROZPOCET
38 | K | 279113155 | Základová zeď tl přes 300 do 400 mm z tvárnic ztraceného bednění včetně výplně z betonu tř. C 25/30 | m2 | 37.805 |  | 0 |  |  | základní |  | 0 | 1.0204 | 38.5747 | 0 | 0 | 4 | K | 2 |  |  |  | ROZPOCET | 0 | 0 | 0 | 0 | 0 | 1 | 0 | 4 | 218512468
| VV |  | (1,75*5,24+1,75*6,5+1,25*3,56) |  | 24.995 | [12 empty] | VV | 2 | 2 | True | 0 | ROZPOCET
| VV |  | (1,5*2,72+1,5*5,82) |  | 12.81 | [12 empty] | VV | 2 | 2 | True | 0 | ROZPOCET
39 | K | 279311146 | Postupné podbetonování základového zdiva železovým betonem se zvýšenými nároky na prostředí tř. C 25/30 | m3 | 16.733 |  | 0 |  |  | základní |  | 0 | 2.5505 | 42.6767 | 0 | 0 | 4 | K | 2 |  |  |  | ROZPOCET | 0 | 0 | 0 | 0 | 0 | 1 | 0 | 4 | 1024334341
| VV |  | (4,55*0,8+0,15*1,1)*1,45 |  | 5.517 | [12 empty] | VV | 2 | 2 | True | 0 | ROZPOCET
| VV |  | (0,875*0,8+1,15*3,725+1,025*0,8+1,115*1,9)*1,05 |  | 8.318 | [12 empty] | VV | 2 | 2 | True | 0 | ROZPOCET
| VV |  | (1,15*1,75)*0,72 |  | 1.449 | [12 empty] | VV | 2 | 2 | True | 0 | ROZPOCET
| VV |  | 1,15*1*0,31 |  | 0.357 | [12 empty] | VV | 2 | 2 | True | 0 | ROZPOCET
| VV |  | (1*1+1,15*1,15)*0,47 |  | 1.092 | [12 empty] | VV | 2 | 2 | True | 0 | ROZPOCET
40 | K | 279351411 | Bednění základového zdiva při podbetonování ploch rovinných zřízení | m2 | 39.998 |  | 0 |  |  | základní |  | 0 | 0.0077 | 0.30798 | 0 | 0 | 4 | K | 2 |  |  |  | ROZPOCET | 0 | 0 | 0 | 0 | 0 | 1 | 0 | 4 | -255507837
| VV |  | (4,55+0,8+0,15)*2*1,45 |  | 15.95 | [12 empty] | VV | 2 | 2 | True | 0 | ROZPOCET
| VV |  | (0,8+1,15+3,725+1,025+1,9)*2*1,05 |  | 18.06 | [12 empty] | VV | 2 | 2 | True | 0 | ROZPOCET
| VV |  | (2*1,75)*0,72 |  | 2.52 | [12 empty] | VV | 2 | 2 | True | 0 | ROZPOCET
| VV |  | (1,15+2*1)*0,31 |  | 0.977 | [12 empty] | VV | 2 | 2 | True | 0 | ROZPOCET
| VV |  | (1*3+1,15*2)*0,47 |  | 2.491 | [12 empty] | VV | 2 | 2 | True | 0 | ROZPOCET
41 | K | 279351412 | Bednění základového zdiva při podbetonování ploch rovinných odstranění | m2 | 39.998 |  | 0 |  |  | základní |  | 0 | 0 | 0 | 0 | 0 | 4 | K | 2 |  |  |  | ROZPOCET | 0 | 0 | 0 | 0 | 0 | 1 | 0 | 4 | 544927772
42 | K | 279361113 | Výztuž základového zdiva při podbetonování z betonářské oceli 10 505 | t | 0.321 |  | 0 |  |  | základní |  | 0 | 1.0606 | 0.34046 | 0 | 0 | 4 | K | 2 |  |  |  | ROZPOCET | 0 | 0 | 0 | 0 | 0 | 1 | 0 | 4 | -751326680
| VV |  | 0,321 |  | 0.321 | [12 empty] | VV | 2 | 2 | True | 0 | ROZPOCET
43 | K | 279361821 | Výztuž základových zdí nosných betonářskou ocelí 10 505 | t | 1.355 |  | 0 |  |  | základní |  | 0 | 1.0594 | 1.4355 | 0 | 0 | 4 | K | 2 |  |  |  | ROZPOCET | 0 | 0 | 0 | 0 | 0 | 1 | 0 | 4 | -35149815
44 | K | 279362021 | Výztuž základových zdí nosných svařovanými sítěmi Kari | t | 0.19 |  | 0 |  |  | základní |  | 0 | 1.0628 | 0.20193 | 0 | 0 | 4 | K | 2 |  |  |  | ROZPOCET | 0 | 0 | 0 | 0 | 0 | 1 | 0 | 4 | -2070444052
| VV |  | 0,115 |  | 0.115 | [12 empty] | VV | 2 | 2 | True | 0 | ROZPOCET
| VV |  | (1,6*2+0,8*2)*0,9*7,9*2*1,1/1000 |  | 0.075 | [12 empty] | VV | 2 | 2 | True | 0 | ROZPOCET
| D | 3 | Svislé a kompletní konstrukce |  |  |  | 0 |  |  |  |  | 0 |  | 11.2262 |  | 0 | 1 | D | 1 |  |  |  | ROZPOCET | [6 empty] | 0
45 | K | 310239411 | Zazdívka otvorů pl přes 1 do 4 m2 ve zdivu nadzákladovém cihlami pálenými na MC | m3 | 2.856 |  | 0 |  |  | základní |  | 0 | 1.8775 | 5.3621 | 0 | 0 | 4 | K | 2 |  |  |  | ROZPOCET | 0 | 0 | 0 | 0 | 0 | 1 | 0 | 4 | -354225339
| VV |  | 1,1*2,3*0,65+0,95*2,55*0,5 |  | 2.856 | [12 empty] | VV | 2 | 2 | True | 0 | ROZPOCET
46 | K | 317-010 | Ocelové spojky překladů | t | 0.052 |  | 0 |  |  | základní |  | 0 | 0 | 0 | 0 | 0 | 4 | K | 2 |  |  |  | ROZPOCET | 0 | 0 | 0 | 0 | 0 | 1 | 0 | 4 | 944194780
| VV |  | "Z5" 1,8/0,25*(0,06*40/1000)*0,85 |  | 0.015 | [12 empty] | VV | 2 | 2 | True | 0 | ROZPOCET
| VV |  | "Z6" 1,5/0,25*(0,04*40/1000)*0,65 |  | 0.006 | [12 empty] | VV | 2 | 2 | True | 0 | ROZPOCET
| VV |  | "Z8"3,4/0,25*(0,04*40/1000)*0,95 |  | 0.021 | [12 empty] | VV | 2 | 2 | True | 0 | ROZPOCET
| VV |  | "Z10"2,45/0,25*(0,04*40/1000)*0,65 |  | 0.01 | [12 empty] | VV | 2 | 2 | True | 0 | ROZPOCET
47 | K | 317234410 | Vyzdívka mezi nosníky z cihel pálených na MC | m3 | 0.773 |  | 0 |  |  | základní |  | 0 | 1.943 | 1.502 | 0 | 0 | 4 | K | 2 |  |  |  | ROZPOCET | 0 | 0 | 0 | 0 | 0 | 1 | 0 | 4 | -1814485378
| VV |  | "Z6" 1,5*0,65*0,1 |  | 0.098 | [12 empty] | VV | 2 | 2 | True | 0 | ROZPOCET
| VV |  | "Z8"3,4*0,95*0,14 |  | 0.452 | [12 empty] | VV | 2 | 2 | True | 0 | ROZPOCET
| VV |  | "Z10"2,45*0,65*0,14 |  | 0.223 | [12 empty] | VV | 2 | 2 | True | 0 | ROZPOCET
48 | K | 317321411 | Překlad ze ŽB tř. C 25/30 | m3 | 0.128 |  | 0 |  |  | základní |  | 0 | 2.5019 | 0.32024 | 0 | 0 | 4 | K | 2 |  |  |  | ROZPOCET | 0 | 0 | 0 | 0 | 0 | 1 | 0 | 4 | -856046358
| VV |  | ŽB bloky pod překlady | [14 empty] | VV | 2 | 1 | True | 0 | ROZPOCET
| VV |  | 0,25*0,25*0,1*4 |  | 0.025 | [12 empty] | VV | 2 | 2 | True | 0 | ROZPOCET
| VV |  | 0,7*0,25*0,1+0,6*0,4*0,1 |  | 0.042 | [12 empty] | VV | 2 | 2 | True | 0 | ROZPOCET
| VV |  | 0,7*0,3*0,15+0,65*0,3*0,15 |  | 0.061 | [12 empty] | VV | 2 | 2 | True | 0 | ROZPOCET
49 | K | 317351107 | Zřízení bednění překladů v do 4 m | m2 | 0.773 |  | 0 |  |  | základní |  | 0 | 0.01409 | 0.010892 | 0 | 0 | 4 | K | 2 |  |  |  | ROZPOCET | 0 | 0 | 0 | 0 | 0 | 1 | 0 | 4 | -717610050
| VV |  | ŽB bloky pod překlady | [14 empty] | VV | 2 | 1 | True | 0 | ROZPOCET
| VV |  | (0,25*2*0,1)*4 |  | 0.2 | [12 empty] | VV | 2 | 2 | True | 0 | ROZPOCET
| VV |  | (0,7+0,25)*0,1+(0,6+2*0,4)*0,1 |  | 0.235 | [12 empty] | VV | 2 | 2 | True | 0 | ROZPOCET
| VV |  | (0,7+0,3)*0,15+(0,65+2*0,3)*0,15 |  | 0.338 | [12 empty] | VV | 2 | 2 | True | 0 | ROZPOCET
50 | K | 317351108 | Odstranění bednění překladů v do 4 m | m2 | 0.773 |  | 0 |  |  | základní |  | 0 | 0 | 0 | 0 | 0 | 4 | K | 2 |  |  |  | ROZPOCET | 0 | 0 | 0 | 0 | 0 | 1 | 0 | 4 | 490634754
51 | K | 317361821 | Výztuž překladů a říms z betonářské oceli 10 505 | t | 1.49 |  | 0 |  |  | základní |  | 0 | 1.0457 | 1.5582 | 0 | 0 | 4 | K | 2 |  |  |  | ROZPOCET | 0 | 0 | 0 | 0 | 0 | 1 | 0 | 4 | 290903266
| VV |  | 1,49 |  | 1.49 | [12 empty] | VV | 2 | 2 | True | 0 | ROZPOCET
52 | K | 317944321 | Válcované nosníky do č.12 dodatečně osazované do připravených otvorů | t | 0.073 |  | 0 |  |  | základní |  | 0 | 1.09 | 0.07957 | 0 | 0 | 4 | K | 2 |  |  |  | ROZPOCET | 0 | 0 | 0 | 0 | 0 | 1 | 0 | 4 | 1163991734
| VV |  | "Z6-IPE 100" 1,5*6*8,1/1000 |  | 0.073 | [12 empty] | VV | 2 | 2 | True | 0 | ROZPOCET
53 | K | 317944323 | Válcované nosníky č.14 až 22 dodatečně osazované do připravených otvorů | t | 0.667 |  | 0 |  |  | základní |  | 0 | 1.09 | 0.72703 | 0 | 0 | 4 | K | 2 |  |  |  | ROZPOCET | 0 | 0 | 0 | 0 | 0 | 1 | 0 | 4 | -1811936065
| VV |  | "Z5-L180/180/12" 1,8*2*0,035 |  | 0.126 | [12 empty] | VV | 2 | 2 | True | 0 | ROZPOCET
| VV |  | "Z8-IPE 140" 3,4*8*12,9/1000 |  | 0.351 | [12 empty] | VV | 2 | 2 | True | 0 | ROZPOCET
| VV |  | "Z10-IPE 140" 2,45*6*12,9/1000 |  | 0.19 | [12 empty] | VV | 2 | 2 | True | 0 | ROZPOCET
54 | K | 340239211 | Zazdívka otvorů v příčkách nebo stěnách pl přes 1 do 4 m2 cihlami plnými tl do 100 mm | m2 | 1.624 |  | 0 |  |  | základní |  | 0 | 0.13319 | 0.2163 | 0 | 0 | 4 | K | 2 |  |  |  | ROZPOCET | 0 | 0 | 0 | 0 | 0 | 1 | 0 | 4 | -97944906
| VV |  | "1.NP" 0,7*2,02 |  | 1.414 | [12 empty] | VV | 2 | 2 | True | 0 | ROZPOCET
| VV |  | "1PP" 0,1*2,1 |  | 0.21 | [12 empty] | VV | 2 | 2 | True | 0 | ROZPOCET
55 | K | 340239212 | Zazdívka otvorů v příčkách nebo stěnách pl přes 1 do 4 m2 cihlami plnými tl přes 100 mm | m2 | 2.617 |  | 0 |  |  | základní |  | 0 | 0.27128 | 0.70994 | 0 | 0 | 4 | K | 2 |  |  |  | ROZPOCET | 0 | 0 | 0 | 0 | 0 | 1 | 0 | 4 | -2012720563
| VV |  | "1.NP" 0,1*2,02 |  | 0.202 | [12 empty] | VV | 2 | 2 | True | 0 | ROZPOCET
| VV |  | "1.PP" 1,05*2,3 |  | 2.415 | [12 empty] | VV | 2 | 2 | True | 0 | ROZPOCET
56 | K | 342244111 | Příčka z cihel děrovaných do P10 na maltu M5 tloušťky 115 mm | m2 | 6.156 |  | 0 |  |  | základní |  | 0 | 0.12021 | 0.74001 | 0 | 0 | 4 | K | 2 |  |  |  | ROZPOCET | 0 | 0 | 0 | 0 | 0 | 1 | 0 | 4 | -1422048568
| VV |  | (2,19+1,65)*2,55-0,9*2,02*2 |  | 6.156 | [12 empty] | VV | 2 | 2 | True | 0 | ROZPOCET
| D | 4 | Vodorovné konstrukce |  |  |  | 0 |  |  |  |  | 0 |  | 1.3943 |  | 0 | 1 | D | 1 |  |  |  | ROZPOCET | [6 empty] | 0
57 | K | 411321313 | Stropy deskové ze ŽB tř. C 16/20 | m3 | 0.158 |  | 0 |  |  | základní |  | 0 | 2.3012 | 0.36358 | 0 | 0 | 4 | K | 2 |  |  |  | ROZPOCET | 0 | 0 | 0 | 0 | 0 | 1 | 0 | 4 | -1774982503
| VV |  | 1,17*0,9*0,15 |  | 0.158 | [12 empty] | VV | 2 | 2 | True | 0 | ROZPOCET
58 | K | 411321515 | Stropy deskové ze ŽB tř. C 20/25 | m3 | 0.384 |  | 0 |  |  | základní |  | 0 | 2.502 | 0.96077 | 0 | 0 | 4 | K | 2 |  |  |  | ROZPOCET | 0 | 0 | 0 | 0 | 0 | 1 | 0 | 4 | -240229171
| VV |  | 1,6*1,2*0,2 |  | 0.384 | [12 empty] | VV | 2 | 2 | True | 0 | ROZPOCET
59 | K | 411351011 | Zřízení bednění stropů deskových tl přes 5 do 25 cm bez podpěrné kce | m2 | 1.92 |  | 0 |  |  | základní |  | 0 | 0.00533 | 0.010234 | 0 | 0 | 4 | K | 2 |  |  |  | ROZPOCET | 0 | 0 | 0 | 0 | 0 | 1 | 0 | 4 | -1174093242
| VV |  | 1,6*1,2 |  | 1.92 | [12 empty] | VV | 2 | 2 | True | 0 | ROZPOCET
60 | K | 411351012 | Odstranění bednění stropů deskových tl přes 5 do 25 cm bez podpěrné kce | m2 | 1.92 |  | 0 |  |  | základní |  | 0 | 0 | 0 | 0 | 0 | 4 | K | 2 |  |  |  | ROZPOCET | 0 | 0 | 0 | 0 | 0 | 1 | 0 | 4 | -1757466386
61 | K | 41135424R9 | Bednění stropů ztracené z hraněných trapézových vln v do 60 mm plech pozinkovaný tl 1,0 mm | m2 | 1.1 |  | 0 |  |  | základní |  | 0 | 0.01053 | 0.011583 | 0 | 0 | 4 | K | 2 |  |  |  | ROZPOCET | 0 | 0 | 0 | 0 | 0 | 1 | 0 | 4 | 1747026607
| VV |  | "Z11" 1,1 |  | 1.1 | [12 empty] | VV | 2 | 2 | True | 0 | ROZPOCET
62 | K | 411354311 | Zřízení podpěrné konstrukce stropů výšky do 4 m tl přes 5 do 15 cm | m2 | 2.973 |  | 0 |  |  | základní |  | 0 | 0.00081 | 0.0024081 | 0 | 0 | 4 | K | 2 |  |  |  | ROZPOCET | 0 | 0 | 0 | 0 | 0 | 1 | 0 | 4 | -1284515455
| VV |  | 1,17*0,9 |  | 1.053 | [12 empty] | VV | 2 | 2 | True | 0 | ROZPOCET
| VV |  | 1,6*1,2 |  | 1.92 | [12 empty] | VV | 2 | 2 | True | 0 | ROZPOCET
63 | K | 411354312 | Odstranění podpěrné konstrukce stropů výšky do 4 m tl přes 5 do 15 cm | m2 | 2.973 |  | 0 |  |  | základní |  | 0 | 0 | 0 | 0 | 0 | 4 | K | 2 |  |  |  | ROZPOCET | 0 | 0 | 0 | 0 | 0 | 1 | 0 | 4 | 626454875
64 | K | 411362021 | Výztuž stropů svařovanými sítěmi Kari | t | 0.043 |  | 0 |  |  | základní |  | 0 | 1.0628 | 0.045699 | 0 | 0 | 4 | K | 2 |  |  |  | ROZPOCET | 0 | 0 | 0 | 0 | 0 | 1 | 0 | 4 | 1579962464
| VV |  | 1,1*4,44*2/1000 |  | 0.01 | [12 empty] | VV | 2 | 2 | True | 0 | ROZPOCET
| VV |  | 1,6*1,2*7,9*2*1,1/1000 |  | 0.033 | [12 empty] | VV | 2 | 2 | True | 0 | ROZPOCET
| D | 5 | Komunikace pozemní |  |  |  | 0 |  |  |  |  | 0 |  | 10.8584 |  | 0 | 1 | D | 1 |  |  |  | ROZPOCET | [6 empty] | 0
65 | K | 564661011 | Podklad z kameniva hrubého drceného vel. 63-125 mm plochy do 100 m2 tl 200 mm | m2 | 86.64 |  | 0 |  |  | základní |  | 0 | 0 | 0 | 0 | 0 | 4 | K | 2 |  |  |  | ROZPOCET | 0 | 0 | 0 | 0 | 0 | 1 | 0 | 4 | -1608638546
66 | K | 564730001 | Podklad z kameniva hrubého drceného vel. 8-16 mm plochy do 100 m2 tl 100 mm | m2 | 86.64 |  | 0 |  |  | základní |  | 0 | 0 | 0 | 0 | 0 | 4 | K | 2 |  |  |  | ROZPOCET | 0 | 0 | 0 | 0 | 0 | 1 | 0 | 4 | 415562208
67 | K | 57615631R | Obnovení asfaltové zpevněné plochy po překopech | m2 | 86.64 |  | 0 |  |  | základní |  | 0 | 0 | 0 | 0 | 0 | 4 | K | 2 |  |  |  | ROZPOCET | 0 | 0 | 0 | 0 | 0 | 1 | 0 | 4 | -413786783
| VV |  | 86,64 |  | 86.64 | [12 empty] | VV | 2 | 2 | True | 0 | ROZPOCET
68 | K | 596212210 | Kladení zámkové dlažby pozemních komunikací ručně tl 80 mm skupiny A pl do 50 m2 | m2 | 40.489 |  | 0 |  |  | základní |  | 0 | 0.11162 | 4.5194 | 0 | 0 | 4 | K | 2 |  |  |  | ROZPOCET | 0 | 0 | 0 | 0 | 0 | 1 | 0 | 4 | 453407470
| VV |  | 2,6*(2,72+5,24)/2+3*(9,244+5,57)/2+(10-3,4)*1,2 |  | 40.489 | [12 empty] | VV | 2 | 2 | True | 0 | ROZPOCET
69 | M | 59245013 | dlažba zámková betonová tvaru I 200x165mm tl 80mm přírodní | m2 | 41.704 |  | 0 |  |  | základní |  | 0 | 0.152 | 6.339 | 0 | 0 | 8 | M | 2 |  |  |  | ROZPOCET | 0 | 0 | 0 | 0 | 0 | 1 | 0 | 4 | -645453319
| VV |  | 40,489 |  | 40.489 | [12 empty] | VV | 2 | 2 | True | 0 | ROZPOCET
| VV |  | 40,489*1,03 'Přepočtené koeficientem množství |  | 41.704 | [12 empty] | VV | 2 | 2 | False | 1 | ROZPOCET
| D | 6 | Úpravy povrchů, podlahy a osazování výplní |  |  |  | 0 |  |  |  |  | 0 |  | 38.3201 |  | 0 | 1 | D | 1 |  |  |  | ROZPOCET | [6 empty] | 0
70 | K | 611321131 | Vápenocementový štuk vnitřních rovných stropů tloušťky do 3 mm | m2 | 32.09 |  | 0 |  |  | základní |  | 0 | 0.003 | 0.09627 | 0 | 0 | 4 | K | 2 |  |  |  | ROZPOCET | 0 | 0 | 0 | 0 | 0 | 1 | 0 | 4 | 855657105
| VV |  | štuk+malba | [14 empty] | VV | 2 | 1 | True | 0 | ROZPOCET
| VV |  | 13,74+14,2+4,15 |  | 32.09 | [12 empty] | VV | 2 | 2 | True | 0 | ROZPOCET
71 | K | 612321111 | Vápenocementová omítka hrubá jednovrstvá zatřená vnitřních stěn nanášená ručně | m2 | 7.8 |  | 0 |  |  | základní |  | 0 | 0.01575 | 0.12285 | 0 | 0 | 4 | K | 2 |  |  |  | ROZPOCET | 0 | 0 | 0 | 0 | 0 | 1 | 0 | 4 | 1252106212
| VV |  | 1.PP | [14 empty] | VV | 2 | 1 | True | 0 | ROZPOCET
| VV |  | (2,19*2,0-0,9*2,0)*2 |  | 5.16 | [12 empty] | VV | 2 | 2 | True | 0 | ROZPOCET
| VV |  | (1,65*2,0-0,9*2,2)*2 |  | 2.64 | [12 empty] | VV | 2 | 2 | True | 0 | ROZPOCET
72 | K | 612321141 | Vápenocementová omítka štuková dvouvrstvá vnitřních stěn nanášená ručně | m2 | 3.729 |  | 0 |  |  | základní |  | 0 | 0.01838 | 0.068539 | 0 | 0 | 4 | K | 2 |  |  |  | ROZPOCET | 0 | 0 | 0 | 0 | 0 | 1 | 0 | 4 | 337284915
| VV |  | 1.PP | [14 empty] | VV | 2 | 1 | True | 0 | ROZPOCET
| VV |  | (2,19*0,55)*2 |  | 2.409 | [12 empty] | VV | 2 | 2 | True | 0 | ROZPOCET
| VV |  | (1,65*0,4)*2 |  | 1.32 | [12 empty] | VV | 2 | 2 | True | 0 | ROZPOCET
73 | K | 612325402 | Oprava vnitřní vápenocementové hrubé omítky stěn v rozsahu plochy přes 10 do 30 % | m2 | 400.34 |  | 0 |  |  | základní |  | 0 | 0.0157 | 6.2853 | 0 | 0 | 4 | K | 2 |  |  |  | ROZPOCET | 0 | 0 | 0 | 0 | 0 | 1 | 0 | 4 | 1765847595
| VV |  | "Pod obklady-viz výpočet obkladů" 616,88-7,8 |  | 609.08 | [12 empty] | VV | 2 | 2 | True | 0 | ROZPOCET
| VV |  | "Odečet plochy sanačních omítek" -79,94-128,8 |  | -208.74 | [12 empty] | VV | 2 | 2 | True | 0 | ROZPOCET
74 | K | 612325417 | Oprava vnitřní vápenocementové hladké omítky stěn v rozsahu plochy přes 10 do 30 % s celoplošným přeštukováním | m2 | 839.171 |  | 0 |  |  | základní |  | 0 | 0.0197 | 16.5317 | 0 | 0 | 4 | K | 2 |  |  |  | ROZPOCET | 0 | 0 | 0 | 0 | 0 | 1 | 0 | 4 | -1720639760
| VV |  | 1.PP | [14 empty] | VV | 2 | 1 | True | 0 | ROZPOCET
| VV |  | "0.01" 3*2*2,55 |  | 15.3 | [12 empty] | VV | 2 | 2 | True | 0 | ROZPOCET
| VV |  | "0.02" (19,5-1,275)*2,55-(0,7*5+0,9*2+1)*2,02 |  | 33.748 | [12 empty] | VV | 2 | 2 | True | 0 | ROZPOCET
| VV |  | "0.03" (1,15*2,55+1,6*2,55)*2-0,7*2,02 |  | 12.611 | [12 empty] | VV | 2 | 2 | True | 0 | ROZPOCET
| VV |  | "0.04"(1,15*2,55+1,65*2,55)*2-0,7*2,02 |  | 12.866 | [12 empty] | VV | 2 | 2 | True | 0 | ROZPOCET
| VV |  | "0.05"25*2,55-(0,9*2,02*3+1*2,02*2+1,1*2,02+0,8*2,02)+0,55*(1,1*5+2,3*10) |  | 66.093 | [12 empty] | VV | 2 | 2 | True | 0 | ROZPOCET
| VV |  | "0.06a" (14,8-1,16)*2,55-0,9*2,02*2+0,4*(1,1+2,3*2) |  | 33.426 | [12 empty] | VV | 2 | 2 | True | 0 | ROZPOCET
| VV |  | "0.06b" (10,5-1,16)*2,55-(0,9*2,02+1,1*0,5)+0,4*(1,1+0,5*2) |  | 22.289 | [12 empty] | VV | 2 | 2 | True | 0 | ROZPOCET
| VV |  | "0.07" 9,9*2,55-0,9*2,02 |  | 23.427 | [12 empty] | VV | 2 | 2 | True | 0 | ROZPOCET
| VV |  | "0.09" 0 |  | 0 | [12 empty] | VV | 2 | 2 | True | 0 | ROZPOCET
| VV |  | "0.10" 9,2*2,55-(1*2,02*2+0,9*2,02*2) |  | 15.784 | [12 empty] | VV | 2 | 2 | True | 0 | ROZPOCET
| VV |  | "0.10" 0 |  | 0 | [12 empty] | VV | 2 | 2 | True | 0 | ROZPOCET
| VV |  | "0.12"11,6*2,55-(1*2,02*2+1*0,75)+(0,75*2+1)*0,675 |  | 26.478 | [12 empty] | VV | 2 | 2 | True | 0 | ROZPOCET
| VV |  | "0.13"13,2*2,55-(1,15*2,6+1*2,02+1,1*2,02)+(2,6*2+1,15)*0,65 |  | 30.556 | [12 empty] | VV | 2 | 2 | True | 0 | ROZPOCET
| VV |  | "0.14" 25,7*2,55-(0,9*2,02+0,9*0,6+1,15*1,7*2)+0,35*(0,9+0,6*2)+0,5*(1,15*2+1,7*4) |  | 64.552 | [12 empty] | VV | 2 | 2 | True | 0 | ROZPOCET
| VV |  | "0.15" (17,3*2,55)-(0,9*2,02*3+1,15*1,7)+0,54*(1,65+2,4*2)+0,4*(1+2,3*2)+0,45*(1,15+2,75*2) |  | 45.422 | [12 empty] | VV | 2 | 2 | True | 0 | ROZPOCET
| VV |  | "0.16"4,0*2,55-0,7*2,02 |  | 8.786 | [12 empty] | VV | 2 | 2 | True | 0 | ROZPOCET
| VV |  | "0.17" 13,3*2,55-(0,9*2,02+0,7*2,02) |  | 30.683 | [12 empty] | VV | 2 | 2 | True | 0 | ROZPOCET
| VV |  | "0.18" 6,7*2,55-(0,7*4*2,02) |  | 11.429 | [12 empty] | VV | 2 | 2 | True | 0 | ROZPOCET
| VV |  | "0.19" 5*2,55-0,7*2,02 |  | 11.336 | [12 empty] | VV | 2 | 2 | True | 0 | ROZPOCET
| VV |  | "0.20"5,1*2,55-0,7*2,02 |  | 11.591 | [12 empty] | VV | 2 | 2 | True | 0 | ROZPOCET
| VV |  | "0.21"9,2*2,55-(0,9*2,02*2+1,55*2)+0,2*(1,55+2*2) |  | 17.834 | [12 empty] | VV | 2 | 2 | True | 0 | ROZPOCET
| VV |  | "0.23"32,2*2,55-(1,15*1,7*2+0,9*2,02*3+0,8*2,02)+0,5*(1,1+2,3*2+1,15*2+2,75*4) |  | 80.63 | [12 empty] | VV | 2 | 2 | True | 0 | ROZPOCET
| VV |  | "0.24" 8,5*2,55-0,7*4*2,02 |  | 16.019 | [12 empty] | VV | 2 | 2 | True | 0 | ROZPOCET
| VV |  | "0.25" 5,7*2,55-0,7*2,02 |  | 13.121 | [12 empty] | VV | 2 | 2 | True | 0 | ROZPOCET
| VV |  | "0.26" 5,2*2,55-0,7*2,02 |  | 11.846 | [12 empty] | VV | 2 | 2 | True | 0 | ROZPOCET
| VV |  | "0.27" 18,7*2,55-0,9*2,02*2 |  | 44.049 | [12 empty] | VV | 2 | 2 | True | 0 | ROZPOCET
| VV |  | "1.09" (23,5*2,95-0,9*2,02*2-1,05*2,3-1,25*2,3)-(1,35*2,5*3)+0,5*(1,35*6+2,5*3) |  | 58.074 | [12 empty] | VV | 2 | 2 | True | 0 | ROZPOCET
| VV |  | "1.10" 12,6*2,95-0,9*2,02-1,1*2,2*2+0,5*(1,1*4+2,2*2) |  | 34.912 | [12 empty] | VV | 2 | 2 | True | 0 | ROZPOCET
| VV |  | "1.15" 6,5*2,95-0,9*2,02 |  | 17.357 | [12 empty] | VV | 2 | 2 | True | 0 | ROZPOCET
| VV |  | "1.16a" ((11,95*2+3,5*2+0,15*2+0,2*2+1,35*2+1,3*2)*2,95-(1,55*2,5+0,9*3*2,02+1,2*2,5+1,45*2,5+1,25*2,5)) |  | 89.776 | [12 empty] | VV | 2 | 2 | True | 0 | ROZPOCET
| VV |  | +0,35*2,5*2+0,55*2,5*2+0,5*6*2,5+0,5*2,5*2+0,15*2,5*2 |  | 15.25 | [12 empty] | VV | 2 | 2 | True | 0 | ROZPOCET
| VV |  | "1.16b"(11,95*2+9,28*2+2,72*2+3,45*2+0,05*2+1,7*2)*2,95 |  | 171.985 | [12 empty] | VV | 2 | 2 | True | 0 | ROZPOCET
| VV |  | -(0,9*2+1,4+2,05+2,8*2+2,4*2+1*2+1,2+1,45+1,25+1,194)*2,5-(1,1*2,2+1*1) |  | -60.28 | [12 empty] | VV | 2 | 2 | True | 0 | ROZPOCET
| VV |  | 0,5*6*2,5+0,5*(1,1+3,4*2)+0,2*(1*3) |  | 12.05 | [12 empty] | VV | 2 | 2 | True | 0 | ROZPOCET
| VV |  | "1.16c" ((5,35*2+6,53*2+0,4*2)*2,95-(1+0,8+0,9+2,05+1,1+1,635+0,98+1,55)+0,5*2)*2,5 |  | 158.593 | [12 empty] | VV | 2 | 2 | True | 0 | ROZPOCET
| VV |  | "1.16d" (2,25*2+2,55*2-1,55-1,25)*2,95-1,2*2,5+0,2*0,9*2+0,4*(2,5*2+1,2) |  | 19.9 | [12 empty] | VV | 2 | 2 | True | 0 | ROZPOCET
| VV |  | "1.16e" (1,68*2+2,55*2-0,98)*2,95-1,2*2,5+0,2*0,9*2+0,4*(2,5*2+1,2) |  | 21.906 | [12 empty] | VV | 2 | 2 | True | 0 | ROZPOCET
| VV |  | "1.16f" (2,35*2+2,55*2-1,65-1)*2,95-1,2*2,5+0,2*0,9*2+0,4*(2,5*2+1,2)+0,69*2,5*2 |  | 24.383 | [12 empty] | VV | 2 | 2 | True | 0 | ROZPOCET
| VV |  | "1.17" 12*2,95-1,4*2,5-1,55*2+0,45*(1,55+2*2) |  | 31.298 | [12 empty] | VV | 2 | 2 | True | 0 | ROZPOCET
| VV |  | "1.18" (13,7)*2,95-(1*2,02*2+0,9*2,02)+0,35*2,5*2+0,45*2,5*2 |  | 38.557 | [12 empty] | VV | 2 | 2 | True | 0 | ROZPOCET
| VV |  | "1.19" (7,5)*2,95-0,9*2,02 |  | 20.307 | [12 empty] | VV | 2 | 2 | True | 0 | ROZPOCET
| VV |  | "1.22" 12*2,95-(0,9*2,02+0,95*1,1)+0,45*(0,95+2*2) |  | 34.765 | [12 empty] | VV | 2 | 2 | True | 0 | ROZPOCET
| VV |  | "1.24" (13,6)*2,95-1,3*2,2-1*2,5+(1,3+1,1*2)*0,225 |  | 35.548 | [12 empty] | VV | 2 | 2 | True | 0 | ROZPOCET
| VV |  | "1.25" (12,6)*2,95-1,25*2,5+1,3*2,2+0,23*(2*2,2+1,3) |  | 38.216 | [12 empty] | VV | 2 | 2 | True | 0 | ROZPOCET
| VV |  | "1.26"(15,9)*2,95-1,1*2,5-1,22*2,2*2+0,5*(2,2*4+1,2*2)+0,2*0,9*4 |  | 45.107 | [12 empty] | VV | 2 | 2 | True | 0 | ROZPOCET
| VV |  | "Pod obklady a nové stěny" -616,88-7,8-3,729 |  | -628.409 | [12 empty] | VV | 2 | 2 | True | 0 | ROZPOCET
75 | K | 619995001 | Začištění omítek kolem oken, dveří, podlah nebo obkladů | m | 19.16 |  | 0 |  |  | základní |  | 0 | 0.0015 | 0.02874 | 0 | 0 | 4 | K | 2 |  |  |  | ROZPOCET | 0 | 0 | 0 | 0 | 0 | 1 | 0 | 4 | 696169269
| VV |  | (0,9+2,02*2)*1+(0,7+2,02*2)*3 |  | 19.16 | [12 empty] | VV | 2 | 2 | True | 0 | ROZPOCET
76 | K | 631312131 | Doplnění dosavadních mazanin betonem prostým plochy do 4 m2 tloušťky přes 80 mm | m3 | 0.6 |  | 0 |  |  | základní |  | 0 | 2.301 | 1.3806 | 0 | 0 | 4 | K | 2 |  |  |  | ROZPOCET | 0 | 0 | 0 | 0 | 0 | 1 | 0 | 4 | -642380082
| VV |  | Šachta | [14 empty] | VV | 2 | 1 | True | 0 | ROZPOCET
| VV |  | ((1,8+1)*(1,2+1)-1,8*1,2)*0,15 |  | 0.6 | [12 empty] | VV | 2 | 2 | True | 0 | ROZPOCET
77 | K | 631312141 | Doplnění rýh v dosavadních mazaninách betonem prostým | m3 | 6 |  | 0 |  |  | základní |  | 0 | 2.301 | 13.8061 | 0 | 0 | 4 | K | 2 |  |  |  | ROZPOCET | 0 | 0 | 0 | 0 | 0 | 1 | 0 | 4 | 1694685920
| VV |  | 100*0,4*0,15 |  | 6 | [12 empty] | VV | 2 | 2 | True | 0 | ROZPOCET
| D | 9 | Ostatní konstrukce a práce, bourání |  |  |  | 0 |  |  |  |  | 0 |  | 0.89609 |  | 60.8401 | 1 | D | 1 |  |  |  | ROZPOCET | [6 empty] | 0
78 | K | 900-010 | Označení líce dveřních křídel samolepící fólií - O1.1 | kus | 43 |  | 0 |  |  | základní |  | 0 | 0 | 0 | 0 | 0 | 4 | K | 2 |  |  |  | ROZPOCET | 0 | 0 | 0 | 0 | 0 | 1 | 0 | 4 | -1696970429
79 | K | 900-020 | Označení líce dveřních křídel samolepící fólií - O1.2 | kus | 21 |  | 0 |  |  | základní |  | 0 | 0 | 0 | 0 | 0 | 4 | K | 2 |  |  |  | ROZPOCET | 0 | 0 | 0 | 0 | 0 | 1 | 0 | 4 | 2050398030
80 | K | 900-030 | Označení uzávěrů/rozvaděčů samolepící typovou fólií | kus | 10 |  | 0 |  |  | základní |  | 0 | 0 | 0 | 0 | 0 | 4 | K | 2 |  |  |  | ROZPOCET | 0 | 0 | 0 | 0 | 0 | 1 | 0 | 4 | -48259727
81 | K | 900-040 | Odstranění dřevní hmoty po kácení strumu pálením či jiným vhodným způsobem | kus | 1 |  | 0 |  |  | základní |  | 0 | 0 | 0 | 0 | 0 | 4 | K | 2 |  |  |  | ROZPOCET | 0 | 0 | 0 | 0 | 0 | 1 | 0 | 4 | 207703539
82 | K | 900-050 | Demontáž infotabule k dalšímu použití - O5 | kus | 1 |  | 0 |  |  | základní |  | 0 | 0 | 0 | 0 | 0 | 4 | K | 2 |  |  |  | ROZPOCET | 0 | 0 | 0 | 0 | 0 | 1 | 0 | 4 | -2105624593
83 | K | 900-060 | Demontáž technologie rušeného jídelního výtahu | kus | 1 |  | 0 |  |  | základní |  | 0 | 0 | 0 | 0 | 0 | 4 | K | 2 |  |  |  | ROZPOCET | 0 | 0 | 0 | 0 | 0 | 1 | 0 | 4 | -1757166065
254 | K | 900-070 | Demontáž a likvidace stávajícího gastronomického zařízení | kpl | 1 |  | 0 |  |  | základní |  | 0 | 0 | 0 | 0 | 0 | 4 | K | 2 |  |  |  | ROZPOCET | 0 | 0 | 0 | 0 | 0 | 1 | 0 | 4 | 171481978
255 | K | 900-080 | Demontáž umyvydel včetně baterie | kus | 2 |  | 0 |  |  | základní |  | 0 | 0 | 0 | 0 | 0 | 4 | K | 2 |  |  |  | ROZPOCET | 0 | 0 | 0 | 0 | 0 | 1 | 0 | 4 | 1621403974
256 | K | 900-090 | Demontáž, uskladní, očiště, dezinfekce a opětovná montáž šatních skříněk | kpl | 1 |  | 0 |  |  | základní |  | 0 | 0 | 0 | 0 | 0 | 4 | K | 2 |  |  |  | ROZPOCET | 0 | 0 | 0 | 0 | 0 | 1 | 0 | 4 | -217195778
84 | K | 91451111R1 | Montáž přemýstěné infotabule 1/2m - 2 zabetonované stojky - O5 | kus | 1 |  | 0 |  |  | základní |  | 0 | 0.10941 | 0.10941 | 0 | 0 | 4 | K | 2 |  |  |  | ROZPOCET | 0 | 0 | 0 | 0 | 0 | 1 | 0 | 4 | 1379308441
85 | K | 935113111 | Osazení odvodňovacího polymerbetonového žlabu s krycím roštem šířky do 200 mm | m | 1.2 |  | 0 |  |  | základní |  | 0 | 0.29221 | 0.35065 | 0 | 0 | 4 | K | 2 |  |  |  | ROZPOCET | 0 | 0 | 0 | 0 | 0 | 1 | 0 | 4 | 361967911
86 | M | 5922720R | žlab odvodňovací z polymerbetonu + litiny - Z3 | m | 1.2 |  | 0 |  |  | základní |  | 0 | 0.0082 | 0.00984 | 0 | 0 | 8 | M | 2 |  |  |  | ROZPOCET | 0 | 0 | 0 | 0 | 0 | 1 | 0 | 4 | -1291805612
87 | K | 935923216 | Osazení vpusti pro odvodňovací žlab betonový nebo polymerbetonový s krycím roštem šířky do 200 mm | kus | 1 |  | 0 |  |  | základní |  | 0 | 0.27205 | 0.27205 | 0 | 0 | 4 | K | 2 |  |  |  | ROZPOCET | 0 | 0 | 0 | 0 | 0 | 1 | 0 | 4 | 2015401331
88 | M | 5922317R | odtok D110 (suchý sifon) - Z3 | kus | 1 |  | 0 |  |  | základní |  | 0 | 0.0113 | 0.0113 | 0 | 0 | 8 | M | 2 |  |  |  | ROZPOCET | 0 | 0 | 0 | 0 | 0 | 1 | 0 | 4 | 1640189570
89 | K | 949101111 | Lešení pomocné pro objekty pozemních staveb s lešeňovou podlahou v do 1,9 m zatížení do 150 kg/m2 | m2 | 615.3 |  | 0 |  |  | základní |  | 0 | 0.00013 | 0.079989 | 0 | 0 | 4 | K | 2 |  |  |  | ROZPOCET | 0 | 0 | 0 | 0 | 0 | 1 | 0 | 4 | 1732240051
| VV |  | 223,32+391,98 |  | 615.3 | [12 empty] | VV | 2 | 2 | True | 0 | ROZPOCET
90 | K | 952901111 | Vyčištění budov bytové a občanské výstavby při výšce podlaží do 4 m | m2 | 615.3 |  | 0 |  |  | základní |  | 0 | 4e-05 | 0.024612 | 0 | 0 | 4 | K | 2 |  |  |  | ROZPOCET | 0 | 0 | 0 | 0 | 0 | 1 | 0 | 4 | 640068851
| VV |  | 223,32+391,98 |  | 615.3 | [12 empty] | VV | 2 | 2 | True | 0 | ROZPOCET
91 | K | 953332114 | Vložky do svislých dilatačních spár z pryže tl 10 mm kladené volně | m2 | 3.325 |  | 0 |  |  | základní |  | 0 | 0.00158 | 0.0052535 | 0 | 0 | 4 | K | 2 |  |  |  | ROZPOCET | 0 | 0 | 0 | 0 | 0 | 1 | 0 | 4 | -208816156
| VV |  | 1,1*0,75+1,6*0,75+0,4*(1,75+1,5) |  | 3.325 | [12 empty] | VV | 2 | 2 | True | 0 | ROZPOCET
92 | K | 953965116 | Kotevní šroub pro chemické kotvy M 10 dl 170 mm | kus | 154 |  | 0 |  |  | základní |  | 0 | 9e-05 | 0.01386 | 0 | 0 | 4 | K | 2 |  |  |  | ROZPOCET | 0 | 0 | 0 | 0 | 0 | 1 | 0 | 4 | 1133281278
| VV |  | 88+66 |  | 154 | [12 empty] | VV | 2 | 2 | True | 0 | ROZPOCET
93 | K | 953965133 | Kotevní šroub pro chemické kotvy M 16 dl 300 mm | kus | 28 |  | 0 |  |  | základní |  | 0 | 0.00042 | 0.01176 | 0 | 0 | 4 | K | 2 |  |  |  | ROZPOCET | 0 | 0 | 0 | 0 | 0 | 1 | 0 | 4 | -560230367
| VV |  | 16+12 |  | 28 | [12 empty] | VV | 2 | 2 | True | 0 | ROZPOCET
94 | K | 962031132 | Bourání příček nebo přizdívek z cihel pálených tl do 100 mm | m2 | 3.41 |  | 0 |  |  | základní |  | 0 | 0 | 0 | 0.181 | 0.61721 | 4 | K | 2 |  |  |  | ROZPOCET | 0 | 0 | 0 | 0 | 0 | 1 | 0 | 4 | -585032988
| VV |  | 2,05*2,55-0,9*2,02 |  | 3.41 | [12 empty] | VV | 2 | 2 | True | 0 | ROZPOCET
95 | K | 962031133 | Bourání příček nebo přizdívek z cihel pálených tl přes 100 do 150 mm | m2 | 19.06 |  | 0 |  |  | základní |  | 0 | 0 | 0 | 0.261 | 4.9747 | 4 | K | 2 |  |  |  | ROZPOCET | 0 | 0 | 0 | 0 | 0 | 1 | 0 | 4 | -726859839
| VV |  | 2,25*2,55-0,9*2,02 |  | 3.92 | [12 empty] | VV | 2 | 2 | True | 0 | ROZPOCET
| VV |  | (1,65*2+2,15)*2,55-0,9*2,02 |  | 12.08 | [12 empty] | VV | 2 | 2 | True | 0 | ROZPOCET
| VV |  | 1,2*2,55 |  | 3.06 | [12 empty] | VV | 2 | 2 | True | 0 | ROZPOCET
96 | K | 962032231 | Bourání zdiva z cihel pálených nebo vápenopískových na MV nebo MVC přes 1 m3 | m3 | 1.11 |  | 0 |  |  | základní |  | 0 | 0 | 0 | 1.8 | 1.998 | 4 | K | 2 |  |  |  | ROZPOCET | 0 | 0 | 0 | 0 | 0 | 1 | 0 | 4 | -1237770052
| VV |  | 1,2*0,3*2,55 |  | 0.918 | [12 empty] | VV | 2 | 2 | True | 0 | ROZPOCET
| VV |  | (1,2*2,55-1*2,1)*0,2 |  | 0.192 | [12 empty] | VV | 2 | 2 | True | 0 | ROZPOCET
97 | K | 962051115 | Bourání příček ze ŽB tl do 100 mm | m2 | 0.675 |  | 0 |  |  | základní |  | 0 | 0 | 0 | 0.168 | 0.1134 | 4 | K | 2 |  |  |  | ROZPOCET | 0 | 0 | 0 | 0 | 0 | 1 | 0 | 4 | 139276254
| VV |  | (1,05+1,2)*0,3 |  | 0.675 | [12 empty] | VV | 2 | 2 | True | 0 | ROZPOCET
98 | K | 962052211 | Bourání zdiva nadzákladového ze ŽB přes 1 m3 | m3 | 1.943 |  | 0 |  |  | základní |  | 0 | 0 | 0 | 2.4 | 4.6632 | 4 | K | 2 |  |  |  | ROZPOCET | 0 | 0 | 0 | 0 | 0 | 1 | 0 | 4 | -815997661
| VV |  | 1,8*0,85*1,27 |  | 1.943 | [12 empty] | VV | 2 | 2 | True | 0 | ROZPOCET
99 | K | 965042241 | Bourání podkladů pod dlažby nebo mazanin betonových nebo z litého asfaltu tl přes 100 mm pl přes 4 m2 | m3 | 6.6 |  | 0 |  |  | základní |  | 0 | 0 | 0 | 2.2 | 14.52 | 4 | K | 2 |  |  |  | ROZPOCET | 0 | 0 | 0 | 0 | 0 | 1 | 0 | 4 | -1079683755
| VV |  | 100*0,4*0,15 |  | 6 | [12 empty] | VV | 2 | 2 | True | 0 | ROZPOCET
| VV |  | ((1,8+1)*(1,2+1)-1,8*1,2)*0,15 |  | 0.6 | [12 empty] | VV | 2 | 2 | True | 0 | ROZPOCET
100 | K | 965049112 | Příplatek k bourání betonových mazanin za bourání mazanin se svařovanou sítí tl přes 100 mm | m3 | 6.6 |  | 0 |  |  | základní |  | 0 | 0 | 0 | 0.029 | 0.1914 | 4 | K | 2 |  |  |  | ROZPOCET | 0 | 0 | 0 | 0 | 0 | 1 | 0 | 4 | 1089853199
101 | K | 968072245 | Vybourání kovových rámů oken jednoduchých včetně křídel pl do 2 m2 | m2 | 70.498 |  | 0 |  |  | základní |  | 0 | 0 | 0 | 0.041 | 2.8904 | 4 | K | 2 |  |  |  | ROZPOCET | 0 | 0 | 0 | 0 | 0 | 1 | 0 | 4 | 401100981
| VV |  | 1.NP | [14 empty] | VV | 2 | 1 | True | 0 | ROZPOCET
| VV |  | 0,9*2,02*(3+2+1+1)+0,7*2,02*(6+2)+1,0*2,02*1 |  | 26.058 | [12 empty] | VV | 2 | 2 | True | 0 | ROZPOCET
| VV |  | 2.PP | [14 empty] | VV | 2 | 1 | True | 0 | ROZPOCET
| VV |  | (0,7*(2+3+4+2+1+1)+0,8*(1)+0,9*(2+2+2+2+1+1)+1*(1+1)+1,1*(1))*2,02 |  | 44.44 | [12 empty] | VV | 2 | 2 | True | 0 | ROZPOCET
102 | K | 971035641 | Vybourání otvorů ve zdivu cihelném pl do 4 m2 na MC tl do 300 mm | m3 | 1.583 |  | 0 |  |  | základní |  | 0 | 0 | 0 | 1.95 | 3.0868 | 4 | K | 2 |  |  |  | ROZPOCET | 0 | 0 | 0 | 0 | 0 | 1 | 0 | 4 | 351950687
| VV |  | "1.NP" 0,9*2,95*0,3 |  | 0.797 | [12 empty] | VV | 2 | 2 | True | 0 | ROZPOCET
| VV |  | "1.PP"1*2,02*2*0,15+0,35*2,02*0,15+(0,925*2,55-0,8*2,02)*0,1 |  | 0.786 | [12 empty] | VV | 2 | 2 | True | 0 | ROZPOCET
103 | K | 971035681 | Vybourání otvorů ve zdivu cihelném pl do 4 m2 na MC tl do 900 mm | m3 | 5.657 |  | 0 |  |  | základní |  | 0 | 0 | 0 | 1.95 | 11.0312 | 4 | K | 2 |  |  |  | ROZPOCET | 0 | 0 | 0 | 0 | 0 | 1 | 0 | 4 | -802426130
| VV |  | "1.PP" 1,915*2,5*0,65+1,1*2,50*0,65+(0,15*2,6*0,725+0,125*(0,225+0,075)*2,6+0,52*0,725*1) |  | 5.657 | [12 empty] | VV | 2 | 2 | True | 0 | ROZPOCET
104 | K | 971035691 | Vybourání otvorů ve zdivu cihelném pl do 4 m2 na MC tl přes 900 mm | m3 | 6.84 |  | 0 |  |  | základní |  | 0 | 0 | 0 | 1.95 | 13.338 | 4 | K | 2 |  |  |  | ROZPOCET | 0 | 0 | 0 | 0 | 0 | 1 | 0 | 4 | 1665949675
| VV |  | "1.PP" 2,88*2,5*0,95 |  | 6.84 | [12 empty] | VV | 2 | 2 | True | 0 | ROZPOCET
105 | K | 974031153 | Vysekání rýh ve zdivu cihelném hl do 100 mm š do 100 mm | m | 71 |  | 0 |  |  | základní |  | 0 | 0 | 0 | 0.018 | 1.278 | 4 | K | 2 |  |  |  | ROZPOCET | 0 | 0 | 0 | 0 | 0 | 1 | 0 | 4 | 1279514277
| VV |  | "Z7"2,6*8*2 |  | 41.6 | [12 empty] | VV | 2 | 2 | True | 0 | ROZPOCET
| VV |  | "Z9"2,45*6*2 |  | 29.4 | [12 empty] | VV | 2 | 2 | True | 0 | ROZPOCET
106 | K | 974031664 | Vysekání rýh ve zdivu cihelném pro vtahování nosníků hl do 150 mm v do 150 mm | m | 50.9 |  | 0 |  |  | základní |  | 0 | 0 | 0 | 0.042 | 2.1378 | 4 | K | 2 |  |  |  | ROZPOCET | 0 | 0 | 0 | 0 | 0 | 1 | 0 | 4 | 2054440053
| VV |  | "Z6-IPE 100" 1,5*6 |  | 9 | [12 empty] | VV | 2 | 2 | True | 0 | ROZPOCET
| VV |  | "Z8-IPE 140" 3,4*8 |  | 27.2 | [12 empty] | VV | 2 | 2 | True | 0 | ROZPOCET
| VV |  | "Z10-IPE 140" 2,45*6 |  | 14.7 | [12 empty] | VV | 2 | 2 | True | 0 | ROZPOCET
107 | K | 977312113 | Řezání stávajících betonových mazanin vyztužených hl do 150 mm | m | 204.4 |  | 0 |  |  | základní |  | 0 | 0 | 0 | 0 | 0 | 4 | K | 2 |  |  |  | ROZPOCET | 0 | 0 | 0 | 0 | 0 | 1 | 0 | 4 | 846654877
| VV |  | 100*2+2,2*2 |  | 204.4 | [12 empty] | VV | 2 | 2 | True | 0 | ROZPOCET
108 | K | 985331212 | Dodatečné vlepování betonářské výztuže D 10 mm do chemické malty včetně vyvrtání otvoru | m | 4.14 |  | 0 |  |  | základní |  | 0 | 0.00033 | 0.0013662 | 0 | 0 | 4 | K | 2 |  |  |  | ROZPOCET | 0 | 0 | 0 | 0 | 0 | 1 | 0 | 4 | -1861813369
| VV |  | (1,17*2+0,9*2)/0,2*0,2 |  | 4.14 | [12 empty] | VV | 2 | 2 | True | 0 | ROZPOCET
109 | M | 13021012 | tyč ocelová kruhová žebírková DIN 488 jakost B500B (10 505) výztuž do betonu D 10mm | t | 0.006 |  | 0 |  |  | základní |  | 0 | 1 | 0.006 | 0 | 0 | 8 | M | 2 |  |  |  | ROZPOCET | 0 | 0 | 0 | 0 | 0 | 1 | 0 | 4 | 329614107
| VV |  | (1,17*2+0,9*2)/0,2*0,5*0,62/1000 |  | 0.006 | [12 empty] | VV | 2 | 2 | True | 0 | ROZPOCET
| D | PSV | Práce a dodávky PSV |  |  |  | 0 |  |  |  |  | 0 |  | 33.0768 |  | 23.8557 | 2 | D | 0 |  |  |  | ROZPOCET | [6 empty] | 0
| D | 711 | Izolace proti vodě, vlhkosti a plynům |  |  |  | 0 |  |  |  |  | 0 |  | 1.3506 |  | 0 | 2 | D | 1 |  |  |  | ROZPOCET | [6 empty] | 0
110 | K | 711141559 | Provedení izolace proti zemní vlhkosti pásy přitavením vodorovné NAIP | m2 | 44 |  | 0 |  |  | základní |  | 0 | 0.0004 | 0.0176 | 0 | 0 | 16 | K | 2 |  |  |  | ROZPOCET | 0 | 0 | 0 | 0 | 0 | 1 | 0 | 16 | -786509690
| VV |  | 100*0,4 |  | 40 | [12 empty] | VV | 2 | 2 | True | 0 | ROZPOCET
| VV |  | ((1,8+1)*(1,2+1)-1,8*1,2) |  | 4 | [12 empty] | VV | 2 | 2 | True | 0 | ROZPOCET
111 | M | 62853004 | pás asfaltový natavitelný modifikovaný SBS s vložkou ze skleněné tkaniny a spalitelnou PE fólií nebo jemnozrnným minerálním posypem na horním povrchu tl 4,0mm | m2 | 51.282 |  | 0 |  |  | základní |  | 0 | 0.0054 | 0.27692 | 0 | 0 | 32 | M | 2 |  |  |  | ROZPOCET | 0 | 0 | 0 | 0 | 0 | 1 | 0 | 16 | -141553314
| VV |  | 44 |  | 44 | [12 empty] | VV | 2 | 2 | True | 1 | ROZPOCET
| VV |  | 44*1,1655 'Přepočtené koeficientem množství |  | 51.282 | [12 empty] | VV | 2 | 2 | False | 1 | ROZPOCET
112 | K | 711812111 | Izolace proti radonu a metanu na vodorovné ploše za studena nátěrem tl 5 mm | m2 | 176.02 |  | 0 |  |  | základní |  | 0 | 0.006 | 1.0561 | 0 | 0 | 16 | K | 2 |  |  |  | ROZPOCET | 0 | 0 | 0 | 0 | 0 | 1 | 0 | 16 | 1716526688
| VV |  | Keramická dlažba | [14 empty] | VV | 2 | 1 | True | 0 | ROZPOCET
| VV |  | 13,5+1,84+1,9+25,6+10,65+6,4+5,15+13,74+9,2+14,2+7,85+8,54+22,6 |  | 141.17 | [12 empty] | VV | 2 | 2 | True | 0 | ROZPOCET
| VV |  | 1,04+5,42+2,21+1,44+1,52+3,9+3,01+1,76+1,6+8,8+4,15 |  | 34.85 | [12 empty] | VV | 2 | 2 | True | 0 | ROZPOCET
113 | K | 998711101 | Přesun hmot tonážní pro izolace proti vodě, vlhkosti a plynům v objektech v do 6 m | t | 1.351 |  | 0 |  |  | základní |  | 0 | 0 | 0 | 0 | 0 | 16 | K | 2 |  |  |  | ROZPOCET | 0 | 0 | 0 | 0 | 0 | 1 | 0 | 16 | 1941552827
| D | 763 | Konstrukce suché výstavby |  |  |  | 0 |  |  |  |  | 0 |  | 1.2165 |  | 2.9998 | 2 | D | 1 |  |  |  | ROZPOCET | [6 empty] | 0
114 | K | 763131411 | SDK podhled desky 1xA 12,5 bez izolace dvouvrstvá spodní kce profil CD+UD | m2 | 59.22 |  | 0 |  |  | základní |  | 0 | 0.0122 | 0.72248 | 0 | 0 | 16 | K | 2 |  |  |  | ROZPOCET | 0 | 0 | 0 | 0 | 0 | 1 | 0 | 16 | -2082793980
| VV |  | Malba +SDK | [14 empty] | VV | 2 | 1 | True | 0 | ROZPOCET
| VV |  | 13,38+2,21+1,44+1,52+3,9+30,4+3,01+1,76+1,6 |  | 59.22 | [12 empty] | VV | 2 | 2 | True | 0 | ROZPOCET
115 | K | 763131451 | SDK podhled deska 1xH2 12,5 bez izolace dvouvrstvá spodní kce profil CD+UD | m2 | 14.22 |  | 0 |  |  | základní |  | 0 | 0.01259 | 0.17903 | 0 | 0 | 16 | K | 2 |  |  |  | ROZPOCET | 0 | 0 | 0 | 0 | 0 | 1 | 0 | 16 | -96369343
| VV |  | Malba+ SDK impreg | [14 empty] | VV | 2 | 1 | True | 0 | ROZPOCET
| VV |  | 5,42+8,8 |  | 14.22 | [12 empty] | VV | 2 | 2 | True | 0 | ROZPOCET
116 | K | 763135611 | Montáž kazet SDK kazetového podhledu | m2 | 374.98 |  | 0 |  |  | základní |  | 0 | 0 | 0 | 0 | 0 | 16 | K | 2 |  |  |  | ROZPOCET | 0 | 0 | 0 | 0 | 0 | 1 | 0 | 16 | -2114445922
| VV |  | Rastr | [14 empty] | VV | 2 | 1 | True | 0 | ROZPOCET
| VV |  | 13,5+25,6+10,65+6,4+9,2+7,85+8,54+22,36+31,14+8,75+43,96+74,93+37,84 |  | 300.72 | [12 empty] | VV | 2 | 2 | True | 0 | ROZPOCET
| VV |  | 6,38+4,58+6,68+8,6+9,31+7,8+8,75+8,81+13,35 |  | 74.26 | [12 empty] | VV | 2 | 2 | True | 0 | ROZPOCET
117 | M | 59030570 | podhled kazetový bez děrování viditelný rastr tl 10mm 600x600mm | m2 | 39.373 |  | 0 |  |  | základní |  | 0 | 0.008 | 0.31498 | 0 | 0 | 32 | M | 2 |  |  |  | ROZPOCET | 0 | 0 | 0 | 0 | 0 | 1 | 0 | 16 | -1648934727
| VV |  | 374,98*0,1 |  | 37.498 | [12 empty] | VV | 2 | 2 | True | 0 | ROZPOCET
| VV |  | Předpokládána nutnost nahrazení 10% rastru | [14 empty] | VV | 2 | 1 | True | 0 | ROZPOCET
| VV |  | 37,498*1,05 'Přepočtené koeficientem množství |  | 39.373 | [12 empty] | VV | 2 | 2 | False | 1 | ROZPOCET
118 | K | 763135881 | Demontáž kazet sádrokartonového podhledu | m2 | 374.98 |  | 0 |  |  | základní |  | 0 | 0 | 0 | 0.008 | 2.9998 | 16 | K | 2 |  |  |  | ROZPOCET | 0 | 0 | 0 | 0 | 0 | 1 | 0 | 16 | 1296834545
| VV |  | Rastr | [14 empty] | VV | 2 | 1 | True | 0 | ROZPOCET
| VV |  | 13,5+25,6+10,65+6,4+9,2+7,85+8,54+22,36+31,14+8,75+43,96+74,93+37,84 |  | 300.72 | [12 empty] | VV | 2 | 2 | True | 0 | ROZPOCET
| VV |  | 6,38+4,58+6,68+8,6+9,31+7,8+8,75+8,81+13,35 |  | 74.26 | [12 empty] | VV | 2 | 2 | True | 0 | ROZPOCET
119 | K | 998763301 | Přesun hmot tonážní pro konstrukce montované z desek v objektech v do 6 m | t | 1.216 |  | 0 |  |  | základní |  | 0 | 0 | 0 | 0 | 0 | 16 | K | 2 |  |  |  | ROZPOCET | 0 | 0 | 0 | 0 | 0 | 1 | 0 | 16 | 1106473754
| D | 766 | Konstrukce truhlářské |  |  |  | 0 |  |  |  |  | 0 |  | 0 |  | 0 | 2 | D | 1 |  |  |  | ROZPOCET | [6 empty] | 0
120 | K | 766-010 | Demontáž stávající kuchyňské linky délky 1,2m | kus | 1 |  | 0 |  |  | základní |  | 0 | 0 | 0 | 0 | 0 | 16 | K | 2 |  |  |  | ROZPOCET | 0 | 0 | 0 | 0 | 0 | 1 | 0 | 16 | 1664900331
121 | K | 766-015 | Demontáž stávající kuchyňské linky délky 1,5m | kus | 1 |  | 0 |  |  | základní |  | 0 | 0 | 0 | 0 | 0 | 16 | K | 2 |  |  |  | ROZPOCET | 0 | 0 | 0 | 0 | 0 | 1 | 0 | 16 | 1528925580
122 | K | 766-020 | D+M kuchyňské linky přímé délky 1400mm - T1 | kus | 1 |  | 0 |  |  | základní |  | 0 | 0 | 0 | 0 | 0 | 16 | K | 2 |  |  |  | ROZPOCET | 0 | 0 | 0 | 0 | 0 | 1 | 0 | 16 | -174592700
123 | K | 766-030 | D+M vnitřních dveří včetně zárubně a kování š.600 - I0.1 | kus | 1 |  | 0 |  |  | základní |  | 0 | 0 | 0 | 0 | 0 | 16 | K | 2 |  |  |  | ROZPOCET | 0 | 0 | 0 | 0 | 0 | 1 | 0 | 16 | 1304543790
124 | K | 766-035 | D+M vnitřních dveří včetně zárubně a kování š.600- I0.2 | kus | 1 |  | 0 |  |  | základní |  | 0 | 0 | 0 | 0 | 0 | 16 | K | 2 |  |  |  | ROZPOCET | 0 | 0 | 0 | 0 | 0 | 1 | 0 | 16 | -462245013
125 | K | 766-040 | D+M vnitřních dveří včetně zárubně a kování š.600- I0.3 | kus | 1 |  | 0 |  |  | základní |  | 0 | 0 | 0 | 0 | 0 | 16 | K | 2 |  |  |  | ROZPOCET | 0 | 0 | 0 | 0 | 0 | 1 | 0 | 16 | 983348721
126 | K | 766-045 | D+M vnitřních dveří včetně zárubně a kování š.800- I0.4 | kus | 1 |  | 0 |  |  | základní |  | 0 | 0 | 0 | 0 | 0 | 16 | K | 2 |  |  |  | ROZPOCET | 0 | 0 | 0 | 0 | 0 | 1 | 0 | 16 | -1739337005
127 | K | 766-050 | D+M vnitřních dveří včetně zárubně a kování š.600- I0.5 | kus | 1 |  | 0 |  |  | základní |  | 0 | 0 | 0 | 0 | 0 | 16 | K | 2 |  |  |  | ROZPOCET | 0 | 0 | 0 | 0 | 0 | 1 | 0 | 16 | 481020836
128 | K | 766-060 | D+M vnitřních dveří včetně zárubně a kování š.600- I0.6 | kus | 1 |  | 0 |  |  | základní |  | 0 | 0 | 0 | 0 | 0 | 16 | K | 2 |  |  |  | ROZPOCET | 0 | 0 | 0 | 0 | 0 | 1 | 0 | 16 | -1278975579
129 | K | 766-070 | D+M vnitřních dveří včetně zárubně a kování š.800- I0.7 | kus | 1 |  | 0 |  |  | základní |  | 0 | 0 | 0 | 0 | 0 | 16 | K | 2 |  |  |  | ROZPOCET | 0 | 0 | 0 | 0 | 0 | 1 | 0 | 16 | -1859979554
130 | K | 766-080 | D+M vnitřních dveří včetně zárubně a kování š.900- I0.8 | kus | 1 |  | 0 |  |  | základní |  | 0 | 0 | 0 | 0 | 0 | 16 | K | 2 |  |  |  | ROZPOCET | 0 | 0 | 0 | 0 | 0 | 1 | 0 | 16 | -694949792
131 | K | 766-090 | D+M vnitřních dveří včetně zárubně a kování š.800- I0.9 | kus | 1 |  | 0 |  |  | základní |  | 0 | 0 | 0 | 0 | 0 | 16 | K | 2 |  |  |  | ROZPOCET | 0 | 0 | 0 | 0 | 0 | 1 | 0 | 16 | 409573382
132 | K | 766-100 | D+M vnitřních dveří včetně zárubně a kování š.1000- I0.10 | kus | 1 |  | 0 |  |  | základní |  | 0 | 0 | 0 | 0 | 0 | 16 | K | 2 |  |  |  | ROZPOCET | 0 | 0 | 0 | 0 | 0 | 1 | 0 | 16 | 374950498
133 | K | 766-110 | D+M vnitřních dveří včetně zárubně a kování š.900- I0.11 | kus | 1 |  | 0 |  |  | základní |  | 0 | 0 | 0 | 0 | 0 | 16 | K | 2 |  |  |  | ROZPOCET | 0 | 0 | 0 | 0 | 0 | 1 | 0 | 16 | 382918047
134 | K | 766-120 | D+M vnitřních dveří včetně zárubně a kování š.900- I0.12 | kus | 1 |  | 0 |  |  | základní |  | 0 | 0 | 0 | 0 | 0 | 16 | K | 2 |  |  |  | ROZPOCET | 0 | 0 | 0 | 0 | 0 | 1 | 0 | 16 | 414781432
135 | K | 766-130 | D+M vnitřních dveří včetně zárubně a kování š.800- I0.13 | kus | 1 |  | 0 |  |  | základní |  | 0 | 0 | 0 | 0 | 0 | 16 | K | 2 |  |  |  | ROZPOCET | 0 | 0 | 0 | 0 | 0 | 1 | 0 | 16 | 1572073790
136 | K | 766-140 | D+M vnitřních dveří včetně zárubně a kování š.800- I0.14 | kus | 1 |  | 0 |  |  | základní |  | 0 | 0 | 0 | 0 | 0 | 16 | K | 2 |  |  |  | ROZPOCET | 0 | 0 | 0 | 0 | 0 | 1 | 0 | 16 | -951464428
137 | K | 766-150 | D+M vnitřních dveří včetně zárubně a kování š.800- I0.15 | kus | 1 |  | 0 |  |  | základní |  | 0 | 0 | 0 | 0 | 0 | 16 | K | 2 |  |  |  | ROZPOCET | 0 | 0 | 0 | 0 | 0 | 1 | 0 | 16 | 405736041
138 | K | 766-160 | D+M vnitřních dveří včetně zárubně a kování š.800- I0.16 | kus | 1 |  | 0 |  |  | základní |  | 0 | 0 | 0 | 0 | 0 | 16 | K | 2 |  |  |  | ROZPOCET | 0 | 0 | 0 | 0 | 0 | 1 | 0 | 16 | -132664755
139 | K | 766-170 | D+M vnitřních dveří včetně zárubně a kování š.600- I0.17 | kus | 1 |  | 0 |  |  | základní |  | 0 | 0 | 0 | 0 | 0 | 16 | K | 2 |  |  |  | ROZPOCET | 0 | 0 | 0 | 0 | 0 | 1 | 0 | 16 | 1248270789
140 | K | 766-180 | D+M vnitřních dveří včetně zárubně a kování š.600- I0.18 | kus | 1 |  | 0 |  |  | základní |  | 0 | 0 | 0 | 0 | 0 | 16 | K | 2 |  |  |  | ROZPOCET | 0 | 0 | 0 | 0 | 0 | 1 | 0 | 16 | 312913566
141 | K | 766-190 | D+M vnitřních dveří včetně zárubně a kování š.600- I0.19 | kus | 1 |  | 0 |  |  | základní |  | 0 | 0 | 0 | 0 | 0 | 16 | K | 2 |  |  |  | ROZPOCET | 0 | 0 | 0 | 0 | 0 | 1 | 0 | 16 | -961584036
142 | K | 766-200 | D+M vnitřních dveří včetně zárubně a kování š.800- I0.20 | kus | 1 |  | 0 |  |  | základní |  | 0 | 0 | 0 | 0 | 0 | 16 | K | 2 |  |  |  | ROZPOCET | 0 | 0 | 0 | 0 | 0 | 1 | 0 | 16 | 1719818786
143 | K | 766-210 | D+M vnitřních dveří včetně zárubně a kování š.600- I0.21 | kus | 1 |  | 0 |  |  | základní |  | 0 | 0 | 0 | 0 | 0 | 16 | K | 2 |  |  |  | ROZPOCET | 0 | 0 | 0 | 0 | 0 | 1 | 0 | 16 | 437735159
144 | K | 766-220 | D+M vnitřních dveří včetně zárubně a kování š.600- I0.22 | kus | 1 |  | 0 |  |  | základní |  | 0 | 0 | 0 | 0 | 0 | 16 | K | 2 |  |  |  | ROZPOCET | 0 | 0 | 0 | 0 | 0 | 1 | 0 | 16 | 1723977931
145 | K | 766-230 | D+M vnitřních dveří včetně zárubně a kování š.600- I0.23 | kus | 1 |  | 0 |  |  | základní |  | 0 | 0 | 0 | 0 | 0 | 16 | K | 2 |  |  |  | ROZPOCET | 0 | 0 | 0 | 0 | 0 | 1 | 0 | 16 | -1350542342
146 | K | 766-240 | D+M vnitřních dveří včetně zárubně a kování š.800- I0.24 | kus | 1 |  | 0 |  |  | základní |  | 0 | 0 | 0 | 0 | 0 | 16 | K | 2 |  |  |  | ROZPOCET | 0 | 0 | 0 | 0 | 0 | 1 | 0 | 16 | 238507753
147 | K | 766-250 | D+M vnitřních dveří včetně zárubně a kování š.800- I0.25 | kus | 1 |  | 0 |  |  | základní |  | 0 | 0 | 0 | 0 | 0 | 16 | K | 2 |  |  |  | ROZPOCET | 0 | 0 | 0 | 0 | 0 | 1 | 0 | 16 | 821274937
148 | K | 766-260 | D+M vnitřních dveří včetně zárubně a kování š.800- I0.26 | kus | 1 |  | 0 |  |  | základní |  | 0 | 0 | 0 | 0 | 0 | 16 | K | 2 |  |  |  | ROZPOCET | 0 | 0 | 0 | 0 | 0 | 1 | 0 | 16 | -1025684591
149 | K | 766-270 | D+M vnitřních dveří včetně zárubně a kování š.800- I0.27 | kus | 1 |  | 0 |  |  | základní |  | 0 | 0 | 0 | 0 | 0 | 16 | K | 2 |  |  |  | ROZPOCET | 0 | 0 | 0 | 0 | 0 | 1 | 0 | 16 | 1445768440
150 | K | 766-310 | D+M vnitřních dveří včetně zárubně a kování š.600- I1.1 | kus | 1 |  | 0 |  |  | základní |  | 0 | 0 | 0 | 0 | 0 | 16 | K | 2 |  |  |  | ROZPOCET | 0 | 0 | 0 | 0 | 0 | 1 | 0 | 16 | -1043410562
151 | K | 766-320 | D+M vnitřních dveří včetně zárubně a kování š.600- I1.2 | kus | 1 |  | 0 |  |  | základní |  | 0 | 0 | 0 | 0 | 0 | 16 | K | 2 |  |  |  | ROZPOCET | 0 | 0 | 0 | 0 | 0 | 1 | 0 | 16 | -1432108002
152 | K | 766-330 | D+M vnitřních dveří včetně zárubně a kování š.600- I1.3 | kus | 1 |  | 0 |  |  | základní |  | 0 | 0 | 0 | 0 | 0 | 16 | K | 2 |  |  |  | ROZPOCET | 0 | 0 | 0 | 0 | 0 | 1 | 0 | 16 | 1304831008
153 | K | 766-340 | D+M vnitřních dveří včetně zárubně a kování š.600- I1.4 | kus | 1 |  | 0 |  |  | základní |  | 0 | 0 | 0 | 0 | 0 | 16 | K | 2 |  |  |  | ROZPOCET | 0 | 0 | 0 | 0 | 0 | 1 | 0 | 16 | 170487210
154 | K | 766-350 | D+M vnitřních dveří včetně zárubně a kování š.900- I1.5 | kus | 1 |  | 0 |  |  | základní |  | 0 | 0 | 0 | 0 | 0 | 16 | K | 2 |  |  |  | ROZPOCET | 0 | 0 | 0 | 0 | 0 | 1 | 0 | 16 | 836607392
155 | K | 766-360 | D+M vnitřních dveří včetně zárubně a kování š.800- I1.6 | kus | 1 |  | 0 |  |  | základní |  | 0 | 0 | 0 | 0 | 0 | 16 | K | 2 |  |  |  | ROZPOCET | 0 | 0 | 0 | 0 | 0 | 1 | 0 | 16 | -418793174
156 | K | 766-370 | D+M vnitřních dveří včetně zárubně a kování š.800- I1.7 | kus | 1 |  | 0 |  |  | základní |  | 0 | 0 | 0 | 0 | 0 | 16 | K | 2 |  |  |  | ROZPOCET | 0 | 0 | 0 | 0 | 0 | 1 | 0 | 16 | 1046362615
157 | K | 766-380 | D+M vnitřních dveří včetně zárubně a kování š.800- I1.8 | kus | 1 |  | 0 |  |  | základní |  | 0 | 0 | 0 | 0 | 0 | 16 | K | 2 |  |  |  | ROZPOCET | 0 | 0 | 0 | 0 | 0 | 1 | 0 | 16 | 135078848
158 | K | 766-390 | D+M vnitřních dveří včetně zárubně a kování š.800- I1.9 | kus | 1 |  | 0 |  |  | základní |  | 0 | 0 | 0 | 0 | 0 | 16 | K | 2 |  |  |  | ROZPOCET | 0 | 0 | 0 | 0 | 0 | 1 | 0 | 16 | -465253964
159 | K | 766-400 | D+M vnitřních dveří včetně zárubně a kování š.800- I1.10 | kus | 1 |  | 0 |  |  | základní |  | 0 | 0 | 0 | 0 | 0 | 16 | K | 2 |  |  |  | ROZPOCET | 0 | 0 | 0 | 0 | 0 | 1 | 0 | 16 | 245010279
160 | K | 766-410 | D+M vnitřních dveří včetně zárubně a kování š.800- I1.11 | kus | 1 |  | 0 |  |  | základní |  | 0 | 0 | 0 | 0 | 0 | 16 | K | 2 |  |  |  | ROZPOCET | 0 | 0 | 0 | 0 | 0 | 1 | 0 | 16 | 353392711
161 | K | 766-420 | D+M vnitřních dveří včetně zárubně a kování š.900- I1.12 | kus | 1 |  | 0 |  |  | základní |  | 0 | 0 | 0 | 0 | 0 | 16 | K | 2 |  |  |  | ROZPOCET | 0 | 0 | 0 | 0 | 0 | 1 | 0 | 16 | 1297952301
162 | K | 766-430 | D+M vnitřních dveří včetně zárubně a kování š.800- I1.13 | kus | 1 |  | 0 |  |  | základní |  | 0 | 0 | 0 | 0 | 0 | 16 | K | 2 |  |  |  | ROZPOCET | 0 | 0 | 0 | 0 | 0 | 1 | 0 | 16 | -757983117
163 | K | 766-440 | D+M vnitřních dveří včetně zárubně a kování š.800- I1.14 | kus | 1 |  | 0 |  |  | základní |  | 0 | 0 | 0 | 0 | 0 | 16 | K | 2 |  |  |  | ROZPOCET | 0 | 0 | 0 | 0 | 0 | 1 | 0 | 16 | -817743194
164 | K | 766-450 | D+M vnitřních dveří včetně zárubně a kování š.800- I1.15 | kus | 1 |  | 0 |  |  | základní |  | 0 | 0 | 0 | 0 | 0 | 16 | K | 2 |  |  |  | ROZPOCET | 0 | 0 | 0 | 0 | 0 | 1 | 0 | 16 | -1613748954
165 | K | 766-460 | D+M vnitřních dveří včetně zárubně a kování š.600- I1.16 | kus | 1 |  | 0 |  |  | základní |  | 0 | 0 | 0 | 0 | 0 | 16 | K | 2 |  |  |  | ROZPOCET | 0 | 0 | 0 | 0 | 0 | 1 | 0 | 16 | 1693535010
166 | K | 766-470 | D+M vnitřních dveří včetně zárubně a kování š.600- I1.17 | kus | 1 |  | 0 |  |  | základní |  | 0 | 0 | 0 | 0 | 0 | 16 | K | 2 |  |  |  | ROZPOCET | 0 | 0 | 0 | 0 | 0 | 1 | 0 | 16 | -603304020
167 | K | 766-801 | D+M interiérové okenní fólie neprůhledné 900/600 - EF1 | kus | 1 |  | 0 |  |  | základní |  | 0 | 0 | 0 | 0 | 0 | 16 | K | 2 |  |  |  | ROZPOCET | 0 | 0 | 0 | 0 | 0 | 1 | 0 | 16 | -1158297545
168 | K | 766-802 | D+M interiérové okenní fólie neprůhledné 1100/500 - EF2 | kus | 1 |  | 0 |  |  | základní |  | 0 | 0 | 0 | 0 | 0 | 16 | K | 2 |  |  |  | ROZPOCET | 0 | 0 | 0 | 0 | 0 | 1 | 0 | 16 | 1627397737
| D | 767 | Konstrukce zámečnické |  |  |  | 0 |  |  |  |  | 0 |  | 0 |  | 0 | 2 | D | 1 |  |  |  | ROZPOCET | [6 empty] | 0
169 | K | 767-010 | D+M vstupních dveří 1150/2600 - E1 | kus | 1 |  | 0 |  |  | základní |  | 0 | 0 | 0 | 0 | 0 | 16 | K | 2 |  |  |  | ROZPOCET | 0 | 0 | 0 | 0 | 0 | 1 | 0 | 16 | -528449850
253 | K | 767-020 | D+M poklopu do šachty 600x600mm | kus | 1 |  | 0 |  |  | základní |  | 0 | 0 | 0 | 0 | 0 | 16 | K | 2 |  |  |  | ROZPOCET | 0 | 0 | 0 | 0 | 0 | 1 | 0 | 16 | 427770027
170 | K | 767-0401 | Zábradlí dvoutrubkové exteriérové žárově pozinkované - Z1 | m | 11.2 |  | 0 |  |  | základní |  | 0 | 0 | 0 | 0 | 0 | 16 | K | 2 |  |  |  | ROZPOCET | 0 | 0 | 0 | 0 | 0 | 1 | 0 | 16 | 442280239
171 | K | 767-0402 | Zábradlí dvoutrubkové exteriérové žárově pozinkované - Z2 | m | 7.1 |  | 0 |  |  | základní |  | 0 | 0 | 0 | 0 | 0 | 16 | K | 2 |  |  |  | ROZPOCET | 0 | 0 | 0 | 0 | 0 | 1 | 0 | 16 | 244235720
172 | K | 767-0404 | D+M ochranný rohovník prahu žárově pozinkovaný - Z4 | kg | 13.482 |  | 0 |  |  | základní |  | 0 | 0 | 0 | 0 | 0 | 16 | K | 2 |  |  |  | ROZPOCET | 0 | 0 | 0 | 0 | 0 | 1 | 0 | 16 | -320829764
| VV |  | (12,9*2*0,2+6,4*1,2)*1,05 |  | 13.482 | [12 empty] | VV | 2 | 2 | True | 0 | ROZPOCET
173 | K | 767-0407 | Ocelové konstrukce podchycení překladu výšky 2,6m - Z7 | kg | 410.592 |  | 0 |  |  | základní |  | 0 | 0 | 0 | 0 | 0 | 16 | K | 2 |  |  |  | ROZPOCET | 0 | 0 | 0 | 0 | 0 | 1 | 0 | 16 | -651612008
| VV |  | (18,8*2,6*8)*1,05 |  | 410.592 | [12 empty] | VV | 2 | 2 | True | 0 | ROZPOCET
174 | K | 767-0409 | Ocelové konstrukce podchycení překladu výšky 2,45m - Z9 | kg | 307.944 |  | 0 |  |  | základní |  | 0 | 0 | 0 | 0 | 0 | 16 | K | 2 |  |  |  | ROZPOCET | 0 | 0 | 0 | 0 | 0 | 1 | 0 | 16 | 1741654692
| VV |  | 18,8*2,6*6*1,05 |  | 307.944 | [12 empty] | VV | 2 | 2 | True | 0 | ROZPOCET
175 | K | 767-101 | D+M pevná protihmyzová síť 1150/1700 - ES1 | kus | 1 |  | 0 |  |  | základní |  | 0 | 0 | 0 | 0 | 0 | 16 | K | 2 |  |  |  | ROZPOCET | 0 | 0 | 0 | 0 | 0 | 1 | 0 | 16 | 479652877
176 | K | 767-102 | D+M pevná protihmyzová síť 1150/1700 - ES2 | kus | 1 |  | 0 |  |  | základní |  | 0 | 0 | 0 | 0 | 0 | 16 | K | 2 |  |  |  | ROZPOCET | 0 | 0 | 0 | 0 | 0 | 1 | 0 | 16 | 1277229340
177 | K | 767-103 | D+M pevná protihmyzová síť 1150/1700 - ES3 | kus | 1 |  | 0 |  |  | základní |  | 0 | 0 | 0 | 0 | 0 | 16 | K | 2 |  |  |  | ROZPOCET | 0 | 0 | 0 | 0 | 0 | 1 | 0 | 16 | 517198636
178 | K | 767-104 | D+M pevná protihmyzová síť 1150/1700 - ES4 | kus | 1 |  | 0 |  |  | základní |  | 0 | 0 | 0 | 0 | 0 | 16 | K | 2 |  |  |  | ROZPOCET | 0 | 0 | 0 | 0 | 0 | 1 | 0 | 16 | -1108642648
179 | K | 767-105 | D+M pevná protihmyzová síť 1150/1700 - ES5 | kus | 1 |  | 0 |  |  | základní |  | 0 | 0 | 0 | 0 | 0 | 16 | K | 2 |  |  |  | ROZPOCET | 0 | 0 | 0 | 0 | 0 | 1 | 0 | 16 | -1586363639
180 | K | 767-106 | D+M pevná protihmyzová síť 900/600 - ES6 | kus | 1 |  | 0 |  |  | základní |  | 0 | 0 | 0 | 0 | 0 | 16 | K | 2 |  |  |  | ROZPOCET | 0 | 0 | 0 | 0 | 0 | 1 | 0 | 16 | -301462114
181 | K | 767-107 | D+M pevná protihmyzová síť 1000/750 - ES7 | kus | 1 |  | 0 |  |  | základní |  | 0 | 0 | 0 | 0 | 0 | 16 | K | 2 |  |  |  | ROZPOCET | 0 | 0 | 0 | 0 | 0 | 1 | 0 | 16 | -1766256760
182 | K | 767-108 | D+M pevná protihmyzová síť 1000/750 - ES8 | kus | 1 |  | 0 |  |  | základní |  | 0 | 0 | 0 | 0 | 0 | 16 | K | 2 |  |  |  | ROZPOCET | 0 | 0 | 0 | 0 | 0 | 1 | 0 | 16 | 1784071824
183 | K | 767-109 | D+M pevná protihmyzová síť 1100/500 - ES9 | kus | 1 |  | 0 |  |  | základní |  | 0 | 0 | 0 | 0 | 0 | 16 | K | 2 |  |  |  | ROZPOCET | 0 | 0 | 0 | 0 | 0 | 1 | 0 | 16 | -875266861
184 | K | 767-110 | D+M pevná protihmyzová síť 1350/2500 - ES10 | kus | 1 |  | 0 |  |  | základní |  | 0 | 0 | 0 | 0 | 0 | 16 | K | 2 |  |  |  | ROZPOCET | 0 | 0 | 0 | 0 | 0 | 1 | 0 | 16 | 92960673
185 | K | 767-111 | D+M pevná protihmyzová síť 1350/2500 - ES11 | kus | 1 |  | 0 |  |  | základní |  | 0 | 0 | 0 | 0 | 0 | 16 | K | 2 |  |  |  | ROZPOCET | 0 | 0 | 0 | 0 | 0 | 1 | 0 | 16 | -2107590685
186 | K | 767-112 | D+M pevná protihmyzová síť 1350/2500 - ES12 | kus | 1 |  | 0 |  |  | základní |  | 0 | 0 | 0 | 0 | 0 | 16 | K | 2 |  |  |  | ROZPOCET | 0 | 0 | 0 | 0 | 0 | 1 | 0 | 16 | -863417014
187 | K | 767-113 | D+M pevná protihmyzová síť 1100/2200 - ES13 | kus | 1 |  | 0 |  |  | základní |  | 0 | 0 | 0 | 0 | 0 | 16 | K | 2 |  |  |  | ROZPOCET | 0 | 0 | 0 | 0 | 0 | 1 | 0 | 16 | 937565353
188 | K | 767-114 | D+M pevná protihmyzová síť 1220/2200 - ES14 | kus | 1 |  | 0 |  |  | základní |  | 0 | 0 | 0 | 0 | 0 | 16 | K | 2 |  |  |  | ROZPOCET | 0 | 0 | 0 | 0 | 0 | 1 | 0 | 16 | 931050154
189 | K | 767-115 | D+M pevná protihmyzová síť 1220/2200 - ES15 | kus | 1 |  | 0 |  |  | základní |  | 0 | 0 | 0 | 0 | 0 | 16 | K | 2 |  |  |  | ROZPOCET | 0 | 0 | 0 | 0 | 0 | 1 | 0 | 16 | -82600992
190 | K | 767-116 | D+M pevná protihmyzová síť 1300/2200 - ES16 | kus | 1 |  | 0 |  |  | základní |  | 0 | 0 | 0 | 0 | 0 | 16 | K | 2 |  |  |  | ROZPOCET | 0 | 0 | 0 | 0 | 0 | 1 | 0 | 16 | 2069871993
191 | K | 767-117 | D+M pevná protihmyzová síť 1200/2500 - ES17 | kus | 1 |  | 0 |  |  | základní |  | 0 | 0 | 0 | 0 | 0 | 16 | K | 2 |  |  |  | ROZPOCET | 0 | 0 | 0 | 0 | 0 | 1 | 0 | 16 | -1717300829
192 | K | 767-118 | D+M pevná protihmyzová síť 1200/2500 - ES18 | kus | 1 |  | 0 |  |  | základní |  | 0 | 0 | 0 | 0 | 0 | 16 | K | 2 |  |  |  | ROZPOCET | 0 | 0 | 0 | 0 | 0 | 1 | 0 | 16 | -624939823
193 | K | 767-119 | D+M pevná protihmyzová síť 1200/2500 - ES19 | kus | 1 |  | 0 |  |  | základní |  | 0 | 0 | 0 | 0 | 0 | 16 | K | 2 |  |  |  | ROZPOCET | 0 | 0 | 0 | 0 | 0 | 1 | 0 | 16 | -1769511999
194 | K | 767-120 | D+M pevná protihmyzová síť 1300/2200 - ES20 | kus | 1 |  | 0 |  |  | základní |  | 0 | 0 | 0 | 0 | 0 | 16 | K | 2 |  |  |  | ROZPOCET | 0 | 0 | 0 | 0 | 0 | 1 | 0 | 16 | -1871316671
195 | K | 767-121 | D+M pevná protihmyzová síť 950/1100 - ES21 | kus | 1 |  | 0 |  |  | základní |  | 0 | 0 | 0 | 0 | 0 | 16 | K | 2 |  |  |  | ROZPOCET | 0 | 0 | 0 | 0 | 0 | 1 | 0 | 16 | 2054042806
196 | K | 767-122 | D+M pevná protihmyzová síť 1350/2250 - ES22 | kus | 1 |  | 0 |  |  | základní |  | 0 | 0 | 0 | 0 | 0 | 16 | K | 2 |  |  |  | ROZPOCET | 0 | 0 | 0 | 0 | 0 | 1 | 0 | 16 | 50991352
197 | K | 767-201 | D+M předokení žaluzie 1150/1700 včetně doplňků viz- EŽ1 | kus | 1 |  | 0 |  |  | základní |  | 0 | 0 | 0 | 0 | 0 | 16 | K | 2 |  |  |  | ROZPOCET | 0 | 0 | 0 | 0 | 0 | 1 | 0 | 16 | -2070723519
198 | K | 767-202 | D+M předokení žaluzie 1150/1700 včetně doplňků viz- EŽ2 | kus | 1 |  | 0 |  |  | základní |  | 0 | 0 | 0 | 0 | 0 | 16 | K | 2 |  |  |  | ROZPOCET | 0 | 0 | 0 | 0 | 0 | 1 | 0 | 16 | -433426950
199 | K | 767-203 | D+M předokení žaluzie 1150/1700 včetně doplňků viz- EŽ3 | kus | 1 |  | 0 |  |  | základní |  | 0 | 0 | 0 | 0 | 0 | 16 | K | 2 |  |  |  | ROZPOCET | 0 | 0 | 0 | 0 | 0 | 1 | 0 | 16 | 1579428689
200 | K | 767-204 | D+M předokení žaluzie 1150/1700 včetně doplňků viz- EŽ4 | kus | 1 |  | 0 |  |  | základní |  | 0 | 0 | 0 | 0 | 0 | 16 | K | 2 |  |  |  | ROZPOCET | 0 | 0 | 0 | 0 | 0 | 1 | 0 | 16 | 1180152215
201 | K | 767-205 | D+M předokení žaluzie 1150/1700 včetně doplňků viz- EŽ5 | kus | 1 |  | 0 |  |  | základní |  | 0 | 0 | 0 | 0 | 0 | 16 | K | 2 |  |  |  | ROZPOCET | 0 | 0 | 0 | 0 | 0 | 1 | 0 | 16 | 1621724290
202 | K | 767-206 | D+M předokení žaluzie 900/600 včetně doplňků viz- EŽ6 | kus | 1 |  | 0 |  |  | základní |  | 0 | 0 | 0 | 0 | 0 | 16 | K | 2 |  |  |  | ROZPOCET | 0 | 0 | 0 | 0 | 0 | 1 | 0 | 16 | 1880932362
203 | K | 767-207 | D+M předokení žaluzie 1000/750 včetně doplňků viz- EŽ7 | kus | 1 |  | 0 |  |  | základní |  | 0 | 0 | 0 | 0 | 0 | 16 | K | 2 |  |  |  | ROZPOCET | 0 | 0 | 0 | 0 | 0 | 1 | 0 | 16 | 1965710753
204 | K | 767-208 | D+M předokení žaluzie 1000/750 včetně doplňků viz- EŽ8 | kus | 1 |  | 0 |  |  | základní |  | 0 | 0 | 0 | 0 | 0 | 16 | K | 2 |  |  |  | ROZPOCET | 0 | 0 | 0 | 0 | 0 | 1 | 0 | 16 | -533924312
205 | K | 767-209 | D+M předokení žaluzie 1350/2500 včetně doplňků viz- EŽ9 | kus | 1 |  | 0 |  |  | základní |  | 0 | 0 | 0 | 0 | 0 | 16 | K | 2 |  |  |  | ROZPOCET | 0 | 0 | 0 | 0 | 0 | 1 | 0 | 16 | 1914919252
206 | K | 767-210 | D+M předokení žaluzie 1350/2500 včetně doplňků viz- EŽ10 | kus | 1 |  | 0 |  |  | základní |  | 0 | 0 | 0 | 0 | 0 | 16 | K | 2 |  |  |  | ROZPOCET | 0 | 0 | 0 | 0 | 0 | 1 | 0 | 16 | -627448826
207 | K | 767-211 | D+M předokení žaluzie 1350/2500 včetně doplňků viz- EŽ11 | kus | 1 |  | 0 |  |  | základní |  | 0 | 0 | 0 | 0 | 0 | 16 | K | 2 |  |  |  | ROZPOCET | 0 | 0 | 0 | 0 | 0 | 1 | 0 | 16 | 435681747
208 | K | 767-212 | D+M předokení žaluzie 1100/2200 včetně doplňků viz- EŽ12 | kus | 1 |  | 0 |  |  | základní |  | 0 | 0 | 0 | 0 | 0 | 16 | K | 2 |  |  |  | ROZPOCET | 0 | 0 | 0 | 0 | 0 | 1 | 0 | 16 | -1038062316
209 | K | 767-213 | D+M předokení žaluzie 1100/2200 včetně doplňků viz- EŽ13 | kus | 1 |  | 0 |  |  | základní |  | 0 | 0 | 0 | 0 | 0 | 16 | K | 2 |  |  |  | ROZPOCET | 0 | 0 | 0 | 0 | 0 | 1 | 0 | 16 | -949883887
210 | K | 767-214 | D+M předokení žaluzie 1100/2200 včetně doplňků viz- EŽ14 | kus | 1 |  | 0 |  |  | základní |  | 0 | 0 | 0 | 0 | 0 | 16 | K | 2 |  |  |  | ROZPOCET | 0 | 0 | 0 | 0 | 0 | 1 | 0 | 16 | 1706131972
211 | K | 767-215 | D+M předokení žaluzie 1130/1850 včetně doplňků viz- EŽ15 | kus | 1 |  | 0 |  |  | základní |  | 0 | 0 | 0 | 0 | 0 | 16 | K | 2 |  |  |  | ROZPOCET | 0 | 0 | 0 | 0 | 0 | 1 | 0 | 16 | 2011479657
212 | K | 767-216 | D+M předokení žaluzie 1130/1850 včetně doplňků viz- EŽ16 | kus | 1 |  | 0 |  |  | základní |  | 0 | 0 | 0 | 0 | 0 | 16 | K | 2 |  |  |  | ROZPOCET | 0 | 0 | 0 | 0 | 0 | 1 | 0 | 16 | -1656742976
213 | K | 767-217 | D+M předokení žaluzie 1130/1850 včetně doplňků viz- EŽ17 | kus | 1 |  | 0 |  |  | základní |  | 0 | 0 | 0 | 0 | 0 | 16 | K | 2 |  |  |  | ROZPOCET | 0 | 0 | 0 | 0 | 0 | 1 | 0 | 16 | -2033843932
214 | K | 767-218 | D+M předokení žaluzie 1130/1850 včetně doplňků viz- EŽ18 | kus | 1 |  | 0 |  |  | základní |  | 0 | 0 | 0 | 0 | 0 | 16 | K | 2 |  |  |  | ROZPOCET | 0 | 0 | 0 | 0 | 0 | 1 | 0 | 16 | 377375217
215 | K | 767-219 | D+M předokení žaluzie 1130/1850 včetně doplňků viz- EŽ19 | kus | 1 |  | 0 |  |  | základní |  | 0 | 0 | 0 | 0 | 0 | 16 | K | 2 |  |  |  | ROZPOCET | 0 | 0 | 0 | 0 | 0 | 1 | 0 | 16 | -1763947656
216 | K | 767-220 | D+M předokení žaluzie 1130/1850 včetně doplňků viz- EŽ20 | kus | 1 |  | 0 |  |  | základní |  | 0 | 0 | 0 | 0 | 0 | 16 | K | 2 |  |  |  | ROZPOCET | 0 | 0 | 0 | 0 | 0 | 1 | 0 | 16 | -108065189
217 | K | 767-221 | D+M předokení žaluzie 1220/2200 včetně doplňků viz- EŽ21 | kus | 1 |  | 0 |  |  | základní |  | 0 | 0 | 0 | 0 | 0 | 16 | K | 2 |  |  |  | ROZPOCET | 0 | 0 | 0 | 0 | 0 | 1 | 0 | 16 | 874135998
218 | K | 767-222 | D+M předokení žaluzie 1220/2200 včetně doplňků viz- EŽ22 | kus | 1 |  | 0 |  |  | základní |  | 0 | 0 | 0 | 0 | 0 | 16 | K | 2 |  |  |  | ROZPOCET | 0 | 0 | 0 | 0 | 0 | 1 | 0 | 16 | -1314504020
219 | K | 767-223 | D+M předokení žaluzie 1300/2200 včetně doplňků viz- EŽ23 | kus | 1 |  | 0 |  |  | základní |  | 0 | 0 | 0 | 0 | 0 | 16 | K | 2 |  |  |  | ROZPOCET | 0 | 0 | 0 | 0 | 0 | 1 | 0 | 16 | -1650169716
220 | K | 767-224 | D+M předokení žaluzie 1200/2500 včetně doplňků viz- EŽ24 | kus | 1 |  | 0 |  |  | základní |  | 0 | 0 | 0 | 0 | 0 | 16 | K | 2 |  |  |  | ROZPOCET | 0 | 0 | 0 | 0 | 0 | 1 | 0 | 16 | -755454346
221 | K | 767-225 | D+M předokení žaluzie 1200/2500 včetně doplňků viz- EŽ25 | kus | 1 |  | 0 |  |  | základní |  | 0 | 0 | 0 | 0 | 0 | 16 | K | 2 |  |  |  | ROZPOCET | 0 | 0 | 0 | 0 | 0 | 1 | 0 | 16 | 671002673
222 | K | 767-226 | D+M předokení žaluzie 1200/2500 včetně doplňků viz- EŽ26 | kus | 1 |  | 0 |  |  | základní |  | 0 | 0 | 0 | 0 | 0 | 16 | K | 2 |  |  |  | ROZPOCET | 0 | 0 | 0 | 0 | 0 | 1 | 0 | 16 | 2005625028
223 | K | 767-227 | D+M předokení žaluzie 1200/2500 včetně doplňků viz- EŽ27 | kus | 1 |  | 0 |  |  | základní |  | 0 | 0 | 0 | 0 | 0 | 16 | K | 2 |  |  |  | ROZPOCET | 0 | 0 | 0 | 0 | 0 | 1 | 0 | 16 | 1188985368
| D | 771 | Podlahy z dlaždic |  |  |  | 0 |  |  |  |  | 0 |  | 17.7633 |  | 0 | 2 | D | 1 |  |  |  | ROZPOCET | [6 empty] | 0
224 | K | 771121011 | Nátěr penetrační na podlahu | m2 | 422.14 |  | 0 |  |  | základní |  | 0 | 0.0003 | 0.12664 | 0 | 0 | 16 | K | 2 |  |  |  | ROZPOCET | 0 | 0 | 0 | 0 | 0 | 1 | 0 | 16 | -1439879716
| VV |  | Keramická dlažba | [14 empty] | VV | 2 | 1 | True | 0 | ROZPOCET
| VV |  | 13,5+1,84+1,9+25,6+10,65+6,4+5,15+13,74+9,2+14,2+7,85+8,54+22,6 |  | 141.17 | [12 empty] | VV | 2 | 2 | True | 0 | ROZPOCET
| VV |  | 1,04+5,42+2,21+1,44+1,52+3,9+3,01+1,76+1,6+8,8+4,15 |  | 34.85 | [12 empty] | VV | 2 | 2 | True | 0 | ROZPOCET
| VV |  | 31,14+6,43+2,99+1,46+35+2,5+43,96+7,93+37,84+6,38+4,58+6,68+8,6+9,31+2,61 |  | 207.41 | [12 empty] | VV | 2 | 2 | True | 0 | ROZPOCET
| VV |  | 7,8+8,75+8,81+13,35 |  | 38.71 | [12 empty] | VV | 2 | 2 | True | 0 | ROZPOCET
225 | K | 771474113 | Montáž soklů z dlaždic keramických rovných lepených cementovým flexibilním lepidlem v přes 90 do 120 mm | m | 11.92 |  | 0 |  |  | základní |  | 0 | 0.00058 | 0.0069136 | 0 | 0 | 16 | K | 2 |  |  |  | ROZPOCET | 0 | 0 | 0 | 0 | 0 | 1 | 0 | 16 | 425848871
| VV |  | 19,5-0,7*5-0,9*2-1-1,28 |  | 11.92 | [12 empty] | VV | 2 | 2 | True | 0 | ROZPOCET
226 | M | 59761187 | sokl keramický mrazuvzdorný povrch hladký/lapovaný tl do 10mm výšky přes 90 do 120mm | m | 13.112 |  | 0 |  |  | základní |  | 0 | 0.00264 | 0.034616 | 0 | 0 | 32 | M | 2 |  |  |  | ROZPOCET | 0 | 0 | 0 | 0 | 0 | 1 | 0 | 16 | 2058712581
| VV |  | 11,92 |  | 11.92 | [12 empty] | VV | 2 | 2 | True | 0 | ROZPOCET
| VV |  | 11,92*1,1 'Přepočtené koeficientem množství |  | 13.112 | [12 empty] | VV | 2 | 2 | False | 1 | ROZPOCET
227 | K | 771574419 | Montáž podlah keramických hladkých lepených cementovým flexibilním lepidlem přes 22 do 25 ks/m2 | m2 | 422.14 |  | 0 |  |  | základní |  | 0 | 0.00538 | 2.2711 | 0 | 0 | 16 | K | 2 |  |  |  | ROZPOCET | 0 | 0 | 0 | 0 | 0 | 1 | 0 | 16 | 1826955536
| VV |  | Keramická dlažba | [14 empty] | VV | 2 | 1 | True | 0 | ROZPOCET
| VV |  | 13,5+1,84+1,9+25,6+10,65+6,4+5,15+13,74+9,2+14,2+7,85+8,54+22,6 |  | 141.17 | [12 empty] | VV | 2 | 2 | True | 0 | ROZPOCET
| VV |  | 1,04+5,42+2,21+1,44+1,52+3,9+3,01+1,76+1,6+8,8+4,15 |  | 34.85 | [12 empty] | VV | 2 | 2 | True | 0 | ROZPOCET
| VV |  | 31,14+6,43+2,99+1,46+35+2,5+43,96+7,93+37,84+6,38+4,58+6,68+8,6+9,31+2,61 |  | 207.41 | [12 empty] | VV | 2 | 2 | True | 0 | ROZPOCET
| VV |  | 7,8+8,75+8,81+13,35 |  | 38.71 | [12 empty] | VV | 2 | 2 | True | 0 | ROZPOCET
228 | M | 59761262 | dlažba keramická slinutá mrazuvzdorná R12/B povrch reliéfní/matný tl přes 10 do 15mm přes 22 do 25ks/m2 | m2 | 464.354 |  | 0 |  |  | základní |  | 0 | 0.033 | 15.3237 | 0 | 0 | 32 | M | 2 |  |  |  | ROZPOCET | 0 | 0 | 0 | 0 | 0 | 1 | 0 | 16 | 965958970
| VV |  | 422,14 |  | 422.14 | [12 empty] | VV | 2 | 2 | True | 0 | ROZPOCET
| VV |  | 422,14*1,1 'Přepočtené koeficientem množství |  | 464.354 | [12 empty] | VV | 2 | 2 | False | 1 | ROZPOCET
229 | K | 771591115 | Podlahy spárování silikonem | m | 11.92 |  | 0 |  |  | základní |  | 0 | 3e-05 | 0.0003576 | 0 | 0 | 16 | K | 2 |  |  |  | ROZPOCET | 0 | 0 | 0 | 0 | 0 | 1 | 0 | 16 | -252327144
230 | K | 998771101 | Přesun hmot tonážní pro podlahy z dlaždic v objektech v do 6 m | t | 17.763 |  | 0 |  |  | základní |  | 0 | 0 | 0 | 0 | 0 | 16 | K | 2 |  |  |  | ROZPOCET | 0 | 0 | 0 | 0 | 0 | 1 | 0 | 16 | -1013205684
| D | 776 | Podlahy povlakové |  |  |  | 0 |  |  |  |  | 0 |  | 0.21744 |  | 0 | 2 | D | 1 |  |  |  | ROZPOCET | [6 empty] | 0
231 | K | 776221211 | Lepení čtverců z PVC standardním lepidlem | m2 | 52.53 |  | 0 |  |  | základní |  | 0 | 0.0003 | 0.015759 | 0 | 0 | 16 | K | 2 |  |  |  | ROZPOCET | 0 | 0 | 0 | 0 | 0 | 1 | 0 | 16 | -2055536567
| VV |  | PVC | [14 empty] | VV | 2 | 1 | True | 0 | ROZPOCET
| VV |  | 13,38+30,4+8,75 |  | 52.53 | [12 empty] | VV | 2 | 2 | True | 0 | ROZPOCET
232 | M | 28411044 | PVC vinyl homogenní antistatická neválcovaná tl 2,00mm, čtverce 615x615mm, R 1-100MΩ, rozměrová stálost 0,05%, otlak do 0,035mm | m2 | 57.783 |  | 0 |  |  | základní |  | 0 | 0.0032 | 0.18491 | 0 | 0 | 32 | M | 2 |  |  |  | ROZPOCET | 0 | 0 | 0 | 0 | 0 | 1 | 0 | 16 | 267338249
| VV |  | 52,53 |  | 52.53 | [12 empty] | VV | 2 | 2 | True | 0 | ROZPOCET
| VV |  | 52,53*1,1 'Přepočtené koeficientem množství |  | 57.783 | [12 empty] | VV | 2 | 2 | False | 1 | ROZPOCET
233 | K | 776411111 | Montáž obvodových soklíků výšky do 80 mm | m | 45.7 |  | 0 |  |  | základní |  | 0 | 1e-05 | 0.000457 | 0 | 0 | 16 | K | 2 |  |  |  | ROZPOCET | 0 | 0 | 0 | 0 | 0 | 1 | 0 | 16 | 553210132
| VV |  | 17,3+32,3-(0,9*2+0,9*2+1,6)+0,65*2 |  | 45.7 | [12 empty] | VV | 2 | 2 | True | 0 | ROZPOCET
234 | M | 28411009 | lišta soklová PVC 18x80mm | m | 46.614 |  | 0 |  |  | základní |  | 0 | 0.00035 | 0.016315 | 0 | 0 | 32 | M | 2 |  |  |  | ROZPOCET | 0 | 0 | 0 | 0 | 0 | 1 | 0 | 16 | 1942401057
| VV |  | 45,7 |  | 45.7 | [12 empty] | VV | 2 | 2 | True | 0 | ROZPOCET
| VV |  | 45,7*1,02 'Přepočtené koeficientem množství |  | 46.614 | [12 empty] | VV | 2 | 2 | False | 1 | ROZPOCET
235 | K | 998776101 | Přesun hmot tonážní pro podlahy povlakové v objektech v do 6 m | t | 0.217 |  | 0 |  |  | základní |  | 0 | 0 | 0 | 0 | 0 | 16 | K | 2 |  |  |  | ROZPOCET | 0 | 0 | 0 | 0 | 0 | 1 | 0 | 16 | -684309499
| D | 781 | Dokončovací práce - obklady |  |  |  | 0 |  |  |  |  | 0 |  | 12.1763 |  | 20.8559 | 2 | D | 1 |  |  |  | ROZPOCET | [6 empty] | 0
236 | K | 781121011 | Nátěr penetrační na stěnu | m2 | 616.88 |  | 0 |  |  | základní |  | 0 | 0.0003 | 0.18506 | 0 | 0 | 16 | K | 2 |  |  |  | ROZPOCET | 0 | 0 | 0 | 0 | 0 | 1 | 0 | 16 | -864401887
| VV |  | 1.PP | [14 empty] | VV | 2 | 1 | True | 0 | ROZPOCET
| VV |  | "0.03" (1,15*2+1,6*2-0,7)*2 |  | 9.6 | [12 empty] | VV | 2 | 2 | True | 0 | ROZPOCET
| VV |  | "0.04"(1,15*2+1,65*2-0,7)*2 |  | 9.8 | [12 empty] | VV | 2 | 2 | True | 0 | ROZPOCET
| VV |  | "0.06b" 10,5*2-(0,9*2) |  | 19.2 | [12 empty] | VV | 2 | 2 | True | 0 | ROZPOCET
| VV |  | "0.12"11,6*2-(1*2*2+1*0,15)+(0,15*2)*0,675 |  | 19.253 | [12 empty] | VV | 2 | 2 | True | 0 | ROZPOCET
| VV |  | "0.13"13,2*2-(1,15*2+1*2+1,1*2)+(2*2)*0,65 |  | 22.5 | [12 empty] | VV | 2 | 2 | True | 0 | ROZPOCET
| VV |  | "0.16"4,0*2-0,7*2 |  | 6.6 | [12 empty] | VV | 2 | 2 | True | 0 | ROZPOCET
| VV |  | "0.17" 13,3*2-(0,9*2+0,7*2) |  | 23.4 | [12 empty] | VV | 2 | 2 | True | 0 | ROZPOCET
| VV |  | "0.18" 6,7*2-(0,7*4*2) |  | 7.8 | [12 empty] | VV | 2 | 2 | True | 0 | ROZPOCET
| VV |  | "0.19" (5-0,7)*2 |  | 8.6 | [12 empty] | VV | 2 | 2 | True | 0 | ROZPOCET
| VV |  | "0.20"(5,1-0,7)*2 |  | 8.8 | [12 empty] | VV | 2 | 2 | True | 0 | ROZPOCET
| VV |  | "0.24" (8,5-0,6*4)*2 |  | 12.2 | [12 empty] | VV | 2 | 2 | True | 0 | ROZPOCET
| VV |  | "0.25" (5,7-0,7)*2 |  | 10 | [12 empty] | VV | 2 | 2 | True | 0 | ROZPOCET
| VV |  | "0.26" (5,2-0,7)*2 |  | 9 | [12 empty] | VV | 2 | 2 | True | 0 | ROZPOCET
| VV |  | "0.27" (18,7-0,9*2)*2 |  | 33.8 | [12 empty] | VV | 2 | 2 | True | 0 | ROZPOCET
| VV |  | 1.NP | [14 empty] | VV | 2 | 1 | True | 0 | ROZPOCET
| VV |  | "1.09" (23,5-0,9*2-1,05-1,25)*2-(1,35*1,1*3)+0,5*1,1*6 |  | 37.645 | [12 empty] | VV | 2 | 2 | True | 0 | ROZPOCET
| VV |  | "1.10" (12,6-0,9)*2-1,1*0,6*2+0,5*0,6*4 |  | 23.28 | [12 empty] | VV | 2 | 2 | True | 0 | ROZPOCET
| VV |  | "1.16a" ((11,95*2+3,5*2+0,15*2+0,2*2+1,35*2+1,3*2)-(1,55+0,9*3+1,2+1,45+1,25))*2 |  | 57.5 | [12 empty] | VV | 2 | 2 | True | 0 | ROZPOCET
| VV |  | +0,35*2*2+0,55*2*2+0,5*6*2+0,5*2*2+0,15*2*2 |  | 12.2 | [12 empty] | VV | 2 | 2 | True | 0 | ROZPOCET
| VV |  | "1.16b"(11,95*2+9,28*2+2,72*2+3,45*2+0,05*2+1,7*2)*2 |  | 116.6 | [12 empty] | VV | 2 | 2 | True | 0 | ROZPOCET
| VV |  | -(0,9*2+1,4+2,05+2,8*2+2,4*2+1*2+1,2+1,45+1,25+1,194)*2-(1,1*0,8+1*1) |  | -47.368 | [12 empty] | VV | 2 | 2 | True | 0 | ROZPOCET
| VV |  | +0,5*2*0,8+0,2*1,2*2+1*2*0,125+0,5*6*2 |  | 7.53 | [12 empty] | VV | 2 | 2 | True | 0 | ROZPOCET
| VV |  | "1.16c" ((5,35*2+6,53*2+0,4*2)-(1+0,8+0,9+2,05+1,1+1,635+0,98+1,55)+0,5*2)*2 |  | 31.09 | [12 empty] | VV | 2 | 2 | True | 0 | ROZPOCET
| VV |  | "1.16d" (2,25*2+2,55*2-1,55-1,25)*2-1,2*1,1+0,2*0,9*2+0,4*1,1*2 |  | 13.52 | [12 empty] | VV | 2 | 2 | True | 0 | ROZPOCET
| VV |  | "1.16e" (1,68*2+2,55*2-0,98)*2-1,2*1,1+0,2*0,9*2+0,4*1,1*2 |  | 14.88 | [12 empty] | VV | 2 | 2 | True | 0 | ROZPOCET
| VV |  | "1.16f" (2,35*2+2,55*2-1,65-1)*2-1,2*1,1+0,2*0,9*2+0,4*1,1*2+0,69*2*2 |  | 16.98 | [12 empty] | VV | 2 | 2 | True | 0 | ROZPOCET
| VV |  | "1.17" 12*2-1,4*2-1,45*2 |  | 18.3 | [12 empty] | VV | 2 | 2 | True | 0 | ROZPOCET
| VV |  | "1.18" (13,7-1*2-0,9)*2+0,35*2*2+0,45*2*2 |  | 24.8 | [12 empty] | VV | 2 | 2 | True | 0 | ROZPOCET
| VV |  | "1.19" (7,5-0,9)*2 |  | 13.2 | [12 empty] | VV | 2 | 2 | True | 0 | ROZPOCET
| VV |  | "1.24" (13,6-1)*2-1,3*1,1+(1,3+1,1*2)*0,225 |  | 24.558 | [12 empty] | VV | 2 | 2 | True | 0 | ROZPOCET
| VV |  | "1.25" (12,6-1,25)*2-1,3*1,1+1,1*0,23*2 |  | 21.776 | [12 empty] | VV | 2 | 2 | True | 0 | ROZPOCET
| VV |  | "1.26"(15,9-1,1)*2-1,22*1,1*2+0,5*1,1*4+0,2*0,9*4 |  | 29.836 | [12 empty] | VV | 2 | 2 | True | 0 | ROZPOCET
237 | K | 781131112 | Izolace pod obklad nátěrem nebo stěrkou ve dvou vrstvách | m2 | 616.88 |  | 0 |  |  | základní |  | 0 | 0.0015 | 0.92532 | 0 | 0 | 16 | K | 2 |  |  |  | ROZPOCET | 0 | 0 | 0 | 0 | 0 | 1 | 0 | 16 | 1835252774
238 | K | 781472219 | Montáž obkladů keramických hladkých lepených cementovým flexibilním lepidlem přes 22 do 25 ks/m2 | m2 | 616.88 |  | 0 |  |  | základní |  | 0 | 0.00538 | 3.3188 | 0 | 0 | 16 | K | 2 |  |  |  | ROZPOCET | 0 | 0 | 0 | 0 | 0 | 1 | 0 | 16 | 1694403320
| VV |  | 1.PP | [14 empty] | VV | 2 | 1 | True | 0 | ROZPOCET
| VV |  | "0.03" (1,15*2+1,6*2-0,7)*2 |  | 9.6 | [12 empty] | VV | 2 | 2 | True | 0 | ROZPOCET
| VV |  | "0.04"(1,15*2+1,65*2-0,7)*2 |  | 9.8 | [12 empty] | VV | 2 | 2 | True | 0 | ROZPOCET
| VV |  | "0.06b" 10,5*2-(0,9*2) |  | 19.2 | [12 empty] | VV | 2 | 2 | True | 0 | ROZPOCET
| VV |  | "0.12"11,6*2-(1*2*2+1*0,15)+(0,15*2)*0,675 |  | 19.253 | [12 empty] | VV | 2 | 2 | True | 0 | ROZPOCET
| VV |  | "0.13"13,2*2-(1,15*2+1*2+1,1*2)+(2*2)*0,65 |  | 22.5 | [12 empty] | VV | 2 | 2 | True | 0 | ROZPOCET
| VV |  | "0.16"4,0*2-0,7*2 |  | 6.6 | [12 empty] | VV | 2 | 2 | True | 0 | ROZPOCET
| VV |  | "0.17" 13,3*2-(0,9*2+0,7*2) |  | 23.4 | [12 empty] | VV | 2 | 2 | True | 0 | ROZPOCET
| VV |  | "0.18" 6,7*2-(0,7*4*2) |  | 7.8 | [12 empty] | VV | 2 | 2 | True | 0 | ROZPOCET
| VV |  | "0.19" (5-0,7)*2 |  | 8.6 | [12 empty] | VV | 2 | 2 | True | 0 | ROZPOCET
| VV |  | "0.20"(5,1-0,7)*2 |  | 8.8 | [12 empty] | VV | 2 | 2 | True | 0 | ROZPOCET
| VV |  | "0.24" (8,5-0,6*4)*2 |  | 12.2 | [12 empty] | VV | 2 | 2 | True | 0 | ROZPOCET
| VV |  | "0.25" (5,7-0,7)*2 |  | 10 | [12 empty] | VV | 2 | 2 | True | 0 | ROZPOCET
| VV |  | "0.26" (5,2-0,7)*2 |  | 9 | [12 empty] | VV | 2 | 2 | True | 0 | ROZPOCET
| VV |  | "0.27" (18,7-0,9*2)*2 |  | 33.8 | [12 empty] | VV | 2 | 2 | True | 0 | ROZPOCET
| VV |  | 1.NP | [14 empty] | VV | 2 | 1 | True | 0 | ROZPOCET
| VV |  | "1.09" (23,5-0,9*2-1,05-1,25)*2-(1,35*1,1*3)+0,5*1,1*6 |  | 37.645 | [12 empty] | VV | 2 | 2 | True | 0 | ROZPOCET
| VV |  | "1.10" (12,6-0,9)*2-1,1*0,6*2+0,5*0,6*4 |  | 23.28 | [12 empty] | VV | 2 | 2 | True | 0 | ROZPOCET
| VV |  | "1.16a" ((11,95*2+3,5*2+0,15*2+0,2*2+1,35*2+1,3*2)-(1,55+0,9*3+1,2+1,45+1,25))*2 |  | 57.5 | [12 empty] | VV | 2 | 2 | True | 0 | ROZPOCET
| VV |  | +0,35*2*2+0,55*2*2+0,5*6*2+0,5*2*2+0,15*2*2 |  | 12.2 | [12 empty] | VV | 2 | 2 | True | 0 | ROZPOCET
| VV |  | "1.16b"(11,95*2+9,28*2+2,72*2+3,45*2+0,05*2+1,7*2)*2 |  | 116.6 | [12 empty] | VV | 2 | 2 | True | 0 | ROZPOCET
| VV |  | -(0,9*2+1,4+2,05+2,8*2+2,4*2+1*2+1,2+1,45+1,25+1,194)*2-(1,1*0,8+1*1) |  | -47.368 | [12 empty] | VV | 2 | 2 | True | 0 | ROZPOCET
| VV |  | +0,5*2*0,8+0,2*1,2*2+1*2*0,125+0,5*6*2 |  | 7.53 | [12 empty] | VV | 2 | 2 | True | 0 | ROZPOCET
| VV |  | "1.16c" ((5,35*2+6,53*2+0,4*2)-(1+0,8+0,9+2,05+1,1+1,635+0,98+1,55)+0,5*2)*2 |  | 31.09 | [12 empty] | VV | 2 | 2 | True | 0 | ROZPOCET
| VV |  | "1.16d" (2,25*2+2,55*2-1,55-1,25)*2-1,2*1,1+0,2*0,9*2+0,4*1,1*2 |  | 13.52 | [12 empty] | VV | 2 | 2 | True | 0 | ROZPOCET
| VV |  | "1.16e" (1,68*2+2,55*2-0,98)*2-1,2*1,1+0,2*0,9*2+0,4*1,1*2 |  | 14.88 | [12 empty] | VV | 2 | 2 | True | 0 | ROZPOCET
| VV |  | "1.16f" (2,35*2+2,55*2-1,65-1)*2-1,2*1,1+0,2*0,9*2+0,4*1,1*2+0,69*2*2 |  | 16.98 | [12 empty] | VV | 2 | 2 | True | 0 | ROZPOCET
| VV |  | "1.17" 12*2-1,4*2-1,45*2 |  | 18.3 | [12 empty] | VV | 2 | 2 | True | 0 | ROZPOCET
| VV |  | "1.18" (13,7-1*2-0,9)*2+0,35*2*2+0,45*2*2 |  | 24.8 | [12 empty] | VV | 2 | 2 | True | 0 | ROZPOCET
| VV |  | "1.19" (7,5-0,9)*2 |  | 13.2 | [12 empty] | VV | 2 | 2 | True | 0 | ROZPOCET
| VV |  | "1.24" (13,6-1)*2-1,3*1,1+(1,3+1,1*2)*0,225 |  | 24.558 | [12 empty] | VV | 2 | 2 | True | 0 | ROZPOCET
| VV |  | "1.25" (12,6-1,25)*2-1,3*1,1+1,1*0,23*2 |  | 21.776 | [12 empty] | VV | 2 | 2 | True | 0 | ROZPOCET
| VV |  | "1.26"(15,9-1,1)*2-1,22*1,1*2+0,5*1,1*4+0,2*0,9*4 |  | 29.836 | [12 empty] | VV | 2 | 2 | True | 0 | ROZPOCET
239 | M | 59761704 | obklad bělinový nemrazuvzdorný povrch hladký/lesklý tl do 10mm přes 22 do 25ks/m2 | m2 | 678.568 |  | 0 |  |  | základní |  | 0 | 0.01112 | 7.5457 | 0 | 0 | 32 | M | 2 |  |  |  | ROZPOCET | 0 | 0 | 0 | 0 | 0 | 1 | 0 | 16 | 664558679
| VV |  | 616,88 |  | 616.88 | [12 empty] | VV | 2 | 2 | True | 0 | ROZPOCET
| VV |  | 616,88*1,1 'Přepočtené koeficientem množství |  | 678.568 | [12 empty] | VV | 2 | 2 | False | 1 | ROZPOCET
240 | K | 781473810 | Demontáž obkladů z obkladaček keramických lepených | m2 | 766.76 |  | 0 |  |  | základní |  | 0 | 0 | 0 | 0.0272 | 20.8559 | 16 | K | 2 |  |  |  | ROZPOCET | 0 | 0 | 0 | 0 | 0 | 1 | 0 | 16 | -1614581061
| VV |  | "Pod novými obklady" 616,88 |  | 616.88 | [12 empty] | VV | 2 | 2 | True | 0 | ROZPOCET
| VV |  | 1.PP | [14 empty] | VV | 2 | 1 | True | 0 | ROZPOCET
| VV |  | "0.08 a 0.09" (3,62*2+3,25*2-0,9)*2 |  | 25.68 | [12 empty] | VV | 2 | 2 | True | 0 | ROZPOCET
| VV |  | "0.05" (6,35*2+3,6*2-0,9*(2+1)+1+0,8-0,95)*2+0,5*2*3+0,45*2+0,65*2 |  | 41.3 | [12 empty] | VV | 2 | 2 | True | 0 | ROZPOCET
| VV |  | "0.10"(1,95*2+4*2+0,8*2+1,95*2+0,8+0,73+0,58)*2 |  | 39.02 | [12 empty] | VV | 2 | 2 | True | 0 | ROZPOCET
| VV |  | "0.14" (4,15+2,85+1+1,05+0,9+0,98-1*2-0,8)*2 |  | 16.26 | [12 empty] | VV | 2 | 2 | True | 0 | ROZPOCET
| VV |  | "1.NP" (2,7+2,72+4,13+1,5+0,25+2,93+0,24*2-0,9)*2 |  | 27.62 | [12 empty] | VV | 2 | 2 | True | 0 | ROZPOCET
241 | K | 781491021 | Montáž zrcadel plochy do 1 m2 lepených silikonovým tmelem na keramický obklad | m2 | 0.32 |  | 0 |  |  | základní |  | 0 | 0.00063 | 0.0002016 | 0 | 0 | 16 | K | 2 |  |  |  | ROZPOCET | 0 | 0 | 0 | 0 | 0 | 1 | 0 | 16 | 1932099876
| VV |  | 0,4*0,8 |  | 0.32 | [12 empty] | VV | 2 | 2 | True | 0 | ROZPOCET
242 | M | 63465122 | zrcadlo nemontované čiré tl 3mm max rozměr 3210x2250mm | m2 | 0.352 |  | 0 |  |  | základní |  | 0 | 0.0075 | 0.00264 | 0 | 0 | 32 | M | 2 |  |  |  | ROZPOCET | 0 | 0 | 0 | 0 | 0 | 1 | 0 | 16 | -1765603390
| VV |  | 0,32 |  | 0.32 | [12 empty] | VV | 2 | 2 | True | 0 | ROZPOCET
| VV |  | 0,32*1,1 'Přepočtené koeficientem množství |  | 0.352 | [12 empty] | VV | 2 | 2 | False | 1 | ROZPOCET
243 | K | 781492211 | Montáž profilů rohových lepených flexibilním cementovým lepidlem | m | 273.79 |  | 0 |  |  | základní |  | 0 | 0.0002 | 0.054758 | 0 | 0 | 16 | K | 2 |  |  |  | ROZPOCET | 0 | 0 | 0 | 0 | 0 | 1 | 0 | 16 | -650840684
| VV |  | 1.PP | [14 empty] | VV | 2 | 1 | True | 0 | ROZPOCET
| VV |  | "0.06b" 2*2 |  | 4 | [12 empty] | VV | 2 | 2 | True | 0 | ROZPOCET
| VV |  | "0.12"0,15*2 |  | 0.3 | [12 empty] | VV | 2 | 2 | True | 0 | ROZPOCET
| VV |  | "0.13"2*2 |  | 4 | [12 empty] | VV | 2 | 2 | True | 0 | ROZPOCET
| VV |  | "0.18" 2 |  | 2 | [12 empty] | VV | 2 | 2 | True | 0 | ROZPOCET
| VV |  | "0.24" 2*3 |  | 6 | [12 empty] | VV | 2 | 2 | True | 0 | ROZPOCET
| VV |  | "0.25" 2*2 |  | 4 | [12 empty] | VV | 2 | 2 | True | 0 | ROZPOCET
| VV |  | "0.27" 2*7 |  | 14 | [12 empty] | VV | 2 | 2 | True | 0 | ROZPOCET
| VV |  | 1.NP | [14 empty] | VV | 2 | 1 | True | 0 | ROZPOCET
| VV |  | "1.09" 2*1,1*6+1,35*3 |  | 17.25 | [12 empty] | VV | 2 | 2 | True | 0 | ROZPOCET
| VV |  | "1.10" (12,6-0,9)+1,1*2 |  | 13.9 | [12 empty] | VV | 2 | 2 | True | 0 | ROZPOCET
| VV |  | "1.16a"2*19 |  | 38 | [12 empty] | VV | 2 | 2 | True | 0 | ROZPOCET
| VV |  | "1.16b"2*19+1,1 |  | 39.1 | [12 empty] | VV | 2 | 2 | True | 0 | ROZPOCET
| VV |  | "1.16c" 2*12 |  | 24 | [12 empty] | VV | 2 | 2 | True | 0 | ROZPOCET
| VV |  | "1.16d" 2*5+1,2 |  | 11.2 | [12 empty] | VV | 2 | 2 | True | 0 | ROZPOCET
| VV |  | "1.16e" 2*3+1,2 |  | 7.2 | [12 empty] | VV | 2 | 2 | True | 0 | ROZPOCET
| VV |  | "1.16f" 2*5+1,2 |  | 11.2 | [12 empty] | VV | 2 | 2 | True | 0 | ROZPOCET
| VV |  | "1.17" 12-1,4 |  | 10.6 | [12 empty] | VV | 2 | 2 | True | 0 | ROZPOCET
| VV |  | "1.18" (13,7) |  | 13.7 | [12 empty] | VV | 2 | 2 | True | 0 | ROZPOCET
| VV |  | "1.19" (7,5) |  | 7.5 | [12 empty] | VV | 2 | 2 | True | 0 | ROZPOCET
| VV |  | "1.24" (13,6)+1,3 |  | 14.9 | [12 empty] | VV | 2 | 2 | True | 0 | ROZPOCET
| VV |  | "1.25" (12,6) |  | 12.6 | [12 empty] | VV | 2 | 2 | True | 0 | ROZPOCET
| VV |  | "1.26"(15,9)+1,22*2 |  | 18.34 | [12 empty] | VV | 2 | 2 | True | 0 | ROZPOCET
244 | M | 19416010R | lišta rohováí hliníková10mm | m | 287.48 |  | 0 |  |  | základní |  | 0 | 0.00012 | 0.034498 | 0 | 0 | 32 | M | 2 |  |  |  | ROZPOCET | 0 | 0 | 0 | 0 | 0 | 1 | 0 | 16 | -976168996
| VV |  | 273,79 |  | 273.79 | [12 empty] | VV | 2 | 2 | True | 0 | ROZPOCET
| VV |  | 273,79*1,05 'Přepočtené koeficientem množství |  | 287.48 | [12 empty] | VV | 2 | 2 | False | 1 | ROZPOCET
245 | K | 781492251 | Montáž profilů ukončovacích lepených flexibilním cementovým lepidlem | m | 318.531 |  | 0 |  |  | základní |  | 0 | 0.00018 | 0.057336 | 0 | 0 | 16 | K | 2 |  |  |  | ROZPOCET | 0 | 0 | 0 | 0 | 0 | 1 | 0 | 16 | 1211977609
| VV |  | 1.PP | [14 empty] | VV | 2 | 1 | True | 0 | ROZPOCET
| VV |  | "0.03" (1,15*2+1,6*2-0,7) |  | 4.8 | [12 empty] | VV | 2 | 2 | True | 0 | ROZPOCET
| VV |  | "0.04"(1,15*2+1,65*2-0,7) |  | 4.9 | [12 empty] | VV | 2 | 2 | True | 0 | ROZPOCET
| VV |  | "0.06b" 10,5-(0,9) |  | 9.6 | [12 empty] | VV | 2 | 2 | True | 0 | ROZPOCET
| VV |  | "0.12"11,6-(1*2) |  | 9.6 | [12 empty] | VV | 2 | 2 | True | 0 | ROZPOCET
| VV |  | "0.13"13,2*2-(+1*2) |  | 24.4 | [12 empty] | VV | 2 | 2 | True | 0 | ROZPOCET
| VV |  | "0.16"4,0-0,7 |  | 3.3 | [12 empty] | VV | 2 | 2 | True | 0 | ROZPOCET
| VV |  | "0.17" 13,3-(0,9+0,7) |  | 11.7 | [12 empty] | VV | 2 | 2 | True | 0 | ROZPOCET
| VV |  | "0.18" 6,7-(0,7*4) |  | 3.9 | [12 empty] | VV | 2 | 2 | True | 0 | ROZPOCET
| VV |  | "0.19" (5-0,7) |  | 4.3 | [12 empty] | VV | 2 | 2 | True | 0 | ROZPOCET
| VV |  | "0.20"(5,1-0,7) |  | 4.4 | [12 empty] | VV | 2 | 2 | True | 0 | ROZPOCET
| VV |  | "0.24" (8,5-0,6*4) |  | 6.1 | [12 empty] | VV | 2 | 2 | True | 0 | ROZPOCET
| VV |  | "0.25" (5,7-0,7) |  | 5 | [12 empty] | VV | 2 | 2 | True | 0 | ROZPOCET
| VV |  | "0.26" (5,2-0,7) |  | 4.5 | [12 empty] | VV | 2 | 2 | True | 0 | ROZPOCET
| VV |  | "0.27" (18,7-0,9*2) |  | 16.9 | [12 empty] | VV | 2 | 2 | True | 0 | ROZPOCET
| VV |  | 1.NP | [14 empty] | VV | 2 | 1 | True | 0 | ROZPOCET
| VV |  | "1.09" (23,5-0,9*2-1,05-1,25) |  | 19.4 | [12 empty] | VV | 2 | 2 | True | 0 | ROZPOCET
| VV |  | "1.10" (12,6-0,9) |  | 11.7 | [12 empty] | VV | 2 | 2 | True | 0 | ROZPOCET
| VV |  | "1.16a" ((11,95*2+3,5*2+0,15*2+0,2*2+1,35*2+1,3*2)-(1,55+0,9*3+1,2+1,45+1,25)) |  | 28.75 | [12 empty] | VV | 2 | 2 | True | 0 | ROZPOCET
| VV |  | "1.16b"(11,95*2+9,28*2+2,72*2+3,45*2+0,05*2+1,7*2) |  | 58.3 | [12 empty] | VV | 2 | 2 | True | 0 | ROZPOCET
| VV |  | -(0,9*2+1,4+2,05+2,8*2+2,4*2+1*2+1,2+1,45+1,25+1,194) |  | -22.744 | [12 empty] | VV | 2 | 2 | True | 0 | ROZPOCET
| VV |  | 0,5*6*2 |  | 6 | [12 empty] | VV | 2 | 2 | True | 0 | ROZPOCET
| VV |  | "1.16c" ((5,35*2+6,53*2+0,4*2)-(1+0,8+0,9+2,05+1,1+1,635+0,98+1,55)+0,5*2) |  | 15.545 | [12 empty] | VV | 2 | 2 | True | 0 | ROZPOCET
| VV |  | "1.16d" (2,25*2+2,55*2-1,55-1,25) |  | 6.8 | [12 empty] | VV | 2 | 2 | True | 0 | ROZPOCET
| VV |  | "1.16e" (1,68*2+2,55*2-0,98) |  | 7.48 | [12 empty] | VV | 2 | 2 | True | 0 | ROZPOCET
| VV |  | "1.16f" (2,35*2+2,55*2-1,65-1) |  | 7.15 | [12 empty] | VV | 2 | 2 | True | 0 | ROZPOCET
| VV |  | "1.17" 12-1,4 |  | 10.6 | [12 empty] | VV | 2 | 2 | True | 0 | ROZPOCET
| VV |  | "1.18" (13,7-1*2-0,9) |  | 10.8 | [12 empty] | VV | 2 | 2 | True | 0 | ROZPOCET
| VV |  | "1.19" (7,5-0,9) |  | 6.6 | [12 empty] | VV | 2 | 2 | True | 0 | ROZPOCET
| VV |  | "1.24" (13,6-1) |  | 12.6 | [12 empty] | VV | 2 | 2 | True | 0 | ROZPOCET
| VV |  | "1.25" (12,6-1,25) |  | 11.35 | [12 empty] | VV | 2 | 2 | True | 0 | ROZPOCET
| VV |  | "1.26"(15,9-1,1) |  | 14.8 | [12 empty] | VV | 2 | 2 | True | 0 | ROZPOCET
246 | M | 19416008 | lišta ukončovací hliníková 10mm | m | 334.458 |  | 0 |  |  | základní |  | 0 | 0.00012 | 0.040135 | 0 | 0 | 32 | M | 2 |  |  |  | ROZPOCET | 0 | 0 | 0 | 0 | 0 | 1 | 0 | 16 | 160610646
| VV |  | 318,531 |  | 318.531 | [12 empty] | VV | 2 | 2 | True | 0 | ROZPOCET
| VV |  | 318,531*1,05 'Přepočtené koeficientem množství |  | 334.458 | [12 empty] | VV | 2 | 2 | False | 1 | ROZPOCET
247 | K | 781495115 | Spárování vnitřních obkladů silikonem | m | 395.47 |  | 0 |  |  | základní |  | 0 | 3e-05 | 0.011864 | 0 | 0 | 16 | K | 2 |  |  |  | ROZPOCET | 0 | 0 | 0 | 0 | 0 | 1 | 0 | 16 | 571475383
| VV |  | 1.PP | [14 empty] | VV | 2 | 1 | True | 0 | ROZPOCET
| VV |  | "0.03" 1,15*2+1,6*2 |  | 5.5 | [12 empty] | VV | 2 | 2 | True | 0 | ROZPOCET
| VV |  | "0.04"1,15*2+1,65*2 |  | 5.6 | [12 empty] | VV | 2 | 2 | True | 0 | ROZPOCET
| VV |  | "0.06b" 10,5 |  | 10.5 | [12 empty] | VV | 2 | 2 | True | 0 | ROZPOCET
| VV |  | "0.12"11,6 |  | 11.6 | [12 empty] | VV | 2 | 2 | True | 0 | ROZPOCET
| VV |  | "0.13"13,2*2 |  | 26.4 | [12 empty] | VV | 2 | 2 | True | 0 | ROZPOCET
| VV |  | "0.16"4,0 |  | 4 | [12 empty] | VV | 2 | 2 | True | 0 | ROZPOCET
| VV |  | "0.17" 13,3 |  | 13.3 | [12 empty] | VV | 2 | 2 | True | 0 | ROZPOCET
| VV |  | "0.18" 6,7 |  | 6.7 | [12 empty] | VV | 2 | 2 | True | 0 | ROZPOCET
| VV |  | "0.19" 5 |  | 5 | [12 empty] | VV | 2 | 2 | True | 0 | ROZPOCET
| VV |  | "0.20"5,1 |  | 5.1 | [12 empty] | VV | 2 | 2 | True | 0 | ROZPOCET
| VV |  | "0.24" 8,5 |  | 8.5 | [12 empty] | VV | 2 | 2 | True | 0 | ROZPOCET
| VV |  | "0.25" 5,7 |  | 5.7 | [12 empty] | VV | 2 | 2 | True | 0 | ROZPOCET
| VV |  | "0.26" 5,2 |  | 5.2 | [12 empty] | VV | 2 | 2 | True | 0 | ROZPOCET
| VV |  | "0.27" 18,7 |  | 18.7 | [12 empty] | VV | 2 | 2 | True | 0 | ROZPOCET
| VV |  | 1.NP | [14 empty] | VV | 2 | 1 | True | 0 | ROZPOCET
| VV |  | "1.09" 23,5 |  | 23.5 | [12 empty] | VV | 2 | 2 | True | 0 | ROZPOCET
| VV |  | "1.10" 12,6 |  | 12.6 | [12 empty] | VV | 2 | 2 | True | 0 | ROZPOCET
| VV |  | "1.16a" (11,95*2+3,5*2+0,15*2+0,2*2+1,35*2+1,3*2) |  | 36.9 | [12 empty] | VV | 2 | 2 | True | 0 | ROZPOCET
| VV |  | "1.16b"(11,95*2+9,28*2+2,72*2+3,45*2+0,05*2+1,7*2) |  | 58.3 | [12 empty] | VV | 2 | 2 | True | 0 | ROZPOCET
| VV |  | 0,5*6*2 |  | 6 | [12 empty] | VV | 2 | 2 | True | 0 | ROZPOCET
| VV |  | "1.16c" ((5,35*2+6,53*2+0,4*2)+0,5*2) |  | 25.56 | [12 empty] | VV | 2 | 2 | True | 0 | ROZPOCET
| VV |  | "1.16d" (2,25*2+2,55*2) |  | 9.6 | [12 empty] | VV | 2 | 2 | True | 0 | ROZPOCET
| VV |  | "1.16e" (1,68*2+2,55*2) |  | 8.46 | [12 empty] | VV | 2 | 2 | True | 0 | ROZPOCET
| VV |  | "1.16f" (2,35*2+2,55*2) |  | 9.8 | [12 empty] | VV | 2 | 2 | True | 0 | ROZPOCET
| VV |  | "1.17" 12 |  | 12 | [12 empty] | VV | 2 | 2 | True | 0 | ROZPOCET
| VV |  | "1.18" (13,7) |  | 13.7 | [12 empty] | VV | 2 | 2 | True | 0 | ROZPOCET
| VV |  | "1.19" (7,5) |  | 7.5 | [12 empty] | VV | 2 | 2 | True | 0 | ROZPOCET
| VV |  | "1.24" (13,6) |  | 13.6 | [12 empty] | VV | 2 | 2 | True | 0 | ROZPOCET
| VV |  | "1.25" (12,6-1,25) |  | 11.35 | [12 empty] | VV | 2 | 2 | True | 0 | ROZPOCET
| VV |  | "1.26"(15,9-1,1) |  | 14.8 | [12 empty] | VV | 2 | 2 | True | 0 | ROZPOCET
248 | K | 998781101 | Přesun hmot tonážní pro obklady keramické v objektech v do 6 m | t | 12.176 |  | 0 |  |  | základní |  | 0 | 0 | 0 | 0 | 0 | 16 | K | 2 |  |  |  | ROZPOCET | 0 | 0 | 0 | 0 | 0 | 1 | 0 | 16 | -434069647
| D | 783 | Dokončovací práce - nátěry |  |  |  | 0 |  |  |  |  | 0 |  | 0.0086455 |  | 0 | 2 | D | 1 |  |  |  | ROZPOCET | [6 empty] | 0
249 | K | 783314201 | Základní antikorozní jednonásobný syntetický standardní nátěr zámečnických konstrukcí | m2 | 50.856 |  | 0 |  |  | základní |  | 0 | 0.00017 | 0.0086455 | 0 | 0 | 16 | K | 2 |  |  |  | ROZPOCET | 0 | 0 | 0 | 0 | 0 | 1 | 0 | 16 | 1775182649
| VV |  | "Z6-IPE 100" 1,5*6*0,4 |  | 3.6 | [12 empty] | VV | 2 | 2 | True | 0 | ROZPOCET
| VV |  | "Z5-L180/180/12" 1,8*2*(0,18*4) |  | 2.592 | [12 empty] | VV | 2 | 2 | True | 0 | ROZPOCET
| VV |  | "Z8-IPE 140" 3,4*8*0,55 |  | 14.96 | [12 empty] | VV | 2 | 2 | True | 0 | ROZPOCET
| VV |  | "Z10-IPE 140" 2,45*6*0,55 |  | 8.085 | [12 empty] | VV | 2 | 2 | True | 0 | ROZPOCET
| VV |  | "Z7" 2,6*8*0,58*1,05 |  | 12.667 | [12 empty] | VV | 2 | 2 | True | 0 | ROZPOCET
| VV |  | "Z9"2,45*6*0,58*1,05 |  | 8.952 | [12 empty] | VV | 2 | 2 | True | 0 | ROZPOCET
| D | 784 | Dokončovací práce - malby a tapety |  |  |  | 0 |  |  |  |  | 0 |  | 0.34395 |  | 0 | 2 | D | 1 |  |  |  | ROZPOCET | [6 empty] | 0
250 | K | 784181101 | Základní akrylátová jednonásobná bezbarvá penetrace podkladu v místnostech v do 3,80 m | m2 | 1011.611 |  | 0 |  |  | základní |  | 0 | 0.0002 | 0.20232 | 0 | 0 | 16 | K | 2 |  |  |  | ROZPOCET | 0 | 0 | 0 | 0 | 0 | 1 | 0 | 16 | -1919505928
| VV |  | Malba | [14 empty] | VV | 2 | 1 | True | 0 | ROZPOCET
| VV |  | 3,76+1,84+1,9+5,15+1,04+6,43+2,99+1,46+1,35+2,5+2,61+3,79 |  | 34.82 | [12 empty] | VV | 2 | 2 | True | 0 | ROZPOCET
| VV |  | štuk+malba | [14 empty] | VV | 2 | 1 | True | 0 | ROZPOCET
| VV |  | 13,74+14,2+4,15 |  | 32.09 | [12 empty] | VV | 2 | 2 | True | 0 | ROZPOCET
| VV |  | Malba +SDK | [14 empty] | VV | 2 | 1 | True | 0 | ROZPOCET
| VV |  | 13,38+2,21+1,44+1,52+3,9+30,4+3,01+1,76+1,6 |  | 59.22 | [12 empty] | VV | 2 | 2 | True | 0 | ROZPOCET
| VV |  | Malba+ SDK impreg | [14 empty] | VV | 2 | 1 | True | 0 | ROZPOCET
| VV |  | 5,42+8,8 |  | 14.22 | [12 empty] | VV | 2 | 2 | True | 0 | ROZPOCET
| VV |  | Stěny | [14 empty] | VV | 2 | 1 | True | 0 | ROZPOCET
| VV |  | 839,171+32,09 |  | 871.261 | [12 empty] | VV | 2 | 2 | True | 0 | ROZPOCET
251 | K | 784211011 | Jednonásobné bílé malby ze směsí za mokra velmi dobře oděruvzdorných v místnostech v do 3,80 m | m2 | 1011.611 |  | 0 |  |  | základní |  | 0 | 0.00014 | 0.14163 | 0 | 0 | 16 | K | 2 |  |  |  | ROZPOCET | 0 | 0 | 0 | 0 | 0 | 1 | 0 | 16 | -900258754
| D | VRN | Vedlejší rozpočtové náklady |  |  |  | 0 |  |  |  |  | 0 |  | 0 |  | 0 | 5 | D | 0 |  |  |  | ROZPOCET | [6 empty] | 0
252 | K | 030001000 | Zařízení staveniště | % |  |  | 0 |  |  | základní |  | 0 | 0 | 0 | 0 | 0 | 1024 | K | 1 |  |  |  | ROZPOCET | 0 | 0 | 0 | 0 | 0 | 1 | 0 | 1024 | -1584683249
257 | K | 030-010 | Laboratorní rozbor vody v místě dřezu pro oplach zeleniny | kus | 1 |  | 0 |  |  | základní |  | 0 | 0 | 0 | 0 | 0 | 1024 | K | 1 |  |  |  | ROZPOCET | 0 | 0 | 0 | 0 | 0 | 1 | 0 | 1024 | -679700630

## EL-NEUZ - Elektroinstalac...
{f781cfab-19d7-4502-b2af-8b3b9b05ba21}
2
| KRYCÍ LIST SOUPISU PRACÍ | [7 empty] | v --- níže se nacházejí doplnkové a pomocné údaje k sestavám --- v | [8 empty] | False
Stavba:
Modernizace stravovacího provozu, MN Dvůr Králové nad Labem - Neuznatelné náklady
Objekt:
EL-NEUZ - Elektroinstalace -neuznatelné náklady
| KSO: |  |  |  |  | CC-CZ:
| Místo: |  |  |  |  | Datum: | 12. 2. 2024
| Zadavatel: |  |  |  |  | IČ:
DIČ:
| Uchazeč: |  |  |  |  | IČ: | Vyplň údaj
|  | Vyplň údaj |  |  |  | DIČ: | Vyplň údaj
| Projektant: |  |  |  |  | IČ:
|  | MP technik s.r.o. |  |  |  | DIČ:
| Zpracovatel: |  |  |  |  | IČ:
|  | MP technik s.r.o. |  |  |  | DIČ:
Poznámka:
| Cena bez DPH | [5 empty] | 0
|  |  | Základ daně |  |  | Sazba daně | Výše daně
| DPH | základní | 0 |  |  | 21% | 0
|  | snížená | 0 |  |  | 12% | 0
|  | zákl. přenesená | 0 |  |  | 21% | 0
|  | sníž. přenesená | 0 |  |  | 12% | 0
|  | nulová | 0 |  |  | 0% | 0
| Cena s DPH |  |  | v | CZK |  | 0
| Projektant |  |  | Zpracovatel
| Datum a podpis: |  | Razítko | Datum a podpis: |  |  | Razítko
| Objednavatel |  |  | Uchazeč
| Datum a podpis: |  | Razítko | Datum a podpis: |  |  | Razítko
REKAPITULACE ČLENĚNÍ SOUPISU PRACÍ
Stavba:
Modernizace stravovacího provozu, MN Dvůr Králové nad Labem - Neuznatelné náklady
Objekt:
EL-NEUZ - Elektroinstalace -neuznatelné náklady
Místo: | [5 empty] | Datum: | 12. 2. 2024
Zadavatel: | [5 empty] | Projektant: | MP technik s.r.o.
Uchazeč: |  |  | Vyplň údaj |  |  | Zpracovatel: | MP technik s.r.o.
Kód dílu - Popis | [6 empty] | Cena celkem [CZK]
Náklady ze soupisu prací | [6 empty] | 0 | [11 empty] | -1
| D1 - Silnoproud | [5 empty] | 0
| D2 - Koncové prvky | [5 empty] | 0
| D3 - Rozvody elektroinstalace | [5 empty] | 0
| D4 - Rozvaděč RK11 | [5 empty] | 0
| D5 - Rozvaděč RK01 | [5 empty] | 0
| D6 - Úprava stávající rozvodn NN | [5 empty] | 0
| D7 - Rozvody elektroinstalace | [5 empty] | 0
| D8 - Zařízení gastra - vývody ukončeny v elektroinstalační krabici se svorkovnící | [5 empty] | 0
| D9 - Systém regulace příkonu | [5 empty] | 0
| D10 - Napojení stávající technologie - přepojení od nových rozvaděčů | [5 empty] | 0
| D11 - Datové rozvody | [5 empty] | 0
| D12 - Rozvaděč RDATA | [5 empty] | 0
| D2 - Koncové prvky | [5 empty] | 0
| D13 - Datové vedení | [5 empty] | 0
| D14 - Objednávací systém na jídlo | [5 empty] | 0
| D15 - Protipožární zabezpečení | [5 empty] | 0
| D16 - Rozvody silnoproudu | [5 empty] | 0
SOUPIS PRACÍ
Stavba:
Modernizace stravovacího provozu, MN Dvůr Králové nad Labem - Neuznatelné náklady
Objekt:
EL-NEUZ - Elektroinstalace -neuznatelné náklady
Místo: | [5 empty] | Datum: | 12. 2. 2024
Zadavatel: | [5 empty] | Projektant: | MP technik s.r.o.
Uchazeč: |  |  | Vyplň údaj |  |  | Zpracovatel: | MP technik s.r.o.
PČ | Typ | Kód | Popis | MJ | Množství | J.cena [CZK] | Cena celkem [CZK] | Cenová soustava |  | DPH | J. Nh [h] | Nh celkem [h] | J. hmotnost [t] | Hmotnost celkem [t] | J. suť [t] | Suť Celkem [t]
Náklady soupisu celkem | [6 empty] | 0 |  |  |  |  | 0 |  | 0 |  | 0 |  | D | -1 | [7 empty] | 0
| D | D1 | Silnoproud |  |  |  | 0 |  |  |  |  | 0 |  | 0 |  | 0 | 1 | D | 0 | ROZPOCET | [6 empty] | 0
| D | D2 | Koncové prvky |  |  |  | 0 |  |  |  |  | 0 |  | 0 |  | 0 | 1 | D | 1 | ROZPOCET | [6 empty] | 0
0 | K | Pol1 | Spínač žaluzií IP44 | ks | 26 |  | 0 |  |  | základní |  | 0 | 0 | 0 | 0 | 0 | 4 | K | 2 | ROZPOCET | 0 | 0 | 0 | 0 | 0 | 1 | 0 | 4 | 2
0 | K | Pol2 | Spínač č. 1 včetně krytky IP44 | ks | 20 |  | 0 |  |  | základní |  | 0 | 0 | 0 | 0 | 0 | 4 | K | 2 | ROZPOCET | 0 | 0 | 0 | 0 | 0 | 1 | 0 | 4 | 4
0 | K | Pol3 | Spínač č. 6 včetně krytky IP44 | ks | 30 |  | 0 |  |  | základní |  | 0 | 0 | 0 | 0 | 0 | 4 | K | 2 | ROZPOCET | 0 | 0 | 0 | 0 | 0 | 1 | 0 | 4 | 6
0 | K | Pol4 | Spínač č. 7 včetně krytky IP44 | ks | 16 |  | 0 |  |  | základní |  | 0 | 0 | 0 | 0 | 0 | 4 | K | 2 | ROZPOCET | 0 | 0 | 0 | 0 | 0 | 1 | 0 | 4 | 8
0 | K | Pol5 | Tlačíko 1/0 včetně krytky | ks | 1 |  | 0 |  |  | základní |  | 0 | 0 | 0 | 0 | 0 | 4 | K | 2 | ROZPOCET | 0 | 0 | 0 | 0 | 0 | 1 | 0 | 4 | 10
0 | K | Pol6 | Tlačítko s omezeným přístupem | ks | 1 |  | 0 |  |  | základní |  | 0 | 0 | 0 | 0 | 0 | 4 | K | 2 | ROZPOCET | 0 | 0 | 0 | 0 | 0 | 1 | 0 | 4 | 12
0 | K | Pol7 | Zásuvka jednoduchá IP44 | ks | 130 |  | 0 |  |  | základní |  | 0 | 0 | 0 | 0 | 0 | 4 | K | 2 | ROZPOCET | 0 | 0 | 0 | 0 | 0 | 1 | 0 | 4 | 14
0 | K | Pol8 | Zásuvka 400V, 16A | ks | 10 |  | 0 |  |  | základní |  | 0 | 0 | 0 | 0 | 0 | 4 | K | 2 | ROZPOCET | 0 | 0 | 0 | 0 | 0 | 1 | 0 | 4 | 16
0 | K | Pol9 | Tlačítko s omezeným přístupem | ks | 1 |  | 0 |  |  | základní |  | 0 | 0 | 0 | 0 | 0 | 4 | K | 2 | ROZPOCET | 0 | 0 | 0 | 0 | 0 | 1 | 0 | 4 | 18
0 | K | Pol10 | Příprava pro napojení vnitřní jednotky klimatizace | ks | 6 |  | 0 |  |  | základní |  | 0 | 0 | 0 | 0 | 0 | 4 | K | 2 | ROZPOCET | 0 | 0 | 0 | 0 | 0 | 1 | 0 | 4 | 20
0 | K | Pol11 | Příprava pro napojení venkovní jednotky klimatizace | ks | 2 |  | 0 |  |  | základní |  | 0 | 0 | 0 | 0 | 0 | 4 | K | 2 | ROZPOCET | 0 | 0 | 0 | 0 | 0 | 1 | 0 | 4 | 22
0 | K | Pol12 | Příprava pro osazení ventilátoru | ks | 2 |  | 0 |  |  | základní |  | 0 | 0 | 0 | 0 | 0 | 4 | K | 2 | ROZPOCET | 0 | 0 | 0 | 0 | 0 | 1 | 0 | 4 | 24
0 | K | Pol13 | Ukončení vývodu pro připojení pohonu žaluzií | ks | 26 |  | 0 |  |  | základní |  | 0 | 0 | 0 | 0 | 0 | 4 | K | 2 | ROZPOCET | 0 | 0 | 0 | 0 | 0 | 1 | 0 | 4 | 26
0 | K | Pol14 | Instalační krabice | ks | 208 |  | 0 |  |  | základní |  | 0 | 0 | 0 | 0 | 0 | 4 | K | 2 | ROZPOCET | 0 | 0 | 0 | 0 | 0 | 1 | 0 | 4 | 28
| D | D3 | Rozvody elektroinstalace |  |  |  | 0 |  |  |  |  | 0 |  | 0 |  | 0 | 1 | D | 1 | ROZPOCET | [6 empty] | 0
0 | K | Pol15 | CYKY 3x1,5 | m | 1000 |  | 0 |  |  | základní |  | 0 | 0 | 0 | 0 | 0 | 4 | K | 2 | ROZPOCET | 0 | 0 | 0 | 0 | 0 | 1 | 0 | 4 | 30
0 | K | Pol16 | CYKY 3x2,5 | m | 1000 |  | 0 |  |  | základní |  | 0 | 0 | 0 | 0 | 0 | 4 | K | 2 | ROZPOCET | 0 | 0 | 0 | 0 | 0 | 1 | 0 | 4 | 32
0 | K | Pol17 | CYKY 4x1,5 | m | 100 |  | 0 |  |  | základní |  | 0 | 0 | 0 | 0 | 0 | 4 | K | 2 | ROZPOCET | 0 | 0 | 0 | 0 | 0 | 1 | 0 | 4 | 34
0 | K | Pol18 | CYKY 4x25 | m | 20 |  | 0 |  |  | základní |  | 0 | 0 | 0 | 0 | 0 | 4 | K | 2 | ROZPOCET | 0 | 0 | 0 | 0 | 0 | 1 | 0 | 4 | 36
0 | K | Pol19 | CYKY 5x1,5 | m | 300 |  | 0 |  |  | základní |  | 0 | 0 | 0 | 0 | 0 | 4 | K | 2 | ROZPOCET | 0 | 0 | 0 | 0 | 0 | 1 | 0 | 4 | 38
0 | K | Pol20 | CYKY 5x2,5 | m | 250 |  | 0 |  |  | základní |  | 0 | 0 | 0 | 0 | 0 | 4 | K | 2 | ROZPOCET | 0 | 0 | 0 | 0 | 0 | 1 | 0 | 4 | 40
0 | K | Pol21 | CYKY 5x4 | m | 30 |  | 0 |  |  | základní |  | 0 | 0 | 0 | 0 | 0 | 4 | K | 2 | ROZPOCET | 0 | 0 | 0 | 0 | 0 | 1 | 0 | 4 | 42
0 | K | Pol22 | CYKY 5x6 | m | 30 |  | 0 |  |  | základní |  | 0 | 0 | 0 | 0 | 0 | 4 | K | 2 | ROZPOCET | 0 | 0 | 0 | 0 | 0 | 1 | 0 | 4 | 44
0 | K | Pol23 | CYKY 5x10 | m | 50 |  | 0 |  |  | základní |  | 0 | 0 | 0 | 0 | 0 | 4 | K | 2 | ROZPOCET | 0 | 0 | 0 | 0 | 0 | 1 | 0 | 4 | 46
0 | K | Pol24 | CYKY 5x16 | m | 150 |  | 0 |  |  | základní |  | 0 | 0 | 0 | 0 | 0 | 4 | K | 2 | ROZPOCET | 0 | 0 | 0 | 0 | 0 | 1 | 0 | 4 | 48
0 | K | Pol25 | CYKY 5x25 | m | 40 |  | 0 |  |  | základní |  | 0 | 0 | 0 | 0 | 0 | 4 | K | 2 | ROZPOCET | 0 | 0 | 0 | 0 | 0 | 1 | 0 | 4 | 50
0 | K | Pol26 | CYKY 5x35 | m | 70 |  | 0 |  |  | základní |  | 0 | 0 | 0 | 0 | 0 | 4 | K | 2 | ROZPOCET | 0 | 0 | 0 | 0 | 0 | 1 | 0 | 4 | 52
0 | K | Pol27 | CYKY 7x1,5 | m | 100 |  | 0 |  |  | základní |  | 0 | 0 | 0 | 0 | 0 | 4 | K | 2 | ROZPOCET | 0 | 0 | 0 | 0 | 0 | 1 | 0 | 4 | 54
0 | K | Pol28 | HO7RN-F_5X10 | m | 20 |  | 0 |  |  | základní |  | 0 | 0 | 0 | 0 | 0 | 4 | K | 2 | ROZPOCET | 0 | 0 | 0 | 0 | 0 | 1 | 0 | 4 | 56
0 | K | Pol29 | HO7RN-F_5X16 | m | 10 |  | 0 |  |  | základní |  | 0 | 0 | 0 | 0 | 0 | 4 | K | 2 | ROZPOCET | 0 | 0 | 0 | 0 | 0 | 1 | 0 | 4 | 58
0 | K | Pol30 | HO7RN-F_5X35 | m | 10 |  | 0 |  |  | základní |  | 0 | 0 | 0 | 0 | 0 | 4 | K | 2 | ROZPOCET | 0 | 0 | 0 | 0 | 0 | 1 | 0 | 4 | 60
0 | K | Pol31 | JYTY 4x1 | m | 30 |  | 0 |  |  | základní |  | 0 | 0 | 0 | 0 | 0 | 4 | K | 2 | ROZPOCET | 0 | 0 | 0 | 0 | 0 | 1 | 0 | 4 | 62
0 | K | Pol32 | H07V-U_25_ZŽ | m | 50 |  | 0 |  |  | základní |  | 0 | 0 | 0 | 0 | 0 | 4 | K | 2 | ROZPOCET | 0 | 0 | 0 | 0 | 0 | 1 | 0 | 4 | 64
0 | K | Pol33 | H07V-U_6_ZŽ | m | 450 |  | 0 |  |  | základní |  | 0 | 0 | 0 | 0 | 0 | 4 | K | 2 | ROZPOCET | 0 | 0 | 0 | 0 | 0 | 1 | 0 | 4 | 66
0 | K | Pol34 | Kabelový žlab 300x50 vč. ukotvení | m | 24 |  | 0 |  |  | základní |  | 0 | 0 | 0 | 0 | 0 | 4 | K | 2 | ROZPOCET | 0 | 0 | 0 | 0 | 0 | 1 | 0 | 4 | 68
0 | K | Pol35 | Chránička ø90mm | m | 10 |  | 0 |  |  | základní |  | 0 | 0 | 0 | 0 | 0 | 4 | K | 2 | ROZPOCET | 0 | 0 | 0 | 0 | 0 | 1 | 0 | 4 | 70
0 | K | Pol36 | Držák svazkový pro vedení kabelů nad podhledem | ks | 500 |  | 0 |  |  | základní |  | 0 | 0 | 0 | 0 | 0 | 4 | K | 2 | ROZPOCET | 0 | 0 | 0 | 0 | 0 | 1 | 0 | 4 | 72
| D | D4 | Rozvaděč RK11 |  |  |  | 0 |  |  |  |  | 0 |  | 0 |  | 0 | 1 | D | 1 | ROZPOCET | [6 empty] | 0
0 | K | Pol37 | Rozvaděč 1035x2060x247, IP30, 598 modulů, montážní panel pro výkonový vypínač | kpl | 1 |  | 0 |  |  | základní |  | 0 | 0 | 0 | 0 | 0 | 4 | K | 2 | ROZPOCET | 0 | 0 | 0 | 0 | 0 | 1 | 0 | 4 | 74
0 | K | Pol38 | Výkonový vypínač 300A, 3F, 36kA | ks | 1 |  | 0 |  |  | základní |  | 0 | 0 | 0 | 0 | 0 | 4 | K | 2 | ROZPOCET | 0 | 0 | 0 | 0 | 0 | 1 | 0 | 4 | 76
0 | K | Pol39 | Podpěťová spoušt - 208-240V pro výkonový vypínač | ks | 1 |  | 0 |  |  | základní |  | 0 | 0 | 0 | 0 | 0 | 4 | K | 2 | ROZPOCET | 0 | 0 | 0 | 0 | 0 | 1 | 0 | 4 | 78
0 | K | Pol40 | Svodič přepětí třídy T2, 4-pól sada pro TN-S | ks | 1 |  | 0 |  |  | základní |  | 0 | 0 | 0 | 0 | 0 | 4 | K | 2 | ROZPOCET | 0 | 0 | 0 | 0 | 0 | 1 | 0 | 4 | 80
0 | K | Pol41 | Odpínač válcových pojistek 10x38, 3 polový | ks | 1 |  | 0 |  |  | základní |  | 0 | 0 | 0 | 0 | 0 | 4 | K | 2 | ROZPOCET | 0 | 0 | 0 | 0 | 0 | 1 | 0 | 4 | 82
0 | K | Pol42 | Pojistka válcová 10X38 6A gG 500V | ks | 3 |  | 0 |  |  | základní |  | 0 | 0 | 0 | 0 | 0 | 4 | K | 2 | ROZPOCET | 0 | 0 | 0 | 0 | 0 | 1 | 0 | 4 | 84
0 | K | Pol43 | Asymetrický cyklovač, výstupní kontakt 16A, 230V, 2 časové funkce | ks | 1 |  | 0 |  |  | základní |  | 0 | 0 | 0 | 0 | 0 | 4 | K | 2 | ROZPOCET | 0 | 0 | 0 | 0 | 0 | 1 | 0 | 4 | 86
0 | K | Pol44 | Jistič , char B, 1-pólový, Icn=10kA, In=2A | ks | 1 |  | 0 |  |  | základní |  | 0 | 0 | 0 | 0 | 0 | 4 | K | 2 | ROZPOCET | 0 | 0 | 0 | 0 | 0 | 1 | 0 | 4 | 88
0 | K | Pol45 | Jistič , char B, 1-pólový, Icn=10kA, In=6A | ks | 4 |  | 0 |  |  | základní |  | 0 | 0 | 0 | 0 | 0 | 4 | K | 2 | ROZPOCET | 0 | 0 | 0 | 0 | 0 | 1 | 0 | 4 | 90
0 | K | Pol46 | Jistič , char B, 1-pólový, Icn=10kA, In=10A | ks | 8 |  | 0 |  |  | základní |  | 0 | 0 | 0 | 0 | 0 | 4 | K | 2 | ROZPOCET | 0 | 0 | 0 | 0 | 0 | 1 | 0 | 4 | 92
0 | K | Pol47 | Jistič , char B, 1-pólový, Icn=10kA, In=16A | ks | 24 |  | 0 |  |  | základní |  | 0 | 0 | 0 | 0 | 0 | 4 | K | 2 | ROZPOCET | 0 | 0 | 0 | 0 | 0 | 1 | 0 | 4 | 94
0 | K | Pol48 | Jistič , char B, 1-pólový, Icn=10kA, In=20A | ks | 1 |  | 0 |  |  | základní |  | 0 | 0 | 0 | 0 | 0 | 4 | K | 2 | ROZPOCET | 0 | 0 | 0 | 0 | 0 | 1 | 0 | 4 | 96
0 | K | Pol49 | Jistič , char B, 3-pólový, Icn=10kA, In=16A | ks | 3 |  | 0 |  |  | základní |  | 0 | 0 | 0 | 0 | 0 | 4 | K | 2 | ROZPOCET | 0 | 0 | 0 | 0 | 0 | 1 | 0 | 4 | 98
0 | K | Pol50 | Jistič , char B, 3-pólový, Icn=10kA, In=20A | ks | 2 |  | 0 |  |  | základní |  | 0 | 0 | 0 | 0 | 0 | 4 | K | 2 | ROZPOCET | 0 | 0 | 0 | 0 | 0 | 1 | 0 | 4 | 100
0 | K | Pol51 | Jistič , char B, 3-pólový, Icn=10kA, In=25A | ks | 2 |  | 0 |  |  | základní |  | 0 | 0 | 0 | 0 | 0 | 4 | K | 2 | ROZPOCET | 0 | 0 | 0 | 0 | 0 | 1 | 0 | 4 | 102
0 | K | Pol52 | Jistič , char B, 3-pólový, Icn=10kA, In=32A | ks | 2 |  | 0 |  |  | základní |  | 0 | 0 | 0 | 0 | 0 | 4 | K | 2 | ROZPOCET | 0 | 0 | 0 | 0 | 0 | 1 | 0 | 4 | 104
0 | K | Pol53 | Jistič , char B, 3-pólový, Icn=10kA, In=40A | ks | 8 |  | 0 |  |  | základní |  | 0 | 0 | 0 | 0 | 0 | 4 | K | 2 | ROZPOCET | 0 | 0 | 0 | 0 | 0 | 1 | 0 | 4 | 106
0 | K | Pol54 | Jistič , char B, 3-pólový, Icn=10kA, In=50A | ks | 1 |  | 0 |  |  | základní |  | 0 | 0 | 0 | 0 | 0 | 4 | K | 2 | ROZPOCET | 0 | 0 | 0 | 0 | 0 | 1 | 0 | 4 | 108
0 | K | Pol55 | Jistič , char B, 3-pólový, Icn=10kA, In=63A | ks | 4 |  | 0 |  |  | základní |  | 0 | 0 | 0 | 0 | 0 | 4 | K | 2 | ROZPOCET | 0 | 0 | 0 | 0 | 0 | 1 | 0 | 4 | 110
0 | K | Pol56 | Jistič , char C, 1-pólový, Icn=10kA, In=20A | ks | 1 |  | 0 |  |  | základní |  | 0 | 0 | 0 | 0 | 0 | 4 | K | 2 | ROZPOCET | 0 | 0 | 0 | 0 | 0 | 1 | 0 | 4 | 112
0 | K | Pol57 | Jistič , char C, 3-pólový, Icn=10kA, In=6A | ks | 2 |  | 0 |  |  | základní |  | 0 | 0 | 0 | 0 | 0 | 4 | K | 2 | ROZPOCET | 0 | 0 | 0 | 0 | 0 | 1 | 0 | 4 | 114
0 | K | Pol58 | Jistič , char C, 3-pólový, Icn=10kA, In=16A | ks | 2 |  | 0 |  |  | základní |  | 0 | 0 | 0 | 0 | 0 | 4 | K | 2 | ROZPOCET | 0 | 0 | 0 | 0 | 0 | 1 | 0 | 4 | 116
0 | K | Pol59 | Jistič , char B, 3-pólový, Icn=10kA, In=20A | ks | 1 |  | 0 |  |  | základní |  | 0 | 0 | 0 | 0 | 0 | 4 | K | 2 | ROZPOCET | 0 | 0 | 0 | 0 | 0 | 1 | 0 | 4 | 118
0 | K | Pol60 | Jistič , char B, 3-pólový, Icn=10kA, In=40A | ks | 1 |  | 0 |  |  | základní |  | 0 | 0 | 0 | 0 | 0 | 4 | K | 2 | ROZPOCET | 0 | 0 | 0 | 0 | 0 | 1 | 0 | 4 | 120
0 | K | Pol61 | Chránič Ir=250A, typ A, 4-pól, Idn=0.03A, In=25A | ks | 5 |  | 0 |  |  | základní |  | 0 | 0 | 0 | 0 | 0 | 4 | K | 2 | ROZPOCET | 0 | 0 | 0 | 0 | 0 | 1 | 0 | 4 | 122
0 | K | Pol62 | Chránič Ir=250A, typ A, 4-pól, Idn=0.03A, In=40A | ks | 11 |  | 0 |  |  | základní |  | 0 | 0 | 0 | 0 | 0 | 4 | K | 2 | ROZPOCET | 0 | 0 | 0 | 0 | 0 | 1 | 0 | 4 | 124
0 | K | Pol63 | Chránič Ir=250A, typ A, 4-pól, Idn=0.03A, In=63A | ks | 5 |  | 0 |  |  | základní |  | 0 | 0 | 0 | 0 | 0 | 4 | K | 2 | ROZPOCET | 0 | 0 | 0 | 0 | 0 | 1 | 0 | 4 | 126
0 | K | Pol64 | Chránič Ir=250A, typ A, 4-pól, Idn=0.03A, In=80A | ks | 2 |  | 0 |  |  | základní |  | 0 | 0 | 0 | 0 | 0 | 4 | K | 2 | ROZPOCET | 0 | 0 | 0 | 0 | 0 | 1 | 0 | 4 | 128
0 | K | Pol65 | Chránič s nadproudovou ochranou, Ir=250A+puls.SS, A, 1+N, 10kA, char.B, Idn=0.03A, In=10A | ks | 6 |  | 0 |  |  | základní |  | 0 | 0 | 0 | 0 | 0 | 4 | K | 2 | ROZPOCET | 0 | 0 | 0 | 0 | 0 | 1 | 0 | 4 | 130
0 | K | Pol66 | Zapojení rozvaděče, kabely pro vnitřní propojení, pomocný materiál rozvaděče | kpl | 1 |  | 0 |  |  | základní |  | 0 | 0 | 0 | 0 | 0 | 4 | K | 2 | ROZPOCET | 0 | 0 | 0 | 0 | 0 | 1 | 0 | 4 | 132
0 | K | Pol67 | Demontáž stávajícího rozvaděče RK11 | kpl | 1 |  | 0 |  |  | základní |  | 0 | 0 | 0 | 0 | 0 | 4 | K | 2 | ROZPOCET | 0 | 0 | 0 | 0 | 0 | 1 | 0 | 4 | 134
| D | D5 | Rozvaděč RK01 |  |  |  | 0 |  |  |  |  | 0 |  | 0 |  | 0 | 1 | D | 1 | ROZPOCET | [6 empty] | 0
0 | K | Pol68 | Rozvaděč 635x1760x247, IP30, 264 modulů | kpl | 1 |  | 0 |  |  | základní |  | 0 | 0 | 0 | 0 | 0 | 4 | K | 2 | ROZPOCET | 0 | 0 | 0 | 0 | 0 | 1 | 0 | 4 | 136
0 | K | Pol69 | Výkonový vypínač 63A, 3F | ks | 1 |  | 0 |  |  | základní |  | 0 | 0 | 0 | 0 | 0 | 4 | K | 2 | ROZPOCET | 0 | 0 | 0 | 0 | 0 | 1 | 0 | 4 | 138
0 | K | Pol40 | Svodič přepětí třídy T2, 4-pól sada pro TN-S | ks | 1 |  | 0 |  |  | základní |  | 0 | 0 | 0 | 0 | 0 | 4 | K | 2 | ROZPOCET | 0 | 0 | 0 | 0 | 0 | 1 | 0 | 4 | 140
0 | K | Pol43 | Asymetrický cyklovač, výstupní kontakt 16A, 230V, 2 časové funkce | ks | 1 |  | 0 |  |  | základní |  | 0 | 0 | 0 | 0 | 0 | 4 | K | 2 | ROZPOCET | 0 | 0 | 0 | 0 | 0 | 1 | 0 | 4 | 142
0 | K | Pol45 | Jistič , char B, 1-pólový, Icn=10kA, In=6A | ks | 1 |  | 0 |  |  | základní |  | 0 | 0 | 0 | 0 | 0 | 4 | K | 2 | ROZPOCET | 0 | 0 | 0 | 0 | 0 | 1 | 0 | 4 | 144
0 | K | Pol47 | Jistič , char B, 1-pólový, Icn=10kA, In=16A | ks | 12 |  | 0 |  |  | základní |  | 0 | 0 | 0 | 0 | 0 | 4 | K | 2 | ROZPOCET | 0 | 0 | 0 | 0 | 0 | 1 | 0 | 4 | 146
0 | K | Pol70 | Jistič , char B, 3-pólový, Icn=10kA, In=10A | ks | 1 |  | 0 |  |  | základní |  | 0 | 0 | 0 | 0 | 0 | 4 | K | 2 | ROZPOCET | 0 | 0 | 0 | 0 | 0 | 1 | 0 | 4 | 148
0 | K | Pol49 | Jistič , char B, 3-pólový, Icn=10kA, In=16A | ks | 7 |  | 0 |  |  | základní |  | 0 | 0 | 0 | 0 | 0 | 4 | K | 2 | ROZPOCET | 0 | 0 | 0 | 0 | 0 | 1 | 0 | 4 | 150
0 | K | Pol51 | Jistič , char B, 3-pólový, Icn=10kA, In=25A | ks | 1 |  | 0 |  |  | základní |  | 0 | 0 | 0 | 0 | 0 | 4 | K | 2 | ROZPOCET | 0 | 0 | 0 | 0 | 0 | 1 | 0 | 4 | 152
0 | K | Pol71 | Jistič , char C, 1-pólový, Icn=10kA, In=2A | ks | 1 |  | 0 |  |  | základní |  | 0 | 0 | 0 | 0 | 0 | 4 | K | 2 | ROZPOCET | 0 | 0 | 0 | 0 | 0 | 1 | 0 | 4 | 154
0 | K | Pol72 | Jistič , char C, 1-pólový, Icn=10kA, In=10A | ks | 1 |  | 0 |  |  | základní |  | 0 | 0 | 0 | 0 | 0 | 4 | K | 2 | ROZPOCET | 0 | 0 | 0 | 0 | 0 | 1 | 0 | 4 | 156
0 | K | Pol73 | Jistič , char C, 1-pólový, Icn=10kA, In=20A | ks | 1 |  | 0 |  |  | základní |  | 0 | 0 | 0 | 0 | 0 | 4 | K | 2 | ROZPOCET | 0 | 0 | 0 | 0 | 0 | 1 | 0 | 4 | 158
0 | K | Pol57 | Jistič , char C, 3-pólový, Icn=10kA, In=6A | ks | 1 |  | 0 |  |  | základní |  | 0 | 0 | 0 | 0 | 0 | 4 | K | 2 | ROZPOCET | 0 | 0 | 0 | 0 | 0 | 1 | 0 | 4 | 160
0 | K | Pol62 | Chránič Ir=250A, typ A, 4-pól, Idn=0.03A, In=40A | ks | 6 |  | 0 |  |  | základní |  | 0 | 0 | 0 | 0 | 0 | 4 | K | 2 | ROZPOCET | 0 | 0 | 0 | 0 | 0 | 1 | 0 | 4 | 162
0 | K | Pol65 | Chránič s nadproudovou ochranou, Ir=250A+puls.SS, A, 1+N, 10kA, char.B, Idn=0.03A, In=10A | ks | 5 |  | 0 |  |  | základní |  | 0 | 0 | 0 | 0 | 0 | 4 | K | 2 | ROZPOCET | 0 | 0 | 0 | 0 | 0 | 1 | 0 | 4 | 164
0 | K | Pol74 | Zapojení rozvaděče, kabely pro vnitřní propojení, pomocný materiál rozvaděče | kpl | 1 |  | 0 |  |  | základní |  | 0 | 0 | 0 | 0 | 0 | 4 | K | 2 | ROZPOCET | 0 | 0 | 0 | 0 | 0 | 1 | 0 | 4 | 166
0 | K | Pol75 | Demontáž stávajícího rozvaděče RK01 | kpl | 1 |  | 0 |  |  | základní |  | 0 | 0 | 0 | 0 | 0 | 4 | K | 2 | ROZPOCET | 0 | 0 | 0 | 0 | 0 | 1 | 0 | 4 | 168
| D | D6 | Úprava stávající rozvodn NN |  |  |  | 0 |  |  |  |  | 0 |  | 0 |  | 0 | 1 | D | 1 | ROZPOCET | [6 empty] | 0
0 | K | Pol76 | Úprava přívodového pole pro osazení proudových měřících transformátorů | kpl | 1 |  | 0 |  |  | základní |  | 0 | 0 | 0 | 0 | 0 | 4 | K | 2 | ROZPOCET | 0 | 0 | 0 | 0 | 0 | 1 | 0 | 4 | 170
0 | K | Pol77 | Proudový měřící transformátor, tř. přesnosti 0,5; 750A/5A, násuvný na sběrnici 60x10mm | ks | 3 |  | 0 |  |  | základní |  | 0 | 0 | 0 | 0 | 0 | 4 | K | 2 | ROZPOCET | 0 | 0 | 0 | 0 | 0 | 1 | 0 | 4 | 172
0 | K | Pol78 | Pojistkový odpínač 14x51 max. 63A, 3 polový | ks | 1 |  | 0 |  |  | základní |  | 0 | 0 | 0 | 0 | 0 | 4 | K | 2 | ROZPOCET | 0 | 0 | 0 | 0 | 0 | 1 | 0 | 4 | 174
0 | K | Pol79 | Pojistka válcová 14x51 63A gG | ks | 3 |  | 0 |  |  | základní |  | 0 | 0 | 0 | 0 | 0 | 4 | K | 2 | ROZPOCET | 0 | 0 | 0 | 0 | 0 | 1 | 0 | 4 | 176
0 | K | Pol80 | Zapojení rozvaděče, kabely pro vnitřní propojení, pomocný materiál rozvaděče | kpl | 1 |  | 0 |  |  | základní |  | 0 | 0 | 0 | 0 | 0 | 4 | K | 2 | ROZPOCET | 0 | 0 | 0 | 0 | 0 | 1 | 0 | 4 | 178
| D | D7 | Rozvody elektroinstalace |  |  |  | 0 |  |  |  |  | 0 |  | 0 |  | 0 | 1 | D | 1 | ROZPOCET | [6 empty] | 0
0 | K | Pol81 | Ukončení přívodu napájení a datového přívodu pro rozvaděč čerpací stanice | kpl | 1 |  | 0 |  |  | základní |  | 0 | 0 | 0 | 0 | 0 | 4 | K | 2 | ROZPOCET | 0 | 0 | 0 | 0 | 0 | 1 | 0 | 4 | 180
0 | K | Pol82 | Příprava pro osazení venkovních kondenzačních jednotek: Ukončení přívodu napájení Ukončení přívodu komunikace | kpl | 3 |  | 0 |  |  | základní |  | 0 | 0 | 0 | 0 | 0 | 4 | K | 2 | ROZPOCET | 0 | 0 | 0 | 0 | 0 | 1 | 0 | 4 | 182
0 | K | Pol83 | Ukončení přívodu komunikace vnitřní jednotky | kpl | 7 |  | 0 |  |  | základní |  | 0 | 0 | 0 | 0 | 0 | 4 | K | 2 | ROZPOCET | 0 | 0 | 0 | 0 | 0 | 1 | 0 | 4 | 184
| D | D8 | Zařízení gastra - vývody ukončeny v elektroinstalační krabici se svorkovnící |  |  |  | 0 |  |  |  |  | 0 |  | 0 |  | 0 | 1 | D | 1 | ROZPOCET | [6 empty] | 0
0 | K | Pol84 | Vývod pro připojení chladicího boxu - 3F napájení + 1 F osvětlení | kpl | 6 |  | 0 |  |  | základní |  | 0 | 0 | 0 | 0 | 0 | 4 | K | 2 | ROZPOCET | 0 | 0 | 0 | 0 | 0 | 1 | 0 | 4 | 186
0 | K | Pol85 | Vývod z podlahy pro napojení elektrické multifunkční pánve S11 - 3F | kpl | 1 |  | 0 |  |  | základní |  | 0 | 0 | 0 | 0 | 0 | 4 | K | 2 | ROZPOCET | 0 | 0 | 0 | 0 | 0 | 1 | 0 | 4 | 188
0 | K | Pol86 | Vývod z podlahy pro napojení pásového dopravníku S5 - 3F | kpl | 1 |  | 0 |  |  | základní |  | 0 | 0 | 0 | 0 | 0 | 4 | K | 2 | ROZPOCET | 0 | 0 | 0 | 0 | 0 | 1 | 0 | 4 | 190
0 | K | Pol87 | Vývod z podlahy pro napojení elektrické multifunkční pánve S8 - 3F | kpl | 1 |  | 0 |  |  | základní |  | 0 | 0 | 0 | 0 | 0 | 4 | K | 2 | ROZPOCET | 0 | 0 | 0 | 0 | 0 | 1 | 0 | 4 | 192
0 | K | Pol88 | Vývod z podlahy pro napojení multifunkčního varného zařízení S9 - 3F | kpl | 1 |  | 0 |  |  | základní |  | 0 | 0 | 0 | 0 | 0 | 4 | K | 2 | ROZPOCET | 0 | 0 | 0 | 0 | 0 | 1 | 0 | 4 | 194
0 | K | Pol89 | Vývod z podlahy pro napojení pásového dopravníku U1 - 3F | kpl | 1 |  | 0 |  |  | základní |  | 0 | 0 | 0 | 0 | 0 | 4 | K | 2 | ROZPOCET | 0 | 0 | 0 | 0 | 0 | 1 | 0 | 4 | 196
0 | K | Pol90 | Vývod z podlahy pro napojení pásového dopravníku Y1 - 3F | kpl | 1 |  | 0 |  |  | základní |  | 0 | 0 | 0 | 0 | 0 | 4 | K | 2 | ROZPOCET | 0 | 0 | 0 | 0 | 0 | 1 | 0 | 4 | 198
0 | K | Pol91 | Vývod pro napojení elektrické multifunkční pánve S1 - 3F | kpl | 1 |  | 0 |  |  | základní |  | 0 | 0 | 0 | 0 | 0 | 4 | K | 2 | ROZPOCET | 0 | 0 | 0 | 0 | 0 | 1 | 0 | 4 | 200
0 | K | Pol92 | Vývod pro napojení elektrické multifunkční pánve S2 - 3F | kpl | 1 |  | 0 |  |  | základní |  | 0 | 0 | 0 | 0 | 0 | 4 | K | 2 | ROZPOCET | 0 | 0 | 0 | 0 | 0 | 1 | 0 | 4 | 202
0 | K | Pol93 | Vývod pro napojení elektrické multifunkční pánve T1 - 3F | kpl | 1 |  | 0 |  |  | základní |  | 0 | 0 | 0 | 0 | 0 | 4 | K | 2 | ROZPOCET | 0 | 0 | 0 | 0 | 0 | 1 | 0 | 4 | 204
0 | K | Pol94 | Vývod z podlahy pro napojení multifunkčního indukčního sporáku T2 - 3F | kpl | 1 |  | 0 |  |  | základní |  | 0 | 0 | 0 | 0 | 0 | 4 | K | 2 | ROZPOCET | 0 | 0 | 0 | 0 | 0 | 1 | 0 | 4 | 206
0 | K | Pol95 | Vývod pro napojení elektrického konvektomatu R5 - 3F | kpl | 1 |  | 0 |  |  | základní |  | 0 | 0 | 0 | 0 | 0 | 4 | K | 2 | ROZPOCET | 0 | 0 | 0 | 0 | 0 | 1 | 0 | 4 | 208
0 | K | Pol96 | Vývod pro napojení granulové myčky provozního nádobí - 3F | kpl | 1 |  | 0 |  |  | základní |  | 0 | 0 | 0 | 0 | 0 | 4 | K | 2 | ROZPOCET | 0 | 0 | 0 | 0 | 0 | 1 | 0 | 4 | 210
0 | K | Pol97 | Vývod pro napojení digestoře | kpl | 5 |  | 0 |  |  | základní |  | 0 | 0 | 0 | 0 | 0 | 4 | K | 2 | ROZPOCET | 0 | 0 | 0 | 0 | 0 | 1 | 0 | 4 | 212
| D | D9 | Systém regulace příkonu |  |  |  | 0 |  |  |  |  | 0 |  | 0 |  | 0 | 1 | D | 1 | ROZPOCET | [6 empty] | 0
0 | K | Pol98 | Ukončení přívodu pro napojení komunikace - CYKY 7x1,5 | kpl | 5 |  | 0 |  |  | základní |  | 0 | 0 | 0 | 0 | 0 | 4 | K | 2 | ROZPOCET | 0 | 0 | 0 | 0 | 0 | 1 | 0 | 4 | 214
0 | K | Pol99 | Ukončení přívodu pro napojení komunikace - CYKY 5x1,5 | kpl | 4 |  | 0 |  |  | základní |  | 0 | 0 | 0 | 0 | 0 | 4 | K | 2 | ROZPOCET | 0 | 0 | 0 | 0 | 0 | 1 | 0 | 4 | 216
0 | K | Pol100 | Příprava pro osazení rozvaděče regulace příkonu Ukončení přívodu napájení Propojení komunikace převodníku v RK11 - Rozvaděč regulace příkonu - 2 x UTP Cat.5 Ukončení přívodu UTP Cat.6 z RDATA | kpl | 1 |  | 0 |  |  | základní |  | 0 | 0 | 0 | 0 | 0 | 4 | K | 2 | ROZPOCET | 0 | 0 | 0 | 0 | 0 | 1 | 0 | 4 | 218
| D | D10 | Napojení stávající technologie - přepojení od nových rozvaděčů |  |  |  | 0 |  |  |  |  | 0 |  | 0 |  | 0 | 1 | D | 1 | ROZPOCET | [6 empty] | 0
0 | K | Pol102 | Přepojení stávajícího rozvaděče plošiny R1 | kpl | 1 |  | 0 |  |  | základní |  | 0 | 0 | 0 | 0 | 0 | 4 | K | 2 | ROZPOCET | 0 | 0 | 0 | 0 | 0 | 1 | 0 | 4 | 222
0 | K | Pol103 | Přepojení stávajícího rozvaděče plošiny R2 | kpl | 1 |  | 0 |  |  | základní |  | 0 | 0 | 0 | 0 | 0 | 4 | K | 2 | ROZPOCET | 0 | 0 | 0 | 0 | 0 | 1 | 0 | 4 | 224
0 | K | Pol104 | Přepojení napájení výtahu | kpl | 2 |  | 0 |  |  | základní |  | 0 | 0 | 0 | 0 | 0 | 4 | K | 2 | ROZPOCET | 0 | 0 | 0 | 0 | 0 | 1 | 0 | 4 | 226
0 | K | Pol105 | Přepojení stávajícího rozvaděče RVZT - KUCHYNĚ | kpl | 1 |  | 0 |  |  | základní |  | 0 | 0 | 0 | 0 | 0 | 4 | K | 2 | ROZPOCET | 0 | 0 | 0 | 0 | 0 | 1 | 0 | 4 | 228
0 | K | Pol106 | Přepojení stávajícího rozvaděče RVZT - MYČKA | kpl | 1 |  | 0 |  |  | základní |  | 0 | 0 | 0 | 0 | 0 | 4 | K | 2 | ROZPOCET | 0 | 0 | 0 | 0 | 0 | 1 | 0 | 4 | 230
0 | K | Pol107 | Přepojení stávající venkovní kondenzační jednotky | kpl | 1 |  | 0 |  |  | základní |  | 0 | 0 | 0 | 0 | 0 | 4 | K | 2 | ROZPOCET | 0 | 0 | 0 | 0 | 0 | 1 | 0 | 4 | 232
0 | K | Pol108 | Přepojení stávající VZT jednotky | kpl | 1 |  | 0 |  |  | základní |  | 0 | 0 | 0 | 0 | 0 | 4 | K | 2 | ROZPOCET | 0 | 0 | 0 | 0 | 0 | 1 | 0 | 4 | 234
0 | K | Pol109 | Přepojení stávajícího ventilátoru V91 | kpl | 1 |  | 0 |  |  | základní |  | 0 | 0 | 0 | 0 | 0 | 4 | K | 2 | ROZPOCET | 0 | 0 | 0 | 0 | 0 | 1 | 0 | 4 | 236
0 | K | Pol110 | Přepojení stávajícího ventilátoru V93 | kpl | 1 |  | 0 |  |  | základní |  | 0 | 0 | 0 | 0 | 0 | 4 | K | 2 | ROZPOCET | 0 | 0 | 0 | 0 | 0 | 1 | 0 | 4 | 238
0 | K | Pol111 | Přepojení stávajícího ventilátoru B10 | kpl | 1 |  | 0 |  |  | základní |  | 0 | 0 | 0 | 0 | 0 | 4 | K | 2 | ROZPOCET | 0 | 0 | 0 | 0 | 0 | 1 | 0 | 4 | 240
0 | K | Pol112 | Přepojení stávající ústředny EZS | kpl | 1 |  | 0 |  |  | základní |  | 0 | 0 | 0 | 0 | 0 | 4 | K | 2 | ROZPOCET | 0 | 0 | 0 | 0 | 0 | 1 | 0 | 4 | 242
| D | D11 | Datové rozvody |  |  |  | 0 |  |  |  |  | 0 |  | 0 |  | 0 | 1 | D | 0 | ROZPOCET | [6 empty] | 0
| D | D12 | Rozvaděč RDATA |  |  |  | 0 |  |  |  |  | 0 |  | 0 |  | 0 | 1 | D | 1 | ROZPOCET | [6 empty] | 0
0 | K | Pol113 | RACK19, stojanový, 24U, 1163x600x600 | ks | 1 |  | 0 |  |  | základní |  | 0 | 0 | 0 | 0 | 0 | 4 | K | 2 | ROZPOCET | 0 | 0 | 0 | 0 | 0 | 1 | 0 | 4 | 244
0 | K | Pol114 | Patch panel 48xRJ45 Cat.6 | ks | 1 |  | 0 |  |  | základní |  | 0 | 0 | 0 | 0 | 0 | 4 | K | 2 | ROZPOCET | 0 | 0 | 0 | 0 | 0 | 1 | 0 | 4 | 246
0 | K | Pol115 | Patch kabel RJ45- rúzné délky | ks | 45 |  | 0 |  |  | základní |  | 0 | 0 | 0 | 0 | 0 | 4 | K | 2 | ROZPOCET | 0 | 0 | 0 | 0 | 0 | 1 | 0 | 4 | 248
0 | K | Pol116 | Lišta CU horizotntální - zemnící s uchycením na 19"lišty | ks | 1 |  | 0 |  |  | základní |  | 0 | 0 | 0 | 0 | 0 | 4 | K | 2 | ROZPOCET | 0 | 0 | 0 | 0 | 0 | 1 | 0 | 4 | 250
0 | K | Pol117 | 9 násobná zásuvka 230V, pro 19"RACK s přěpěťovu ochranou T3 | ks | 1 |  | 0 |  |  | základní |  | 0 | 0 | 0 | 0 | 0 | 4 | K | 2 | ROZPOCET | 0 | 0 | 0 | 0 | 0 | 1 | 0 | 4 | 252
0 | K | Pol118 | Nastavitelný switch 48xRJ45, 2 x SFP konektor | ks | 1 |  | 0 |  |  | základní |  | 0 | 0 | 0 | 0 | 0 | 4 | K | 2 | ROZPOCET | 0 | 0 | 0 | 0 | 0 | 1 | 0 | 4 | 254
| D | D2 | Koncové prvky |  |  |  | 0 |  |  |  |  | 0 |  | 0 |  | 0 | 1 | D | 1 | ROZPOCET | [6 empty] | 0
0 | K | Pol119 | Dvojnásobná komunikační zásuvka včetně keystone konektoru CAT6 | kpl/ks | 6 |  | 0 |  |  | základní |  | 0 | 0 | 0 | 0 | 0 | 4 | K | 2 | ROZPOCET | 0 | 0 | 0 | 0 | 0 | 1 | 0 | 4 | 256
0 | K | Pol120 | Komunikační zásuvka včetně keystone konektoru CAT6 1x RJ45 | kpl/ks | 27 |  | 0 |  |  | základní |  | 0 | 0 | 0 | 0 | 0 | 4 | K | 2 | ROZPOCET | 0 | 0 | 0 | 0 | 0 | 1 | 0 | 4 | 258
| D | D13 | Datové vedení |  |  |  | 0 |  |  |  |  | 0 |  | 0 |  | 0 | 1 | D | 1 | ROZPOCET | [6 empty] | 0
0 | K | Pol121 | Elektroinstalační trubka ohebná ø25mm | m | 1300 |  | 0 |  |  | základní |  | 0 | 0 | 0 | 0 | 0 | 4 | K | 2 | ROZPOCET | 0 | 0 | 0 | 0 | 0 | 1 | 0 | 4 | 260
0 | K | Pol122 | Mikrotrubička pro vedení optického vlákna | m | 50 |  | 0 |  |  | základní |  | 0 | 0 | 0 | 0 | 0 | 4 | K | 2 | ROZPOCET | 0 | 0 | 0 | 0 | 0 | 1 | 0 | 4 | 262
0 | K | Pol123 | HDPE chránička pro vedení mikrotrubiček s opt. Vlákny | m | 50 |  | 0 |  |  | základní |  | 0 | 0 | 0 | 0 | 0 | 4 | K | 2 | ROZPOCET | 0 | 0 | 0 | 0 | 0 | 1 | 0 | 4 | 264
0 | K | Pol124 | Optický kabel | m | 50 |  | 0 |  |  | základní |  | 0 | 0 | 0 | 0 | 0 | 4 | K | 2 | ROZPOCET | 0 | 0 | 0 | 0 | 0 | 1 | 0 | 4 | 266
0 | K | Pol125 | UTP Cat.6 PVC | m | 1000 |  | 0 |  |  | základní |  | 0 | 0 | 0 | 0 | 0 | 4 | K | 2 | ROZPOCET | 0 | 0 | 0 | 0 | 0 | 1 | 0 | 4 | 268
| D | D14 | Objednávací systém na jídlo |  |  |  | 0 |  |  |  |  | 0 |  | 0 |  | 0 | 1 | D | 1 | ROZPOCET | [6 empty] | 0
0 | K | Pol126 | Objednací terminál s Poe Injektor | ks | 2 |  | 0 |  |  | základní |  | 0 | 0 | 0 | 0 | 0 | 4 | K | 2 | ROZPOCET | 0 | 0 | 0 | 0 | 0 | 1 | 0 | 4 | 270
0 | K | Pol127 | Výdejní terminál s Poe sadou | ks | 3 |  | 0 |  |  | základní |  | 0 | 0 | 0 | 0 | 0 | 4 | K | 2 | ROZPOCET | 0 | 0 | 0 | 0 | 0 | 1 | 0 | 4 | 272
0 | K | Pol128 | Instalace, oživení a nastavení všech terminálů, školení obsluhy | kpl | 1 |  | 0 |  |  | základní |  | 0 | 0 | 0 | 0 | 0 | 4 | K | 2 | ROZPOCET | 0 | 0 | 0 | 0 | 0 | 1 | 0 | 4 | 274
0 | K | Pol129 | Modul Ovládání terminálu za každý jeden terminál (o tuto částku se navýší roční paušální poplatek za Servisně licenční smlouvu) | kpl | 1 |  | 0 |  |  | základní |  | 0 | 0 | 0 | 0 | 0 | 4 | K | 2 | ROZPOCET | 0 | 0 | 0 | 0 | 0 | 1 | 0 | 4 | 276
| D | D15 | Protipožární zabezpečení |  |  |  | 0 |  |  |  |  | 0 |  | 0 |  | 0 | 1 | D | 0 | ROZPOCET | [6 empty] | 0
0 | K | Pol130 | Autonomní multisenzorový hlásič | ks | 2 |  | 0 |  |  | základní |  | 0 | 0 | 0 | 0 | 0 | 4 | K | 1 | ROZPOCET | 0 | 0 | 0 | 0 | 0 | 1 | 0 | 4 | 278
| D | D16 | Rozvody silnoproudu |  |  |  | 0 |  |  |  |  | 0 |  | 0 |  | 0 | 1 | D | 1 | ROZPOCET | [6 empty] | 0
0 | K | Pol131 | Montáž silnoproudé elektroinstalace | kpl | 1 |  | 0 |  |  | základní |  | 0 | 0 | 0 | 0 | 0 | 4 | K | 2 | ROZPOCET | 0 | 0 | 0 | 0 | 0 | 1 | 0 | 4 | 280
0 | K | Pol132 | Revize elektroinstalace | kpl | 1 |  | 0 |  |  | základní |  | 0 | 0 | 0 | 0 | 0 | 4 | K | 2 | ROZPOCET | 0 | 0 | 0 | 0 | 0 | 1 | 0 | 4 | 282
0 | K | Pol133 | Výkopové práce pro uložení vedení | m3 | 6 |  | 0 |  |  | základní |  | 0 | 0 | 0 | 0 | 0 | 4 | K | 2 | ROZPOCET | 0 | 0 | 0 | 0 | 0 | 1 | 0 | 4 | 284
0 | K | Pol134 | Drážkování | m | 500 |  | 0 |  |  | základní |  | 0 | 0 | 0 | 0 | 0 | 4 | K | 2 | ROZPOCET | 0 | 0 | 0 | 0 | 0 | 1 | 0 | 4 | 286
0 | K | Pol135 | Demontáž stávajích rozvodů (přesný rozsah dle odkrytí SDK podhledu, podklady ke stávajícímu stavu nad podhledy nebyly k dispozici) | kpl | 1 |  | 0 |  |  | základní |  | 0 | 0 | 0 | 0 | 0 | 4 | K | 2 | ROZPOCET | 0 | 0 | 0 | 0 | 0 | 1 | 0 | 4 | 288
0 | K | Pol136 | Montáž slaboproudých rozvodů | kpl | 1 |  | 0 |  |  | základní |  | 0 | 0 | 0 | 0 | 0 | 4 | K | 2 | ROZPOCET | 0 | 0 | 0 | 0 | 0 | 1 | 0 | 4 | 290
0 | K | Pol137 | Měření komunikačních zásuvek a vyhotovení protokolu | kpl | 1 |  | 0 |  |  | základní |  | 0 | 0 | 0 | 0 | 0 | 4 | K | 2 | ROZPOCET | 0 | 0 | 0 | 0 | 0 | 1 | 0 | 4 | 292
0 | K | Pol138 | Stavební přípomoce | kpl | 1 |  | 0 |  |  | základní |  | 0 | 0 | 0 | 0 | 0 | 4 | K | 2 | ROZPOCET | 0 | 0 | 0 | 0 | 0 | 1 | 0 | 4 | 294