## List1
Technická specifikace veřejné zakázky: Dodávka aplikačního serveru pro podporu VDI (virtualizace desktopové infrastruktury)
Dodavatel vyplní zvýrazněné buňky
Aplikační server pro podporu VDI (virtualizace desktopové infrastruktury) - 1 kus
Výrobce:
Typ / Model:
Cena dodávky včetně záruky NBD v Kč bez DPH
Sazba DPH:
DPH v Kč samostatně: | 0
Cena v Kč včetně DPH celkem: | 0
Technické parametry | ANO/NE / konkrétní specifikace/hodnota (pro parametr se stanoveným požadavkem min./max. apod.)
Šasi + MB: rackmount, min. výška 2U, diskové pozice minimálně 8x 2.5" hot-swap s nativní podporou NVMe/SATA (U.2/U.3) + možnost budoucího rozšíření až na max. 24x 2.5" hot-swap pozice, min. 2x napájecí zdroje redundantní (1+1) hot-swap min. 1600W s certifikací min. 80 Plus Titanium, možnost umístění až 3x GPU dvojité šířky, min. 2x patice pro kompatibilní procesory architektury x86-64,
Procesor: počet 2x, každý procesor min. 32 fyzických jader (64 vláken) s min. frekvencí 3.55 GHz a min. 256 MB L3 cache, minimálně 128 PCIe linek verze 5.0, plná podpora pamětí typu DDR5, serverové použití
Operační paměť: min. 384 GB typu min. DDR5 ECC Registered (RDIMM), přenosová rychlost min. 4800 MT/s, osazení min. 6 paměťových kanálů na každý CPU
Grafická akcelerace: min. 2x dedikovaný GPU určený pro nasazení v datových centrech, min. 16 GB paměti GDDR6, min. PCIe 4.0 x16, podpora SR-IOV pro minimálně 18 nezávislých HW sdílení, podpora Ray Tracing, nesmí vyžadovat žádné dodatečné roční nebo trvalé licenční poplatky
Systémové úložiště: počet 2x, každé úložiště min. 480 GB NVMe M.2 2280 SSD, min. PCIe Gen4x4, min. 5000/700 sekvenční čtení/zápis (MB/s), min. TBW 800 TB, kompatibilní s dodaným řešením, určeno pro datová centra
Datové úložiště: počet 3x, každé úložiště min. 3.84TB NVMe SSD U.2 nebo U.3, min. PCIe Gen4x4, min. 6800/4000 sekvenční čtení/zápis (MB/s), určeno pro smíšenou zátěž v datových centrech (Mixed-Use) se zárukou 5 let
Konektivita: síť min. 4x 10 Gbps SFP+ (dedikovaná karta), podpora vzdálené správy a monitorování přes IPMI
Dodávka realizována sestavená jako celek, předem zahořena (spuštěna) a otestována plná požadovaná kompatibilita dle jednotlivých bodů technické specifikace. Provedeno před dodáním v prostředí dodavatele.
Záruka min. 5 let (on-site NBD - Next Business Day)