## Specifikace
POŽADAVEK název | JEDNOTKA | POŽADAVEK hodnoty | SPLŇUJE POŽADAVEK ANO/NE
CO2 laser
Pracovní rozměr stolu ( osa X, Y ) | mm | min 900 × 500 | (doplní prodávající)
Pracovní výška | mm | min 0 - 200 | (doplní prodávající)
Výkon laseru | W | min 90 | (doplní prodávající)
Rychlost motorů | mm/s | min 0 - 900 | (doplní prodávající)
Typ motorů |  | servomotory | (doplní prodávající)
Rozlišení gravury | DPI | min 900 | (doplní prodávající)
Řezání pěnových materiálů o tlouš(tkách větších než 15mm |  | ANO | (doplní prodávající)
Elektrické připojení | V | 230 | (doplní prodávající)
Rozměry stroje (š × h × v) | mm | max 1540 × 1200 × 1200 | (doplní prodávající)
Hmotnost | kg | min 305 | (doplní prodávající)
Zobrazení přesné polohy - červený pointer |  | ANO | (doplní prodávající)
Autofokus |  | ANO | (doplní prodávající)
Gravírování rotačních těles |  | ANO | (doplní prodávající)
Podporovaný software |  | CorelDraw, PhotoShop, AutoCAD, TAJIMA, Artcut | (doplní prodávající)
Podporované grafické formáty |  | BMP, PLT, DST, DXF, AI, JPG, GIF, PNG, TIF | (doplní prodávající)
Typ stolu |  | Honeycomb + lamely | (doplní prodávající)
Software |  | ANO | (doplní prodávající)
Air assist systém |  | Duální s digitálním ukazatelem | (doplní prodávající)
Nouzové tlačítko |  | ANO | (doplní prodávající)
Samostatný spínač napájení laseru |  | ANO | (doplní prodávající)
Zapnutí laseru pomocí špínače s klíčem |  | ANO | (doplní prodávající)
Maják |  | ANO | (doplní prodávající)
Protipožární čidlo |  | ANO | (doplní prodávající)
Dodávka má obsahovat:
Kompresor |  | ANO, vzdušníkový | (doplní prodávající)
Chladič |  | ANO | (doplní prodávající)
Odtah |  | ANO | (doplní prodávající)
Náhradní čočka |  | ANO | (doplní prodávající)
Návod k obsluze v ČJ, CE certifikát |  | ANO | (doplní prodávající)
Rotační osa pro laser se sklíčidlem |  | ANO | (doplní prodávající)
Hlavička s ohniskovou vzdáleností 50,8mm |  | ANO | (doplní prodávající)
Hlavička s ohniskovou vzdáleností 63,5mm |  | ANO | (doplní prodávající)
Hlavička na gravuru o 1000DPI |  | ANO | (doplní prodávající)
Hlavička na řezání tlustých materiálů (tl> 10mm) |  | ANO | (doplní prodávající)
Náhradní sada čoček pro hlavičku na - gravírování (1000DPI) - řezání tlustých předmětů - s ohniskovou vzdáleností 50,8mm - s ohniskovou vzdáleností 63,5mm |  | ANO | (doplní prodávající)
Čistící sada |  | ANO | (doplní prodávající)
Software Lightburn kompatibilní s laserovým zařízením |  | ANO | (doplní prodávající)
Kamera pro sledování vnitřniho prostoru |  | ANO | (doplní prodávající)
CE |  | ANO | (doplní prodávající)
Doprava |  | ANO | (doplní prodávající)
Instalace |  | ANO | (doplní prodávající)
Zaškolení v rámci 3hod |  | ANO | (doplní prodávající)
POŽADAVEK název | JEDNOTKA | POŽADAVEK hodnoty | SPLŇUJE POŽADAVEK ANO/NE
Vláknový popisovací laser
Vlnová délka | nm | 1064nm | (doplní prodávající)
Min. Výkon | W | 75W | (doplní prodávající)
Nastavitelná doba pulsu |  | ANO | (doplní prodávající)
Minimální délka pulzu | ns | max 2ns | (doplní prodávající)
Maximální délka pulzu | ns | min 300ns | (doplní prodávající)
Systém umožňující barevné značení do nerezu |  | ANO | (doplní prodávající)
Minimální frekvence laseru | kHz | max 1kHz | (doplní prodávající)
Maximální frekvence laseru | kHz | min 1000 kHz | (doplní prodávající)
Minimální popisovací pole | cm | 11 x 11cm | (doplní prodávající)
Rotační jednotka na značení válových předmětů |  | ANO | (doplní prodávající)
Maximální délka popisovaného předmětu | cm | min. 42 | (doplní prodávající)
Maximální výška gravírovaného předmětu | cm | min 20 | (doplní prodávající)
Osa Z |  | Motorizována s ukazatelem výšky | (doplní prodávající)
Indikace stavu laseru (majáček) |  | ANO | (doplní prodávající)
Automatické hledání focusu |  | ANO | (doplní prodávající)
Ochranná buňka splňující EN 60825-1 |  | ANO | (doplní prodávající)
Průhledové okno o min velikost 10x10cm |  | ANO, s CE | (doplní prodávající)
Dvířka s čidlem proti otevření |  | ANO | (doplní prodávající)
Doprava |  | ANO | (doplní prodávající)
Instalace v ČJ |  | ANO | (doplní prodávající)
Zaškolení |  | ANO | (doplní prodávající)
Odsávání |  | Příprava | (doplní prodávající)
Ofuk |  | Příprava | (doplní prodávající)