## SO 000
EstiCon |  |  |  | Firma: | [6 empty] | 3
Soupis prací objektu
S | Stavba: | 35942 |  | Most ev.č. 3173-1 přes Tichou Orlici v Číčové_neoceněný |  |  | SO 000 | 0 |  | 0 | 2
O | Rozpočet: | SO 000 |  | VŠEOBECNÉ A OSTATNÍ NÁKLADY | [5 empty] | 0.12 | 2
Typ | Poř. číslo | Kód položky | Varianta | Název Položky | MJ | Množství | Cena |  | Cenová soustava | 0.21
[7 empty] | Jednotková | Celkem
0 | 1 | 2 | 3 | 4 | 5 | 6 | 7 | 8 | 9
SD |  | 0 |  | VŠEOBECNÉ KONSTRUKCE A PRÁCE |  |  |  | 0
P | 1 | 02710 |  | POMOC PRÁCE ZŘÍZ NEBO ZAJIŠŤ OBJÍŽĎKY A PŘÍSTUP CESTY | KPL | 1 | 0 | 0 |  | 0 | 3
PP |  |  |  | Veškeré náklady na vyznačení / provozování / manipulaci / údržbu prostoru vymezeného pro zajištění přístupu k rodinným domům s ohledem na postup prováděných prácí po celou dobu výstavby dle výkresu B.2.2 - SITUACE STAVENIŠTĚ. Dočasné úpravy a regulace peších v prostoru staveniště a nezbytné značení a opatření vyplývající z požadavků BOZP na staveništi). Komplet
VV |  |  |  | 1.000000 = 1,000 [A]
TS |  |  |  | zahrnuje veškeré náklady spojené s objednatelem požadovanými zařízeními
P | 2 | 02730 |  | POMOC PRÁCE ZŘÍZ NEBO ZAJIŠŤ OCHRANU INŽENÝRSKÝCH SÍTÍ | KPL | 1 | 0 | 0 |  | 0 | 3
PP |  |  |  | Položka společná pro celou stavbu Zahrnuje náklady na veškeré nutné ochrany a oprávněně požadovaná opatření vlastníkem dotčené inženýrské sítě a případné další související práce na obnažených nebo jiným způsobem dotčených inženýrských sítí. Případné sondy, zajištění před stavebními pracemi. Ochrana dle pokynů jednotlivých správců a dle plánu BOZP.
VV |  |  |  | 1.000000 = 1,000 [A]
TS |  |  |  | zahrnuje veškeré náklady spojené s objednatelem požadovanými zařízeními
P | 3 | 02910 |  | OSTATNÍ POŽADAVKY - ZEMĚMĚŘIČSKÁ MĚŘENÍ | KPL | 1 | 0 | 0 |  | 0 | 3
PP |  |  |  | Položka společná pro celou stavbu. Soubor geodetických prací nutných pro vytyčovací práce, ověřovací a kontrolní měření ve smyslu TKP 1 odborně způsobilými osobami. Položka zahrnuje zřízení primární vytyčovací sítě dle TKP 1. Celkem soubor prací dle SOD akce v daném rozsahu, počtu.
VV |  |  |  | 1.000000 = 1,000 [A]
TS |  |  |  | zahrnuje veškeré náklady spojené s objednatelem požadovanými pracemi, - pro stanovení orientační investorské ceny určete jednotkovou cenu jako 1% odhadované ceny stavby
P | 4 | 02911 | A | OSTATNÍ POŽADAVKY - GEODETICKÉ ZAMĚŘENÍ | HM | 1 | 0 | 0 |  | 0 | 3
PP |  |  |  | Položka společná pro celou stavbu. cena za zaměření skutečného provedení stavby výškopisné i polohopisné celé stavby celkem včetně ochrany vytyčovacích a vytyčovaných bodů Celkem rozsah dle SOD
VV |  |  |  | 1.000000 = 1,000 [A]
TS |  |  |  | zahrnuje veškeré náklady spojené s objednatelem požadovanými pracemi
P | 5 | 02911 | B | OSTATNÍ POŽADAVKY - GEODETICKÉ ZAMĚŘENÍ | KPL | 1 | 0 | 0 |  | 0 | 3
PP |  |  |  | Geodetické zaměření a vyhodnocení vybraných prvků silničního majetku, kterých se provádění Díla týká a jsou součástí pasportního systému SSKHK podle datového předpisu (https://www.sskhk.cz/files/file-tinyfilemanager/ISPSM/Datovy_predpis.zip) pro pasport silničního majetku včetně pořízení potřebných popisných informací apod. Dokladem o splnění této povinnosti bude potvrzení příslušného editora SSKHK o správnosti převzaté struktury a obsahu dat.
TS |  |  |  | zahrnuje veškeré náklady spojené s objednatelem požadovanými pracemi
P | 6 | 02911 | C | OSTATNÍ POŽADAVKY - GEODETICKÉ ZAMĚŘENÍ | KPL | 1 | 0 | 0 |  | 0 | 3
PP |  |  |  | Geodetické zaměření a vyhodnocení základní polohové situace (ZPS) dokončené stavby v jednotném výměnném formátu digitální technické mapy (dále jen „JVF DTM“) podle vyhlášky č. 393/2020 Sb., ve znění pozdějších předpisů a jeho předání prostřednictvím aplikace napojené na službu informačního systému digitální technické mapy veřejné správy (dále jen „IS DMVS“) prostřednictvím autorizovaného zeměměřičského inženýra. Dokladem o splnění této povinnosti je potvrzení o úspěšném nahrání ZPS dokončené stavby do IS DMVS. Geodetické zaměření a vyhodnocení dokončené stavby ve vztahu k poloze průběhů stavbou vyvolaných přeložek nebo změn sítí technické infrastruktury ve vlastnictví Královéhradeckého kraje (TI) a dopravní infrastruktury (DI), včetně ochranných pásem, v jednotném výměnného formátu digitální technické mapy podle vyhlášky č. 393/2020 Sb., ve znění pozdějších předpisů a jeho předání příslušnému editorovi TI a DI SSKHK k následnému zadání do systému digitální technické mapy kraje (DTM) prostřednictvím IS DMVS. Dokladem o splnění této povinnosti bude potvrzení příslušného editora TI a DI o úspěšném nahrání do IS DMVS. 3x tištěné paré + el. nosič PEVNÁ CENA
VV |  |  |  | 1 = 1,000 [A]
TS |  |  |  | zahrnuje veškeré náklady spojené s objednatelem požadovanými pracemi
P | 7 | 02940 |  | OSTATNÍ POŽADAVKY - VYPRACOVÁNÍ DOKUMENTACE | KPL | 1 | 0 | 0 |  | 0 | 3
PP |  |  |  | cena za vypracování Havarijního a povodňového plánu Položka společná pro celou akci.
VV |  |  |  | 1 = 1,000 [A]
TS |  |  |  | Položka zahrnuje: - veškeré náklady spojené s objednatelem požadovanými pracemi Položka nezahrnuje: - x
P | 8 | 02945 |  | OSTAT POŽADAVKY - GEOMETRICKÝ PLÁN | HM | 1 | 0 | 0 |  | 0 | 3
PP |  |  |  | Položka společná pro celou stavbu Rozsah prací je dfinován SOD akce mezi objednatelem a dodavatelem stavby. Zpracování vypracování geometrického plánu dle SOD
VV |  |  |  | 1.000000 = 1,000 [A]
TS |  |  |  | položka zahrnuje: - přípravu podkladů, vyhotovení žádosti pro vklad na katastrální úřad - polní práce spojené s vyhotovením geometrického plánu - výpočetní a grafické kancelářské práce - úřední ověření výsledného elaborátu - schválení návrh
P | 9 | 02946 |  | OSTAT POŽADAVKY - FOTODOKUMENTACE | KPL | 1 | 0 | 0 |  | 0 | 3
PP |  |  |  | Položka společná pro celou stavbu Rozsah prací je dfinován SOD akce mezi objednatelem a dodavatelem stavby. Zpracování podrobné fotodokumentace s časovým určením vč.popisu.
VV |  |  |  | 1.000000 = 1,000 [A]
TS |  |  |  | položka zahrnuje: - fotodokumentaci zadavatelem požadovaného děje a konstrukcí v požadovaných časových intervalech - zadavatelem specifikované výstupy (fotografie v papírovém a digitálním formátu) v požadovaném počtu
P | 10 | 02947 |  | OSTAT POŽADAVKY - HAVARIJNÍ A POVODŇOVÝ PLÁN - AKTUALIZACE | KPL | 1 | 0 | 0 |  | 0 | 3
PP |  |  |  | Položka společná pro celou akci. komplet 1
VV |  |  |  | 1.000000 = 1,000 [A]
TS
P | 11 | 02950 |  | OSTATNÍ POŽADAVKY - POSUDKY, KONTROLY, REVIZNÍ ZPRÁVY | KPL | 1 | 0 | 0 |  | 0 | 3
PP |  |  |  | Položka společná pro celou akci. Zdokumentování (pasportizace) stávajícího stavu konstrukcí, objektů, pozemků, sítí apod., které budou stavbou dotčeny vč. fotodokumentace, projednání a odsouhlasení dotčenými osobami, správci, vlastníky. Pasportizace komunikací určených k DIO. Provedení souboru prací PŘED započetím stavebních prací vč. vypracování zprávy vč. projednání a odsouhlasení Provedení souboru prací v PRŮBĚHU výstavby akce - 1x/měsíc vč. vypracování zprávy vč. projednání a odsouhlasení Provedení souboru prací PO dokončení stavebních prací vč. vypracování zprávy vč. projednání a odsouhlasení Závěrečné vyhodnocení stavu ploch, objektů apod., návrh nápravných opatření, závěrečná zpráva jako podklad pro nápravná opatření řešení mimo tuto akci (v rámci samostatné akce)
VV |  |  |  | 1.000000 = 1,000 [A]
TS |  |  |  | zahrnuje veškeré náklady spojené s objednatelem požadovanými pracemi
P | 12 | 02991 |  | OSTATNÍ POŽADAVKY - INFORMAČNÍ TABULE | KUS | 2 | 0 | 0 |  | 0 | 3
PP |  |  |  | Náklady na zřízení informačních tabulí s údaji o stavbě s textem dle vzoru objednatele, včetně ukotvení. Po ukončení stavby odstranění. PEVNÁ CENA
VV |  |  |  | 2 = 2,000 [A]
TS |  |  |  | Položka zahrnuje: - dodání a osazení informačních tabulí v předepsaném provedení a množství s obsahem předepsaným zadavatelem - veškeré nosné a upevňovací konstrukce - základové konstrukce včetně nutných zemních prací - demontáž a odvoz po skončení platnosti - případně nutné opravy poškozených čátí během platnosti Položka nezahrnuje: - x

## SO 001
EstiCon |  |  |  | Firma: | [6 empty] | 3
Soupis prací objektu
S | Stavba: | 35942 |  | Most ev.č. 3173-1 přes Tichou Orlici v Číčové_neoceněný |  |  | SO 001 | 0 |  | 0 | 2
O | Rozpočet: | SO 001 |  | DEMOLICE MOSTU | [5 empty] | 0.12 | 2
Typ | Poř. číslo | Kód položky | Varianta | Název Položky | MJ | Množství | Cena |  | Cenová soustava | 0.21
[7 empty] | Jednotková | Celkem
0 | 1 | 2 | 3 | 4 | 5 | 6 | 7 | 8 | 9
SD |  | 0 |  | VŠEOBECNÉ KONSTRUKCE A PRÁCE |  |  |  | 0
P | 1 | 015111 |  | POPLATKY ZA LIKVIDACI ODPADŮ NEKONTAMINOVANÝCH - 17 05 04 VYTĚŽENÉ ZEMINY A HORNINY - I. TŘÍDA TĚŽITELNOSTI | T | 238.44 | 0 | 0 |  | 0 | 3
PP
VV |  |  |  | "položka 11332 - 119.22 m3 * 2 t/m3 = 238.44 [A]"
TS |  |  |  | 1. Položka obsahuje: – veškeré poplatky provozovateli skládky, recyklační linky nebo jiného zařízení na zpracování nebo likvidaci odpadů související s převzetím, uložením, zpracováním nebo likvidací odpadu 2. Položka neobsahuje: – náklady spojené s dopravou odpadu z místa stavby na místo převzetí provozovatelem skládky, recyklační linky nebo jiného zařízení na zpracování nebo likvidaci odpadů 3. Způsob měření: Tunou se rozumí hmotnost odpadu vytříděného v souladu se zákonem č. 541/2020 Sb., o nakládání s odpady, v platném znění.
P | 2 | 015120 |  | POPLATKY ZA LIKVIDACI ODPADŮ NEKONTAMINOVANÝCH - 17 01 02 STAVEBNÍ A DEMOLIČNÍ SUŤ (CIHLY) | T | 1513.536 | 0 | 0 |  | 0 | 3
PP
VV |  |  |  | "položka 11317 - 19.4 m3 * 2.5 t/m3 = 48.5 [A] položka 11424 - 128.8 m3 * 2.1 t/m3 = 270.48 [B] položka 96613 - 17.23 m3 * 2.5 t/m3 = 43.08 [C] položka 96615 - 161.22 m3 * 2.3 t/m3 = 370.81 [D] položka 96616 - 312.27 m3 * 2.5 t/m3 = 780.68 [E]"
TS |  |  |  | 1. Položka obsahuje: – veškeré poplatky provozovateli skládky, recyklační linky nebo jiného zařízení na zpracování nebo likvidaci odpadů související s převzetím, uložením, zpracováním nebo likvidací odpadu 2. Položka neobsahuje: – náklady spojené s dopravou odpadu z místa stavby na místo převzetí provozovatelem skládky, recyklační linky nebo jiného zařízení na zpracování nebo likvidaci odpadů 3. Způsob měření: Tunou se rozumí hmotnost odpadu vytříděného v souladu se zákonem č. 541/2020 Sb., o nakládání s odpady, v platném znění.
P | 3 | 015130 |  | POPLATKY ZA LIKVIDACI ODPADŮ NEKONTAMINOVANÝCH - 17 03 02 VYBOURANÝ ASFALTOVÝ BETON BEZ DEHTU | T | 311.581 | 0 | 0 |  | 0 | 3
PP
VV |  |  |  | "položka 11333 - 109.52 m3 * 1.9 t/m3 = 208.09 [A] položka 11372D - 54.47 m3 * 1.9 t/m3 = 103.49 [B]"
TS |  |  |  | 1. Položka obsahuje: – veškeré poplatky provozovateli skládky, recyklační linky nebo jiného zařízení na zpracování nebo likvidaci odpadů související s převzetím, uložením, zpracováním nebo likvidací odpadu 2. Položka neobsahuje: – náklady spojené s dopravou odpadu z místa stavby na místo převzetí provozovatelem skládky, recyklační linky nebo jiného zařízení na zpracování nebo likvidaci odpadů 3. Způsob měření: Tunou se rozumí hmotnost odpadu vytříděného v souladu se zákonem č. 541/2020 Sb., o nakládání s odpady, v platném znění.
P | 4 | 015760 |  | POPLATKY ZA LIKVIDACI ODPADŮ NEBEZPEČNÝCH - 17 06 03* IZOLAČNÍ MATERIÁLY OBSAHUJÍCÍ NEBEZPEČNÉ LÁTKY | T | 5.116 | 0 | 0 |  | 0 | 3
PP
VV |  |  |  | "položka 97817 - 0.01 m * 243.6 m2 * 2.1 t/m3 = 5.12 [A]"
TS |  |  |  | 1. Položka obsahuje: – veškeré poplatky provozovateli skládky, recyklační linky nebo jiného zařízení na zpracování nebo likvidaci odpadů související s převzetím, uložením, zpracováním nebo likvidací odpadu 2. Položka neobsahuje: – náklady spojené s dopravou odpadu z místa stavby na místo převzetí provozovatelem skládky, recyklační linky nebo jiného zařízení na zpracování nebo likvidaci odpadů 3. Způsob měření: Tunou se rozumí hmotnost odpadu vytříděného v souladu se zákonem č. 541/2020 Sb., o nakládání s odpady, v platném znění.
SD |  | 1 |  | ZEMNÍ PRÁCE |  |  |  | 0
P | 5 | 11317 |  | ODSTRAN KRYTU ZPEVNĚNÝCH PLOCH Z DLAŽEB KOSTEK | M3 | 19.4 | 0 | 0 |  | 0 | 3
PP |  |  |  | Položka včetně odvozu na trvalou skládku do dodavatelem určené vzdálenosti. Rozměry odečteny z grafického systému AutoCAD. Čerpání položky bude dle skutečného množství provedených prací na základě zápisu ve stavebním deníku a schválení TDS.
VV |  |  |  | "vozovka na mostě - 0.1*4.85*40 = 19.4 [A]"
TS |  |  |  | Položka zahrnuje veškerou manipulaci s vybouranou sutí a s vybouranými hmotami vč. uložení na skládku. Nezahrnuje poplatek za skládku, který se vykazuje v položce 0141** (s výjimkou malého množství bouraného materiálu, kde je možné poplatek zahrno
P | 6 | 11332 |  | ODSTRANĚNÍ PODKLADŮ ZPEVNĚNÝCH PLOCH Z KAMENIVA NESTMELENÉHO | M3 | 119.22 | 0 | 0 |  | 0 | 3
PP |  |  |  | Vybourání nestmelených podkladních vozovkových vrstev v místech plné konstrukce vozovky, předpokládá se tl. 200mm. Položka včetně odvozu na trvalou skládku do dodavatelem určené vzdálenosti. Rozměry odečteny z grafického systému AutoCAD. Tloušťky konstrukcí odhadovány. Čerpání položky bude dle skutečného množství provedených prací na základě zápisu ve stavebním deníku a schválení TDS.
VV |  |  |  | "podkladní vrstvy před mostem - 0.2*213.5 = 42.7 [A] podkladní vrstvy za mostem - 0.2*334.1 = 66.82 [B] podkladní vrstvy na mostě - 0.05*4.85*40 = 9.7 [C]"
TS |  |  |  | Položka zahrnuje veškerou manipulaci s vybouranou sutí a s vybouranými hmotami vč. uložení na skládku. Nezahrnuje poplatek za skládku, který se vykazuje v položce 0141** (s výjimkou malého množství bouraného materiálu, kde je možné poplatek zahrno
P | 7 | 11333 |  | ODSTRANĚNÍ PODKLADU ZPEVNĚNÝCH PLOCH S ASFALT POJIVEM | M3 | 109.52 | 0 | 0 |  | 0 | 3
PP |  |  |  | Odstranění zbytku podkl. asf. vrstev vozovky (po frézování), předpokládá se tl. 200mm v místech plné konstrukce vozovky. Dle provedených zkoušek je zatříděn dle vyhlášky č. 130/2019 do třídy ZAS-T1 (nepředpokládá se nebezpečný odpad). Položka včetně odvozu na trvalou skládku do dodavatelem určené vzdálenosti. Rozměry odečteny z grafického systému AutoCAD. Tloušťky konstrukcí odhadovány. Čerpání položky bude dle skutečného množství provedených prací na základě zápisu ve stavebním deníku a schválení TDS.
VV |  |  |  | "podkladní vrstvy před mostem - 0.2*213.5 = 42.7 [A] podkaldní vrstvy za mostem - 0.2*334.1 = 66.82 [B]"
TS |  |  |  | Položka zahrnuje veškerou manipulaci s vybouranou sutí a s vybouranými hmotami vč. uložení na skládku. Nezahrnuje poplatek za skládku, který se vykazuje v položce 0141** (s výjimkou malého množství bouraného materiálu, kde je možné poplatek zahrno
P | 8 | 11353 |  | ODSTRANĚNÍ CHODNÍKOVÝCH KAMENNÝCH OBRUBNÍKŮ | M | 102 | 0 | 0 |  | 0 | 3
PP |  |  |  | vč. odvozu, uložení a poplatku za skládku. Čerpání položky bude dle skutečného množství provedených prací na základě zápisu ve stavebním deníku a schválení TDS.
VV |  |  |  | "obrubníky na mostě vpravo - 51 = 51 [A] obrubníky na mostě vlevo - 51 = 51 [B]"
TS |  |  |  | Položka zahrnuje veškerou manipulaci s vybouranou sutí a s vybouranými hmotami vč. uložení na skládku. Nezahrnuje poplatek za skládku, který se vykazuje v položce 0141** (s výjimkou malého množství bouraného materiálu, kde je možné poplatek zahrno
P | 9 | 11372D |  | FRÉZOVÁNÍ ZPEVNĚNÝCH PLOCH ASFALT DROBNÝCH OPRAV A PLOŠ ROZPADŮ DO 2000M2 | M3 | 54.47 | 0 | 0 |  | 0 | 3
PP |  |  |  | Dle provedených zkoušek asfaltu je zatříděn dle vyhlášky č. 130/2019 do třídy ZAS-T1 (nepředpokládá se nebezpečný odpad). Položka včetně odvozu na trvalou skládku do dodavatelem určené vzdálenosti. Rozměry odečteny z grafického systému AutoCAD. Tloušťky konstrukcí odhadovány. Čerpání položky bude dle skutečného množství provedených prací na základě zápisu ve stavebním deníku a schválení TDS. Zhotovitel v ceně zohlední možnost zpětného využití vyfrézovaného materiálu na stavbě.
VV |  |  |  | "odstranění krytu před mostem - 0.1*209.5 = 20.95 [A] odstranění krytu za mostem - 0.1*335.2 = 33.52 [B]"
TS |  |  |  | Položka zahrnuje veškerou manipulaci s vybouranou sutí a s vybouranými hmotami vč. uložení na skládku. Nezahrnuje poplatek za skládku, který se vykazuje v položce 0141** (s výjimkou malého množství bouraného materiálu, kde je možné poplatek zahrno
P | 10 | 11424 |  | ODSTRAN KONSTR VODNÍCH KORYT Z LOM KAM NA SUCHO | M3 | 128.8 | 0 | 0 |  | 0 | 3
PP |  |  |  | Tloušťky konstrukcí odhadovány. Čerpání položky bude dle skutečného množství provedených prací na základě zápisu ve stavebním deníku a schválení TDS. Rozměry odečteny z grafického systému AutoCAD.
VV |  |  |  | "stávající opevnění koryta pod mostem - předpoklad - 10*0.4*(15.9+16.3) = 128.8 [A]"
TS |  |  |  | Odstranění konstrukcí vodních koryt se měří v [m3] vybouraných hmot ve stavu před vybouráním. Položka zahrnuje veškerou manipulaci s vybouranou sutí a s vybouranými hmotami vč. uložení na skládku. Nezahrnuje poplatek za skládku, který se vykazuje
SD |  | 9 |  | Ostatní konstrukce a práce |  |  |  | 0
P | 11 | 9112A3 |  | ZÁBRADLÍ MOSTNÍ S VODOR MADLY - DEMONTÁŽ S PŘESUNEM | M | 101 | 0 | 0 |  | 0 | 3
PP |  |  |  | Odkup zhotovitelem za cenu šrotu.
VV |  |  |  | "celkem - 2*50.5 = 101 [A]"
TS |  |  |  | položka zahrnuje: - demontáž a odstranění zařízení - jeho odvoz na předepsané místo
P | 12 | 911CB3 |  | SVODIDLO BETON, ÚROVEŇ ZADRŽ H1 VÝŠ 0,8M - DEMONTÁŽ S PŘESUNEM | M | 8 | 0 | 0 |  | 0 | 3
PP |  |  |  | vč. odvozu, uložení , bez poplatku za skládku bet. svodidla budou odvezena do areálu Údržby silnic KHK v Rychnově nad Kněžnou
VV |  |  |  | "celkem - 2*4 = 8 [A]"
TS |  |  |  | položka zahrnuje: - demontáž a odstranění zařízení - jeho odvoz na předepsané místo
P | 13 | 914133 |  | DOPRAVNÍ ZNAČKY ZÁKLADNÍ VELIKOSTI OCELOVÉ FÓLIE TŘ 2 - DEMONTÁŽ | KUS | 8 | 0 | 0 |  | 0 | 3
PP |  |  |  | Stávající dopravní značení v zájmovém prostoru bude odstraněno a předáno správci. vč. odvozu, uložení a poplatku za skládku.
VV |  |  |  | "celkem - 8 = 8 [A]"
TS |  |  |  | Položka zahrnuje odstranění, demontáž a odklizení materiálu s odvozem na předepsané místo
P | 14 | 965821 |  | DEMONTÁŽ KILOMETROVNÍKU, HEKTOMETROVNÍKU, MEZNÍKU | KUS | 58 | 0 | 0 |  | 0 | 3
PP |  |  |  | odstranění kamenných patníků vč. odvozu, uložení a poplatku za skládku.
VV |  |  |  | "patníků celkem - 15+12+15+16 = 58 [A]"
TS |  |  |  | 1. Položka obsahuje: – zahrnuje veškeré činnosti, zařízení a materiál nutných k odstranění konstrukce – naložení vybouraného materiálu na dopravní prostředek – příplatky za ztížené podmínky při práci v kolejišti, např. za překážky na straně koleje apod. 2. Položka neobsahuje: – odvoz vybouraného materiálu do skladu nebo na likvidaci – poplatky za likvidaci odpadů, nacení se položkami ze ssd 0 3. Způsob měření: Udává se počet kusů kompletní konstrukce nebo práce.
P | 15 | 96613 |  | BOURÁNÍ KONSTRUKCÍ Z KAMENE NA MC | M3 | 17.232 | 0 | 0 |  | 0 | 3
PP |  |  |  | Zakryté rozměry odhadovány. Čerpání položky bude dle skutečného množství provedených prací na základě zápisu ve stavebním deníku a schválení TDS. Položka včetně odvozu na trvalou skládku do dodavatelem určené vzdálenosti.Část kamene bude použita pro obnovu nábřežních zdí.
VV |  |  |  | "obklad pilířů - 2*2*0.7*0.7*3.14/2*5.6 = 17.23 [A]"
TS |  |  |  | položka zahrnuje: - rozbourání konstrukce bez ohledu na použitou technologii - veškeré pomocné konstrukce (lešení a pod.) - veškerou manipulaci s vybouranou sutí a hmotami včetně uložení na skládku. Nezahrnuje poplatek za skládku, který se vykazuje v položce 0141** (s výjimkou malého množství bouraného materiálu, kde je možné poplatek zahrnout do jednotkové ceny bourání – tento fakt musí být uveden v doplňujícím textu k položce) - veškeré další práce plynoucí z technologického předpisu a z platných předpisů
P | 16 | 96615 |  | BOURÁNÍ KONSTRUKCÍ Z PROSTÉHO BETONU | M3 | 161.216 | 0 | 0 |  | 0 | 3
PP |  |  |  | Zakryté rozměry odhadovány. Čerpání položky bude dle skutečného množství provedených prací na základě zápisu ve stavebním deníku a schválení TDS. Položka včetně odvozu na trvalou skládku do dodavatelem určené vzdálenosti.
VV |  |  |  | "dříky opěr O1 a O4 - 2*6.8*1.8*3.1 = 75.89 [A] křídla opěry O1 - 4.9*0.8*(2.05+2.05) = 16.07 [B] křídla opěry O4 - 4.9*0.8*(2.1+2.1) = 16.46 [C] vyrovnávací beton pod vozvkou na mostě - 0.16*4.85*47 = 36.47 [D] podkladní beton kamenného obrubníku - 2*51*(0.4*0.3+0.25*0.16) = 16.32 [E]"
TS |  |  |  | položka zahrnuje: - rozbourání konstrukce bez ohledu na použitou technologii - veškeré pomocné konstrukce (lešení a pod.) - veškerou manipulaci s vybouranou sutí a hmotami včetně uložení na skládku. Nezahrnuje poplatek za skládku, který se vykazuje v položce 0141** (s výjimkou malého množství bouraného materiálu, kde je možné poplatek zahrnout do jednotkové ceny bourání – tento fakt musí být uveden v doplňujícím textu k položce) - veškeré další práce plynoucí z technologického předpisu a z platných předpisů
P | 17 | 96616 |  | BOURÁNÍ KONSTRUKCÍ ZE ŽELEZOBETONU | M3 | 312.265 | 0 | 0 |  | 0 | 3
PP |  |  |  | Zakryté rozměry odhadovány. Čerpání položky bude dle skutečného množství provedených prací na základě zápisu ve stavebním deníku a schválení TDS. Položka včetně odvozu na trvalou skládku do dodavatelem určené vzdálenosti.
VV |  |  |  | "mostovka - 0.25*6.35*45 = 71.44 [A] příčníky nad opěrami O1 a O2 - 2*0.55*0.82*5.8 = 5.23 [B] příčníky nad podpěrami P2 a P3 - 2*0.37*1.35*5.8 = 5.79 [C] mezilehlé příčníky - 7*4*(0.75*0.22*0.93+2*0.15*0.15/2*0.93) = 4.88 [D] podélníky - 5*0.4*0.82*(10.2+9.6+10.2) = 49.2 [E] podélníky náběhy - 5*(0.4+0.55)/2*(0.82+1.35)/2*(3.22+3.2+3.44+3.23) = 33.73 [F] římsa - 2*51*0.36*0.35 = 12.85 [G] úložné prahy opěr O1 a O4 - 2*6.8*1.8*0.6 = 14.69 [H] závěrné zídky opěr O1 a O4 - 2*5*1*1.2 = 12 [I] dříky podpěr P2 a P3 - 2*6.35*5.6*1.4 = 99.57 [J] sloupky zábradlí - 0.2*0.3*1*48 = 2.88 [K]"
TS |  |  |  | položka zahrnuje: - rozbourání konstrukce bez ohledu na použitou technologii - veškeré pomocné konstrukce (lešení a pod.) - veškerou manipulaci s vybouranou sutí a hmotami včetně uložení na skládku. Nezahrnuje poplatek za skládku, který se vykazuje v položce 0141** (s výjimkou malého množství bouraného materiálu, kde je možné poplatek zahrnout do jednotkové ceny bourání – tento fakt musí být uveden v doplňujícím textu k položce) - veškeré další práce plynoucí z technologického předpisu a z platných předpisů
P | 18 | 967851 |  | VYBOURÁNÍ MOSTNÍCH DILATAČNÍCH ZÁVĚRŮ PODPOVRCHOVÝCH | M | 13.4 | 0 | 0 |  | 0 | 3
PP |  |  |  | vč. odvozu, uložení a poplatku za skládku.
VV |  |  |  | "celkem - 2*6.7 = 13.4 [A]"
TS |  |  |  | položka zahrnuje veškerou manipulaci s vybouranou sutí a hmotami včetně roztřídění na jednotlivé části a včetně uložení na skládku. Nezahrnuje poplatek za skládku, který se vykazuje v položce 0141** (s výjimkou malého množství bouraného materiálu, kde je možné poplatek zahrnout do jednotkové ceny bourání – tento fakt musí být uveden v doplňujícím textu k položce) položka zahrnuje veškeré další práce plynoucí z technologického předpisu a z platných předpisů
P | 19 | 967864 |  | VYBOURÁNÍ MOST LOŽISEK Z OCELI (OCELOLITINY) | KUS | 20 | 0 | 0 |  | 0 | 3
PP |  |  |  | vč. odvozu, uložení a poplatku za skládku.
VV |  |  |  | "celkem - 4*5 = 20 [A]"
TS |  |  |  | - položka zahrnuje veškerou manipulaci s vybouranou sutí a hmotami včetně uložení na skládku. Nezahrnuje poplatek za skládku, který se vykazuje v položce 0141** (s výjimkou malého množství bouraného materiálu, kde je možné poplatek zahrnout do jednotkové ceny bourání – tento fakt musí být uveden v doplňujícím textu k položce) - položka zahrnuje veškeré další práce plynoucí z technologického předpisu a z platných předpisů
P | 20 | 96787 |  | VYBOURÁNÍ MOSTNÍCH ODVODŇOVAČŮ | KUS | 4 | 0 | 0 |  | 0 | 3
PP |  |  |  | vč. odvozu, uložení a poplatku za skládku.
VV |  |  |  | "celkem - 4 = 4 [A]"
TS |  |  |  | - položka zahrnuje veškerou manipulaci s vybouranou sutí a hmotami včetně uložení na skládku. Nezahrnuje poplatek za skládku, který se vykazuje v položce 0141** (s výjimkou malého množství bouraného materiálu, kde je možné poplatek zahrnout do jednotkové ceny bourání – tento fakt musí být uveden v doplňujícím textu k položce) - položka zahrnuje veškeré další práce plynoucí z technologického předpisu a z platných předpisů
P | 21 | 97817 |  | ODSTRANĚNÍ MOSTNÍ IZOLACE | M2 | 243.6 | 0 | 0 |  | 0 | 3
PP |  |  |  | Zakryté rozměry odhadovány. Čerpání položky bude dle skutečného množství provedených prací na základě zápisu ve stavebním deníku a schválení TDS. Položka včetně odvozu na trvalou skládku do dodavatelem určené vzdálenosti.
VV |  |  |  | "mostovka nosné kokstrukce - 3.2*51 = 163.2 [A] rub opěr a závěrných zdí - 2*6*6.7 = 80.4 [B]"
TS |  |  |  | - položka zahrnuje veškerou manipulaci s vybouranou sutí a hmotami včetně uložení na skládku. Nezahrnuje poplatek za skládku, který se vykazuje v položce 0141** (s výjimkou malého množství bouraného materiálu, kde je možné poplatek zahrnout do jednotkové ceny bourání – tento fakt musí být uveden v doplňujícím textu k položce) - položka zahrnuje veškeré další práce plynoucí z technologického předpisu a z platných předpisů

## SO 181
EstiCon |  |  |  | Firma: | [6 empty] | 3
Soupis prací objektu
S | Stavba: | 35942 |  | Most ev.č. 3173-1 přes Tichou Orlici v Číčové_neoceněný |  |  | SO 181 | 0 |  | 0 | 2
O | Rozpočet: | SO 181 |  | PŘECHODNÉ DOPRAVNÍ OPATŘENÍ | [5 empty] | 0.12 | 2
Typ | Poř. číslo | Kód položky | Varianta | Název Položky | MJ | Množství | Cena |  | Cenová soustava | 0.21
[7 empty] | Jednotková | Celkem
0 | 1 | 2 | 3 | 4 | 5 | 6 | 7 | 8 | 9
SD |  | 0 |  | VŠEOBECNÉ KONSTRUKCE A PRÁCE |  |  |  | 0
P | 1 | 027121 |  | PROVIZORNÍ PŘÍSTUPOVÉ CESTY - ZŘÍZENÍ | M2 | 261 | 0 | 0 |  | 0 | 3
PP |  |  |  | válcovaná lomová výsivka tl.30mm + štěrkodrť fr. 0/63 tl. 70mm včetně hutněného násypu dle ČSN 73 6133 a dle ČSN 73 6244…......140m3 včetně provizorního zábradlí dl.43m
VV |  |  |  | "Celkem - 92+169 = 261 [A]"
TS |  |  |  | zahrnuje veškeré náklady spojené s objednatelem požadovanými zařízeními
P | 2 | 027123 |  | PROVIZORNÍ PŘÍSTUPOVÉ CESTY - ZRUŠENÍ | M2 | 261 | 0 | 0 |  | 0 | 3
PP |  |  |  | odstranění přístupové cesty k provizorní lávce včetně zkypření terénu do hl. 0.20 m, urovnání povrchu odstranění stavebních odpadů, kamenů >5 cm a těžko rozložitelných částí rostlin, osetí plochy včetně odvozu na skládku a skládkovného
VV |  |  |  | "Celkem - 92+169 = 261 [A]"
TS |  |  |  | zahrnuje veškeré náklady spojené s objednatelem požadovanými zařízeními
P | 3 | 02742 |  | PROVIZORNÍ LÁVKY | M2 | 114.33 | 0 | 0 |  | 0 | 3
PP |  |  |  | PRONÁJEM PROVIZORNÍ LÁVKY PRO CHODCE ŠÍŘKA 3,3M, DL. 27,45M - včetně pořízení, odstranění, odvozu včetně spodní stavby z rovnaniny z panelů….....28m3 včetně dokladu k provozování provizorní lávky, vč. výkresové dokumentace, popř. statického posouzení
VV |  |  |  | "Celkem - 27.75*4.12 = 114.33 [A]"
TS |  |  |  | zahrnuje veškeré náklady spojené s objednatelem požadovanými zařízeními
P | 4 | 03350 |  | SLUŽBY ZAJIŠŤUJÍCÍ REGUL, PŘEVED A OCHRANU VEŘEJ DOPRAVY | KPL | 1 | 0 | 0 |  | 0 | 3
PP |  |  |  | Zahrnuje vyřízení a projednání s dotčenými orgány - stanovisko ke stanovení přechodné úpravy provozu na pozemních komunikacích a stanovisko ke zvláštnímu užívání pozemní komunikace. Včetně případné aktualizace návrhu DIO.
VV |  |  |  | 1.000000 = 1,000 [A]
TS |  |  |  | zahrnuje objednatelem povolené náklady na služby pro zhotovitele
SD |  | 9 |  | OSTATNÍ KONSTRUKCE A PRÁCE |  |  |  | 0
P | 5 | 914132 | R | DOPRAVNÍ ZNAČKY ZÁKLADNÍ VELIKOSTI OCELOVÉ FÓLIE TŘ 2 - MONTÁŽ S PŘEMÍSTĚNÍM | KUS | 37 | 0 | 0 |  | 0 | 3
PP |  |  |  | Včetně dodání, montáže, přemístení a nájmu po celou dobu výstavby Komplet sestava: značka, sloupek, upevňovací konstrukce - podkladní deska a spojky. Soustava svislých dopravních značek v prostoru staveniště, které se nebudou v rámci stavby přemísťovat. přepoklad doby výstavby 10 měsíců
VV |  |  |  | "Značky - 25xIS11c, 2xB1, 3xIP10b, 5xE3a, 2xIP10a- celkem - 37 = 37 [A]"
TS |  |  |  | položka zahrnuje: - dopravu demontované značky z dočasné skládky - osazení a montáž značky na místě určeném projektem - nutnou opravu poškozených částí nezahrnuje dodávku značky
P | 6 | 914133 |  | DOPRAVNÍ ZNAČKY ZÁKLADNÍ VELIKOSTI OCELOVÉ FÓLIE TŘ 2 - DEMONTÁŽ | KUS | 37 | 0 | 0 |  | 0 | 3
PP |  |  |  | Pouze pronájem na danou stavbu. Komplet sestava: značka, sloupek, upevňovací konstrukce - podkladní deska a spojky. Soustava svislých dopravních značek v prostoru staveniště, které se nebudou v rámci stavby přemísťovat.
VV |  |  |  | "Celkem - 37 = 37 [A]"
TS |  |  |  | Položka zahrnuje odstranění, demontáž a odklizení materiálu s odvozem na předepsané místo
P | 7 | 914432 | R | DOPRAVNÍ ZNAČKY 100X150CM OCELOVÉ FÓLIE TŘ 2 - MONTÁŽ S PŘEMÍSTĚNÍM | KUS | 4 | 0 | 0 |  | 0 | 3
PP |  |  |  | Včetně dodání, montáže, přemístení a nájmu po celou dobu výstavby Komplet sestava: značka, sloupek, upevňovací konstrukce - podkladní deska a spojky. Soustava svislých dopravních značek v prostoru staveniště, které se nebudou v rámci stavby přemísťovat. přepoklad doby výstavby 10 měsíců
VV |  |  |  | "Značky - IS11a - celkem - 4 = 4 [A]"
TS |  |  |  | položka zahrnuje: - dopravu demontované značky z dočasné skládky - osazení a montáž značky na místě určeném projektem - nutnou opravu poškozených částí nezahrnuje dodávku značky
P | 8 | 914433 |  | DOPRAVNÍ ZNAČKY 100X150CM OCELOVÉ FÓLIE TŘ 2 - DEMONTÁŽ | KUS | 4 | 0 | 0 |  | 0 | 3
PP |  |  |  | Pouze pronájem na danou stavbu. Komplet sestava: značka, sloupek, upevňovací konstrukce - podkladní deska a spojky. Soustava svislých dopravních značek v prostoru staveniště, které se nebudou v rámci stavby přemísťovat.
VV |  |  |  | "Celkem - 4 = 4 [A]"
TS |  |  |  | Položka zahrnuje odstranění, demontáž a odklizení materiálu s odvozem na předepsané místo
P | 9 | 916122 | R | DOPRAV SVĚTLO VÝSTRAŽ SOUPRAVA 3KS - MONTÁŽ S PŘESUNEM | KUS | 2 | 0 | 0 |  | 0 | 3
PP |  |  |  | Včetně dodání, montáže, přemístení a nájmu po celou dobu výstavby Komplet sestava Přepoklad doby výstavby 10 měsíců
VV |  |  |  | "Celkem - 2 = 2 [A]"
TS |  |  |  | položka zahrnuje: - přemístění zařízení z dočasné skládky a jeho osazení a montáž na místě určeném projektem - údržbu po celou dobu trvání funkce, náhradu zničených nebo ztracených kusů, nutnou opravu poškozených částí - napájení z baterie včetně záložní baterie
P | 10 | 916123 |  | DOPRAV SVĚTLO VÝSTRAŽ SOUPRAVA 3KS - DEMONTÁŽ | KUS | 2 | 0 | 0 |  | 0 | 3
PP |  |  |  | Pouze pronájem na danou stavbu.
VV |  |  |  | "Celkem - 2 = 2 [A]"
TS |  |  |  | Položka zahrnuje odstranění, demontáž a odklizení zařízení s odvozem na předepsané místo
P | 11 | 916322 | R | DOPRAVNÍ ZÁBRANY Z2 S FÓLIÍ TŘ 2 - MONTÁŽ S PŘESUNEM | KUS | 2 | 0 | 0 |  | 0 | 3
PP |  |  |  | Včetně dodání, montáže, přemístení a nájmu po celou dobu výstavby Komplet sestava: zábrana, sloupek, upevňovací konstrukce - podkladní deska a spojky. Soustava svislých dopravních značek v prostoru staveniště, které se nebudou v rámci stavby přemísťovat. přepoklad doby výstavby 10 měsíců
VV |  |  |  | "Celkem - 2 = 2 [A]"
TS |  |  |  | položka zahrnuje: - přemístění zařízení z dočasné skládky a jeho osazení a montáž na místě určeném projektem - údržbu po celou dobu trvání funkce, náhradu zničených nebo ztracených kusů, nutnou opravu poškozených částí
P | 12 | 916323 |  | DOPRAVNÍ ZÁBRANY Z2 S FÓLIÍ TŘ 2 - DEMONTÁŽ | KUS | 2 | 0 | 0 |  | 0 | 3
PP |  |  |  | Pouze pronájem na danou stavbu. Komplet sestava: zábrana, sloupek, upevňovací konstrukce - podkladní deska a spojky. Soustava svislých dopravních značek v prostoru staveniště, které se nebudou v rámci stavby přemísťovat.
VV |  |  |  | "Celkem - 2 = 2 [A]"
TS |  |  |  | Položka zahrnuje odstranění, demontáž a odklizení zařízení s odvozem na předepsané místo

## SO 201
EstiCon |  |  |  | Firma: | [6 empty] | 3
Soupis prací objektu
S | Stavba: | 35942 |  | Most ev.č. 3173-1 přes Tichou Orlici v Číčové_neoceněný |  |  | SO 201 | 0 |  | 0 | 2
O | Rozpočet: | SO 201 |  | MOST EV.Č. 3173-1 | [5 empty] | 0.12 | 2
Typ | Poř. číslo | Kód položky | Varianta | Název Položky | MJ | Množství | Cena |  | Cenová soustava | 0.21
[7 empty] | Jednotková | Celkem
0 | 1 | 2 | 3 | 4 | 5 | 6 | 7 | 8 | 9
SD |  | 0 |  | VŠEOBECNÉ KONSTRUKCE A PRÁCE |  |  |  | 0
P | 1 | 015111 |  | POPLATKY ZA LIKVIDACI ODPADŮ NEKONTAMINOVANÝCH - 17 05 04 VYTĚŽENÉ ZEMINY A HORNINY - I. TŘÍDA TĚŽITELNOSTI | T | 1998.48 | 0 | 0 |  | 0 | 3
PP
VV |  |  |  | "položka 17120 - 1713.27 m3 * 2 t/m3 "3426,54 = 3426,540 [A] "odečet položky 12573 - (-1) * 714.03 m3 * 2 t/m3 "(714,03*2)*(-1) = -1428,060 [B] "Mezisoučet "1998.480000 = 1998,480 [C]
TS |  |  |  | 1. Položka obsahuje: – veškeré poplatky provozovateli skládky, recyklační linky nebo jiného zařízení na zpracování nebo likvidaci odpadů související s převzetím, uložením, zpracováním nebo likvidací odpadu 2. Položka neobsahuje: – náklady spojené s dopravou odpadu z místa stavby na místo převzetí provozovatelem skládky, recyklační linky nebo jiného zařízení na zpracování nebo likvidaci odpadů 3. Způsob měření: Tunou se rozumí hmotnost odpadu vytříděného v souladu se zákonem č. 541/2020 Sb., o nakládání s odpady, v platném znění.
P | 2 | 029412 |  | OSTATNÍ POŽADAVKY - VYPRACOVÁNÍ MOSTNÍHO LISTU | KUS | 1 | 0 | 0 |  | 0 | 3
PP |  |  |  | Celkem soubor prací akce v daném rozsahu, počtu. Mostní list na objekt mostu včetně zadání do BMS (vše dle ČSN 73 6220, 736221 a 736222).
VV |  |  |  | 1.000000 = 1,000 [A]
TS |  |  |  | zahrnuje veškeré náklady spojené s objednatelem požadovanými pracemi
P | 3 | 02943 |  | OSTATNÍ POŽADAVKY - VYPRACOVÁNÍ RDS | KPL | 1 | 0 | 0 |  | 0 | 3
PP |  |  |  | cena za vypracování - RDS (realizační dokumentace stavby, statický výpočet a výpočet zatižitelnosti) objektu SO 201
VV |  |  |  | 1.000000 = 1,000 [A]
TS |  |  |  | zahrnuje veškeré náklady spojené s objednatelem požadovanými pracemi
P | 4 | 02944 |  | OSTAT POŽADAVKY - DOKUMENTACE SKUTEČ PROVEDENÍ V DIGIT FORMĚ | KPL | 1 | 0 | 0 |  | 0 | 3
PP |  |  |  | Cena za zpracování DSPS (dokumentace skutečného provedení stavby) SO 201
VV |  |  |  | 1.000000 = 1,000 [A]
TS |  |  |  | zahrnuje veškeré náklady spojené s objednatelem požadovanými pracemi
P | 5 | 02953 |  | OSTATNÍ POŽADAVKY - HLAVNÍ MOSTNÍ PROHLÍDKA | KUS | 1 | 0 | 0 |  | 0 | 3
PP |  |  |  | 1. HMP včetně zadání do BMS (vše dle ČSN 73 6220, 736221 a 736222), projednání a odsouhlasení.
VV |  |  |  | 1.000000 = 1,000 [A]
TS |  |  |  | položka zahrnuje : - úkony dle ČSN 73 6221 - provedení hlavní mostní prohlídky oprávněnou fyzickou nebo právnickou osobou - vyhotovení záznamu (protokolu), který jednoznačně definuje stav mostu
SD |  | 1 |  | ZEMNÍ PRÁCE |  |  |  | 0
P | 6 | 11120 |  | ODSTRANĚNÍ KŘOVIN | M2 | 10 | 0 | 0 |  | 0 | 3
PP |  |  |  | zahrnuje kácení drobných stromů a keřů v zájmovém prostoru přebytečná dřevní hmota (například pařezy a větve) bude odklizena zhotovitelem v rámci této položky
VV |  |  |  | "celkem odstranění křovin před mostem - odhad pl. - 5 = 5 [A] celkem odstranění křovin za mostem - odhad pl. - 5 = 5 [B]"
TS |  |  |  | odstranění křovin a stromů do průměru 100 mm doprava dřevin bez ohledu na vzdálenost spálení na hromadách nebo štěpkování
P | 7 | 11201 |  | KÁCENÍ STROMŮ D KMENE DO 0,5M S ODSTRANĚNÍM PAŘEZŮ | KUS | 12 | 0 | 0 |  | 0 | 3
PP |  |  |  | zahrnuje kácení stromů dle dondrologického průzkumu zhotovitel v ceně zohlední zpětné využití materiálu, bez poplatku za skládku
VV |  |  |  | "celkem - 12 = 12 [A]"
TS |  |  |  | Kácení stromů se měří v [ks] poražených stromů (průměr stromů se měří ve výšce 1,3m nad terénem) a zahrnuje zejména: - poražení stromu a osekání větví - spálení větví na hromadách nebo štěpkování - dopravu a uložení kmenů, případné další práce s n
P | 8 | 11202 |  | KÁCENÍ STROMŮ D KMENE DO 0,9M S ODSTRANĚNÍM PAŘEZŮ | KUS | 1 | 0 | 0 |  | 0 | 3
PP |  |  |  | zahrnuje kácení stromů dle dondrologického průzkumu zhotovitel v ceně zohlední zpětné využití materiálu, bez poplatku za skládku
VV |  |  |  | "celkem - 1 = 1 [A]"
TS |  |  |  | Kácení stromů se měří v [ks] poražených stromů (průměr stromů se měří ve výšce 1,3m nad terénem) a zahrnuje zejména: - poražení stromu a osekání větví - spálení větví na hromadách nebo štěpkování - dopravu a uložení kmenů, případné další práce s n
P | 9 | 11511 |  | ČERPÁNÍ VODY DO 500 L/MIN | HOD | 960 | 0 | 0 |  | 0 | 3
PP |  |  |  | Úroveň základové spáry je navržena pod úrovní hladiny podzemní vody a hladiny vody v řece. Do doby provedení základů je nutné uvažovat s nutností čerpání vody ze stavební jámy. Předpokládá se délka čerpání pouze při provádění základových pasů - 20 dní 24 hodin denně.
VV |  |  |  | "čerpání v obou základových jámách - 2*20*24 = 960 [A]"
TS |  |  |  | Položka čerpání vody na povrchu zahrnuje i potrubí, pohotovost záložní čerpací soupravy a zřízení čerpací jímky. Součástí položky je také následná demontáž a likvidace těchto zařízení
P | 10 | 12110 |  | SEJMUTÍ ORNICE NEBO LESNÍ PŮDY | M3 | 168.117 | 0 | 0 |  | 0 | 3
PP |  |  |  | Plocha odečtena z grafického systému AutoCAD. Včetně odvozu na mezideponii v režii zhotovitele.
VV |  |  |  | "před mostem vpravo svahy stávajícího násypu - 57.5*0.15 = 8.63 [A] před mostem vlevo - 0.3*(203.24+93.8) = 89.11 [B] za mostem vlevo - 0.3*182.6 = 54.78 [C] za mostem vpravo svahy stávajícího násypu - 104*0.15 = 15.6 [D]"
TS |  |  |  | položka zahrnuje sejmutí ornice bez ohledu na tloušťku vrstvy a její vodorovnou dopravu nezahrnuje uložení na trvalou skládku
P | 11 | 12373 |  | ODKOP PRO SPOD STAVBU SILNIC A ŽELEZNIC TŘ. I | M3 | 200.3 | 0 | 0 |  | 0 | 3
PP |  |  |  | Včetně odvozu na deponii v režii zhotovitele nebo trvalou skládku do dodavatelem určené vzdálenosti dle vhodnosti materiálu pro další použití na stavbě. Rozměry odečteny z grafického systému AutoCAD.
VV |  |  |  | "PŘED MOSTEM "142,3 = 142,300 [A] "ZA MOSTEM "58 = 58,000 [B] "Mezisoučet "200.300000 = 200,300 [C]
TS |  |  |  | položka zahrnuje: - vodorovná a svislá doprava, přemístění, přeložení, manipulace s výkopkem - kompletní provedení vykopávky nezapažené i zapažené - ošetření výkopiště po celou dobu práce v něm vč. klimatických opatření - ztížení vykopávek v blízk
P | 12 | 12573 |  | VYKOPÁVKY ZE ZEMNÍKŮ A SKLÁDEK TŘ. I | M3 | 714.03 | 0 | 0 |  | 0 | 3
PP |  |  |  | Vytěžení zeminy z deponie stavby.
VV |  |  |  | "celkem za položku 17511 - 541.26 m3 = 541.26 [A] celkem za položku 18220 - 89.85 m3 = 89.85 [B] celkem za položku 18230 - 82.92 m3 = 82.92 [C]"
TS |  |  |  | položka zahrnuje: - vodorovná a svislá doprava, přemístění, přeložení, manipulace s výkopkem - kompletní provedení vykopávky nezapažené i zapažené - ošetření výkopiště po celou dobu práce v něm vč. klimatických opatření - ztížení vykopávek v blízk
P | 13 | 13173 |  | HLOUBENÍ JAM ZAPAŽ I NEPAŽ TŘ. I | M3 | 1204.436 | 0 | 0 |  | 0 | 3
PP |  |  |  | Včetně odvozu na deponii v režii zhotovitele nebo trvalou skládku do dodavatelem určené vzdálenosti dle vhodnosti materiálu pro další použití na stavbě. Rozměry odečteny z grafického systému AutoCAD.
VV |  |  |  | "příjezd k pilíři P2 - 5.89*1.15*4.4 = 29.8 [A] Výkop za rubem opěry O1 - náhradní kvádr - 4.65*4.75*11.5 = 254.01 [B] Výkop pro svážnici za opěrou O1 - náhradní půlkvádr - 0.5*11.5*4.3*5 = 123.63 [C] Výkop před základem opěry OP1 - náhradní kvádr - 2.2*1.78*9 = 35.24 [D] Výkop pro pilíř P2 - náhradní půlkvádr - 0.5*5*2*9.8 = 49 [E] Výkop pro pilíř P3 - náhradní kvádr - 5*1.3*9.8 = 63.7 [F] Výkop za rubem opěry O4 - náhradní kvádr - 4.65*4.75*11.5 = 254.01 [G] Výkop pro schodišťě a odláždění u vodního toku - náhradní kvádr - 4.3*4*0.8 = 13.76 [H] příjezd k pilíři P3 - 5.2*1.2*4.4 = 27.46 [I] Výkop pro svážnici za opěrou O4 - náhradní půlkvádr - 0.5*13.3*3.9*5 = 129.68 [J] Výkop před základem opěry O4 - náhradní kvádr - 2.2*1.7*9 = 33.66 [K] Výkop pro opěrnou zeď vlevo za mostem - náhradní kvádry - 187 = 187 [L] Výkop pro vpusti - 1*1*(1+1+1+0.5) = 3.5 [M]"
TS |  |  |  | položka zahrnuje: - vodorovná a svislá doprava, přemístění, přeložení, manipulace s výkopkem - kompletní provedení vykopávky nezapažené i zapažené - ošetření výkopiště po celou dobu práce v něm vč. klimatických opatření - ztížení vykopávek v blízk
P | 14 | 13193 |  | HLOUBENÍ JAM ZAPAŽ I NEPAŽ TŘ III | M3 | 139.16 | 0 | 0 |  | 0 | 3
PP |  |  |  | Včetně odvozu na deponii v režii zhotovitele nebo trvalou skládku do dodavatelem určené vzdálenosti dle vhodnosti materiálu pro další použití na stavbě. Rozměry odečteny z grafického systému AutoCAD.
VV |  |  |  | "Výkop pro pilíř P2 - náhradní kvádr - 6.3*9.8 = 61.74 [A] Výkop pro pilíř P3 - náhradní kvádr - 7.9*9.8 = 77.42 [B]"
TS |  |  |  | položka zahrnuje: - vodorovná a svislá doprava, přemístění, přeložení, manipulace s výkopkem - kompletní provedení vykopávky nezapažené i zapažené - ošetření výkopiště po celou dobu práce v něm vč. klimatických opatření - ztížení vykopávek v blízk
P | 15 | 13273 |  | HLOUBENÍ RÝH ŠÍŘ DO 2M PAŽ I NEPAŽ TŘ. I | M3 | 1.25 | 0 | 0 |  | 0 | 3
PP |  |  |  | Rozměry odečteny z grafického systému AutoCAD. Včetně odvozu na deponii v režii zhotovitele nebo trvalou skládku do dodavatelem určené vzdálenosti dle vhodnosti materiálu pro další použití na stavbě.
VV |  |  |  | "Rýhy pro napojení uličních vpustí před mostem - 2.5*0.5*1 = 1.25 [A] Rýhy pro napojení uličních vpustí za mostem - součást výkopu pro opěrnou zeď - 0 = 0 [B]"
TS |  |  |  | položka zahrnuje: - vodorovná a svislá doprava, přemístění, přeložení, manipulace s výkopkem - kompletní provedení vykopávky nezapažené i zapažené - ošetření výkopiště po celou dobu práce v něm vč. klimatických opatření - ztížení vykopávek v blízk
P | 16 | 17120 |  | ULOŽENÍ SYPANINY DO NÁSYPŮ A NA SKLÁDKY BEZ ZHUTNĚNÍ | M3 | 1713.27 | 0 | 0 |  | 0 | 3
PP |  |  |  | Uložení na trvalé skládky nebo deponie stavby dle vhodnosti materiálu pro budoucí využití na stavbě. Nakypření zeminy při výkopových pracích není ve výpočtu kubatur zahrnuto. Zhotovitel musí tento fakt zahrnout do nabídkové ceny.
VV |  |  |  | "celkem za položku 12110 - "168,12 = 168,120 [A] "celkem za položku 13173 - "1204,44 = 1204,440 [B] "celkem za položku 13193 - "139,16 = 139,160 [C] "celkem za položku 13273 - "1,25 = 1,250 [D] "celkem za položku 12373 - "200,3 = 200,300 [E] "Mezisoučet "1713.270000 = 1713,270 [F]
TS |  |  |  | položka zahrnuje: - kompletní provedení zemní konstrukce do předepsaného tvaru - ošetření úložiště po celou dobu práce v něm vč. klimatických opatření - ztížení v okolí vedení, konstrukcí a objektů a jejich dočasné zajištění - ztížení provádění ve ztížených podmínkách a stísněných prostorech - ztížené ukládání sypaniny pod vodu - ukládání po vrstvách a po jiných nutných částech (figurách) vč. dosypávek - spouštění a nošení materiálu - úprava, očištění a ochrana podloží a svahů - svahování, uzavírání povrchů svahů - udržování úložiště a jeho ochrana proti vodě - odvedení nebo obvedení vody v okolí úložiště a v úložišti - veškeré pomocné konstrukce umožňující provedení zemní konstrukce (příjezdy, sjezdy, nájezdy, lešení, podpěrné konstrukce, přemostění, zpevněné plochy, zakrytí a pod.)
P | 17 | 17180 |  | ULOŽENÍ SYPANINY DO NÁSYPŮ Z NAKUPOVANÝCH MATERIÁLŮ | M3 | 134 | 0 | 0 |  | 0 | 3
PP |  |  |  | Rozměry odečteny z grafického systému AutoCAD. Bude použita zemina vhodná pro budování náspu zemního tělesa dle ČSN 73 6133.
VV |  |  |  | "před mostem - 103 = 103 [A] za mostem - 31 = 31 [B]"
TS |  |  |  | položka zahrnuje: - kompletní provedení zemní konstrukce (násypového tělesa včetně aktivní zóny) včetně nákupu a dopravy materiálu dle zadávací dokumentace - úprava ukládaného materiálu vlhčením, tříděním, promícháním nebo vysoušením, příp. jiné úpravy za účelem zlepšení jeho mech. vlastností - hutnění i různé míry hutnění - ošetření úložiště po celou dobu práce v něm vč. klimatických opatření - ztížení v okolí vedení, konstrukcí a objektů a jejich dočasné zajištění - ztížení provádění vč. hutnění ve ztížených podmínkách a stísněných prostorech - ztížené ukládání sypaniny pod vodu - ukládání po vrstvách a po jiných nutných částech (figurách) vč. dosypávek - spouštění a nošení materiálu - výměna částí zemní konstrukce znehodnocené klimatickými vlivy - ruční hutnění a výplň jam a prohlubní v podloží - úprava, očištění, ochrana a zhutnění podloží - svahování, hutnění a uzavírání povrchů svahů - zřízení lavic na svazích - udržování úložiště a jeho ochrana proti vodě - odvedení nebo obvedení vody v okolí úložiště a v úložišti - veškeré pomocné konstrukce umožňující provedení zemní konstrukce (příjezdy, sjezdy, nájezdy, lešení, podpěrné konstrukce, přemostění, zpevněné plochy, zakrytí a pod.)
P | 18 | 17511 |  | OBSYP POTRUBÍ A OBJEKTŮ SE ZHUTNĚNÍM | M3 | 541.259 | 0 | 0 |  | 0 | 3
PP |  |  |  | Rozměry odečteny z grafického systému AutoCAD. Uvažuje se použití materiálu vytěženého na stavbě uloženého na deponii v režii zhotovitele, zemina označená jako "Zásyp základu". Včetně dovozu z dočasné skládky (deponie) stavby.
VV |  |  |  | "za základem O1 - 5.85*6.3 = 36.86 [A] před základem O1 - 2.7*8.1+2.7*(6+4.5) = 50.22 [B] obsypové kužele O1 - (1/12*(3.14*9.8*9.8*3.3))/4+(1/12*(3.14*9*9*3.3))/4 = 38.22 [C] zásyp příjezdu k pilíři P2 - 5.89*1.15*4.4 = 29.8 [D] před základem P2 - 9.8*5.34+4.14*2*1 = 60.61 [E] za základem P2 - 9.8*2.09 = 20.48 [F] před základem P3 - 9.8*3.12 = 30.58 [G] za základem P3 - 9.8*6.91+4.75*2*1 = 77.22 [H] zásyp příjezdu k pilíři P3 - 5.2*1.2*4.4 = 27.46 [I] za základem O4 - 5.85*6.3 = 36.86 [J] před základem O4 - 2.5*8.1+2.5*(4.5+4.1) = 41.75 [K] za opěrnou zdí za O4 - 1.16*31 = 35.96 [L] obsypové kužele O4 - (1/12*(3.14*7*7*3.3))/4+(1/12*(3.14*6*6*3.3))/4 = 18.35 [M] před opěrnou zdí za O4 - 1*31 = 31 [N] Obsyp uličních vpustí - 0.72*(2.3+2.6+2+1.3) = 5.9 [O]"
TS |  |  |  | položka zahrnuje: - kompletní provedení zemní konstrukce vč. výběru vhodného materiálu - úprava ukládaného materiálu vlhčením, tříděním, promícháním nebo vysoušením, příp. jiné úpravy za účelem zlepšení jeho mech. vlastností - hutnění i různé míry hutnění - ošetření úložiště po celou dobu práce v něm vč. klimatických opatření - ztížení v okolí vedení, konstrukcí a objektů a jejich dočasné zajištění - ztížení provádění vč. hutnění ve ztížených podmínkách a stísněných prostorech - ztížené ukládání sypaniny pod vodu - ukládání po vrstvách a po jiných nutných částech (figurách) vč. dosypávek - spouštění a nošení materiálu - výměna částí zemní konstrukce znehodnocené klimatickými vlivy - ruční hutnění a výplň jam a prohlubní v podloží - úprava, očištění, ochrana a zhutnění podloží - svahování, hutnění a uzavírání povrchů svahů - zřízení lavic na svazích - udržování úložiště a jeho ochrana proti vodě - odvedení nebo obvedení vody v okolí úložiště a v úložišti - veškeré pomocné konstrukce umožňující provedení zemní konstrukce (příjezdy, sjezdy, nájezdy, lešení, podpěrné konstrukce, přemostění, zpevněné plochy, zakrytí a pod.) - zemina vytlačená potrubím o DN do 180mm se od kubatury obsypů neodečítá
P | 19 | 17581 |  | OBSYP POTRUBÍ A OBJEKTŮ Z NAKUPOVANÝCH MATERIÁLŮ | M3 | 104.713 | 0 | 0 |  | 0 | 3
PP |  |  |  | Rozměry odečteny z grafického systému AutoCAD. Podsyp a obsyp potrubí pískem nebo jiným vhodným materiálem.
VV |  |  |  | "Podsyp a obsyp potrubí od uličních vpustí - 0.5*0.5*(7.1+28.6) = 8.93 [A] ochrana těsnící folie za štěrkopísku 01 - 2*0.15*4.6*6.3 = 8.69 [B] ochrana těsnící folie za štěrkopísku 02 - 2*0.15*4.6*6.3+2.8*28 = 87.09 [C]"
TS |  |  |  | položka zahrnuje: - kompletní provedení zemní konstrukce včetně nákupu a dopravy materiálu dle zadávací dokumentace - úprava ukládaného materiálu vlhčením, tříděním, promícháním nebo vysoušením, příp. jiné úpravy za účelem zlepšení jeho mech. vlastností - hutnění i různé míry hutnění - ošetření úložiště po celou dobu práce v něm vč. klimatických opatření - ztížení v okolí vedení, konstrukcí a objektů a jejich dočasné zajištění - ztížení provádění vč. hutnění ve ztížených podmínkách a stísněných prostorech - ztížené ukládání sypaniny pod vodu - ukládání po vrstvách a po jiných nutných částech (figurách) vč. dosypávek - spouštění a nošení materiálu - výměna částí zemní konstrukce znehodnocené klimatickými vlivy - ruční hutnění a výplň jam a prohlubní v podloží - úprava, očištění, ochrana a zhutnění podloží - svahování, hutnění a uzavírání povrchů svahů - zřízení lavic na svazích - udržování úložiště a jeho ochrana proti vodě - odvedení nebo obvedení vody v okolí úložiště a v úložišti - veškeré pomocné konstrukce umožňující provedení zemní konstrukce (příjezdy, sjezdy, nájezdy, lešení, podpěrné konstrukce, přemostění, zpevněné plochy, zakrytí a pod.) - zemina vytlačená potrubím o DN do 180mm se od kubatury obsypů neodečítá
P | 20 | 18110 |  | ÚPRAVA PLÁNĚ SE ZHUTNĚNÍM V HORNINĚ TŘ. I | M2 | 764 | 0 | 0 |  | 0 | 3
PP |  |  |  | Rozměry odečteny z grafického systému AutoCAD.
VV |  |  |  | "celkem plocha pod kompletní výměnou vozovky - 764 = 764 [A]"
TS |  |  |  | položka zahrnuje úpravu pláně včetně vyrovnání výškových rozdílů. Míru zhutnění určuje projekt.
P | 21 | 18220 |  | ROZPROSTŘENÍ ORNICE VE SVAHU | M3 | 89.85 | 0 | 0 |  | 0 | 3
PP |  |  |  | Rozměry odečteny z grafického systému AutoCAD. Předpokládá se rozprostření vrstvy tloušťky 0,15m.
VV |  |  |  | "před mostem - 125*0.15+140*0.3 = 60.75 [A] za mostem - (172+22)*0.15 = 29.1 [B]"
TS |  |  |  | položka zahrnuje: nutné přemístění ornice z dočasných skládek vzdálených do 50m rozprostření ornice v předepsané tloušťce ve svahu přes 1:5
P | 22 | 18230 |  | ROZPROSTŘENÍ ORNICE V ROVINĚ | M3 | 82.92 | 0 | 0 |  | 0 | 3
PP |  |  |  | V rámci stavební akce bude rozprostřena veškerá humózní vrstva v místě stavby sejmutá v rámci pol. 12110. Budou ohumusovány plochy vybarvené zeleně v koordinační situaci.
VV |  |  |  | "před mostem vlevo - 0.3*93.8 = 28.14 [A] za mostem vlevo - 0.3*182.6 = 54.78 [B]"
TS |  |  |  | položka zahrnuje: nutné přemístění ornice z dočasných skládek vzdálených do 50m rozprostření ornice v předepsané tloušťce v rovině a ve svahu do 1:5
P | 23 | 18242 |  | ZALOŽENÍ TRÁVNÍKU HYDROOSEVEM NA ORNICI | M2 | 735.4 | 0 | 0 |  | 0 | 3
PP
VV |  |  |  | "před mostem - 125+140+93.8 = 358.8 [A] za mostem - 172+22+182.6 = 376.6 [B]"
TS |  |  |  | Zahrnuje dodání předepsané travní směsi, hydroosev na ornici, zalévání, první pokosení, to vše bez ohledu na sklon terénu
SD |  | 2 |  | ZÁKLADY |  |  |  | 0
P | 24 | 21341 |  | DRENÁŽNÍ VRSTVY Z PLASTBETONU (PLASTMALTY) | M3 | 0.846 | 0 | 0 |  | 0 | 3
PP
VV |  |  |  | "odvodňovací proužek podél chodníku na celou délku izolace pásy - 0.15*0.04*50.2 = 0.3 [A] odvodňovací proužek podél římsy na celou délku izolace pásy - 0.15*0.04*50.2 = 0.3 [B] rozšíření v místě odvodňovačů celoplošné izolace - 26*0.5*(0.5-0.15)*0.05 = 0.23 [C] rozšíření v místě mostních odvodňovačů - 8*(0.6-0.35)*(0.6-0.4)*0.04 = 0.02 [D]"
TS |  |  |  | Položka zahrnuje: - dodávku předepsaného materiálu pro drenážní vrstvu, včetně mimostaveništní a vnitrostaveništní dopravy - provedení drenážní vrstvy předepsaných rozměrů a předepsaného tvaru
P | 25 | 227851 |  | MIKROPILOTY KOMPLET D DO 300MM NA POVRCHU | M | 416 | 0 | 0 |  | 0 | 3
PP |  |  |  | V ceně mikropiloty komplet trubky pofil 89/10 mm, materiál S355 s vystrojením a hlavicemi. Požaduje se provedení kořene mikropiloty délky min. 8,5m a průměru min. 0,25m v souladu s předpoklady statického výpočtu. Kořen bude proveden pomocí injektáže. V tomto stupni PD se předpokládají 2 až 3 injektáže s konečným injektážním tlakem 1,0-2,5 MPa v převážně soudržných zeminách pevných. S ohledem na požadované parametry kořenů mikropilot je nutné uvažovat se zvýšenou spotřebou injektážní směsi! V délce mikropilot nejsou započteny předpokládané délky hluchého vrtání (části mikropilot, které budou po vyhloubení výkopu na základovou spáru uřezány), náklady na tuto činnost si musí zhotovitel rozpustit do jednotkové ceny. Délka uřezání mikropilot se předpokládá 1,0m.
VV |  |  |  | "Mikropiloty komplet - 2*16*6+2*28*4 = 416 [A]"
TS |  |  |  | Položka mikropiloty obsahuje kompletní práce, které jsou nutné pro předepsanou funkci mikropilot, t.j. dodání trubek a inje ních hmot, osazení a zainjektování trubek, včetně pomocných konstrukcí (lešení, montážní plošiny a pod.). Neobsahuje vrty (uvedou se v položce 261 nebo 266).
P | 26 | 23217A |  | ŠTĚTOVÉ STĚNY BERANĚNÉ Z KOVOVÝCH DÍLCŮ DOČASNÉ (PLOCHA) | M2 | 414.4 | 0 | 0 |  | 0 | 3
PP |  |  |  | Položka zahrnuje zřízení štětových stěn, jejich údržbu a opotřebení. Celkem dle přesného návrhu v RDS dokumentaci dle požadavků zhotovitele, možný návrh je v rámci PDPS proveden ve výkopovém schématu mostu. Jedná se o předpokládané maximální kubatury prací. Skutečné množství prací bude upřesněno dle přesného návrhu v RDS dokumentaci a schváleno AD a TDS. Čerpání položky bude dle skutečného množství provedených prací na základě zápisu ve stavebním deníku a schválení TDS. Štětové stěny pro zajištění vodního toku
VV |  |  |  | "Celkem předpoklad - 2*6,0*(12,6+1,2+1,2) = 414.4 [A]"
TS |  |  |  | - zřízení stěny - opotřebení štětovnic, případně jejich ošetřování, řezání, nastavování a další úpravy - kleštiny, převázky. a další pomocné a doplňkové konstrukce - nastražení a zaberanění štětovnic do jakékoliv třídy horniny - veškerou dopravu, nájem, provoz a přemístění beranících zařízení a dalších mechanismů - lešení a podpěrné konstrukce pro práci a manipulaci beranících zařízení a dalších mechanismů - beranící plošiny vč. zemních prací, zpevnění, odvodnění a pod. - při provádění z lodi náklady na prám nebo lodi - těsnění stěny, je-li nutné - kotvení stěny, je-li nutné nebo vzepření, případně rozepření - vodící piloty nebo stabilizační hrázky - zhotovení koutových štětovnic - dílenská dokumentace, včetně technologického předpisu spojování, - dodání spojovacího materiálu, - zřízení montážních a dilatačních spojů, spar, včetně potřebných úprav, vložek, opracování, očištění a ošetření, - jakákoliv doprava a manipulace dílců a montážních sestav, včetně dopravy konstrukce z výrobny na stavbu, - montážní dokumentace včetně technologického předpisu montáže, - výplň, těsnění a tmelení spar a spojů, - veškeré druhy opracování povrchů, včetně úprav pod nátěry a pod izolaci, - veškeré druhy dílenských základů a základních nátěrů a povlaků, - všechny druhy ocelového kotvení, - dílenskou přejímku a montážní prohlídku, včetně požadovaných dokladů
P | 27 | 23717A |  | ODSTRANĚNÍ ŠTĚTOVÝCH STĚN Z KOVOVÝCH DÍLCŮ V PLOŠE | M2 | 414.4 | 0 | 0 |  | 0 | 3
PP |  |  |  | Položka zahrnuje vytažení štětových stěn a jejich odvoz. Celkem dle přesného návrhu v RDS dokumentaci dle požadavků zhotovitele, možný návrh je v rámci PDPS proveden ve výkopovém schématu mostu. Jedná se o předpokládané maximální kubatury prací. Skutečné množství prací bude upřesněno dle přesného návrhu v RDS dokumentaci a schváleno AD a TDS. Čerpání položky bude dle skutečného množství provedených prací na základě zápisu ve stavebním deníku a schválení TDS. Štětové stěny pro zajištění vodního toku
VV |  |  |  | "Celkem předpoklad - 2*7*(9.8*2+5*2) = 414.4 [A]"
TS |  |  |  | položka zahrnuje odstranění stěn včetně odvozu a uložení na skládku
P | 28 | 26193 |  | VRTY PRO KOTV, INJEKT, MIKROPIL NA POVR TŘ V A VI D DO 150MM | M | 596 | 0 | 0 |  | 0 | 3
PP |  |  |  | Třída vrtatelnosti dle IG průzkumu, který je přílohou dokumentace. Vrtání převážně ve skalním podloží R5 a R3, ale také skrz stávající betonový základ mostu a možné balvany. Včetně odvozu na deponii v režii zhotovitele nebo trvalou skládku do dodavatelem určené vzdálenosti dle vhodnosti materiálu pro další použití na stavbě, vč. uložení a poplatku za skládku. Zde se předpokládá vrtáním průměrem 133mm s pažením. V případě použití většího průměru vrtáku zhotovitelem si náklady na tuto činnost si musí zhotovitel rozpustit do jednotkové ceny. Jedná se o předpokládané maximální kubatury prací. Skutečné množství prací bude upřesněno dle přesného návrhu v RDS dokumentaci a schváleno AD a TDS. Čerpání položky bude dle skutečného množství provedených prací na základě zápisu ve stavebním deníku a schválení TDS.
VV |  |  |  | "Délka vrtání celkem z předpokládané pilotážní plošiny - 2*16*6+2*28*4 = 416 [A] Vrty pro zemní kotvy pažení - (5+4+5+4)*10 = 180 [B]"
TS |  |  |  | položka zahrnuje: přemístění, montáž a demontáž vrtných souprav svislou dopravu zeminy z vrtu vodorovnou dopravu zeminy bez uložení na skládku případně nutné pažení dočasné (včetně odpažení) i trvalé
P | 29 | 272324 |  | ZÁKLADY ZE ŽELEZOBETONU DO C25/30 | M3 | 131.903 | 0 | 0 |  | 0 | 3
PP |  |  |  | beton C25/30 XC2, XF2, XA1 (CZ,F.1.2) - Cl 0,40 - Dmax 22 - S4
VV |  |  |  | "základy opěry O1 - 1.05*(2.9*8.62+1.2*(2.15+1.71)/2+1.2*(0.66+1.09)/2) = 29.78 [A] základy podpěr P2 - 1.1*7.8*3 = 25.74 [B] základy podpěr P3 - 1.1*7.8*3 = 25.74 [C] základy opěry O4 - 1.05*(2.9*8.62+1.2*(3.37+2.96)/2+1.2*(1.08+0.66)/2) = 31.33 [D] základ úhlové zdi - 1.5*0.5*(25.94+25.55)/2 = 19.31 [E]"
TS |  |  |  | - dodání čerstvého betonu (betonové směsi) požadované kvality, jeho uložení do požadovaného tvaru při jakékoliv hustotě výztuže, konzistenci čerstvého betonu a způsobu hutnění, ošetření a ochranu betonu, - zhotovení nepropustného, mrazuvzdorného betonu a betonu požadované trvanlivosti a vlastností, - užití potřebných přísad a technologií výroby betonu, - zřízení pracovních a dilatačních spar, včetně potřebných úprav, výplně, vložek, opracování, očištění a ošetření, - bednění požadovaných konstr. (i ztracené) s úpravou dle požadované kvality povrchu betonu, včetně odbedňovacích a odskružovacích prostředků, - podpěrné konstr. (skruže) a lešení všech druhů pro bednění, uložení čerstvého betonu, výztuže a doplňkových konstr., vč. požadovaných otvorů, ochranných a bezpečnostních opatření a základů těchto konstrukcí a lešení, - vytvoření kotevních čel, kapes, nálitků, a sedel, - zřízení všech požadovaných otvorů, kapes, výklenků, prostupů, dutin, drážek a pod., vč. ztížení práce a úprav kolem nich, - úpravy pro osazení výztuže, doplňkových konstrukcí a vybavení, - úpravy povrchu pro položení požadované izolace, povlaků a nátěrů, případně vyspravení, - ztížení práce u kabelových a injektážních trubek a ostatních zařízení osazovaných do betonu, - konstrukce betonových kloubů, upevnění kotevních prvků a doplňkových konstrukcí, - nátěry zabraňující soudržnost betonu a bednění, - výplň, těsnění a tmelení spar a spojů, - opatření povrchů betonu izolací proti zemní vlhkosti v částech, kde přijdou do styku se zeminou nebo kamenivem, - případné zřízení spojovací vrstvy u základů, - úpravy pro osazení zařízení ochrany konstrukce proti vlivu bludných proudů,
P | 30 | 272365 |  | VÝZTUŽ ZÁKLADŮ Z OCELI 10505, B500B | T | 19.785 | 0 | 0 |  | 0 | 3
PP |  |  |  | předpoklad 0,150 t/m3 - výztuž dle návrhu v RDS dokumentaci
VV |  |  |  | "celkem předpoklad - 0.15*131.9 = 19.79 [A]"
TS |  |  |  | Položka zahrnuje veškerý materiál, výrobky a polotovary, včetně mimostaveništní a vnitrostaveništní dopravy (rovněž přesuny), včetně naložení a složení, případně s uložením - dodání betonářské výztuže v požadované kvalitě, stříhání, řezání, ohýbání a spojování do všech požadovaných tvarů (vč. armakošů) a uložení s požadovaným zajištěním polohy a krytí výztuže betonem, - veškeré svary nebo jiné spoje výztuže, - pomocné konstrukce a práce pro osazení a upevnění výztuže, - zednické výpomoci pro montáž betonářské výztuže, - úpravy výztuže pro osazení doplňkových konstrukcí, - ochranu výztuže do doby jejího zabetonování, - úpravy výztuže pro zřízení železobetonových kloubů, kotevních prvků, závěsných ok a doplňkových konstrukcí, - veškerá opatření pro zajištění soudržnosti výztuže a betonu, - vodivé propojení výztuže, které je součástí ochrany konstrukce proti vlivům bludných proudů, vyvedení do měřících skříní nebo míst pro měření bludných proudů (vlastní měřící skříně se uvádějí položkami SD 74), - povrchovou antikorozní úpravu výztuže, - separaci výztuže, - osazení měřících zařízení a úpravy pro ně, - osazení měřících skříní nebo míst pro měření bludných proudů.
P | 31 | 285378 |  | KOTVENÍ NA POVRCHU Z PŘEDPÍNACÍ VÝZTUŽE DL. DO 10M | KUS | 18 | 0 | 0 |  | 0 | 3
PP |  |  |  | Celkem pro pažení dle přesného návrhu v RDS dokumentaci dle požadavků zhotovitele, možný návrh je v rámci PDPS proveden ve výkopovém schématu mostu. Jedná se o předpokládané maximální kubatury prací. Skutečné množství prací bude upřesněno dle přesného návrhu v RDS dokumentaci a schváleno AD a TDS. Čerpání položky bude dle skutečného množství provedených prací na základě zápisu ve stavebním deníku a schválení TDS. Konstrukce spodní stavby ze zemních kotev v režii dodavatele stavby. Je vykázán celkový předpokládaný počet zemních kotev ze 2 lan z oceli Y1860 průměru 15,7 mm. Položka zahrnuje dodávku zemních kotev dle TKP 29, roznášecí desku (hlavici kotvy), osazení, injektáž kořene, napnutí kotvy na návrhovou hodnotu (zkouška kotvy), povolení napětí na poloviční hodnotu a její zakotvení, odříznutí hlavice, kompletní odstranění kotvy. Předpokládají se zemní kotvy délky 10m. Kořen bude proveden pomocí injektáže. V tomto stupni PD se předpokládají 2 až 3 injektáže s konečným injektážním tlakem 1,0-2,5 MPa v převážně soudržných zeminách pevných. S ohledem na požadované parametry kořenů mikropilot je nutné uvažovat se zvýšenou spotřebou injektážní směsi!
VV |  |  |  | "Kotvy pažení - 5+4+5+4 = 18 [A]"
TS |  |  |  | položka zahrnuje dodávku předepsané kotvy, případně její protikorozní úpravu, její osazení do vrtu, zainjektování a napnutí, případně opěrné desky nezahrnuje vrty
P | 32 | 289973 |  | OPLÁŠTĚNÍ (ZPEVNĚNÍ) Z GEOSÍTÍ A GEOROHOŽÍ | M2 | 49.7 | 0 | 0 |  | 0 | 3
PP |  |  |  | Georohož systému jakosti EN ISO 9001 a EN ISO 14001 Předpokládaná životnost minimálně 25 let včetně kotev pro kotvení do georohože do zeminy
VV |  |  |  | "před mostem - 7*3.9 = 27.3 [A] za mostem - 7*3.2 = 22.4 [B]"
TS |  |  |  | Položka zahrnuje: - dodávku předepsané geosítě nebi georohože - úpravu, očištění a ochranu podkladu - přichycení k podkladu, případně zatížení - úpravy spojů a zajištění okrajů - úpravy pro odvodnění - nutné přesahy - mimostaveništní a vnitrostaveništní dopravu
P | 33 | 28999 |  | OPLÁŠTĚNÍ (ZPEVNĚNÍ) Z FÓLIE | M2 | 130.76 | 0 | 0 |  | 0 | 3
PP |  |  |  | Těsnící fólie s dle požadavků ČSN 73 6244 v přechodových oblastech
VV |  |  |  | "před O1 - 4.6*6.3 = 28.98 [A] za O4 - 4.6*6.3 = 28.98 [B] za úhlovovou zdí - 2.8*26 = 72.8 [C]"
TS |  |  |  | Položka zahrnuje: - dodávku předepsané fólie - úpravu, očištění a ochranu podkladu - přichycení k podkladu, případně zatížení - úpravy spojů a zajištění okrajů - úpravy pro odvodnění - nutné přesahy - mimostaveništní a vnitrostaveništní dopravu
SD |  | 3 |  | SVISLÉ KONSTRUKCE |  |  |  | 0
P | 34 | 31717 | R | KOVOVÉ KONSTRUKCE PRO KOTVENÍ ŘÍMSY | KS | 123 | 0 | 0 |  | 0 | 3
PP |  |  |  | kompletní konstrukce kotvení říms vč. dodávky, PKO, vrtů, vlepení
VV |  |  |  | "celkem kotvy římsy vpravo (po 1m) - 59 = 59 [A] celkem kotvy chodníku vlevo na nk (po 2,0) - 28 = 28 [B] celkem kotvy chodníku vlevo křídlech a na opěrné zdi (po 1,0) - 36 = 36 [C]"
TS |  |  |  | Položka zahrnuje dodávku (výrobu) kotevního prvku předepsaného tvaru a jeho osazení do předepsané polohy včetně nezbytných prací (vrty, zálivky apod.)
P | 35 | 317325 |  | ŘÍMSY ZE ŽELEZOBETONU DO C30/37 | M3 | 63.854 | 0 | 0 |  | 0 | 3
PP |  |  |  | C30/37 XC4, XF4, XD3 (CZ,F.1.2) - Cl 0,40 - Dmax 16 - S4
VV |  |  |  | "chodník na mostě a opěrné zdi - (0.3*0.6+0.25*1.5)*(55.76+26.05)+0.6*0.6*0.3*2 = 45.62 [A] římsa na mostě - (0.3*0.6+0.28*0.5)*56.98 = 18.23 [B]"
TS |  |  |  | položka zahrnuje: - dodání čerstvého betonu (betonové směsi) požadované kvality, jeho uložení do požadovaného tvaru při jakékoliv hustotě výztuže, konzistenci čerstvého betonu a způsobu hutnění, ošetření a ochranu betonu, - zhotovení nepropustného, mrazuvzdorného betonu a betonu požadované trvanlivosti a vlastností, - užití potřebných přísad a technologií výroby betonu, - zřízení pracovních a dilatačních spar, včetně potřebných úprav, výplně, vložek, opracování, očištění a ošetření, - bednění požadovaných konstr. (i ztracené) s úpravou dle požadované kvality povrchu betonu, včetně odbedňovacích a odskružovacích prostředků, - podpěrné konstr. (skruže) a lešení všech druhů pro bednění, uložení čerstvého betonu, výztuže a doplňkových konstr., vč. požadovaných otvorů, ochranných a bezpečnostních opatření a základů těchto konstrukcí a lešení, - vytvoření kotevních čel, kapes, nálitků, a sedel, - zřízení všech požadovaných otvorů, kapes, výklenků, prostupů, dutin, drážek a pod., vč. ztížení práce a úprav kolem nich, - úpravy pro osazení výztuže, doplňkových konstrukcí a vybavení, - úpravy povrchu pro položení požadované izolace, povlaků a nátěrů, případně vyspravení, - ztížení práce u kabelových a injektážních trubek a ostatních zařízení osazovaných do betonu, - konstrukce betonových kloubů, upevnění kotevních prvků a doplňkových konstrukcí, - nátěry zabraňující soudržnost betonu a bednění, - výplň, těsnění a tmelení spar a spojů, - opatření povrchů betonu izolací proti zemní vlhkosti v částech, kde přijdou do styku se zeminou nebo kamenivem, - případné zřízení spojovací vrstvy u základů, - úpravy pro osazení zařízení ochrany konstrukce proti vlivu bludných proudů
P | 36 | 317365 |  | VÝZTUŽ ŘÍMS Z OCELI 10505, B500B | T | 8.301 | 0 | 0 |  | 0 | 3
PP |  |  |  | předpoklad 0,130 t/m3 - výztuž dle návrhu v RDS dokumentaci
VV |  |  |  | "celkem předpoklad - 0.13*63.85 = 8.3 [A]"
TS |  |  |  | položka zahrnuje: - dodání betonářské výztuže v požadované kvalitě, stříhání, řezání, ohýbání a spojování do všech požadovaných tvarů (vč. armakošů) a uložení s požadovaným zajištěním polohy a krytí výztuže betonem, - veškeré svary nebo jiné spoje výztuže, - pomocné konstrukce a práce pro osazení a upevnění výztuže, - zednické výpomoci pro montáž betonářské výztuže, - úpravy výztuže pro osazení doplňkových konstrukcí, - ochranu výztuže do doby jejího zabetonování, - úpravy výztuže pro zřízení železobetonových kloubů, kotevních prvků, závěsných ok a doplňkových konstrukcí, - veškerá opatření pro zajištění soudržnosti výztuže a betonu, - vodivé propojení výztuže, které je součástí ochrany konstrukce proti vlivům bludných proudů, vyvedení do měřících skříní nebo míst pro měření bludných proudů (vlastní měřící skříně se uvádějí položkami SD 74) - povrchovou antikorozní úpravu výztuže, - separaci výztuže, - osazení měřících zařízení a úpravy pro ně, - osazení měřících skříní nebo míst pro měření bludných proudů.
P | 37 | 327124 |  | ZDI OPĚR, ZÁRUB, NÁBŘEŽ Z DÍLCŮ ŽELEZOBETON DO C25/30 | M3 | 17.521 | 0 | 0 |  | 0 | 3
PP |  |  |  | beton C30/37 XC4, XD1, XF2 (CZ,F.1.2) - Cl 0,40 - Dmax 22 - S4
VV |  |  |  | "dřík úhlové zdi - 0.45*25.7*(1.07+1.96)/2 = 17.52 [A]"
TS |  |  |  | - dodání dílce požadovaného tvaru a vlastností, jeho skladování, doprava a osazení do definitivní polohy, včetně komplexní technologie výroby a montáže dílců, ošetření a ochrana dílců, - u dílců železobetonových a předpjatých veškerá výztuž, případně i tuhé kovové prvky a závěsná oka, - úpravy a zařízení pro uložení a transport dílce, - veškeré požadované úpravy dílců, včetně doplňkových konstrukcí a vybavení, - sestavení dílce na stavbě včetně montážních zařízení, plošin a prahů a pod., - výplň, těsnění a tmelení spár a spojů, - očištění a ošetření úložných ploch, - zednické výpomoce pro montáž dílců, - označení dílce výrobním štítkem nebo jiným způsobem, - úpravy dílce pro dodržení požadované přesnosti jeho osazení, včetně případných měření, - veškerá zařízení pro zajištění stability v každém okamžiku, - další práce dané případně specifikací k příslušnému prefabrik. dílci (úprava pohledových ploch, příp. rubových ploch, osazení měřících zařízení, zkoušení a měření dílců a pod.).
P | 38 | 3272A7 |  | ZDI OPĚR, ZÁRUB, NÁBŘEŽ Z GABIONŮ RUČNĚ ROVNANÝCH, DRÁT O4,0MM, POVRCHOVÁ ÚPRAVA Zn + Al | M3 | 17.5 | 0 | 0 |  | 0 | 3
PP |  |  |  | gabionová konstrukce provedení dle TKP 30 Drátěné koše – max. velikost ok 100/100mm, max. výška 1m, šířka 1m Výplň – lomový kámen, na lícové straně ručně skládaný do hloubky 30- 40cm, min velikost 15 – 20 cm na líci zdi, zbylou část objemu košů lze vyplnit strojně štěrkodrtí frakce 32/63mm
VV |  |  |  | "vpravo před mostem - 1*(3.5*1+2.5*1+1.75*1+1*1) = 8.75 [A] vpravo za mostem - 1*(3.5*1+2.5*1+1.75*1+1*1) = 8.75 [B]"
TS |  |  |  | - položka zahrnuje dodávku a osazení drátěných košů s výplní lomovým kamenem. - gabionové matrace se vykazují v pol.č.2722**.
P | 39 | 327365 |  | VÝZTUŽ ZDÍ OPĚRNÝCH, ZÁRUBNÍCH, NÁBŘEŽNÍCH Z OCELI 10505, B500B | T | 2.453 | 0 | 0 |  | 0 | 3
PP |  |  |  | předpoklad 0,140 t/m3 - výztuž dle návrhu v RDS dokumentaci
VV |  |  |  | "celkem odhad - 0.14*17.52 = 2.45 [A]"
TS |  |  |  | Položka zahrnuje veškerý materiál, výrobky a polotovary, včetně mimostaveništní a vnitrostaveništní dopravy (rovněž přesuny), včetně naložení a složení, případně s uložením - dodání betonářské výztuže v požadované kvalitě, stříhání, řezání, ohýbání a spojování do všech požadovaných tvarů (vč. armakošů) a uložení s požadovaným zajištěním polohy a krytí výztuže betonem, - veškeré svary nebo jiné spoje výztuže, - pomocné konstrukce a práce pro osazení a upevnění výztuže, - zednické výpomoci pro montáž betonářské výztuže, - úpravy výztuže pro osazení doplňkových konstrukcí, - ochranu výztuže do doby jejího zabetonování, - úpravy výztuže pro zřízení železobetonových kloubů, kotevních prvků, závěsných ok a doplňkových konstrukcí, - veškerá opatření pro zajištění soudržnosti výztuže a betonu, - vodivé propojení výztuže, které je součástí ochrany konstrukce proti vlivům bludných proudů, vyvedení do měřících skříní nebo míst pro měření bludných proudů (vlastní měřící skříně se uvádějí položkami SD 74), - povrchovou antikorozní úpravu výztuže, - separaci výztuže, - osazení měřících zařízení a úpravy pro ně, - osazení měřících skříní nebo míst pro měření bludných proudů.
P | 40 | 333221 |  | OBKLAD MOSTNÍCH OPĚR A KŘÍDEL KVÁDROVÝ A ŘÁDKOVÝ | M3 | 3.94 | 0 | 0 |  | 0 | 3
PP |  |  |  | Rámové stojky budou na líci obloženy kotveným kamenným obkladem. Obklad bude z žulového kvádrového zdiva tl. 0,25m. Zde se uvažuje umístění kotev z betonářské výztuže včetně vrtů do spár mezi kameny v rastru 4 ks/m2 obkladu. Včetně vrtů kotvení. Přesný návrh kotev v RDS.
VV |  |  |  | "obklad pilířů P2 a P3 - 4*3.14*0.325*0.325/2*5.94 = 3.94 [A]"
TS |  |  |  | položka zahrnuje dodávku a osazení dvoustranně lícovaného kamene, jeho případné kotvení se všemi souvisejícími materiály a pracemi, dodávku předepsané malty, spárování.
P | 41 | 333325 |  | MOSTNÍ OPĚRY A KŘÍDLA ZE ŽELEZOVÉHO BETONU DO C30/37 | M3 | 108.792 | 0 | 0 |  | 0 | 3
PP |  |  |  | beton C30/37 XC4, XD1, XF2 (CZ,F.1.2) - Cl 0,40 - Dmax 22 - S4
VV |  |  |  | "dřík opěry O1 - 1.85*7.98*2.355 = 34.77 [A] závěrná zídka opěry O1 - 0.5*7.98*1.35 = 5.39 [B] křídla opěry O1 - 0.6*(4.7*3.69-2.89*2.5/2)+0.6*(3.64*3.66-2.86*2.5/2) = 14.09 [C] dřík opěry O4 - 1.85*7.98*2.355 = 34.77 [D] závěrná zídka opěry O4 - 0.5*7.98*1.35 = 5.39 [E] křídla opěry O4 - 0.6*3.48*3.74+0.6*(4*3.63-2.83*2.5/2) = 14.4 [F]"
TS |  |  |  | - dodání čerstvého betonu (betonové směsi) požadované kvality, jeho uložení do požadovaného tvaru při jakékoliv hustotě výztuže, konzistenci čerstvého betonu a způsobu hutnění, ošetření a ochranu betonu, - zhotovení nepropustného, mrazuvzdorného betonu a betonu požadované trvanlivosti a vlastností, - užití potřebných přísad a technologií výroby betonu, - zřízení pracovních a dilatačních spar, včetně potřebných úprav, výplně, vložek, opracování, očištění a ošetření, - bednění požadovaných konstr. (i ztracené) s úpravou dle požadované kvality povrchu betonu, včetně odbedňovacích a odskružovacích prostředků, - podpěrné konstr. (skruže) a lešení všech druhů pro bednění, uložení čerstvého betonu, výztuže a doplňkových konstr., vč. požadovaných otvorů, ochranných a bezpečnostních opatření a základů těchto konstrukcí a lešení, - vytvoření kotevních čel, kapes, nálitků, a sedel, - zřízení všech požadovaných otvorů, kapes, výklenků, prostupů, dutin, drážek a pod., vč. ztížení práce a úprav kolem nich, - úpravy pro osazení výztuže, doplňkových konstrukcí a vybavení, - úpravy povrchu pro položení požadované izolace, povlaků a nátěrů, případně vyspravení, - ztížení práce u kabelových a injektážních trubek a ostatních zařízení osazovaných do betonu, - konstrukce betonových kloubů, upevnění kotevních prvků a doplňkových konstrukcí, - nátěry zabraňující soudržnost betonu a bednění, - výplň, těsnění a tmelení spar a spojů, - opatření povrchů betonu izolací proti zemní vlhkosti v částech, kde přijdou do styku se zeminou nebo kamenivem, - případné zřízení spojovací vrstvy u základů, - úpravy pro osazení zařízení ochrany konstrukce proti vlivu bludných proudů
P | 42 | 333365 |  | VÝZTUŽ MOSTNÍCH OPĚR A KŘÍDEL Z OCELI 10505, B500B | T | 14.143 | 0 | 0 |  | 0 | 3
PP |  |  |  | předpoklad 0,130 t/m3 - výztuž dle návrhu v RDS dokumentaci
VV |  |  |  | "celkem odhad - 0.13*108.79 = 14.14 [A]"
TS |  |  |  | Položka zahrnuje veškerý materiál, výrobky a polotovary, včetně mimostaveništní a vnitrostaveništní dopravy (rovněž přesuny), včetně naložení a složení, případně s uložením - dodání betonářské výztuže v požadované kvalitě, stříhání, řezání, ohýbání a spojování do všech požadovaných tvarů (vč. armakošů) a uložení s požadovaným zajištěním polohy a krytí výztuže betonem, - veškeré svary nebo jiné spoje výztuže, - pomocné konstrukce a práce pro osazení a upevnění výztuže, - zednické výpomoci pro montáž betonářské výztuže, - úpravy výztuže pro osazení doplňkových konstrukcí, - ochranu výztuže do doby jejího zabetonování, - úpravy výztuže pro zřízení železobetonových kloubů, kotevních prvků, závěsných ok a doplňkových konstrukcí, - veškerá opatření pro zajištění soudržnosti výztuže a betonu, - vodivé propojení výztuže, které je součástí ochrany konstrukce proti vlivům bludných proudů, vyvedení do měřících skříní nebo míst pro měření bludných proudů (vlastní měřící skříně se uvádějí položkami SD 74), - povrchovou antikorozní úpravu výztuže, - separaci výztuže, - osazení měřících zařízení a úpravy pro ně, - osazení měřících skříní nebo míst pro měření bludných proudů.
P | 43 | 334125 |  | MOSTNÍ PILÍŘE A STATIVA Z DÍLCŮ ŽELEZOBETON DO C30/37 | M3 | 38.679 | 0 | 0 |  | 0 | 3
PP |  |  |  | beton C30/37 XC4, XD1, XF3 (CZ,F.1.2) - Cl 0,40 - Dmax 22 - S4
VV |  |  |  | "pilíře P2 a P3 - 2*(5.94*4.78*0.65+0.25*5.44*0.65) = 38.68 [A]"
TS |  |  |  | - dodání dílce požadovaného tvaru a vlastností, jeho skladování, doprava a osazení do definitivní polohy, včetně komplexní technologie výroby a montáže dílců, ošetření a ochrana dílců, - u dílců železobetonových a předpjatých veškerá výztuž, případně i tuhé kovové prvky a závěsná oka, - úpravy a zařízení pro uložení a transport dílce, - veškeré požadované úpravy dílců, včetně doplňkových konstrukcí a vybavení, - sestavení dílce na stavbě včetně montážních zařízení, plošin a prahů a pod., - výplň, těsnění a tmelení spár a spojů, - očištění a ošetření úložných ploch, - zednické výpomoce pro montáž dílců, - označení dílce výrobním štítkem nebo jiným způsobem, - úpravy dílce pro dodržení požadované přesnosti jeho osazení, včetně případných měření, - veškerá zařízení pro zajištění stability v každém okamžiku, - další práce dané případně specifikací k příslušnému prefabrik. dílci (úprava pohledových ploch, příp. rubových ploch, osazení měřících zařízení, zkoušení a měření dílců a pod.).
P | 44 | 334365 |  | VÝZTUŽ MOSTNÍCH PILÍŘŮ A STATIV Z OCELI 10505, B500B | T | 6.576 | 0 | 0 |  | 0 | 3
PP |  |  |  | předpoklad 0,170 t/m3 - výztuž dle návrhu v RDS dokumentaci
VV |  |  |  | "celkem odhad - 0.17*38.68 = 6.58 [A]"
TS |  |  |  | Položka zahrnuje veškerý materiál, výrobky a polotovary, včetně mimostaveništní a vnitrostaveništní dopravy (rovněž přesuny), včetně naložení a složení, případně s uložením - dodání betonářské výztuže v požadované kvalitě, stříhání, řezání, ohýbání a spojování do všech požadovaných tvarů (vč. armakošů) a uložení s požadovaným zajištěním polohy a krytí výztuže betonem, - veškeré svary nebo jiné spoje výztuže, - pomocné konstrukce a práce pro osazení a upevnění výztuže, - zednické výpomoci pro montáž betonářské výztuže, - úpravy výztuže pro osazení doplňkových konstrukcí, - ochranu výztuže do doby jejího zabetonování, - úpravy výztuže pro zřízení železobetonových kloubů, kotevních prvků, závěsných ok a doplňkových konstrukcí, - veškerá opatření pro zajištění soudržnosti výztuže a betonu, - vodivé propojení výztuže, které je součástí ochrany konstrukce proti vlivům bludných proudů, vyvedení do měřících skříní nebo míst pro měření bludných proudů (vlastní měřící skříně se uvádějí položkami SD 74), - povrchovou antikorozní úpravu výztuže, - separaci výztuže, - osazení měřících zařízení a úpravy pro ně, - osazení měřících skříní nebo míst pro měření bludných proudů.
SD |  | 4 |  | VODOROVNÉ KONSTRUKCE |  |  |  | 0
P | 45 | 420324 |  | PŘECHODOVÉ DESKY MOSTNÍCH OPĚR ZE ŽELEZOBETONU C25/30 | M3 | 16.73 | 0 | 0 |  | 0 | 3
PP |  |  |  | beton C25/30 XC4, XD1, XF2 (CZ,F.1.2) - Cl 0,40 - Dmax 22 - S4
VV |  |  |  | "přechodová deska O1 - 4.5*6.2*0.3 = 8.37 [A] přechodová deska O4 - 4.48*6.22*0.3 = 8.36 [B]"
TS |  |  |  | - dodání čerstvého betonu (betonové směsi) požadované kvality, jeho uložení do požadovaného tvaru při jakékoliv hustotě výztuže, konzistenci čerstvého betonu a způsobu hutnění, ošetření a ochranu betonu, - zhotovení nepropustného, mrazuvzdorného betonu a betonu požadované trvanlivosti a vlastností, - užití potřebných přísad a technologií výroby betonu, - zřízení pracovních a dilatačních spar, včetně potřebných úprav, výplně, vložek, opracování, očištění a ošetření, - bednění požadovaných konstr. (i ztracené) s úpravou dle požadované kvality povrchu betonu, včetně odbedňovacích a odskružovacích prostředků, - podpěrné konstr. (skruže) a lešení všech druhů pro bednění, uložení čerstvého betonu, výztuže a doplňkových konstr., vč. požadovaných otvorů, ochranných a bezpečnostních opatření a základů těchto konstrukcí a lešení, - vytvoření kotevních čel, kapes, nálitků, a sedel, - zřízení všech požadovaných otvorů, kapes, výklenků, prostupů, dutin, drážek a pod., vč. ztížení práce a úprav kolem nich, - úpravy pro osazení výztuže, doplňkových konstrukcí a vybavení, - úpravy povrchu pro položení požadované izolace, povlaků a nátěrů, případně vyspravení, - ztížení práce u kabelových a injektážních trubek a ostatních zařízení osazovaných do betonu, - konstrukce betonových kloubů, upevnění kotevních prvků a doplňkových konstrukcí, - nátěry zabraňující soudržnost betonu a bednění, - výplň, těsnění a tmelení spar a spojů, - opatření povrchů betonu izolací proti zemní vlhkosti v částech, kde přijdou do styku se zeminou nebo kamenivem, - případné zřízení spojovací vrstvy u základů, - úpravy pro osazení zařízení ochrany konstrukce proti vlivu bludných proudů
P | 46 | 420365 |  | VÝZTUŽ PŘECHODOVÝCH DESEK MOSTNÍCH OPĚR Z OCELI 10505, B500B | T | 2.844 | 0 | 0 |  | 0 | 3
PP |  |  |  | předpoklad 0,170 t/m3 - výztuž dle návrhu v RDS dokumentaci
VV |  |  |  | "celkem odhad - 0.17*16.73 = 2.84 [A]"
TS |  |  |  | Položka zahrnuje veškerý materiál, výrobky a polotovary, včetně mimostaveništní a vnitrostaveništní dopravy (rovněž přesuny), včetně naložení a složení, případně s uložením - dodání betonářské výztuže v požadované kvalitě, stříhání, řezání, ohýbání a spojování do všech požadovaných tvarů (vč. armakošů) a uložení s požadovaným zajištěním polohy a krytí výztuže betonem, - veškeré svary nebo jiné spoje výztuže, - pomocné konstrukce a práce pro osazení a upevnění výztuže, - zednické výpomoci pro montáž betonářské výztuže, - úpravy výztuže pro osazení doplňkových konstrukcí, - ochranu výztuže do doby jejího zabetonování, - úpravy výztuže pro zřízení železobetonových kloubů, kotevních prvků, závěsných ok a doplňkových konstrukcí, - veškerá opatření pro zajištění soudržnosti výztuže a betonu, - vodivé propojení výztuže, které je součástí ochrany konstrukce proti vlivům bludných proudů, vyvedení do měřících skříní nebo míst pro měření bludných proudů (vlastní měřící skříně se uvádějí položkami SD 74), - povrchovou antikorozní úpravu výztuže, - separaci výztuže, - osazení měřících zařízení a úpravy pro ně, - osazení měřících skříní nebo míst pro měření bludných proudů.
P | 47 | 422336 |  | MOSTNÍ NOSNÉ TRÁM KONSTR Z PŘEDPJ BET DO C40/50 | M3 | 214.809 | 0 | 0 |  | 0 | 3
PP |  |  |  | beton C35/45 XC4, XD1, XF2 (CZ,F.1.2) - Cl 0,20 - Dmax 22 - S4
VV |  |  |  | "hlavní trám s konzolami - 4.3*(42.72)+4.5*(0+0.35)/2*(3.6+3.6+3.6+3.6)+4.5*0.35*(0.8+0.8) = 197.56 [A] příčníky - 2*1.278*7.5*0.9 = 17.25 [B]"
TS |  |  |  | - dodání čerstvého betonu (betonové směsi) požadované kvality, jeho uložení do požadovaného tvaru při jakékoliv hustotě výztuže, konzistenci čerstvého betonu a způsobu hutnění, ošetření a ochranu betonu, - zhotovení nepropustného, mrazuvzdorného betonu a betonu požadované trvanlivosti a vlastností, - užití potřebných přísad a technologií výroby betonu, - zřízení pracovních a dilatačních spar, včetně potřebných úprav, výplně, vložek, opracování, očištění a ošetření, - bednění požadovaných konstr. (i ztracené) s úpravou dle požadované kvality povrchu betonu, včetně odbedňovacích a odskružovacích prostředků, - podpěrné konstr. (skruže) a lešení všech druhů pro bednění, uložení čerstvého betonu, výztuže a doplňkových konstr., vč. požadovaných otvorů, ochranných a bezpečnostních opatření a základů těchto konstrukcí a lešení, - vytvoření kotevních čel, kapes, nálitků, a sedel, - zřízení všech požadovaných otvorů, kapes, výklenků, prostupů, dutin, drážek a pod., vč. ztížení práce a úprav kolem nich, - úpravy pro osazení výztuže, doplňkových konstrukcí a vybavení, - úpravy povrchu pro položení požadované izolace, povlaků a nátěrů, případně vyspravení, - ztížení práce u kabelových a injektážních trubek a ostatních zařízení osazovaných do betonu, - konstrukce betonových kloubů, upevnění kotevních prvků a doplňkových konstrukcí, - nátěry zabraňující soudržnost betonu a bednění, - výplň, těsnění a tmelení spar a spojů, - opatření povrchů betonu izolací proti zemní vlhkosti v částech, kde přijdou do styku se zeminou nebo kamenivem, - případné zřízení spojovací vrstvy u základů, - úpravy pro osazení zařízení ochrany konstrukce proti vlivu bludných proudů
P | 48 | 422365 |  | VÝZTUŽ MOSTNÍ TRÁMOVÉ KONSTRUKCE Z OCELI 10505, B500B | T | 38.666 | 0 | 0 |  | 0 | 3
PP |  |  |  | předpoklad 0,180 t/m3 - výztuž dle návrhu v RDS dokumentaci
VV |  |  |  | "celkem odhad - 0.18*214.81 = 38.67 [A]"
TS |  |  |  | Položka zahrnuje veškerý materiál, výrobky a polotovary, včetně mimostaveništní a vnitrostaveništní dopravy (rovněž přesuny), včetně naložení a složení, případně s uložením - dodání betonářské výztuže v požadované kvalitě, stříhání, řezání, ohýbání a spojování do všech požadovaných tvarů (vč. armakošů) a uložení s požadovaným zajištěním polohy a krytí výztuže betonem, - veškeré svary nebo jiné spoje výztuže, - pomocné konstrukce a práce pro osazení a upevnění výztuže, - zednické výpomoci pro montáž betonářské výztuže, - úpravy výztuže pro osazení doplňkových konstrukcí, - ochranu výztuže do doby jejího zabetonování, - úpravy výztuže pro zřízení železobetonových kloubů, kotevních prvků, závěsných ok a doplňkových konstrukcí, - veškerá opatření pro zajištění soudržnosti výztuže a betonu, - vodivé propojení výztuže, které je součástí ochrany konstrukce proti vlivům bludných proudů, vyvedení do měřících skříní nebo míst pro měření bludných proudů (vlastní měřící skříně se uvádějí položkami SD 74. - povrchovou antikorozní úpravu výztuže, - separaci výztuže, - osazení měřících zařízení a úpravy pro ně, - osazení měřících skříní nebo míst pro měření bludných proudů.
P | 49 | 422373 |  | VÝZTUŽ MOST NOSNÉ TRÁM KONSTR PŘEDP Z LAN PRO VNITŘ PŘEDPJ | T | 7.038 | 0 | 0 |  | 0 | 3
PP |  |  |  | Předpětí na základě statického výpočtu.
VV |  |  |  | "předpínací lana včetně přesahů - 8*15*(1.5+46.7+1.5)*1.18*0.001 = 7.04 [A]"
TS |  |  |  | - dodání předpínací výztuže, kotev, spojek a dalšího potřebného materiálu v požadované kvalitě pro zavedení předpětí, včetně nutného prodloužení pro zakotvení, - uložení v požadovaném tvaru a prostoru, případně protažení výztuže kabelovými kanálky včetně zřízení kabelových podpor v dostatečném množství, upevnění výztuže s požadovaným zajištěním polohy a krytí betonem, - osazení kotev, spojek a dalšího potřebného materiálu, - předepnutí výztuže vč. veškerého nutného předpínacího zařízení, i po etapách dle požadovaného postupu a její ukotvení, vyhotovení všech požadovaných dokladů a protokolů a provedení všech požadovaných kontrol, - zřízení kabelových kanálků, případně kabelových trub, vč. odvzdušňovacích a injektážních trubiček, čištění, utěsnění a injektáž kanálků nebo trub včetně dodání injektážní hmoty dle projektu a obetonování kotev, - ochrana výztuže do doby jejího zabetonování, nebo zainjektování, - vodivé propojení výztuže, která je součástí ochrany konstrukce proti vlivům bludných proudů, vyvedení do měřících skříní nebo míst., osazení měřících skříní nebo míst pro měření bludných proudů - povrchovou antikorozní úpravu výztuže, - separaci výztuže,
P | 50 | 42838 |  | KLOUB ZE ŽELEZOBETONU VČET VÝZTUŽE | M | 22.84 | 0 | 0 |  | 0 | 3
PP |  |  |  | Vrubové klouby dle souboru detailů.
VV |  |  |  | "vrubové klouby přechodových desek (60kg) - 6.6+6.66 = 13.26 [A] vrubové klouby mezi nosnou konstrukcí a poděrami P2 a P3 (400kg) - 2*4.79 = 9.58 [B]"
TS |  |  |  | Položka kloub ze železobetonu zahrnuje pouze zhotovení kloubu (zřízení a odstranění vložky pro pérové a vrubové klouby a pod.), beton a výztuž musí být zahrnuta v příslušných konstru ních částech. Beton a výztuž samostatného kloubu (např. kyvné sloupečky) se zařazují jako vodorovná konstrukce.
P | 51 | 42862 |  | MOSTNÍ LOŽISKA ELASTOMEROVÁ PRO ZATÍŽ DO 2,5MN | KUS | 4 | 0 | 0 |  | 0 | 3
PP |  |  |  | Zahrnuje všechny práce a dodávku materiálů, vč. bloku z plastmalty. Vše dle PD;
VV |  |  |  | "2ks všesměrných ložisek, 2ks příčně pevných - 2+2 = 4 [A]"
TS |  |  |  | - výrobní dokumentaci, jde-li o ložisko individuálně vyráběné - dodání kompletních ložisek požadované kvality - přípravu, očištění a úpravy úložných ploch - osazení ložisek podle předepsaného technologického předpisu bez ohledu na způsob uložení a kotvení - uložení do malty jakéhokoliv druhu včetně dodávky této malty - uložení na plastické vložky nebo maltu včetně dodávky této vložky nebo malty - uložení na vrstvu plastbetonové malty nebo podobné vrstvy jako ochranu proti průchodu bludných proudů - vyplnění kotevních otvorů - lešení a podpěrné konstrukce - tmelení, těsnění a výplně spar - nastavení ložisek a odborná prohlídka - dočasné zpevnění nebo naopak dočasné uvolnění ložisek - opatření ložisek znakem výrobce a typovým číslem - úpravy, očištění a ošetření okolí ložisek - přiměřeným způsobem je nutné zahrnout ustanovení pro TMCH 94 pro kovové konstrukce.
P | 52 | 431125 |  | SCHODIŠŤ KONSTR Z DÍLCŮ ŽELEZOBETON DO C30/37 (B37) | M3 | 1.215 | 0 | 0 |  | 0 | 3
PP |  |  |  | Služební schodiště u O1 dle vl4
VV |  |  |  | "betonové stupně - 20*0.45*0.75*0.18 = 1.22 [A]"
TS |  |  |  | - dodání dílce požadovaného tvaru a vlastností, jeho skladování, doprava a osazení do definitivní polohy, včetně komplexní technologie výroby a montáže dílců, ošetření a ochrana dílců, - u dílců železobetonových a předpjatých veškerá výztuž, případně i tuhé kovové prvky a závěsná oka, - úpravy a zařízení pro uložení a transport dílce, - veškeré požadované úpravy dílců, včetně doplňkových konstrukcí a vybavení, - sestavení dílce na stavbě včetně montážních zařízení, plošin a prahů a pod., - výplň, těsnění a tmelení spár a spojů, - očištění a ošetření úložných ploch, - zednické výpomoce pro montáž dílců, - označení dílce výrobním štítkem nebo jiným způsobem, - úpravy dílce pro dodržení požadované přesnosti jeho osazení, včetně případných měření, - veškerá zařízení pro zajištění stability v každém okamžiku, - další práce dané případně specifikací k příslušnému prefabrik. dílci (úprava pohledových ploch, příp. rubových ploch, osazení měřících zařízení, zkoušení a měření dílců a pod.).
P | 53 | 431212 |  | SCHODIŠŤ KONSTR Z LOM KAMENE NA MC | M3 | 2.588 | 0 | 0 |  | 0 | 3
PP |  |  |  | Kamenné schodiště š.1,0m s orámováním z kamenné dlažby u O4
VV |  |  |  | "kamenné schodiště - 1.15*3.75*1.5*0.4 = 2.59 [A]"
TS |  |  |  | Položka zahrnuje veškerý materiál, výrobky a polotovary, včetně mimostaveništní a vnitrostaveništní dopravy (rovněž přesuny), včetně naložení a složení, případně s uložením.
P | 54 | 451312 |  | PODKLADNÍ A VÝPLŇOVÉ VRSTVY Z PROSTÉHO BETONU C12/15 | M3 | 64.98 | 0 | 0 |  | 0 | 3
PP |  |  |  | beton C12/15 X0
VV |  |  |  | "podkladní beton pod základem opěry O1 - 0.2*(3.3*9.05+1.6*(1.15+0.57)/2+1.6*(2.21+1.63)/2) = 6.86 [A] podkladní beton pod přechodovou deskou O1 - 0.1*4.41*6.3 = 2.78 [B] podkladní beton pod základem podpěry P2 - 0.2*5*9.8 = 9.8 [C] podkladní beton pod základem podpěry P3 - 0.2*5*9.8 = 9.8 [D] podkladní beton pod základem opěry O4 - 0.2*(3.3*9.05+1.6*(3.42+2.88)/2+1.6*(1.13+0.58)/2) = 7.25 [E] podkladní beton pod přechodovou deskou O4 - 0.1*4.65*6.32 = 2.94 [F] podkladní beton pod základem úhlové zdí - 0.2*26*2 = 10.4 [G] podkladní beton pod římsou úhlové zdí - 0.2*1.15*29.3 = 6.74 [H] podkladní beton pod rubovou drenáž opěr O1 a O4 - 0.2*0.65*(6.65+1+1+6.7+1+1) = 2.26 [I] podkladní beton pod rubovou drenáž opěrných zdí - 0.2*0.65*25.7 = 3.34 [J] podkladní beton pod výústní objekt skluzu - 2*0.1*1.8*2.2 = 0.79 [K] podkladní beton pod uliční vpusti - 4*0.1*1*1 = 0.4 [L] podkladní beton pod gabiony - 2*0.15*1.3*4.15 = 1.62 [M]"
TS |  |  |  | - dodání čerstvého betonu (betonové směsi) požadované kvality, jeho uložení do požadovaného tvaru při jakékoliv hustotě výztuže, konzistenci čerstvého betonu a způsobu hutnění, ošetření a ochranu betonu, - zhotovení nepropustného, mrazuvzdorného betonu a betonu požadované trvanlivosti a vlastností, - užití potřebných přísad a technologií výroby betonu, - zřízení pracovních a dilatačních spar, včetně potřebných úprav, výplně, vložek, opracování, očištění a ošetření, - bednění požadovaných konstr. (i ztracené) s úpravou dle požadované kvality povrchu betonu, včetně odbedňovacích a odskružovacích prostředků, - podpěrné konstr. (skruže) a lešení všech druhů pro bednění, uložení čerstvého betonu, výztuže a doplňkových konstr., vč. požadovaných otvorů, ochranných a bezpečnostních opatření a základů těchto konstrukcí a lešení, - vytvoření kotevních čel, kapes, nálitků, a sedel, - zřízení všech požadovaných otvorů, kapes, výklenků, prostupů, dutin, drážek a pod., vč. ztížení práce a úprav kolem nich, - úpravy pro osazení výztuže, doplňkových konstrukcí a vybavení, - úpravy povrchu pro položení požadované izolace, povlaků a nátěrů, případně vyspravení, - ztížení práce u kabelových a injektážních trubek a ostatních zařízení osazovaných do betonu, - konstrukce betonových kloubů, upevnění kotevních prvků a doplňkových konstrukcí, - nátěry zabraňující soudržnost betonu a bednění, - výplň, těsnění a tmelení spar a spojů, - opatření povrchů betonu izolací proti zemní vlhkosti v částech, kde přijdou do styku se zeminou nebo kamenivem, - případné zřízení spojovací vrstvy u základů, - úpravy pro osazení zařízení ochrany konstrukce proti vlivu bludných proudů
P | 55 | 451314 |  | PODKLADNÍ A VÝPLŇOVÉ VRSTVY Z PROSTÉHO BETONU C25/30 | M3 | 1.026 | 0 | 0 |  | 0 | 3
PP |  |  |  | Rozměry odečteny z grafického systému AutoCAD. beton C20/25nXF3
VV |  |  |  | "podkladní beton pod schodišťové stupně - 1.2*3.8*0.225*1 = 1.03 [A]"
TS |  |  |  | - dodání čerstvého betonu (betonové směsi) požadované kvality, jeho uložení do požadovaného tvaru při jakékoliv hustotě výztuže, konzistenci čerstvého betonu a způsobu hutnění, ošetření a ochranu betonu, - zhotovení nepropustného, mrazuvzdorného betonu a betonu požadované trvanlivosti a vlastností, - užití potřebných přísad a technologií výroby betonu, - zřízení pracovních a dilatačních spar, včetně potřebných úprav, výplně, vložek, opracování, očištění a ošetření, - bednění požadovaných konstr. (i ztracené) s úpravou dle požadované kvality povrchu betonu, včetně odbedňovacích a odskružovacích prostředků, - podpěrné konstr. (skruže) a lešení všech druhů pro bednění, uložení čerstvého betonu, výztuže a doplňkových konstr., vč. požadovaných otvorů, ochranných a bezpečnostních opatření a základů těchto konstrukcí a lešení, - vytvoření kotevních čel, kapes, nálitků, a sedel, - zřízení všech požadovaných otvorů, kapes, výklenků, prostupů, dutin, drážek a pod., vč. ztížení práce a úprav kolem nich, - úpravy pro osazení výztuže, doplňkových konstrukcí a vybavení, - úpravy povrchu pro položení požadované izolace, povlaků a nátěrů, případně vyspravení, - ztížení práce u kabelových a injektážních trubek a ostatních zařízení osazovaných do betonu, - konstrukce betonových kloubů, upevnění kotevních prvků a doplňkových konstrukcí, - nátěry zabraňující soudržnost betonu a bednění, - výplň, těsnění a tmelení spar a spojů, - opatření povrchů betonu izolací proti zemní vlhkosti v částech, kde přijdou do styku se zeminou nebo kamenivem, - případné zřízení spojovací vrstvy u základů, - úpravy pro osazení zařízení ochrany konstrukce proti vlivu bludných proudů
P | 56 | 45160 |  | PODKL A VÝPLŇ VRSTVY Z MEZEROVITÉHO BETONU | M3 | 3.875 | 0 | 0 |  | 0 | 3
PP |  |  |  | Z mezerovitého betonu dle TKP 18.
VV |  |  |  | "rubová drenáž opěr O1 a O4 - 0.3*0.3*(6.65+1+1+6.7+1+1) = 1.56 [A] rubová drenáž úhlová zeď - 0.3*0.3*25.7 = 2.31 [B]"
TS |  |  |  | Položka zahrnuje dodávku mezerovitého betonu a jeho uložení se zhutněním, včetně mimostaveništní a vnitrostaveništní dopravy (rovněž přesuny)
P | 57 | 45852 |  | VÝPLŇ ZA OPĚRAMI A ZDMI Z KAMENIVA DRCENÉHO | M3 | 444.064 | 0 | 0 |  | 0 | 3
PP |  |  |  | Rozměry odečteny z grafického systému AutoCAD. Materiál "zásyp za opěrou" dle ČSN 73 6244 na dané ID dle materiálu.
VV |  |  |  | "Zásyp za rubem opěry O1 - náhradní kvádr - 5.2*1.95*6.3 = 63.88 [A] Zásyp svážnice za opěrou O1 - náhradní půlkvádr - 0.5*11.5*4.3*5 = 123.63 [B] Zásyp za rubem opěry O4 - náhradní kvádr - 5.2*1.95*6.3 = 63.88 [C] Zásyp svážnice za opěrou O4 - náhradní půlkvádr - 0.5*13.3*3.9*5 = 129.68 [D] Zásyp opěrné zdi vlevo za mostem - 63 = 63 [E]"
TS |  |  |  | položka zahrnuje dodávku předepsaného kameniva, mimostaveništní a vnitrostaveništní dopravu a jeho uložení není-li v zadávací dokumentaci uvedeno jinak, jedná se o nakupovaný materiál
P | 58 | 461211 |  | PATKY Z LOMOVÉHO KAMENE NA SUCHO | M3 | 25.6 | 0 | 0 |  | 0 | 3
PP |  |  |  | Rozměry odečteny z grafického systému AutoCAD. Kamenná patka s kameny (o hmotnosti cca 120-150kg s vyklínováním) v patě koryta
VV |  |  |  | "celkem - 0.8*0.8*(2*20) = 25.6 [A]"
TS |  |  |  | položka zahrnuje: - nutné zemní práce (hloubení rýh a pod.) - dodání a uložení lomového kamene předepsané frakce do předepsaného tvaru, včetně mimostaveništní a vnitrostaveništní dopravy
P | 59 | 461314 |  | PATKY Z PROSTÉHO BETONU C25/30 | M3 | 2.24 | 0 | 0 |  | 0 | 3
PP |  |  |  | betonové prahy u schodiště u O4 beton C25/30n XF3
VV |  |  |  | "- 0.8*0.4*3.5*2 = 2.24 [A]"
TS |  |  |  | položka zahrnuje: - nutné zemní práce (hloubení rýh a pod.) - dodání čerstvého betonu (betonové směsi) požadované kvality, jeho uložení do požadovaného tvaru při jakékoliv konzistenci čerstvého betonu a způsobu hutnění, ošetření a ochranu betonu, - zhotovení nepropustného, mrazuvzdorného betonu a betonu požadované trvanlivosti a vlastností, - užití potřebných přísad a technologií výroby betonu, - zřízení pracovních a dilatačních spar, včetně potřebných úprav, výplně, vložek, opracování, očištění a ošetření, - bednění požadovaných konstr. (i ztracené) s úpravou dle požadované kvality povrchu betonu, včetně odbedňovacích a odskružovacích prostředků, - zřízení všech požadovaných otvorů, kapes, výklenků, prostupů, dutin, drážek a pod., vč. ztížení práce a úprav kolem nich, - úpravy pro osazení doplňkových konstrukcí a vybavení, - úpravy povrchu pro položení požadované izolace, povlaků a nátěrů, případně vyspravení, - konstrukce betonových kloubů, upevnění kotevních prvků a doplňkových konstrukcí, - nátěry zabraňující soudržnost betonu a bednění, - výplň, těsnění a tmelení spar a spojů, - opatření povrchů betonu izolací proti zemní vlhkosti v částech, kde přijdou do styku se zeminou nebo kamenivem
P | 60 | 46321 |  | ROVNANINA Z LOMOVÉHO KAMENE | M3 | 181.056 | 0 | 0 |  | 0 | 3
PP |  |  |  | Rozměry odečteny z grafického systému AutoCAD. Kamenná rovnanina s kameny (o hmotnosti cca 120-150kg s vyklínováním) s urovnaným lícem a proštěrkováním.
VV |  |  |  | "obnova opevnění pod mostem tl. 400mm - 0.4*(189+216) = 162 [A] obsypové kužele - 1.2*0.4*(16.3+11.4+7+5) = 19.06 [B]"
TS |  |  |  | položka zahrnuje: - dodávku a vyrovnání lomového kamene předepsané frakce do předepsaného tvaru včetně mimostaveništní a vnitrostaveništní dopravy není-li v zadávací dokumentaci uvedeno jinak, jedná se o nakupovaný materiál
P | 61 | 465512 |  | DLAŽBY Z LOMOVÉHO KAMENE NA MC | M3 | 12.09 | 0 | 0 |  | 0 | 3
PP |  |  |  | Rozměry odečteny z grafického systému AutoCAD. kamenná dlažba tl. 200mm do betonového lože tl. 150mm C25/30n XF3
VV |  |  |  | "rampové napojení na konci chodníku - 0.35*(3.3+3.3) = 2.31 [A] skluzy - 0.35*(1.75+1.2) = 1.03 [B] dlažba podél křídel - 1.2*0.35*(4.7*0.4+4.3*0.65+2.8*0.65) = 2.73 [C] dlažba u schodistě u O4 - 0.35*(1.2*2*1*3.5+1*4.3) = 4.45 [D] dlažba u výsuvných sloupů - 0.35*(3*0.75*2) = 1.58 [E]"
TS |  |  |  | položka zahrnuje: - nutné zemní práce (svahování, úpravu pláně a pod.) - zřízení spojovací vrstvy - zřízení lože dlažby z cementové malty předepsané kvality a předepsané tloušťky - dodávku a položení dlažby z lomového kamene do předepsaného tvaru - spárování, těsnění, tmelení a vyplnění spar MC případně s vyklínováním - úprava povrchu pro odvedení srážkové vody - nezahrnuje podklad pod dlažbu, vykazuje se samostatně položkami SD 45
SD |  | 5 |  | KOMUNIKACE |  |  |  | 0
P | 62 | 56144D |  | SMĚSI Z KAMENIVA STMELENÉ CEMENTEM SC C 1,5/2,0 TL. DO 200MM | M2 | 764 | 0 | 0 |  | 0 | 3
PP
VV |  |  |  | "na předmostích - 764 = 764 [A]"
TS |  |  |  | Položka zahrnuje: - dodání směsi v požadované kvalitě - očištění podkladu - uložení směsi dle předepsaného technologického předpisu a zhutnění vrstvy v předepsané tloušťce - zřízení vrstvy bez rozlišení šířky, pokládání vrstvy po etapách, včetně pracovních spar a spojů - úpravu napojení, ukončení - úpravu dilatačních spar včetně předepsané výztuže Položka nezahrnuje: - postřiky, nátěry
P | 63 | 56330 |  | VOZOVKOVÉ VRSTVY ZE ŠTĚRKODRTI | M3 | 159.74 | 0 | 0 |  | 0 | 3
PP |  |  |  | Rozměry odečteny z grafického systému AutoCAD.
VV |  |  |  | "podkladní vrstva vozovky štěrkodrť ŠDa - tl.200mm "0.25*(237+373) = 152,500 [A] "podkladní vrstva pod chodníky, tl.200mm "0.2*(3.5+32.7) = 7,240 [B] "Mezisoučet "159.740000 = 159,740 [C]
TS |  |  |  | - dodání kameniva předepsané kvality a zrnitosti - rozprostření a zhutnění vrstvy v předepsané tloušťce - zřízení vrstvy bez rozlišení šířky, pokládání vrstvy po etapách - nezahrnuje postřiky, nátěry
P | 64 | 56960 |  | ZPEVNĚNÍ KRAJNIC Z RECYKLOVANÉHO MATERIÁLU | M3 | 15.188 | 0 | 0 |  | 0 | 3
PP |  |  |  | z recyklátu tl. 0.15m
VV |  |  |  | "krajnice - 0.75*0.15*(35+38.9+4.9+44.7+11.5) = 15.19 [A]"
TS |  |  |  | - dodání recyklátu v požadované kvalitě - očištění podkladu - uložení recyklátu dle předepsaného technologického předpisu, zhutnění vrstvy v předepsané tloušťce - zřízení vrstvy bez rozlišení šířky, pokládání vrstvy po etapách, včetně pracovních spar a spojů - úpravu napojení, ukončení - nezahrnuje postřiky, nátěry
P | 65 | 572131 |  | INFILTRAČNÍ POSTŘIK ASFALTOVÝ DO 1,5KG/M2 | M2 | 592.6 | 0 | 0 |  | 0 | 3
PP |  |  |  | Rozměry odečteny z grafického systému AutoCAD. Infiltrační postřik asfaltový PSI - 1,5 kg/m2 dle ČSN EN 12271.
VV |  |  |  | "pod podkladní vrstvu na předpolích - 236.2+356.4 = 592.6 [A]"
TS |  |  |  | - dodání všech předepsaných materiálů pro postřiky v předepsaném množství - provedení dle předepsaného technologického předpisu - zřízení vrstvy bez rozlišení šířky, pokládání vrstvy po etapách - úpravu napojení, ukončení
P | 66 | 572213 | 1 | SPOJOVACÍ POSTŘIK Z EMULZE DO 0,5KG/M2 | M2 | 1686.9 | 0 | 0 |  | 0 | 3
PP |  |  |  | Rozměry odečteny z grafického systému AutoCAD. Postřik kationaktivní asfaltovou emulzí PSE - 0,2 kg/m2 dle ČSN EN 12271.
VV |  |  |  | "pod obrusnou vrstvu - 832 = 832 [A] pod ložnou vrstvu - 221.6+277+356.3 = 854.9 [B]"
TS |  |  |  | - dodání všech předepsaných materiálů pro postřiky v předepsaném množství - provedení dle předepsaného technologického předpisu - zřízení vrstvy bez rozlišení šířky, pokládání vrstvy po etapách - úpravu napojení, ukončení
P | 67 | 572213 | 2 | SPOJOVACÍ POSTŘIK Z EMULZE DO 0,5KG/M2 | M2 | 592.6 | 0 | 0 |  | 0 | 3
PP |  |  |  | Rozměry odečteny z grafického systému AutoCAD. Postřik kationaktivní asfaltovou emulzí PSE - 0,5 kg/m2 dle ČSN EN 12271.
VV |  |  |  | "pod podkladní vrstvu na předpolích - 236.2+356.4 = 592.6 [A]"
TS |  |  |  | - dodání všech předepsaných materiálů pro postřiky v předepsaném množství - provedení dle předepsaného technologického předpisu - zřízení vrstvy bez rozlišení šířky, pokládání vrstvy po etapách - úpravu napojení, ukončení
P | 68 | 57475 |  | VOZOVKOVÉ VÝZTUŽNÉ VRSTVY Z GEOMŘÍŽOVINY | M2 | 1313.5 | 0 | 0 |  | 0 | 3
PP |  |  |  | Výztužný prvek musí být proveden v souladu s požadavky na zajištění systému jakosti EN ISO 9001 nebo EN ISO 9002 geomříž vyrobená z HDPE fólie Pevnost geomříže při protažení 5 % bude minimálně 15 kN/m kladena po 300mm
VV |  |  |  | "před mostem pláň - 240 = 240 [A] v násypu před mostem - 2.3*15*8+2.3*15*3 = 379.5 [B] za mostem pláň - 514 = 514 [C] v násypu za mostem - 2.4*15*5 = 180 [D]"
TS |  |  |  | - dodání geomříže v požadované kvalitě a v množství včetně přesahů (přesahy započteny v jednotkové ceně) - očištění podkladu - pokládka geomříže dle předepsaného technologického předpisu
P | 69 | 574A34 |  | ASFALTOVÝ BETON PRO OBRUSNÉ VRSTVY ACO 11+, 11S TL. 40MM | M2 | 818 | 0 | 0 |  | 0 | 3
PP |  |  |  | AC0 11+ 50/70 40 mm ČSN EN 13108-1 Rozměry odečteny z grafického systému AutoCAD.
VV |  |  |  | "obrusná vrstva - 818 = 818 [A]"
TS |  |  |  | - dodání směsi v požadované kvalitě - očištění podkladu - uložení směsi dle předepsaného technologického předpisu, zhutnění vrstvy v předepsané tloušťce - zřízení vrstvy bez rozlišení šířky, pokládání vrstvy po etapách, včetně pracovních spar a spojů - úpravu napojení, ukončení podél obrubníků, dilatačních zařízení, odvodňovacích proužků, odvodňovačů, vpustí, šachet a pod. - nezahrnuje postřiky, nátěry - nezahrnuje těsnění podél obrubníků, dilatačních zařízení, odvodňovacích proužků, odvodňovačů, vpustí, šachet a pod.
P | 70 | 574C56 |  | ASFALTOVÝ BETON PRO LOŽNÍ VRSTVY ACL 16+, 16S TL. 60MM | M2 | 832 | 0 | 0 |  | 0 | 3
PP |  |  |  | ACL 16+ 50/70, 60mm, ČSN EN 13108-1 Rozměry odečteny z grafického systému AutoCAD.
VV |  |  |  | "ložná vrstva na předmostích - 832 = 832 [A]"
TS |  |  |  | - dodání směsi v požadované kvalitě - očištění podkladu - uložení směsi dle předepsaného technologického předpisu, zhutnění vrstvy v předepsané tloušťce - zřízení vrstvy bez rozlišení šířky, pokládání vrstvy po etapách, včetně pracovních spar a spojů - úpravu napojení, ukončení podél obrubníků, dilatačních zařízení, odvodňovacích proužků, odvodňovačů, vpustí, šachet a pod. - nezahrnuje postřiky, nátěry - nezahrnuje těsnění podél obrubníků, dilatačních zařízení, odvodňovacích proužků, odvodňovačů, vpustí, šachet a pod.
P | 71 | 574E46 |  | ASFALTOVÝ BETON PRO PODKLADNÍ VRSTVY ACP 16+, 16S TL. 50MM | M2 | 579 | 0 | 0 |  | 0 | 3
PP |  |  |  | Asfaltový beton ACP 16+ dle ČSN EN 13108-1:2007 Rozměry odečteny z grafického systému AutoCAD.
VV |  |  |  | "podkladní vrstva před mostem - 222 = 222 [A] podkladní vrstva za mostem - 357 = 357 [B]"
TS |  |  |  | - dodání směsi v požadované kvalitě - očištění podkladu - uložení směsi dle předepsaného technologického předpisu, zhutnění vrstvy v předepsané tloušťce - zřízení vrstvy bez rozlišení šířky, pokládání vrstvy po etapách, včetně pracovních spar a spojů - úpravu napojení, ukončení podél obrubníků, dilatačních zařízení, odvodňovacích proužků, odvodňovačů, vpustí, šachet a pod. - nezahrnuje postřiky, nátěry - nezahrnuje těsnění podél obrubníků, dilatačních zařízení, odvodňovacích proužků, odvodňovačů, vpustí, šachet a pod.
P | 72 | 575F43 |  | LITÝ ASFALT MA IV (OCHRANA MOSTNÍ IZOLACE) 11 TL. 35MM MODIFIK | M2 | 276.7 | 0 | 0 |  | 0 | 3
PP |  |  |  | Litý asfalt MA 11 IV 35mm dle ČSN 73 6242 Rozměry odečteny z grafického systému AutoCAD.
VV |  |  |  | "ochrana izolace na mostě - 276.7 = 276.7 [A]"
TS |  |  |  | - dodání směsi v požadované kvalitě - očištění podkladu - uložení směsi dle předepsaného technologického předpisu, zhutnění vrstvy v předepsané tloušťce - zřízení vrstvy bez rozlišení šířky, pokládání vrstvy po etapách, včetně pracovních spar a spojů - úpravu napojení, ukončení podél obrubníků, dilatačních zařízení, odvodňovacích proužků, odvodňovačů, vpustí, šachet a pod. - nezahrnuje postřiky, nátěry - nezahrnuje těsnění podél obrubníků, dilatačních zařízení, odvodňovacích proužků, odvodňovačů, vpustí, šachet a pod.
SD |  | 7 |  | PŘIDRUŽENÁ STAVEBNÍ VÝROBA |  |  |  | 0
P | 73 | 711112 |  | IZOLACE BĚŽNÝCH KONSTRUKCÍ PROTI ZEMNÍ VLHKOSTI ASFALTOVÝMI PÁSY | M2 | 315.774 | 0 | 0 |  | 0 | 3
PP
VV |  |  |  | "opěra O1 - rub dříku - 3.1*6.65 = 20.62 [A] opěra O1 - rub křídel - (2.8*4.7-2*1.73/2+4.7*0.6)+(3.64*2.77-1.97*1.72/2+3.64*0.6) = 24.82 [B] opěra O1 - izolace pracovní spáry - 0.3*(7.98+6.65+4.28+0.6+2.2+2.28+0.6+3+0.6+1.14+1.95+0.6) = 9.56 [C] opěra O4 - rub dříku - 3.1*6.71 = 20.8 [D] opěra O4 - rub křídel - (2.85*3.48+3.48*0.6)+(4.01*2.74-1.94*1.71/2+4.01*0.6) = 23.74 [E] opěra O4 - izolace pracovní spáry - 0.3*(7.98+6.7+5.5+0.6+3.48+1.08+0.6+3+0.6+1.51+1.2+0.6) = 9.86 [F] pilíře P2 a P3 - izolace základu - 2*(1.05*2*(3+7.8)+3*7.8-0.65*4.78)+(4.78+0.6)*2*(1.2+2) = 120.38 [G] pilíře P2 a P3 - izolace pracovní spáry - 2*0.3*2*(4.78+0.6) = 6.46 [H] opěrná zeď - rub - 25.63*(1.07+1.96)/2+25.63*(0.65+0.45) = 67.02 [I] opěrná zeď - izolace pracovní spáry - 0.3*(0.45+25.63+0.45) = 7.96 [J] opěrná zeď - izolace dilatační spáry - 2*(0.5+0.3)*(0.5+0.3+0.75+0.5+0.8) = 4.56 [K]"
TS |  |  |  | položka zahrnuje: - dodání předepsaného izolačního materiálu - očištění a ošetření podkladu, zadávací dokumentace může zahrnout i případné vyspravení - zřízení izolace jako kompletního povlaku, případně komplet. soustavy nebo systému podle příslušného technolog. předpisu - zřízení izolace i jednotlivých vrstev po etapách, včetně pracovních spár a spojů - úprava u okrajů, rohů, hran, dilatačních i pracovních spojů, kotev, obrubníků, dilatačních zařízení, odvodnění, otvorů, neizolovaných míst a pod. - zajištění odvodnění povrchu izolace, včetně odvodnění nejnižších míst, pokud dokumentace pro zadání stavby nestanoví jinak - ochrana izolace do doby zřízení definitivní ochranné vrstvy nebo konstrukce - úprava, očištění a ošetření prostoru kolem izolace - provedení požadovaných zkoušek - nezahrnuje ochranné vrstvy, např. geotextilii
P | 74 | 711442 |  | IZOLACE MOSTOVEK CELOPLOŠNÁ ASFALTOVÝMI PÁSY S PEČETÍCÍ VRSTVOU | M2 | 375.76 | 0 | 0 |  | 0 | 3
PP |  |  |  | Lze použít pouze izolační systém schválený Ministerstvem dopravy.
VV |  |  |  | "nosná konstrukce - 7.55*(47.28+2*0.16) = 359.38 [A] přetažení na povrch přechodových desek - 2*1.3*6.3 = 16.38 [B]"
TS |  |  |  | položka zahrnuje: - dodání předepsaného izolačního materiálu - očištění a ošetření podkladu, zadávací dokumentace může zahrnout i případné vyspravení - zřízení izolace jako kompletního povlaku, případně komplet. soustavy nebo systému podle příslušného technolog. předpisu - zřízení izolace i jednotlivých vrstev po etapách, včetně pracovních spár a spojů - úprava u okrajů, rohů, hran, dilatačních i pracovních spojů, kotev, obrubníků, dilatačních zařízení, odvodnění, otvorů, neizolovaných míst a pod. - zajištění odvodnění povrchu izolace, včetně odvodnění nejnižších míst, pokud dokumentace pro zadání stavby nestanoví jinak - ochrana izolace do doby zřízení definitivní ochranné vrstvy nebo konstrukce - úprava, očištění a ošetření prostoru kolem izolace - provedení požadovaných zkoušek - nezahrnuje ochranné vrstvy, např. litý asfalt, asfaltový beton v této položce se vykáže i izolace rámových konstrukcí (mosty, propusty, kolektory)
P | 75 | 711502 |  | OCHRANA IZOLACE NA POVRCHU ASFALTOVÝMI PÁSY | M2 | 131.068 | 0 | 0 |  | 0 | 3
PP |  |  |  | Ochrana pod římsami a chodníky asfaltovými pásy s Al-vložkou
VV |  |  |  | "pod římsou vpravo - 0.6*57.01 = 34.21 [A] pod chodníkem vlevo - 48.1*1.6+0.6*(81.27-48.1) = 96.86 [B]"
TS |  |  |  | položka zahrnuje: - dodání předepsaného ochranného materiálu - zřízení ochrany izolace
P | 76 | 711509 |  | OCHRANA IZOLACE NA POVRCHU TEXTILIÍ | M2 | 643.425 | 0 | 0 |  | 0 | 3
PP |  |  |  | geotextilie min. 600g/m2
VV |  |  |  | "```opěra O1 - dřík - 3.3*6.65+0.57*7.89 = 26.44 [A] opěra O1 - křídla - (4.7*3.96-2.89*2.5/2)+0.6*(0.8+3.82)+10.4+(3.64*3.66-2.5*2.86/2)+0.6*(0.8+3.8)+7.85 = 48.53 [B] opěra O1 - základ - 1*(8.62+3.74+1.2+1.09+6.07+1.71+1.2+5.24)+8.62*0.8+6.07*0.25+0.3*(3.74+1.09+1.71+5.24) = 40.82 [C] opěra O4 - dřík - 3.3*6.66+0.5*7.98 = 25.97 [D] opěra O4 - křídla - (4.48*3.74)+8.62+(4.01*3.63-2.5*2.83/2)+0.6*(0.8+3.8)+6.85 = 46 [E] opěra O4 - základ - 1*(8.62+3.75+1.2+1.08+6.06+2.96+1.2+3.37)+8.62*0.8+6.06*0.25+0.3*(3.75+1.08+2.96+3.37) = 40 [F] pilíře P2 a P3 - izolace základu - 2*(1.05*2*(3+7.8)+3*7.8-0.65*4.78)+(4.78+0.6)*2*(1.2+2) = 120.38 [G] pilíře P2 a P3 - izolace pracovní spáry - 2*0.3*2*(4.78+0.6) = 6.46 [H] opěrná zeď - 25.63*(1.07+1.96)/2+25.63*(0.6+0.95)/2+25.63*(0.3+0.45+0.45+0.75)+1.5*0.5*2 = 110.17 [I] přechodové desky - 2*(3.5+0.3)*(6.2+0.3*2) = 51.68 [J] na těsnící fólii před O1 - 6.3*4.3 = 27.09 [K] na těsnící fólii za O4 - 6.3*4.3 = 27.09 [L] na těsnící fólii za opěrnou zdí - 26*2.8 = 72.8 [M]` ` ` "
TS |  |  |  | položka zahrnuje: - dodání předepsaného ochranného materiálu - zřízení ochrany izolace
P | 77 | 78382 |  | NÁTĚRY BETON KONSTR TYP S2 (OS-B) | M2 | 73.288 | 0 | 0 |  | 0 | 3
PP |  |  |  | Nátěr boků nosné konstrukce a křídel pod římsami a chodníky dle souboru detailů.
VV |  |  |  | "pod chodníkem vlevo - (0.25+0.28)*81.27 = 43.07 [A] pod římsou vpravo - (0.25+0.28)*57.01 = 30.22 [B] čela NK - 2*7.98*(0.9+0.3) = 19.15 [C]"
TS |  |  |  | - položka zahrnuje kompletní povlaky (i různobarevné), včetně úpravy podkladu (odmaštění, odstranění starých nátěrů a nečistot) a jeho vyspravení, provedení nátěru předepsaným postupem a splnění všech požadavků daných technologickým předpisem.
P | 78 | 78383 |  | NÁTĚRY BETON KONSTR TYP S4 (OS-C) | M2 | 96.798 | 0 | 0 |  | 0 | 3
PP
VV |  |  |  | "římsa vpravo - (0.15+0.5)*54.4 = 35.36 [A] odrazná hrana chodníku vlevo - (0.15+0.15)*81.27 = 24.38 [B] odrazná hrana římsy vlevo - (0.15+0.5)*57.01 = 37.06 [C]"
TS |  |  |  | - položka zahrnuje kompletní povlaky (i různobarevné), včetně úpravy podkladu (odmaštění, odstranění starých nátěrů a nečistot) a jeho vyspravení, provedení nátěru předepsaným postupem a splnění všech požadavků daných technologickým předpisem.
SD |  | 8 |  | POTRUBÍ |  |  |  | 0
P | 79 | 87433 |  | POTRUBÍ Z TRUB PLASTOVÝCH ODPADNÍCH DN DO 150MM | M | 40 | 0 | 0 |  | 0 | 3
PP |  |  |  | Kanalizační potrubí je navrženo DN 150 z korugované trouby z polypropylenu pro třídu zatížení min. SN 8.
VV |  |  |  | "ze skluzu před mostem - 19 = 19 [A] ze skluzu za mostem - 21 = 21 [B]"
TS |  |  |  | položky pro zhotovení potrubí platí bez ohledu na sklon zahrnuje: - výrobní dokumentaci (včetně technologického předpisu) - dodání veškerého trubního a pomocného materiálu (trouby, trubky, tvarovky, spojovací a těsnící materiál a pod.), podpěrných, závěsných a upevňovacích prvků, včetně potřebných úprav - úprava a příprava podkladu a podpěr, očištění a ošetření podkladu a podpěr - zřízení plně fun ního potrubí, kompletní soustavy, podle příslušného technologického předpisu - zřízení potrubí i jednotlivých částí po etapách, včetně pracovních spar a spojů, pracovního zaslepení konců a pod. - úprava prostupů, průchodů šachtami a komorami, okolí podpěr a vyústění, zaústění, napojení, vyvedení a upevnění odpad. výustí - ochrana potrubí nátěrem (vč. úpravy povrchu), případně izolací, nejsou-li tyto práce předmětem jiné položky - úprava, očištění a ošetření prostoru kolem potrubí - položky platí pro práce prováděné v prostoru zapaženém i nezapaženém a i v kolektorech, chráničkách - položky zahrnují i práce spojené s nutnými obtoky, převáděním a čerpáním vody nezahrnuje zkoušky vodotěsnosti a televizní prohlídku
P | 80 | 87434 |  | POTRUBÍ Z TRUB PLASTOVÝCH ODPADNÍCH DN DO 200MM | M | 39 | 0 | 0 |  | 0 | 3
PP |  |  |  | Kanalizační potrubí je navrženo DN 200 z korugované trouby z polypropylenu pro třídu zatížení min. SN 8.
VV |  |  |  | "kanalizační potrubí - 8.5+30.5 = 39 [A]"
TS |  |  |  | položky pro zhotovení potrubí platí bez ohledu na sklon zahrnuje: - výrobní dokumentaci (včetně technologického předpisu) - dodání veškerého trubního a pomocného materiálu (trouby, trubky, tvarovky, spojovací a těsnící materiál a pod.), podpěrných, závěsných a upevňovacích prvků, včetně potřebných úprav - úprava a příprava podkladu a podpěr, očištění a ošetření podkladu a podpěr - zřízení plně fun ního potrubí, kompletní soustavy, podle příslušného technologického předpisu - zřízení potrubí i jednotlivých částí po etapách, včetně pracovních spar a spojů, pracovního zaslepení konců a pod. - úprava prostupů, průchodů šachtami a komorami, okolí podpěr a vyústění, zaústění, napojení, vyvedení a upevnění odpad. výustí - ochrana potrubí nátěrem (vč. úpravy povrchu), případně izolací, nejsou-li tyto práce předmětem jiné položky - úprava, očištění a ošetření prostoru kolem potrubí - položky platí pro práce prováděné v prostoru zapaženém i nezapaženém a i v kolektorech, chráničkách - položky zahrnují i práce spojené s nutnými obtoky, převáděním a čerpáním vody nezahrnuje zkoušky vodotěsnosti a televizní prohlídku
P | 81 | 87445 |  | POTRUBÍ Z TRUB PLASTOVÝCH ODPADNÍCH DN DO 300MM | M | 3.7 | 0 | 0 |  | 0 | 3
PP |  |  |  | Kompletní prostupy pro kanalizační potrubí skrz opěry dle souboru detailů (včetně navařené přírubové desky).
VV |  |  |  | "prostupy dle souboru detailů - 2*1.85 = 3.7 [A]"
TS |  |  |  | položky pro zhotovení potrubí platí bez ohledu na sklon zahrnuje: - výrobní dokumentaci (včetně technologického předpisu) - dodání veškerého trubního a pomocného materiálu (trouby, trubky, tvarovky, spojovací a těsnící materiál a pod.), podpěrných, závěsných a upevňovacích prvků, včetně potřebných úprav - úprava a příprava podkladu a podpěr, očištění a ošetření podkladu a podpěr - zřízení plně fun ního potrubí, kompletní soustavy, podle příslušného technologického předpisu - zřízení potrubí i jednotlivých částí po etapách, včetně pracovních spar a spojů, pracovního zaslepení konců a pod. - úprava prostupů, průchodů šachtami a komorami, okolí podpěr a vyústění, zaústění, napojení, vyvedení a upevnění odpad. výustí - ochrana potrubí nátěrem (vč. úpravy povrchu), případně izolací, nejsou-li tyto práce předmětem jiné položky - úprava, očištění a ošetření prostoru kolem potrubí - položky platí pro práce prováděné v prostoru zapaženém i nezapaženém a i v kolektorech, chráničkách - položky zahrnují i práce spojené s nutnými obtoky, převáděním a čerpáním vody nezahrnuje zkoušky vodotěsnosti a televizní prohlídku
P | 82 | 87533 |  | POTRUBÍ DREN Z TRUB PLAST DN DO 150MM | M | 49.5 | 0 | 0 |  | 0 | 3
PP |  |  |  | Obetonování drenáže součástí položky 45160 a lože 451312.
VV |  |  |  | "Drenážní trativody u O1 - 11.3 = 11.3 [A] Drenážní trativody u O4 - 12.2+26 = 38.2 [B]"
TS |  |  |  | položky pro zhotovení potrubí platí bez ohledu na sklon zahrnuje: - výrobní dokumentaci (včetně technologického předpisu) - dodání veškerého trubního a pomocného materiálu (trouby, trubky, tvarovky, spojovací a těsnící materiál a pod.), podpěrných, závěsných a upevňovacích prvků, včetně potřebných úprav - úprava a příprava podkladu a podpěr, očištění a ošetření podkladu a podpěr - zřízení plně fun ního potrubí, kompletní soustavy, podle příslušného technologického předpisu - zřízení potrubí i jednotlivých částí po etapách, včetně pracovních spar a spojů, pracovního zaslepení konců a pod. - úprava prostupů, průchodů šachtami a komorami, okolí podpěr a vyústění, zaústění, napojení, vyvedení a upevnění odpad. výustí - ochrana potrubí nátěrem (vč. úpravy povrchu), případně izolací, nejsou-li tyto práce předmětem jiné položky - úprava, očištění a ošetření prostoru kolem potrubí - položky platí pro práce prováděné v prostoru zapaženém i nezapaženém a i v kolektorech, chráničkách - položky zahrnují i práce spojené s nutnými obtoky, převáděním a čerpáním vody
P | 83 | 87626 |  | CHRÁNIČKY Z TRUB PLAST DN DO 80MM | M | 88 | 0 | 0 |  | 0 | 3
PP |  |  |  | chránička do chodníku z HDPE 75/63 mm se zátažným lankem pro VO
VV |  |  |  | "chráničky v chodníku - 82+2*3 = 88 [A]"
TS |  |  |  | položky pro zhotovení potrubí platí bez ohledu na sklon zahrnuje: - výrobní dokumentaci (včetně technologického předpisu) - dodání veškerého trubního a pomocného materiálu (trouby, trubky, tvarovky, spojovací a těsnící materiál a pod.), podpěrných, závěsných a upevňovacích prvků, včetně potřebných úprav - úprava a příprava podkladu a podpěr, očištění a ošetření podkladu a podpěr - zřízení plně fun ního potrubí, kompletní soustavy, podle příslušného technologického předpisu - zřízení potrubí i jednotlivých částí po etapách, včetně pracovních spar a spojů, pracovního zaslepení konců a pod. - úprava prostupů, průchodů šachtami a komorami, okolí podpěr a vyústění, zaústění, napojení, vyvedení a upevnění odpad. výustí - ochrana potrubí nátěrem (vč. úpravy povrchu), případně izolací, nejsou-li tyto práce předmětem jiné položky - úprava, očištění a ošetření prostoru kolem potrubí včetně případně předepsaného utěsnění konců chrániček - položky platí pro práce prováděné v prostoru zapaženém i nezapaženém a i v kolektorech, chráničkách
P | 84 | 87633 |  | CHRÁNIČKY Z TRUB PLASTOVÝCH DN DO 150MM | M | 88 | 0 | 0 |  | 0 | 3
PP |  |  |  | chránička do chodníku z HDPE 110/94 mm se zátažným lankem
VV |  |  |  | "chráničky v chodníku - 82+2*3 = 88 [A]"
TS |  |  |  | položky pro zhotovení potrubí platí bez ohledu na sklon zahrnuje: - výrobní dokumentaci (včetně technologického předpisu) - dodání veškerého trubního a pomocného materiálu (trouby, trubky, tvarovky, spojovací a těsnící materiál a pod.), podpěrných, závěsných a upevňovacích prvků, včetně potřebných úprav - úprava a příprava podkladu a podpěr, očištění a ošetření podkladu a podpěr - zřízení plně fun ního potrubí, kompletní soustavy, podle příslušného technologického předpisu - zřízení potrubí i jednotlivých částí po etapách, včetně pracovních spar a spojů, pracovního zaslepení konců a pod. - úprava prostupů, průchodů šachtami a komorami, okolí podpěr a vyústění, zaústění, napojení, vyvedení a upevnění odpad. výustí - ochrana potrubí nátěrem (vč. úpravy povrchu), případně izolací, nejsou-li tyto práce předmětem jiné položky - úprava, očištění a ošetření prostoru kolem potrubí včetně případně předepsaného utěsnění konců chrániček - položky platí pro práce prováděné v prostoru zapaženém i nezapaženém a i v kolektorech, chráničkách
P | 85 | 89712 |  | VPUSŤ KANALIZAČNÍ ULIČNÍ KOMPLETNÍ Z BETONOVÝCH DÍLCŮ | KUS | 4 | 0 | 0 |  | 0 | 3
PP |  |  |  | včetně mříže D400
VV |  |  |  | "uliční vpusti - 4 = 4 [A]"
TS |  |  |  | položka zahrnuje: - dodávku a osazení předepsaných dílů včetně mříže - výplň, těsnění a tmelení spar a spojů, - opatření povrchů betonu izolací proti zemní vlhkosti v částech, kde přijdou do styku se zeminou nebo kamenivem, - předepsané podkladní konstrukce
SD |  | 9 |  | OSTATNÍ KONSTRUKCE A PRÁCE |  |  |  | 0
P | 86 | 9112B1 |  | ZÁBRADLÍ MOSTNÍ SE SVISLOU VÝPLNÍ - DODÁVKA A MONTÁŽ | M | 138.28 | 0 | 0 |  | 0 | 3
PP |  |  |  | komplet mostní zábradlí v. 1,10m z uzavřených profilů (se svislou výplní vč. kotvení a PKO) dle souboru detailů
VV |  |  |  | "zábradlí na římse - 57.01 = 57.01 [A] zábradlí na chodníku - 81.27 = 81.27 [B]"
TS |  |  |  | položka zahrnuje: dodání zábradlí včetně předepsané povrchové úpravy kotvení sloupků, t.j. kotevní desky, šrouby z nerez oceli, vrty a zálivku, pokud zadávací dokumentace nestanoví jinak případné nivelační hmoty pod kotevní desky
P | 87 | 91345 |  | NIVELAČNÍ ZNAČKY KOVOVÉ | KUS | 36 | 0 | 0 |  | 0 | 3
PP |  |  |  | NK 7*4=28ks (podélném směru řezu, v každém řezu 2ks na římse a 2ks na NK) + spodní stavba 2*4=8ks celkem 36ks
VV |  |  |  | 36 = 36,000 [A]
TS |  |  |  | Položka zahrnuje: - dodání a osazení nivelační značky včetně nutných zemních prací - vnitrostaveništní a mimostaveništní dopravu Položka nezahrnuje: - x
P | 88 | 91355 |  | EVIDENČNÍ ČÍSLO MOSTU | KUS | 2 | 0 | 0 |  | 0 | 3
PP
VV |  |  |  | "na předmostích objektu - celkem - 1+1 = 2 [A]"
TS |  |  |  | položka zahrnuje štítek s evidenčním číslem mostu, sloupek dopravní značky včetně osazení a nutných zemních prací a zabetonování
P | 89 | 914161 |  | DOPRAVNÍ ZNAČKY ZÁKLADNÍ VELIKOSTI HLINÍKOVÉ FÓLIE TŘ 1 - DODÁVKA A MONTÁŽ | KUS | 15 | 0 | 0 |  | 0 | 3
PP |  |  |  | Dodávka a montáž dopravního značení v zájmovém prostoru - A6a - 2x, B13 - 2x, B15 - 9x , B20a - 2x Komplet sestava: značka, sloupek, upevňovací konstrukce - podkladní deska a spojky.
VV |  |  |  | "celkem - 15 = 15 [A]"
TS |  |  |  | položka zahrnuje: - dodávku a montáž značek v požadovaném provedení
P | 90 | 916A1 | R | PARKOVACÍ SLOUPKY A ZÁBRANY KOVOVÉ | KUS | 6 | 0 | 0 |  | 0 | 3
PP |  |  |  | Mechanicky výsuvný sloup výšky 700mm - komplet, včetně betonových základů. Předpokládá se vyšší jednotková, položková cena, než třídníková s ohledem na typ konstrukce a množství prováděných prací.
VV |  |  |  | "celkem - 6 = 6 [A]"
TS |  |  |  | položka zahrnuje dodání zařízení v předepsaném provedení včetně jeho osazení
P | 91 | 917223 |  | SILNIČNÍ A CHODNÍKOVÉ OBRUBY Z BETONOVÝCH OBRUBNÍKŮ ŠÍŘ 100MM | M | 63.05 | 0 | 0 |  | 0 | 3
PP |  |  |  | betonové obrubníky 100/250mm z betonu C30/37-XF4,XC4 do betonového lože C20/25nXF3
VV |  |  |  | "ohraničení dlažby a schodiště u opěry O1 vlevo - 1.4+2.5+0.2+0.4+1.2*(6.15+6.15+4.8) = 25.02 [A] ohraničení dlažby u opěry O1 vpravo - 0.6+2.5+0.9+1.2*(1.84+1.84+4.4)+0.7 = 14.4 [B] ohraničení dlažby opěry O4 - 1.2*2.87+0.7+1.82+0.63+0.6+1+1 = 9.19 [C] ohraničení dlažby u konce opěrné zdi - 2.47+1.47 = 3.94 [D] ohraničení dlažby u výsuvných sloupů - 3*3.5 = 10.5 [E]"
TS |  |  |  | Položka zahrnuje: dodání a pokládku betonových obrubníků o rozměrech předepsaných zadávací dokumentací betonové lože i boční betonovou opěrku.
P | 92 | 917224 |  | SILNIČNÍ A CHODNÍKOVÉ OBRUBY Z BETONOVÝCH OBRUBNÍKŮ ŠÍŘ 150MM | M | 32 | 0 | 0 |  | 0 | 3
PP |  |  |  | betonové obrubníky 150/250mm z betonu C30/37-XF4,XC4 do betonového lože C20/25nXF3
VV |  |  |  | "podél komunikace před mostem celkem - 2.5+2.5 = 5 [A] podél sjezdu vpravo před mostem - 2.5 = 2.5 [B] podél komunikace vlevo za mostem - 24.5 = 24.5 [C]"
TS |  |  |  | Položka zahrnuje: dodání a pokládku betonových obrubníků o rozměrech předepsaných zadávací dokumentací betonové lože i boční betonovou opěrku.
P | 93 | 919111 |  | ŘEZÁNÍ ASFALTOVÉHO KRYTU VOZOVEK TL DO 50MM | M | 342.78 | 0 | 0 |  | 0 | 3
PP
VV |  |  |  | "Spára šířky 15mm hloubky 40mm podél římsy a chodníku na mostě o podél opěrné zdi - 57.01+81.27 = 138.28 [A] napojení nového krytu na stávající - 4.5+4.5+4 = 13 [B] podélná spára osou komunikace - 156.1 = 156.1 [C] Spára šířky 15mm hloubky 25mm nad pracovní spárou přechodových desek a příčle - 2*5.9 = 11.8 [D] podél mostních závěrů - 4*5.9 = 23.6 [E]"
TS |  |  |  | položka zahrnuje řezání vozovkové vrstvy v předepsané tloušťce, včetně spotřeby vody
P | 94 | 931185 |  | VÝPLŇ DILATAČNÍCH SPAR Z POLYSTYRENU TL 50MM | M2 | 13.47 | 0 | 0 |  | 0 | 3
PP |  |  |  | polystyren XPS na bocích a čele přechodových desek a podkladního betonu desek
VV |  |  |  | "na čele desek - 2*0.35*6.6 = 4.62 [A] na bocích desek - 4*0.35*4.5 = 6.3 [B] dilatační spára mezi křídlem a úhlovými zdmi - 0.45*2.5 = 1.13 [C] opěrné úhlové zdi - 1.5*0.45+0.5*1.5 = 1.43 [D]"
TS |  |  |  | položka zahrnuje dodávku a osazení předepsaného materiálu, očištění ploch spáry před úpravou, očištění okolí spáry po úpravě
P | 95 | 93132 |  | TĚSNĚNÍ DILATAČ SPAR ASF ZÁLIVKOU MODIFIK | M3 | 0.198 | 0 | 0 |  | 0 | 3
PP
VV |  |  |  | "Spára šířky 15mm hloubky 40mm. podél římsy a chodníku na mostě o podél opěrné zdi - 0.015*0.04*(57.01+81.27) = 0.08 [A] napojení nového krytu na stávající - 0.015*0.04*(4.5+4.5+4) = 0.01 [B] podélná spára osou komunikace - 0.015*0.04*156.1 = 0.09 [C] Spára šířky 15mm hloubky 25mm. nad pracovní spárou přechodových desek a příčle - 0.015*0.025*2*5.9 = 0 [D] podél mostních závěrů - 0.015*0.025*4*5.9 = 0.01 [E]"
TS |  |  |  | položka zahrnuje dodávku a osazení předepsaného materiálu, očištění ploch spáry před úpravou, očištění okolí spáry po úpravě nezahrnuje těsnící profil
P | 96 | 93152 |  | MOSTNÍ ZÁVĚRY POVRCHOVÉ POSUN DO 100MM | M | 17.2 | 0 | 0 |  | 0 | 3
PP |  |  |  | vč. požadavku na podélné a příčné posuny dle PD, ošetření spar, těsnění, zálivky
VV |  |  |  | "ocelový lamelový dilatační závěr O1 a O4 - 2*8.6 = 17.2 [A]"
TS |  |  |  | - výrobní dokumentace (vč. technologického předpisu) - dodání kompletního dil. zařízení vč. všech přepravních a montážních úprav a zařízení - řezání a sváření na staveništi a eventuelní nutnou opravu nátěrů po těchto úkonech - bednění a dodatečné zabetonování dilatačního zařízení - pro kovové součásti je nutné užít ustanovení pro TMCH.94 - dodání spojovacího, kotevního a těsnícího materiálu - úprava a příprava prostoru, včetně kotevních prvků, jejich ošetření a očištění - zřízení kompletního mostního závěru podle příslušného technolog. předpisu, včetně předepsaného nastavení - zřízení mostního závěru po etapách, včetně pracovních spar a spojů - úprava most. závěru ve styku s ostatními konstrukcemi a zařízeními (u obrubníků a podél vozovek, na chodnících, na římsách, napojení izolací a pod.) - ochrana mostního závěru proti bludným proudům a vývody pro jejich měření - ochrana mostního závěru do doby provedení definitivního stavu, veškeré provizorní úpravy a opatření - konečné úpravy most. závěru jako povrchové povlaky, zálivky, které nejsou součástí jiných konstrukcí, vyčištění, osaz. krytek šroubů, tmelení, těsnění, výplň spar a pod. - úprava, očištění a ošetření prostoru kolem mostního závěru - opatření mostního závěru znakem výrobce a typovým číslem - provedení odborné prohlídky, je-li požadována
P | 97 | 93639 |  | ZAÚSTĚNÍ SKLUZŮ (VČET DLAŽBY Z LOM KAMENE) | KUS | 2 | 0 | 0 |  | 0 | 3
PP |  |  |  | Kompletní vývařiště, dno z lom. kamene, do betonu, úpravy vtoku a výtoku, včetně patek, podkl. vrstev a spádování, vč. příp. spárování proti CHRL, vše dle PD a VL
VV |  |  |  | "komplet - celkem - 2 = 2 [A]"
TS |  |  |  | Položka zahrnuje veškerý materiál, výrobky a polotovary, včetně mimostaveništní a vnitrostaveništní dopravy (rovněž přesuny), včetně naložení a složení,případně s uložením.
P | 98 | 936533 |  | MOSTNÍ ODVODŇOVACÍ SOUPRAVA 500/500 | KUS | 8 | 0 | 0 |  | 0 | 3
PP |  |  |  | Mostní odvodňovací souprava bez lapače splavenin. Včetně úpravy povrchu okolo odvodňovače z litého asfaltu a těsnících zálivek dle VL 4.
VV |  |  |  | "komplet - celkem - 8 = 8 [A]"
TS |  |  |  | položka zahrnuje: - výrobní dokumentaci (včetně technologického předpisu) - dodání kompletní odvodňovací soupravy, včetně všech montážních a přepravních úprav a zařízení - dodání spojovacího, kotevního a těsnícího materiálu - úprava a příprava úložného prostoru, včetně kotevních prvků, jejich očištění a ošetření - zřízení kompletní odvodňovací soupravy, dle příslušného technologického předpisu, včetně všech výškových a směrových úprav - zřízení odvodňovací soupravy po etapách, včetně pracovních spar a spojů - prodloužení odpadní trouby pod spodní líc nosné konstr. nebo zaústěním odvodňovače do dalšího odvodňovacího zařízení - úprava odvod. soupravy na styku s ostatními konstrukcemi a zařízeními (u obrubníku, podél vozovek, napojení izolací a pod.) - ochrana odvodňovací soupravy do doby provedení definitivního stavu, veškeré provizorní úpravy a opatření - konečné úpravy odvodňovací soupravy jako povrchové povlaky, zálivky, které nejsou součástí jiných konstr., vyčištění, tmelení, těsnění, výplň spar a pod. - úprava, očištění a ošetření prostoru kolem odvodňovací soupravy - opatření odvodňovače znakem výrobce a typovým číslem - provedení odborné prohlídky, je-li požadována
P | 99 | 936541 |  | MOSTNÍ ODVODŇOVACÍ TRUBKA (POVRCHŮ IZOLACE) Z NEREZ OCELI | KUS | 26 | 0 | 0 |  | 0 | 3
PP
VV |  |  |  | "komplet odvodňovače celoplošné izolace vč. svodů - celkem - 26 = 26 [A]"
TS |  |  |  | položka zahrnuje: - výrobní dokumentaci (včetně technologického předpisu) - dodání kompletní odvodňovací soupravy z předepsaného materiálu, včetně všech montážních a přepravních úprav a zařízení - dodání spojovacího, kotevního a těsnícího materiálu - úprava a příprava úložného prostoru, včetně kotevních prvků, jejich očištění a ošetření - zřízení kompletní odvodňovací soupravy, dle příslušného technologického předpisu, včetně všech výškových a směrových úprav - zřízení odvodňovací soupravy po etapách, včetně pracovních spar a spojů - prodloužení odpadní trouby pod spodní líc nosné konstr. nebo zaústěním odvodňovače do dalšího odvodňovacího zařízení - úprava odvod. soupravy na styku s ostatními konstrukcemi a zařízeními (u obrubníku, podél vozovek, napojení izolací a pod.) - ochrana odvodňovací soupravy do doby provedení definitivního stavu, veškeré provizorní úpravy a opatření - konečné úpravy odvodňovací soupravy jako povrchové povlaky, zálivky, které nejsou součástí jiných konstr., vyčištění, tmelení, těsnění, výplň spar a pod. - úprava, očištění a ošetření prostoru kolem odvodňovací soupravy - opatření odvodňovače znakem výrobce a typovým číslem - provedení odborné prohlídky, je-li požadována

## SO 430SO 430.1
EstiCon |  |  |  | Firma: | [6 empty] | 3
Soupis prací objektu
S | Stavba: | 35942 |  | Most ev.č. 3173-1 přes Tichou Orlici v Číčové_neoceněný |  |  | SO 430.1 | 0 |  | 0 | 2
O | Objekt: | SO 430 |  | PŘELOŽKA EL. VO VEDENÍ | [5 empty] | 0.12 | 2
O1 | Rozpočet: | SO 430.1 |  | PŘELOŽKA EL. VO VEDENÍ - 1. ETAPA | [5 empty] | 0.21
Typ | Poř. číslo | Kód položky | Varianta | Název Položky | MJ | Množství | Cena |  | Cenová soustava
[7 empty] | Jednotková | Celkem
0 | 1 | 2 | 3 | 4 | 5 | 6 | 7 | 8 | 9
SD |  | 1 |  | DEMONTÁŽE |  |  |  | 0
P | 1 | 1048-191 | R | OSVĚTLOVACÍ STOŽÁR | KS | 2 | 0 | 0 |  | 0 | 3
PP |  |  |  | R-1048-191 kompletně včetně výzbroje a základu R-1048-212 ocelový - do 6m
VV |  |  |  | "2 = 2 [A]"
TS
P | 2 | 7002-287 | R | KABEL SILOVÝ,IZOLACE PVC,1kV | M | 40 | 0 | 0 |  | 0 | 3
PP |  |  |  | R-7002-287 do 4x25 mm2
VV |  |  |  | "40 = 40 [A]"
TS
P | 3 | 9999-1280.1 | A | HODINOVE ZUCTOVACI SAZBY | HOD | 2 | 0 | 0 |  | 0 | 3
PP |  |  |  | 9999-1281 Demontaz stavajiciho zarizeni
VV |  |  |  | "2 = 2 [A]"
TS
P | 4 | 9999-1280.2 | A | HODINOVE ZUCTOVACI SAZBY | HOD | 2 | 0 | 0 |  | 0 | 3
PP |  |  |  | R-9999-1281b Strojhodiny montážní plošiny
VV |  |  |  | "2 = 2 [A]"
TS
P | 5 | 9999-1280.3 | A | HODINOVE ZUCTOVACI SAZBY | HOD | 2 | 0 | 0 |  | 0 | 3
PP |  |  |  | R-9999-1281a Strojhodiny jeřábu
VV |  |  |  | "2 = 2 [A]"
TS
P | 6 | 9999-456 | A | UKONČENÍ VODIČŮ NA SVORKOVNICI | KS | 14 | 0 | 0 |  | 0 | 3
PP |  |  |  | 9999-457 Do 16 mm2
VV |  |  |  | "14 = 14 [A]"
TS
P | 7 | R-1041-483 | R | SVÍTIDLO VENKOVNÍ | KS | 2 | 0 | 0 |  | 0 | 3
PP |  |  |  | R-1047-483b Výbojkové do 150W
VV |  |  |  | "2 = 2 [A]"
TS
SD |  | 2 |  | MATERIÁL A MONTÁŽNÍ PRÁCE |  |  |  | 0
P | 8 | 1048-1.1 | R | STOŽÁROVÉ POUZDRO | KS | 4 | 0 | 0 |  | 0 | 3
PP |  |  |  | 1048-3 SP250/600
VV |  |  |  | "4 = 4 [A]"
TS |  |  |  | Materiál - 4 x 750 = 3000 Montáž - 4x 805 = 3220
P | 9 | 1048-1.2 | R | STOŽÁROVÉ POUZDRO | KS | 2 | 0 | 0 |  | 0 | 3
PP |  |  |  | 1048-5 SP300/1000
VV |  |  |  | "2 = 2 [A]"
TS |  |  |  | Materiál - 2 x 1200 = 2400 Montáž - 2 x 860 = 1720
P | 10 | 1048-213.1 | R | STOŽÁR ULIČNÍ BEZPATICOVÝ, VETKNUTÝ | KS | 4 | 0 | 0 |  | 0 | 3
PP |  |  |  | stožáry v provedení pro větrnou oblast V, sněhovou oblast V a kategorii terénu II R-1048-214 žárově zinkovaný R-1048-215a 133/89/60 - 5+0,6m, vetknutý
VV |  |  |  | "4 = 4 [A]"
TS |  |  |  | Materiál - 4 x 7550 = 30200 Montáž - 4x 1530 = 6120
P | 11 | 1048-213.2 | R | STOŽÁR ULIČNÍ BEZPATICOVÝ, VETKNUTÝ | KS | 2 | 0 | 0 |  | 0 | 3
PP |  |  |  | stožáry v provedení pro větrnou oblast V, sněhovou oblast V a kategorii terénu II R-1048-214 žárově zinkovaný R-1048-215b 133/89/60 - 7+1m, vetknutý
VV |  |  |  | "2 = 2 [A]"
TS |  |  |  | Materiál - 2 x 10500 = 21000 Montáž - 2 x 1840 = 3680
P | 12 | 1048-213.3 | R | STOŽÁR ULIČNÍ BEZPATICOVÝ, VETKNUTÝ | KS | 6 | 0 | 0 |  | 0 | 3
PP |  |  |  | stožáry v provedení pro větrnou oblast V, sněhovou oblast V a kategorii terénu II R-1048-214 žárově zinkovaný R-1048-215c ochranná manžeta 133
VV |  |  |  | "6 = 6 [A]"
TS |  |  |  | Materiál - 6 x 1190 = 7140 Montáž - 6 x 234 = 1404
P | 13 | 1048-665 | R | STOŽÁROVÁ VÝZBROJ | KS | 6 | 0 | 0 |  | 0 | 3
PP |  |  |  | 1048-679 SR 481-27(14)Z/Cu st.výz.1xE27(14)/4xM8/35mm2
VV |  |  |  | "6 = 6 [A]"
TS |  |  |  | Materiál - 6 x 435 = 2610 Montáž - 6 x 262,50 = 1575
P | 14 | 12007 | R | TAVNÁ VLOŽKA E27+STYČ.KROUŽEK | KS | 6 | 0 | 0 |  | 0 | 3
PP |  |  |  | 1059-6 6A,char.normální
VV |  |  |  | "6 = 6 [A]"
TS |  |  |  | Materiál - 6 x 13 = 78 Montáž - 6 x 3,87 = 23,22
P | 15 | 1244-1 | R | OCELOVÝ DRÁT POZINKOVANÝ | M | 110 | 0 | 0 |  | 0 | 3
PP |  |  |  | 1244-3 FeZn-D10 (0,62kg/m), volně
VV |  |  |  | "110 = 110 [A]"
TS |  |  |  | Materiál - 110 x 41,60 = 4576 Montáž - 110 x 120,83 = 13291,30
P | 16 | 1244-69.1 | R | SVORKA HROMOSVODNÍ,UZEMŇOVACÍ | KS | 6 | 0 | 0 |  | 0 | 3
PP |  |  |  | 1244-73 SP připojovací
VV |  |  |  | "6 = 6 [A]"
TS |  |  |  | Materiál - 6 x 12,30 = 73,80 Montáž - 6 x 264,13 = 1584,75
P | 17 | 1244-69.2 | R | SVORKA HROMOSVODNÍ,UZEMŇOVACÍ | KS | 12 | 0 | 0 |  | 0 | 3
PP |  |  |  | 1244-71 SS spojovací
VV |  |  |  | "12 = 12 [A]"
TS |  |  |  | Materiál - 12 x 9,20 = 110,40 Montáž - 12 x 188,63 = 2263,50
P | 18 | 7002-17.1 | R | KABEL SILOVÝ,IZOLACE PVC | M | 40 | 0 | 0 |  | 0 | 3
PP |  |  |  | 7002-22 CYKY-J 3x1.5
VV |  |  |  | "40 = 40 [A]"
TS |  |  |  | Materiál - 40 x 17,81 = 712,40 Montáž - 40 x 40,73 = 1629,20
P | 19 | 7002-17.2 | R | KABEL SILOVÝ,IZOLACE PVC | M | 165 | 0 | 0 |  | 0 | 3
PP |  |  |  | 7002-30 CYKY-J 4x10
VV |  |  |  | "165 = 165 [A]"
TS |  |  |  | Materiál - 165 x 124 = 20460 Montáž - 165 x 79 = 13035
P | 20 | 9999-1280.1 | R | HODINOVE ZUCTOVACI SAZBY | HOD | 4 | 0 | 0 |  | 0 | 3
PP |  |  |  | 9999-1286 Napojeni na stavajici zarizeni
VV |  |  |  | "4 = 4 [A]"
TS
P | 21 | 9999-1280.2 | R | HODINOVE ZUCTOVACI SAZBY | HOD | 4 | 0 | 0 |  | 0 | 3
PP |  |  |  | 9999-1283 Uprava stavajiciho zarizeni
VV |  |  |  | "4 = 4 [A]"
TS
P | 22 | 9999-1280.3 | R | HODINOVE ZUCTOVACI SAZBY | HOD | 6 | 0 | 0 |  | 0 | 3
PP |  |  |  | 9999-1290 Zabezpeceni pracoviste
VV |  |  |  | "6 = 6 [A]"
TS
P | 23 | 9999-1280.4 | R | HODINOVE ZUCTOVACI SAZBY | HOD | 6 | 0 | 0 |  | 0 | 3
PP |  |  |  | R-9999-1281a Strojhodiny jeřábu
VV |  |  |  | "6 = 6 [A]"
TS
P | 24 | 9999-1280.5 | R | HODINOVE ZUCTOVACI SAZBY | HOD | 6 | 0 | 0 |  | 0 | 3
PP |  |  |  | R-9999-1281b Strojhodiny montážní plošiny
VV |  |  |  | "6 = 6 [A]"
TS
P | 25 | 9999-1292 | R | SPOLUPRACE S DODAVATELEM PRI | HOD | 6 | 0 | 0 |  | 0 | 3
PP |  |  |  | 9999-1293 zapojovani a zkouskach
VV |  |  |  | "6 = 6 [A]"
TS
P | 26 | 9999-1296.1 | R | PROVEDENI REVIZNICH ZKOUSEK DLE CSN 331500 | HOD | 8 | 0 | 0 |  | 0 | 3
PP |  |  |  | 9999-1298 Revizni technik
VV |  |  |  | "8 = 8 [A]"
TS
P | 27 | 9999-1296.2 | R | PROVEDENI REVIZNICH ZKOUSEK DLE CSN 331500 | HOD | 4 | 0 | 0 |  | 0 | 3
PP |  |  |  | 9999-1299 Spoluprace s reviz.technikem
VV |  |  |  | "4 = 4 [A]"
TS
P | 28 | 9999-456 | R | UKONČENÍ VODIČŮ NA SVORKOVNICI | KS | 54 | 0 | 0 |  | 0 | 3
PP |  |  |  | 9999-457 Do 16 mm2
VV |  |  |  | "54 = 54 [A]"
TS
P | 29 | R-1047-001.1 | R | SVÍTIDLA PRO VEŘEJNÉ OSVĚTLENÍ - včetně světelných zdrojů | KS | 2 | 0 | 0 |  | 0 | 3
PP |  |  |  | R-1047-002 Konkrétní typ svítidel bude vybrán dle standardů uživatele R-1047-003 Pro vybraný typ svítidel musí být proveden kontrolní výpočet osvětlení (dle požadavků platných norem a předpisů) R-1047-004a A - LED - uliční, 6500lm, 3000K, min. 100lm/W, IP65, IK09, opt. DM11, tř.II
VV |  |  |  | "2 = 2 [A]"
TS |  |  |  | Materiál - 2 x 10350 = 20700 Montáž - 2x 342 = 684
P | 30 | R-1047-001.2 | R | SVÍTIDLA PRO VEŘEJNÉ OSVĚTLENÍ - včetně světelných zdrojů | KS | 4 | 0 | 0 |  | 0 | 3
PP |  |  |  | R-1047-002 Konkrétní typ svítidel bude vybrán dle standardů uživatele R-1047-003 Pro vybraný typ svítidel musí být proveden kontrolní výpočet osvětlení (dle požadavků platných norem a předpisů) R-1047-004b B - LED - uliční, 1500lm, 3000K, min. 100lm/W, IP65, IK09, opt. DW50
VV |  |  |  | "4 = 4 [A]"
TS |  |  |  | Materiál - 4 x 9870 = 39480 Montáž - 4 x 1368 = 10212
P | 31 | R-1047-001.3 | R | SVÍTIDLA PRO VEŘEJNÉ OSVĚTLENÍ - včetně světelných zdrojů | KS | 6 | 0 | 0 |  | 0 | 3
PP |  |  |  | R-1047-002 Konkrétní typ svítidel bude vybrán dle standardů uživatele R-1047-003 Pro vybraný typ svítidel musí být proveden kontrolní výpočet osvětlení (dle požadavků platných norem a předpisů) R-1047-004c příspěvek na recyklaci
VV |  |  |  | "6 = 6 [A]"
TS
P | 32 | R-1123-591.1 | R | INSTALAČNÍ MATERIÁL | M | 25 | 0 | 0 |  | 0 | 3
PP |  |  |  | 1123-6503 TRUBKA DVOUPL. FLEXIBILNÍ DN40
VV |  |  |  | "25 = 25 [A]"
TS |  |  |  | Materiál - 25 x 17,39 = 434,75 Montáž - 25 x 81,90 = 2047,50
P | 33 | R-1123-591.2 | R | INSTALAČNÍ MATERIÁL | M | 110 | 0 | 0 |  | 0 | 3
PP |  |  |  | 1123-592 TRUBKA FKEXIBILNÍ DN50
VV |  |  |  | "110 = 110 [A]"
TS |  |  |  | Materiál - 110 x 21,60 = 2376 Montáž - 110 x 83,53 = 9188,67
SD |  | 3 |  | ZEMNÍ PRÁCE |  |  |  | 0
P | 34 | 9999-1067 | R | ZŘÍZENÍ KABELOVÉHO LOŽE | M | 120 | 0 | 0 |  | 0 | 3
PP |  |  |  | 9999-1069 Z prosáté zeminy, bez zakrytí, šíře do 65cm,tloušťka 10cm
VV |  |  |  | "120 = 120 [A]"
TS
P | 35 | 9999-1117 | R | FOLIE VÝSTRAŽNÁ Z PVC | M | 120 | 0 | 0 |  | 0 | 3
PP |  |  |  | 9999-1118 Do šířky 20cm
VV |  |  |  | "120 = 120 [A]"
TS
P | 36 | 9999-1175 | R | ZÁHOZ KABELOVÉ RÝHY | M | 120 | 0 | 0 |  | 0 | 3
PP |  |  |  | 9999-1180 Zemina třídy 3, šíře 350mm,hloubka 500mm
VV |  |  |  | "120 = 120 [A]"
TS
P | 37 | 9999-1185 | R | ODVOZ ZEMINY | M3 | 2.2 | 0 | 0 |  | 0 | 3
PP |  |  |  | 9999-1186 Do vzdálenosti 1 km
VV |  |  |  | "2.2 = 2.2 [A]"
TS
P | 38 | 9999-1188 | R | ÚPRAVA POVRCHU | M2 | 60 | 0 | 0 |  | 0 | 3
PP |  |  |  | 9999-1195 Provizorní úprava terénu v zemina třídy 3
VV |  |  |  | "60 = 60 [A]"
TS
P | 39 | 9999-878 | R | VYTÝČENÍ TRATI | KM | 0.2 | 0 | 0 |  | 0 | 3
PP |  |  |  | 9999-890 Kabelové vedení v zastaveném prostoru
VV |  |  |  | "0.2 = 0.2 [A]"
TS
P | 40 | 9999-931 | R | VÝKOP JÁMY PRO STOŽÁR,BETONOVÝ | M3 | 4 | 0 | 0 |  | 0 | 3
PP |  |  |  | 9999-934 Zemina třídy 3-4,ručně
VV |  |  |  | "4 = 4 [A]"
TS
P | 41 | 9999-973.1 | R | POUZDROVÝ ZÁKL.PRO STOŽ.VENK. OSV. | KS | 4 | 0 | 0 |  | 0 | 3
PP |  |  |  | 9999-975a D 250x600 mm
VV |  |  |  | "4 = 4 [A]"
TS
P | 42 | 9999-973.2 | R | POUZDROVÝ ZÁKL.PRO STOŽ.VENK. OSV. | KS | 2 | 0 | 0 |  | 0 | 3
PP |  |  |  | 9999-975b D 300x1000 mm
VV |  |  |  | "2 = 2 [A]"
TS
P | 43 | 9999-980 | R | ZÁHOZ JÁMY,UPĚCHOVÁNÍ,ÚPRAVA POVRCHU | M3 | 1.8 | 0 | 0 |  | 0 | 3
PP |  |  |  | 9999-983 V zemine třídy 3-4
VV |  |  |  | "1.8 = 1.8 [A]"
TS
P | 44 | 9999-991 | R | HLOUBENÍ KABELOVÉ RÝHY | M | 120 | 0 | 0 |  | 0 | 3
PP |  |  |  | 9999-999 Zemina třídy 3, šíře 350mm,hloubka 500mm
VV |  |  |  | "120 = 120 [A]"
TS

## SO 430SO 430.2
EstiCon |  |  |  | Firma: | [6 empty] | 3
Soupis prací objektu
S | Stavba: | 35942 |  | Most ev.č. 3173-1 přes Tichou Orlici v Číčové_neoceněný |  |  | SO 430.2 | 0 |  | 0 | 2
O | Objekt: | SO 430 |  | PŘELOŽKA EL. VO VEDENÍ | [5 empty] | 0.12 | 2
O1 | Rozpočet: | SO 430.2 |  | PŘELOŽKA EL. VO VEDENÍ - 2. ETAPA | [5 empty] | 0.21
Typ | Poř. číslo | Kód položky | Varianta | Název Položky | MJ | Množství | Cena |  | Cenová soustava
[7 empty] | Jednotková | Celkem
0 | 1 | 2 | 3 | 4 | 5 | 6 | 7 | 8 | 9
SD |  | 1 |  | DEMONTÁŽE |  |  |  | 0
P | 1 | 1048-191 | R | OSVĚTLOVACÍ STOŽÁR | KS | 4 | 0 | 0 |  | 0 | 3
PP |  |  |  | R-1048-191 kompletně včetně výzbroje a základu R-1048-212 ocelový - do 6m
VV |  |  |  | "4 = 4 [A]"
TS
P | 2 | 1244-1 | A | OCELOVÝ DRÁT POZINKOVANÝ | M | 100 | 0 | 0 |  | 0 | 3
PP |  |  |  | 1244-3 FeZn-D10 (0,62kg/m), volně
VV |  |  |  | "100 = 100 [A]"
TS
P | 3 | 7002-287 | R | KABEL SILOVÝ,IZOLACE PVC,1kV | M | 120 | 0 | 0 |  | 0 | 3
PP |  |  |  | R-7002-287 do 4x25 mm2
VV |  |  |  | "120 = 120 [A]"
TS
P | 4 | 9999-1280.1 | A | HODINOVE ZUCTOVACI SAZBY | HOD | 4 | 0 | 0 |  | 0 | 3
PP |  |  |  | 9999-1281 Demontaz stavajiciho zarizeni
VV |  |  |  | "4 = 4 [A]"
TS
P | 5 | 9999-1280.2 | A | HODINOVE ZUCTOVACI SAZBY | HOD | 4 | 0 | 0 |  | 0 | 3
PP |  |  |  | R-9999-1281b Strojhodiny montážní plošiny
VV |  |  |  | "4 = 4 [A]"
TS
P | 6 | 9999-1280.3 | A | HODINOVE ZUCTOVACI SAZBY | HOD | 4 | 0 | 0 |  | 0 | 3
PP |  |  |  | R-9999-1281a Strojhodiny jeřábu
VV |  |  |  | "4 = 4 [A]"
TS
P | 7 | 9999-456 | A | UKONČENÍ VODIČŮ NA SVORKOVNICI | KS | 44 | 0 | 0 |  | 0 | 3
PP |  |  |  | 9999-457 Do 16 mm2
VV |  |  |  | "44 = 44 [A]"
TS
P | 8 | R-1041-483 | R | SVÍTIDLO VENKOVNÍ | KS | 4 | 0 | 0 |  | 0 | 3
PP |  |  |  | R-1047-483b LED do 50W,IP65
VV |  |  |  | "4 = 4 [A]"
TS
P | 9 | R-1123-591 | R | INSTALAČNÍ MATERIÁL | M | 110 | 0 | 0 |  | 0 | 3
PP |  |  |  | 1123-592 TRUBKA FKEXIBILNÍ DN50
VV |  |  |  | "110 = 110 [A]"
TS
SD |  | 2 |  | MATERIÁL A MONTÁŽNÍ PRÁCE |  |  |  | 0
P | 10 | 1048-1 | R | STOŽÁROVÉ POUZDRO | KS | 1 | 0 | 0 |  | 0 | 3
PP |  |  |  | 1048-5 SP300/1000
VV |  |  |  | "1 = 1 [A]"
TS |  |  |  | Materiál - 1 x 620 = 620 Montáž - 1 x 860 = 860
P | 11 | 1048-213.1 | R | STOŽÁR ULIČNÍ BEZPATICOVÝ, VETKNUTÝ | KS | 1 | 0 | 0 |  | 0 | 3
PP |  |  |  | R-1048-214 žárově zinkovaný stožáry v provedení pro větrnou oblast V, sněhovou oblast V a kategorii terénu II R-1048-215b 133/89/60 - 7+1m, vetknutý
VV |  |  |  | "1 = 1 [A]"
TS |  |  |  | Materiál - 1 x 10500 = 10500 Montáž - 1 x 1840 = 1840
P | 12 | 1048-213.2 | R | STOŽÁR ULIČNÍ BEZPATICOVÝ, VETKNUTÝ | KS | 2 | 0 | 0 |  | 0 | 3
PP |  |  |  | R-1048-214 žárově zinkovaný stožáry v provedení pro větrnou oblast V, sněhovou oblast V a kategorii terénu II R-1048-215c 133/89/60 - 7m, přírubový
VV |  |  |  | "2 = 2 [A]"
TS |  |  |  | Materiál - 2 x 10230 = 20460 Montáž - 2 x 1840 = 3680
P | 13 | 1048-213.3 | R | STOŽÁR ULIČNÍ BEZPATICOVÝ, VETKNUTÝ | KS | 2 | 0 | 0 |  | 0 | 3
PP |  |  |  | R-1048-214 žárově zinkovaný stožáry v provedení pro větrnou oblast V, sněhovou oblast V a kategorii terénu II R-1048-215x.1 KR300 - kotevní rošt
VV |  |  |  | "2 = 2 [A]"
TS |  |  |  | Materiál - 2 x 4890 = 9780 Montáž - 2 x 973 = 1946
P | 14 | 1048-213.4 | R | STOŽÁR ULIČNÍ BEZPATICOVÝ, VETKNUTÝ | KS | 1 | 0 | 0 |  | 0 | 3
PP |  |  |  | R-1048-214 žárově zinkovaný stožáry v provedení pro větrnou oblast V, sněhovou oblast V a kategorii terénu II R-1048-215x.2 ochranná manžeta 133
VV |  |  |  | "1 = 1 [A]"
TS |  |  |  | Materiál - 1 x 1190 = 1190 Montáž - 1 x 234 = 234
P | 15 | 1048-665.1 | R | STOŽÁROVÁ VÝZBROJ | KS | 1 | 0 | 0 |  | 0 | 3
PP |  |  |  | 1048-679 SR 481-27(14)Z/Cu st.výz.1xE27(14)/4xM8/35mm2
VV |  |  |  | "1 = 1 [A]"
TS |  |  |  | Materiál - 1 x 435 = 435 Montáž - 1 x 262,50 = 262,50
P | 16 | 1048-665.2 | R | SVORKOVNICE VE tř. II - izolovaně uložené | KS | 2 | 0 | 0 |  | 0 | 3
PP |  |  |  | 1048-679 EKM 2035 1D2 - 1xE27
VV |  |  |  | "2 = 2 [A]"
TS |  |  |  | Materiál - 2 x 542 = 1084 Montáž - 2 x 345 = 690
P | 17 | 12007 | R | TAVNÁ VLOŽKA E27+STYČ.KROUŽEK | KS | 3 | 0 | 0 |  | 0 | 3
PP |  |  |  | 1059-6 6A,char.normální
VV |  |  |  | "3 = 3 [A]"
TS |  |  |  | Materiál - 3 x 13 = 39 Montáž - 3 x 3,87 = 11,61
P | 18 | 1244-1 | R | OCELOVÝ DRÁT POZINKOVANÝ | M | 150 | 0 | 0 |  | 0 | 3
PP |  |  |  | 1244-3 FeZn-D10 (0,62kg/m), volně
VV |  |  |  | "150 = 150 [A]"
TS |  |  |  | Materiál - 150 x 41,60 = 6240 Montáž - 150 x 120,83 = 18124,50
P | 19 | 1244-69.1 | R | SVORKA HROMOSVODNÍ,UZEMŇOVACÍ | KS | 3 | 0 | 0 |  | 0 | 3
PP |  |  |  | 1244-73 SP připojovací
VV |  |  |  | "3 = 3 [A]"
TS |  |  |  | Materiál - 3 x 12,30 = 36,90 Montáž - 3 x 264,13 = 792,38
P | 20 | 1244-69.2 | R | SVORKA HROMOSVODNÍ,UZEMŇOVACÍ | KS | 10 | 0 | 0 |  | 0 | 3
PP |  |  |  | 1244-71 SS spojovací
VV |  |  |  | "10 = 10 [A]"
TS |  |  |  | Materiál - 10 x 9,20 = 92 Montáž - 10 x 188,63 = 1886,25
P | 21 | 7002-17.1 | R | KABEL SILOVÝ,IZOLACE PVC | M | 25 | 0 | 0 |  | 0 | 3
PP |  |  |  | 7002-22 CYKY-J 3x1.5
VV |  |  |  | "25 = 25 [A]"
TS |  |  |  | Materiál - 25 x 17,81 = 445,25 Montáž - 25 x 40,73 = 1018,25
P | 22 | 7002-17.2 | R | KABEL SILOVÝ,IZOLACE PVC | M | 165 | 0 | 0 |  | 0 | 3
PP |  |  |  | 7002-30 CYKY-J 4x10
VV |  |  |  | "165 = 165 [A]"
TS |  |  |  | Materiál - 165 x 124 = 20460 Montáž - 165 x 79 = 13035
P | 23 | 9999-1280.1 | R | HODINOVE ZUCTOVACI SAZBY | HOD | 4 | 0 | 0 |  | 0 | 3
PP |  |  |  | 9999-1286 Napojeni na stavajici zarizeni
VV |  |  |  | "4 = 4 [A]"
TS
P | 24 | 9999-1280.2 | R | HODINOVE ZUCTOVACI SAZBY | HOD | 4 | 0 | 0 |  | 0 | 3
PP |  |  |  | 9999-1283 Uprava stavajiciho zarizeni
VV |  |  |  | "4 = 4 [A]"
TS
P | 25 | 9999-1280.3 | R | HODINOVE ZUCTOVACI SAZBY | HOD | 6 | 0 | 0 |  | 0 | 3
PP |  |  |  | 9999-1290 Zabezpeceni pracoviste
VV |  |  |  | "6 = 6 [A]"
TS
P | 26 | 9999-1280.4 | R | HODINOVE ZUCTOVACI SAZBY | HOD | 3 | 0 | 0 |  | 0 | 3
PP |  |  |  | R-9999-1281a Strojhodiny jeřábu
VV |  |  |  | "3 = 3 [A]"
TS
P | 27 | 9999-1280.5 | R | HODINOVE ZUCTOVACI SAZBY | HOD | 3 | 0 | 0 |  | 0 | 3
PP |  |  |  | R-9999-1281b Strojhodiny montážní plošiny
VV |  |  |  | "3 = 3 [A]"
TS
P | 28 | 9999-1292 | R | SPOLUPRACE S DODAVATELEM PRI | HOD | 6 | 0 | 0 |  | 0 | 3
PP |  |  |  | 9999-1293 zapojovani a zkouskach
VV |  |  |  | "6 = 6 [A]"
TS
P | 29 | 9999-1296.1 | R | PROVEDENI REVIZNICH ZKOUSEK DLE CSN 331500 | HOD | 8 | 0 | 0 |  | 0 | 3
PP |  |  |  | 9999-1298 Revizni technik
VV |  |  |  | "8 = 8 [A]"
TS
P | 30 | 9999-1296.2 | R | PROVEDENI REVIZNICH ZKOUSEK DLE CSN 331500 | HOD | 4 | 0 | 0 |  | 0 | 3
PP |  |  |  | 9999-1299 Spoluprace s reviz.technikem
VV |  |  |  | "4 = 4 [A]"
TS
P | 31 | 9999-456 | R | UKONČENÍ VODIČŮ NA SVORKOVNICI | KS | 44 | 0 | 0 |  | 0 | 3
PP |  |  |  | 9999-457 Do 16 mm2
VV |  |  |  | "44 = 44 [A]"
TS
P | 32 | R-1047-001.1 | R | SVÍTIDLA PRO VEŘEJNÉ OSVĚTLENÍ - včetně světelných zdrojů | KS | 3 | 0 | 0 |  | 0 | 3
PP |  |  |  | R-1047-002 Konkrétní typ svítidel bude vybrán dle standardů uživatele R-1047-003 Pro vybraný typ svítidel musí být proveden kontrolní výpočet osvětlení (dle požadavků platných norem a předpisů) R-1047-004a.1 A - LED - uliční, 6500lm, 3000K, min. 100lm/W, IP65, IK09, opt. DM11, tř.II
VV |  |  |  | "3 = 3 [A]"
TS |  |  |  | Materiál - 3 x 10350 = 31050 Montáž - 3 x 342 = 1026
P | 33 | R-1047-001.2 | R | SVÍTIDLA PRO VEŘEJNÉ OSVĚTLENÍ - včetně světelných zdrojů | KS | 3 | 0 | 0 |  | 0 | 3
PP |  |  |  | R-1047-002 Konkrétní typ svítidel bude vybrán dle standardů uživatele R-1047-003 Pro vybraný typ svítidel musí být proveden kontrolní výpočet osvětlení (dle požadavků platných norem a předpisů) R-1047-004a.2 příspěvek na recyklaci
VV |  |  |  | "3 = 3 [A]"
TS
P | 34 | R-1123-591.1 | R | INSTALAČNÍ MATERIÁL | M | 5 | 0 | 0 |  | 0 | 3
PP |  |  |  | 1123-6503 TRUBKA DVOUPL. FLEXIBILNÍ DN40
VV |  |  |  | "5 = 5 [A]"
TS |  |  |  | Materiál - 5 x 17,39 = 86,95 Montáž - 5 x 81,90 = 409,50
P | 35 | R-1123-591.2 | R | INSTALAČNÍ MATERIÁL | M | 5 | 0 | 0 |  | 0 | 3
PP |  |  |  | 1123-592 TRUBKA FKEXIBILNÍ DN50
VV |  |  |  | "5 = 5 [A]"
TS |  |  |  | Materiál - 5 x 21,60 = 108 Montáž - 5 x 83,53 = 417,67
SD |  | 3 |  | ZEMNÍ PRÁCE |  |  |  | 0
P | 36 | 9999-1067 | R | ZŘÍZENÍ KABELOVÉHO LOŽE | M | 55 | 0 | 0 |  | 0 | 3
PP |  |  |  | 9999-1073 Z kopaného písku, bez zakrytí, šíře do 65cm,tloušťka 10cm
VV |  |  |  | "55 = 55 [A]"
TS
P | 37 | 9999-1117 | R | FOLIE VÝSTRAŽNÁ Z PVC | M | 55 | 0 | 0 |  | 0 | 3
PP |  |  |  | 9999-1118 Do šířky 20cm
VV |  |  |  | "55 = 55 [A]"
TS
P | 38 | 9999-1175.1 | R | ZÁHOZ KABELOVÉ RÝHY | M | 5 | 0 | 0 |  | 0 | 3
PP |  |  |  | 9999-1180 Zemina třídy 3, šíře 350mm,hloubka 500mm
VV |  |  |  | "5 = 5 [A]"
TS
P | 39 | 9999-1175.2 | R | ZÁHOZ KABELOVÉ RÝHY | M | 50 | 0 | 0 |  | 0 | 3
PP |  |  |  | 9999-1180 Zemina třídy 3, šíře 350mm,hloubka 800mm
VV |  |  |  | "50 = 50 [A]"
TS
P | 40 | 9999-1185 | R | ODVOZ ZEMINY | M3 | 4.25 | 0 | 0 |  | 0 | 3
PP |  |  |  | 9999-1186 Do vzdálenosti 1 km
VV |  |  |  | "4.25 = 4.25 [A]"
TS
P | 41 | 9999-1188 | R | ÚPRAVA POVRCHU | M2 | 30 | 0 | 0 |  | 0 | 3
PP |  |  |  | 9999-1195 Provizorní úprava terénu v zemina třídy 3
VV |  |  |  | "30 = 30 [A]"
TS
P | 42 | 9999-878 | R | VYTÝČENÍ TRATI | KM | 0.1 | 0 | 0 |  | 0 | 3
PP |  |  |  | 9999-890 Kabelové vedení v zastaveném prostoru
VV |  |  |  | "0.1 = 0.1 [A]"
TS
P | 43 | 9999-931 | R | VÝKOP JÁMY PRO STOŽÁR,BETONOVÝ | M3 | 1 | 0 | 0 |  | 0 | 3
PP |  |  |  | 9999-934 Zemina třídy 3-4,ručně
VV |  |  |  | "1 = 1 [A]"
TS
P | 44 | 9999-973 | R | POUZDROVÝ ZÁKL.PRO STOŽ.VENK. OSV. | KS | 1 | 0 | 0 |  | 0 | 3
PP |  |  |  | 9999-975b D 300x1000 mm
VV |  |  |  | "1 = 1 [A]"
TS
P | 45 | 9999-980 | R | ZÁHOZ JÁMY,UPĚCHOVÁNÍ,ÚPRAVA POVRCHU | M3 | 0.4 | 0 | 0 |  | 0 | 3
PP |  |  |  | 9999-983 V zemine třídy 3-4
VV |  |  |  | "0.4 = 0.4 [A]"
TS
P | 46 | 9999-991.1 | R | HLOUBENÍ KABELOVÉ RÝHY | M | 5 | 0 | 0 |  | 0 | 3
PP |  |  |  | 9999-999 Zemina třídy 3, šíře 350mm,hloubka 500mm
VV |  |  |  | "5 = 5 [A]"
TS
P | 47 | 9999-991.2 | R | HLOUBENÍ KABELOVÉ RÝHY | M | 50 | 0 | 0 |  | 0 | 3
PP |  |  |  | 9999-999 Zemina třídy 3, šíře 350mm,hloubka 800mm
VV |  |  |  | "50 = 50 [A]"
TS