## Rekapitulace stavby
Export Komplet | [28 empty] | 2.0 | [5 empty] | False | False | {79f31d4f-b057-422f-868e-533b19b0846e}
[20 empty] | >> skryté sloupce << | [13 empty] | 0,01 | 21
[34 empty] | 0,01 | 12
|  | REKAPITULACE STAVBY | [18 empty] | v --- níže se nacházejí doplnkové a pomocné údaje k sestavám --- v | [11 empty] | Návod na vyplnění | 0,001
|  | Kód: |  |  |  |  | 2024/021/25 | [25 empty] | Měnit lze pouze buňky se žlutým podbarvením! 1) na prvním listu Rekapitulace stavby vyplňte v sestavě a) Souhrnný list - údaje o Uchazeči (přenesou se do ostatních sestav i v jiných listech) b) Rekapitulace objektů - potřebné Ostatní náklady 2) na vybraných listech vyplňte v sestavě a) Krycí list - údaje o Uchazeči, pokud se liší od údajů o Uchazeči na Souhrnném listu (údaje se přenesou do ostatních sestav v daném listu) b) Rekapitulace rozpočtu - potřebné Ostatní náklady c) Celkové náklady za stavbu - ceny u položek - množství, pokud má žluté podbarvení - a v případě potřeby poznámku (ta je ve skrytém sloupci) | 0,01
|  | Stavba: |  |  |  |  | Snížení energetické náročnosti Gymnázia, SOŠ a VOŠ, Nový Bydžov - DM J. Jungmanna | [26 empty] | 0,01
|  | KSO: | [13 empty] | CC-CZ: | [17 empty] | 0,01
|  | Místo: | [13 empty] | Datum: |  | 15. 10. 2025 | [15 empty] | 0,01
0,01
|  | Zadavatel: | [13 empty] | IČ: | [17 empty] | 0,01
[16 empty] | DIČ: | [17 empty] | 0,01
0,01
|  | Uchazeč: | [13 empty] | IČ: |  | Vyplň údaj | [15 empty] | 0,01
|  |  | Vyplň údaj | [12 empty] | DIČ: |  | Vyplň údaj | [15 empty] | 0,01
False
|  | Projektant: | [13 empty] | IČ: | [17 empty] | False
[16 empty] | DIČ: | [17 empty] | True
0,01
|  | Zpracovatel: | [13 empty] | IČ: | [17 empty] | 0,01
[16 empty] | DIČ: | [17 empty] | True
Poznámka:
|  | Cena bez DPH | [13 empty] | 0
[8 empty] | Sazba daně |  |  | Základ daně |  |  |  |  | Výše daně
|  | DPH |  | základní |  |  |  | 21% |  |  | 0 |  |  |  |  | 0
|  |  |  | snížená |  |  |  | 12% |  |  | 0 |  |  |  |  | 0
|  |  |  | zákl. přenesená |  |  |  | 21% |  |  | 0 |  |  |  |  | 0
|  |  |  | sníž. přenesená |  |  |  | 12% |  |  | 0 |  |  |  |  | 0
|  |  |  | nulová |  |  |  | 0% |  |  | 0 |  |  |  |  | 0
|  | Cena s DPH | [6 empty] | v |  |  | CZK |  |  |  | 0
|  | Projektant | [11 empty] | Zpracovatel
|  | Datum a podpis: | [7 empty] | Razítko |  |  |  | Datum a podpis: |  |  | Razítko
|  | Objednavatel | [11 empty] | Uchazeč
|  | Datum a podpis: | [7 empty] | Razítko |  |  |  | Datum a podpis: |  |  | Razítko
REKAPITULACE OBJEKTŮ STAVBY A SOUPISŮ PRACÍ
| Kód: | [6 empty] | 2024/021/25
| Stavba: | [6 empty] | Snížení energetické náročnosti Gymnázia, SOŠ a VOŠ, Nový Bydžov - DM J. Jungmanna
| Místo: | [13 empty] | Datum: |  | 15. 10. 2025
| Zadavatel: | [13 empty] | Projektant: | [5 empty] | Informatívní údaje z listů zakázek
| Uchazeč: | [13 empty] | Zpracovatel:
| Kód |  |  |  | Popis | [7 empty] | Cena bez DPH [CZK] |  |  |  |  | Cena s DPH [CZK] | Typ |  | z toho Ostat. náklady [CZK] | DPH [CZK] | Normohodiny [h] | DPH základní [CZK] | DPH snížená [CZK] | DPH základní přenesená [CZK] | DPH snížená přenesená [CZK] | Základna DPH základní | Základna DPH snížená | Základna DPH zákl. přenesená | Základna DPH sníž. přenesená | Základna DPH nulová
| Náklady z rozpočtů | [11 empty] | 0 |  |  |  |  | 0 |  |  | 0 | 0 | 0 | 0 | 0 | 0 | 0 | 0 | 0 | 0 | 0 | 0 |  | D | 0 | ###NOIMPORT### | IMPORT | {79f31d4f-b057-422f-868e-533b19b0846e} | {00000000-0000-0000-0000-000000000000}
/ |  | D.1.1 |  |  |  | Architektonicko stavební řešení | [6 empty] | 0 |  |  |  |  | 0 | STA |  | 0 | 0 | 0 | 0 | 0 | 0 | 0 | 0 | 0 | 0 | 0 | 0 |  |  | 1 |  | IMPORT | {636cb0b4-fb2e-431c-9cff-28bea92b8d0d} | {79f31d4f-b057-422f-868e-533b19b0846e} | 2
|  | D.1.4.b |  |  |  | Elektroinstalace | [6 empty] | 0 |  |  |  |  | 0 | STA |  | 0 | 0 | 0 | 0 | 0 | 0 | 0 | 0 | 0 | 0 | 0 | 0 |  | D | 1 | ###NOIMPORT### | IMPORT | {d085ff5a-b8c9-4473-971b-fad3c3134c15} | {79f31d4f-b057-422f-868e-533b19b0846e} | 2
/ |  |  | 01 |  |  |  | Silnoproud - materiál | [5 empty] | 0 |  |  |  |  | 0 | Soupis |  | 0 | 0 | 0 | 0 | 0 | 0 | 0 | 0 | 0 | 0 | 0 | 0 |  |  | 2 |  | IMPORT | {92239579-e9e0-40b4-9104-534d2a34a9b0} | {d085ff5a-b8c9-4473-971b-fad3c3134c15}
/ |  |  | 02 |  |  |  | Silnoproud - montáž | [5 empty] | 0 |  |  |  |  | 0 | Soupis |  | 0 | 0 | 0 | 0 | 0 | 0 | 0 | 0 | 0 | 0 | 0 | 0 |  |  | 2 |  | IMPORT | {e812ac01-dd69-441e-b61c-193702d55995} | {d085ff5a-b8c9-4473-971b-fad3c3134c15}
/ |  |  | 03 |  |  |  | Rozvodnice RH-1.NP | [5 empty] | 0 |  |  |  |  | 0 | Soupis |  | 0 | 0 | 0 | 0 | 0 | 0 | 0 | 0 | 0 | 0 | 0 | 0 |  |  | 2 |  | IMPORT | {657dce6d-e868-463d-aa06-1f13c60749ea} | {d085ff5a-b8c9-4473-971b-fad3c3134c15}
/ |  |  | 04 |  |  |  | Rozvodnice RSZ01 | [5 empty] | 0 |  |  |  |  | 0 | Soupis |  | 0 | 0 | 0 | 0 | 0 | 0 | 0 | 0 | 0 | 0 | 0 | 0 |  |  | 2 |  | IMPORT | {6420176d-35d2-4e21-bcb6-81860082a0e0} | {d085ff5a-b8c9-4473-971b-fad3c3134c15}
/ |  |  | 05 |  |  |  | Rozvodnice RSZ02 | [5 empty] | 0 |  |  |  |  | 0 | Soupis |  | 0 | 0 | 0 | 0 | 0 | 0 | 0 | 0 | 0 | 0 | 0 | 0 |  |  | 2 |  | IMPORT | {305916ab-89cd-4e21-b29e-7e74ffad77ba} | {d085ff5a-b8c9-4473-971b-fad3c3134c15}
/ |  |  | 06 |  |  |  | Rozvodnice RSZ1.1 | [5 empty] | 0 |  |  |  |  | 0 | Soupis |  | 0 | 0 | 0 | 0 | 0 | 0 | 0 | 0 | 0 | 0 | 0 | 0 |  |  | 2 |  | IMPORT | {4040eb9a-ff50-4d91-ab75-4ca115657286} | {d085ff5a-b8c9-4473-971b-fad3c3134c15}
/ |  |  | 07 |  |  |  | Rozvodnice RSZ1.2 | [5 empty] | 0 |  |  |  |  | 0 | Soupis |  | 0 | 0 | 0 | 0 | 0 | 0 | 0 | 0 | 0 | 0 | 0 | 0 |  |  | 2 |  | IMPORT | {ef6063ee-823b-413c-9fd6-d42ea3c0cc1b} | {d085ff5a-b8c9-4473-971b-fad3c3134c15}
/ |  |  | 08 |  |  |  | Rozvodnice RSZ1.3 | [5 empty] | 0 |  |  |  |  | 0 | Soupis |  | 0 | 0 | 0 | 0 | 0 | 0 | 0 | 0 | 0 | 0 | 0 | 0 |  |  | 2 |  | IMPORT | {fe24bac8-ad8d-46e6-8a4d-fcbb8d2f9f19} | {d085ff5a-b8c9-4473-971b-fad3c3134c15}
/ |  |  | 09 |  |  |  | Rozvodnice RSZ2.1 | [5 empty] | 0 |  |  |  |  | 0 | Soupis |  | 0 | 0 | 0 | 0 | 0 | 0 | 0 | 0 | 0 | 0 | 0 | 0 |  |  | 2 |  | IMPORT | {b2094593-de12-4976-868c-9df36788ad7f} | {d085ff5a-b8c9-4473-971b-fad3c3134c15}
/ |  |  | 10 |  |  |  | Rozvodnice RSZ2.2 | [5 empty] | 0 |  |  |  |  | 0 | Soupis |  | 0 | 0 | 0 | 0 | 0 | 0 | 0 | 0 | 0 | 0 | 0 | 0 |  |  | 2 |  | IMPORT | {ce8c2f0c-ae3a-45a8-a9bb-95763f651bc7} | {d085ff5a-b8c9-4473-971b-fad3c3134c15}
/ |  |  | 11 |  |  |  | Rozvodnice RSZ3 | [5 empty] | 0 |  |  |  |  | 0 | Soupis |  | 0 | 0 | 0 | 0 | 0 | 0 | 0 | 0 | 0 | 0 | 0 | 0 |  |  | 2 |  | IMPORT | {74e9bc1c-7a08-4707-b2ac-cc021fd3420e} | {d085ff5a-b8c9-4473-971b-fad3c3134c15}
/ |  |  | 12 |  |  |  | Ostatní náklady | [5 empty] | 0 |  |  |  |  | 0 | Soupis |  | 0 | 0 | 0 | 0 | 0 | 0 | 0 | 0 | 0 | 0 | 0 | 0 |  |  | 2 |  | IMPORT | {f35f32bb-88a6-4cc1-a28c-5322f693b956} | {d085ff5a-b8c9-4473-971b-fad3c3134c15}
/ |  | D.1.4.a |  |  |  | Zdravotně technické instalace | [6 empty] | 0 |  |  |  |  | 0 | STA |  | 0 | 0 | 0 | 0 | 0 | 0 | 0 | 0 | 0 | 0 | 0 | 0 |  |  | 1 |  | IMPORT | {40d0483c-5df7-4f7e-b3b6-f94b1ce41f1f} | {79f31d4f-b057-422f-868e-533b19b0846e} | 2

## D.1.1 - Architektonicko s...
[9 empty] | >> skryté sloupce << | [9 empty] | {636cb0b4-fb2e-431c-9cff-28bea92b8d0d}
2
| KRYCÍ LIST SOUPISU PRACÍ | [8 empty] | v --- níže se nacházejí doplnkové a pomocné údaje k sestavám --- v | [8 empty] | False
Stavba:
Snížení energetické náročnosti Gymnázia, SOŠ a VOŠ, Nový Bydžov - DM J. Jungmanna
Objekt:
D.1.1 - Architektonicko stavební řešení
| KSO: |  |  |  |  | CC-CZ:
| Místo: |  |  |  |  | Datum: | 15. 10. 2025
| Zadavatel: |  |  |  |  | IČ:
DIČ:
| Uchazeč: |  |  |  |  | IČ: | Vyplň údaj
|  | Vyplň údaj |  |  |  | DIČ: | Vyplň údaj
| Projektant: |  |  |  |  | IČ:
DIČ:
| Zpracovatel: |  |  |  |  | IČ:
DIČ:
Poznámka:
| Cena bez DPH | [5 empty] | 0
|  |  | Základ daně |  |  | Sazba daně | Výše daně
| DPH | základní | 0 |  |  | 21% | 0
|  | snížená | 0 |  |  | 12% | 0
|  | zákl. přenesená | 0 |  |  | 21% | 0
|  | sníž. přenesená | 0 |  |  | 12% | 0
|  | nulová | 0 |  |  | 0% | 0
| Cena s DPH |  |  | v | CZK |  | 0
| Projektant |  |  | Zpracovatel
| Datum a podpis: |  | Razítko | Datum a podpis: |  |  | Razítko
| Objednavatel |  |  | Uchazeč
| Datum a podpis: |  | Razítko | Datum a podpis: |  |  | Razítko
REKAPITULACE ČLENĚNÍ SOUPISU PRACÍ
Stavba:
Snížení energetické náročnosti Gymnázia, SOŠ a VOŠ, Nový Bydžov - DM J. Jungmanna
Objekt:
D.1.1 - Architektonicko stavební řešení
Místo: | [5 empty] | Datum: | 15. 10. 2025
Zadavatel: | [5 empty] | Projektant:
Uchazeč: |  |  | Vyplň údaj |  |  | Zpracovatel:
Kód dílu - Popis | [6 empty] | Cena celkem [CZK]
Náklady ze soupisu prací | [6 empty] | 0 | [12 empty] | -1
| HSV - Práce a dodávky HSV | [5 empty] | 0
| 1 - Zemní práce | [5 empty] | 0
| 3 - Svislé a kompletní konstrukce | [5 empty] | 0
| 5 - Komunikace pozemní | [5 empty] | 0
| 6 - Úpravy povrchů, podlahy a osazování výplní | [5 empty] | 0
| 9 - Ostatní konstrukce a práce, bourání | [5 empty] | 0
| 997 - Přesun sutě | [5 empty] | 0
| 998 - Přesun hmot | [5 empty] | 0
| PSV - Práce a dodávky PSV | [5 empty] | 0
| 711 - Izolace proti vodě, vlhkosti a plynům | [5 empty] | 0
| 713 - Izolace tepelné | [5 empty] | 0
| 742 - Elektroinstalace - slaboproud | [5 empty] | 0
| 762 - Konstrukce tesařské | [5 empty] | 0
| 764 - Konstrukce klempířské | [5 empty] | 0
| 766 - Konstrukce truhlářské | [5 empty] | 0
| 771 - Podlahy z dlaždic | [5 empty] | 0
| 781 - Dokončovací práce - obklady | [5 empty] | 0
| 783 - Dokončovací práce - nátěry | [5 empty] | 0
| 784 - Dokončovací práce - malby a tapety | [5 empty] | 0
| VRN - Vedlejší rozpočtové náklady | [5 empty] | 0
| VRN1 - Průzkumné, geodetické a projektové práce | [5 empty] | 0
| VRN3 - Zařízení staveniště | [5 empty] | 0
| VRN4 - Inženýrská činnost | [5 empty] | 0
| VRN5 - Finanční náklady | [5 empty] | 0
| VRN6 - Územní vlivy | [5 empty] | 0
SOUPIS PRACÍ
Stavba:
Snížení energetické náročnosti Gymnázia, SOŠ a VOŠ, Nový Bydžov - DM J. Jungmanna
Objekt:
D.1.1 - Architektonicko stavební řešení
Místo: | [5 empty] | Datum: | 15. 10. 2025
Zadavatel: | [5 empty] | Projektant:
Uchazeč: |  |  | Vyplň údaj |  |  | Zpracovatel:
PČ | Typ | Kód | Popis | MJ | Množství | J.cena [CZK] | Cena celkem [CZK] | Cenová soustava |  |  | DPH | J. Nh [h] | Nh celkem [h] | J. hmotnost [t] | Hmotnost celkem [t] | J. suť [t] | Suť Celkem [t]
Náklady soupisu celkem | [6 empty] | 0 | [5 empty] | 0 |  | 54.1146 |  | 97.2395 |  | D | -1 | [10 empty] | 0
| D | HSV | Práce a dodávky HSV |  |  |  | 0 | [5 empty] | 0 |  | 35.6116 |  | 93.294 | 1 | D | 0 |  |  |  | ROZPOCET | [6 empty] | 0
| D | 1 | Zemní práce |  |  |  | 0 | [5 empty] | 0 |  | 0.053162 |  | 59.284 | 1 | D | 1 |  |  |  | ROZPOCET | [6 empty] | 0
1 | K | 113106021 | Rozebrání dlažeb při překopech komunikací pro pěší z betonových dlaždic ručně | m2 | 88.343 |  | 0 | CS ÚRS 2025 02 |  |  | základní |  | 0 | 0 | 0 | 0.255 | 22.5275 | 4 | K | 2 |  |  |  | ROZPOCET | 0 | 0 | 0 | 0 | 0 | 1 | 0 | 4 | -1894024584
| PP |  | Rozebrání dlažeb a dílců při překopech inženýrských sítí s přemístěním hmot na skládku na vzdálenost do 3 m nebo s naložením na dopravní prostředek ručně komunikací pro pěší s ložem z kameniva nebo živice a s výplní spár z betonových nebo kameninových dlaždic, desek nebo tvarovek | [15 empty] | PP | 2
| VV |  | "okapový chodník" 1,0*(11,443+1,95+2,10+1,80+1,95+11,40+2,45+1,77+0,94+6,36+10,05+3,11+4,35+7,45+4,60+5,30+11,32) |  | 88.343 | [13 empty] | VV | 2 | 2 | True | 1 | ROZPOCET
2 | K | 113106023 | Rozebrání dlažeb při překopech komunikací pro pěší ze zámkové dlažby ručně | m2 | 18.31 |  | 0 | CS ÚRS 2025 02 |  |  | základní |  | 0 | 0 | 0 | 0.26 | 4.7606 | 4 | K | 2 |  |  |  | ROZPOCET | 0 | 0 | 0 | 0 | 0 | 1 | 0 | 4 | -1477662118
| PP |  | Rozebrání dlažeb a dílců při překopech inženýrských sítí s přemístěním hmot na skládku na vzdálenost do 3 m nebo s naložením na dopravní prostředek ručně komunikací pro pěší s ložem z kameniva nebo živice a s výplní spár ze zámkové dlažby | [15 empty] | PP | 2
| VV |  | "chodník" 1,0*18,310 |  | 18.31 | [13 empty] | VV | 2 | 2 | True | 1 | ROZPOCET
3 | K | 113107012 | Odstranění podkladu z kameniva těženého tl přes 100 do 200 mm při překopech ručně | m2 | 106.653 |  | 0 | CS ÚRS 2025 02 |  |  | základní |  | 0 | 0 | 0 | 0.3 | 31.9959 | 4 | K | 2 |  |  |  | ROZPOCET | 0 | 0 | 0 | 0 | 0 | 1 | 0 | 4 | 133787710
| PP |  | Odstranění podkladů nebo krytů při překopech inženýrských sítí s přemístěním hmot na skládku ve vzdálenosti do 3 m nebo s naložením na dopravní prostředek ručně z kameniva těženého, o tl. vrstvy přes 100 do 200 mm | [15 empty] | PP | 2
| VV |  | "okapový chodník" 88,343 |  | 88.343 | [13 empty] | VV | 2 | 2 | True | 0 | ROZPOCET
| VV |  | "chodník" 18,310 |  | 18.31 | [13 empty] | VV | 2 | 2 | True | 0 | ROZPOCET
| VV |  | Součet |  | 106.653 | [13 empty] | VV | 2 | 4 | True | 1 | ROZPOCET
4 | K | 119002121 | Přechodová lávka délky do 2 m včetně zábradlí pro zabezpečení výkopu zřízení | kus | 1 |  | 0 | CS ÚRS 2025 02 |  |  | základní |  | 0 | 0.00065 | 0.00065 | 0 | 0 | 4 | K | 2 |  |  |  | ROZPOCET | 0 | 0 | 0 | 0 | 0 | 1 | 0 | 4 | -1503267079
| PP |  | Pomocné konstrukce při zabezpečení výkopu vodorovné pochozí přechodová lávka délky do 2 m včetně zábradlí zřízení | [15 empty] | PP | 2
| VV |  | "půdorys 1.NP - nový stav" 1 |  | 1 | [13 empty] | VV | 2 | 2 | True | 1 | ROZPOCET
5 | K | 119002122 | Přechodová lávka délky do 2 m včetně zábradlí pro zabezpečení výkopu odstranění | kus | 1 |  | 0 | CS ÚRS 2025 02 |  |  | základní |  | 0 | 0 | 0 | 0 | 0 | 4 | K | 2 |  |  |  | ROZPOCET | 0 | 0 | 0 | 0 | 0 | 1 | 0 | 4 | -1940726288
| PP |  | Pomocné konstrukce při zabezpečení výkopu vodorovné pochozí přechodová lávka délky do 2 m včetně zábradlí odstranění | [15 empty] | PP | 2
6 | K | 119003217 | Mobilní plotová zábrana vyplněná dráty výšky do 1,5 m pro zabezpečení výkopu zřízení | m | 127.631 |  | 0 | CS ÚRS 2025 02 |  |  | základní |  | 0 | 0.00041144 | 0.052512 | 0 | 0 | 4 | K | 2 |  |  |  | ROZPOCET | 0 | 0 | 0 | 0 | 0 | 1 | 0 | 4 | -104935622
| PP |  | Pomocné konstrukce při zabezpečení výkopu svislé ocelové mobilní oplocení, výšky do 1,5 m panely vyplněné dráty zřízení | [15 empty] | PP | 2
| VV |  | 18,31+1,0*2 |  | 20.31 | [13 empty] | VV | 2 | 2 | True | 0 | ROZPOCET
| VV |  | 11,443+1,0 |  | 12.443 | [13 empty] | VV | 2 | 2 | True | 0 | ROZPOCET
| VV |  | 1,0+1,8+2,1+1,95+1,0 |  | 7.85 | [13 empty] | VV | 2 | 2 | True | 0 | ROZPOCET
| VV |  | 1,0+1,95+13,4+2,45+1,0 |  | 19.8 | [13 empty] | VV | 2 | 2 | True | 0 | ROZPOCET
| VV |  | 1,77+1,0*2 |  | 3.77 | [13 empty] | VV | 2 | 2 | True | 0 | ROZPOCET
| VV |  | 6,36+0,94+12,05+3,01+4,35 |  | 26.71 | [13 empty] | VV | 2 | 2 | True | 0 | ROZPOCET
| VV |  | 4,6+7,45+6,3+11,32+1,0 |  | 30.67 | [13 empty] | VV | 2 | 2 | True | 0 | ROZPOCET
| VV |  | Součet |  | 121.553 | [13 empty] | VV | 2 | 4 | True | 1 | ROZPOCET
| VV |  | 121,553*1,05 'Přepočtené koeficientem množství |  | 127.631 | [13 empty] | VV | 2 | 2 | False | 1 | ROZPOCET
7 | K | 119003218 | Mobilní plotová zábrana vyplněná dráty výšky do 1,5 m pro zabezpečení výkopu odstranění | m | 127.631 |  | 0 | CS ÚRS 2025 02 |  |  | základní |  | 0 | 0 | 0 | 0 | 0 | 4 | K | 2 |  |  |  | ROZPOCET | 0 | 0 | 0 | 0 | 0 | 1 | 0 | 4 | -10631015
| PP |  | Pomocné konstrukce při zabezpečení výkopu svislé ocelové mobilní oplocení, výšky do 1,5 m panely vyplněné dráty odstranění | [15 empty] | PP | 2
8 | K | 132212222 | Hloubení zapažených rýh šířky do 2000 mm v nesoudržných horninách třídy těžitelnosti I skupiny 3 ručně | m3 | 95.988 |  | 0 | CS ÚRS 2025 02 |  |  | základní |  | 0 | 0 | 0 | 0 | 0 | 4 | K | 2 |  |  |  | ROZPOCET | 0 | 0 | 0 | 0 | 0 | 1 | 0 | 4 | -25883475
| PP |  | Hloubení zapažených rýh šířky přes 800 do 2 000 mm ručně s urovnáním dna do předepsaného profilu a spádu v hornině třídy těžitelnosti I skupiny 3 nesoudržných | [15 empty] | PP | 2
| VV |  | "okapový chodník" 88,343*0,9 |  | 79.509 | [13 empty] | VV | 2 | 2 | True | 0 | ROZPOCET
| VV |  | "chodník" 18,310*0,9 |  | 16.479 | [13 empty] | VV | 2 | 2 | True | 0 | ROZPOCET
| VV |  | Součet |  | 95.988 | [13 empty] | VV | 2 | 4 | True | 1 | ROZPOCET
9 | K | 162751117 | Vodorovné přemístění přes 9 000 do 10000 m výkopku/sypaniny z horniny třídy těžitelnosti I skupiny 1 až 3 | m3 | 9.599 |  | 0 | CS ÚRS 2025 02 |  |  | základní |  | 0 | 0 | 0 | 0 | 0 | 4 | K | 2 |  |  |  | ROZPOCET | 0 | 0 | 0 | 0 | 0 | 1 | 0 | 4 | -1272000303
| PP |  | Vodorovné přemístění výkopku nebo sypaniny po suchu na obvyklém dopravním prostředku, bez naložení výkopku, avšak se složením bez rozhrnutí z horniny třídy těžitelnosti I skupiny 1 až 3 na vzdálenost přes 9 000 do 10 000 m | [15 empty] | PP | 2
| VV |  | "předpoklad 10 % výkopku odvoz na skládku" 95,988*0,1 |  | 9.599 | [13 empty] | VV | 2 | 2 | True | 1 | ROZPOCET
10 | K | 162751119 | Příplatek k vodorovnému přemístění výkopku/sypaniny z horniny třídy těžitelnosti I skupiny 1 až 3 ZKD 1000 m přes 10000 m | m3 | 95.99 |  | 0 | CS ÚRS 2025 02 |  |  | základní |  | 0 | 0 | 0 | 0 | 0 | 4 | K | 2 |  |  |  | ROZPOCET | 0 | 0 | 0 | 0 | 0 | 1 | 0 | 4 | -1419131727
| PP |  | Vodorovné přemístění výkopku nebo sypaniny po suchu na obvyklém dopravním prostředku, bez naložení výkopku, avšak se složením bez rozhrnutí z horniny třídy těžitelnosti I skupiny 1 až 3 na vzdálenost Příplatek k ceně za každých dalších i započatých 1 000 m | [15 empty] | PP | 2
| VV |  | 9,599 |  | 9.599 | [13 empty] | VV | 2 | 2 | True | 1 | ROZPOCET
| VV |  | 9,599*10 'Přepočtené koeficientem množství |  | 95.99 | [13 empty] | VV | 2 | 2 | False | 1 | ROZPOCET
11 | K | 167151101 | Nakládání výkopku z hornin třídy těžitelnosti I skupiny 1 až 3 do 100 m3 | m3 | 95.988 |  | 0 | CS ÚRS 2025 02 |  |  | základní |  | 0 | 0 | 0 | 0 | 0 | 4 | K | 2 |  |  |  | ROZPOCET | 0 | 0 | 0 | 0 | 0 | 1 | 0 | 4 | -1282229229
| PP |  | Nakládání, skládání a překládání neulehlého výkopku nebo sypaniny strojně nakládání, množství do 100 m3, z horniny třídy těžitelnosti I, skupiny 1 až 3 | [15 empty] | PP | 2
12 | K | 171201221 | Poplatek za uložení na skládce (skládkovné) zeminy a kamení kód odpadu 17 05 04 | t | 17.278 |  | 0 | CS ÚRS 2025 02 |  |  | základní |  | 0 | 0 | 0 | 0 | 0 | 4 | K | 2 |  |  |  | ROZPOCET | 0 | 0 | 0 | 0 | 0 | 1 | 0 | 4 | -1771285189
| PP |  | Poplatek za uložení stavebního odpadu na skládce (skládkovné) zeminy a kamení zatříděného do Katalogu odpadů pod kódem 17 05 04 | [15 empty] | PP | 2
| VV |  | 9,599 |  | 9.599 | [13 empty] | VV | 2 | 2 | True | 1 | ROZPOCET
| VV |  | 9,599*1,8 'Přepočtené koeficientem množství |  | 17.278 | [13 empty] | VV | 2 | 2 | False | 1 | ROZPOCET
13 | K | 171251201 | Uložení sypaniny na skládky nebo meziskládky | m3 | 9.599 |  | 0 | CS ÚRS 2025 02 |  |  | základní |  | 0 | 0 | 0 | 0 | 0 | 4 | K | 2 |  |  |  | ROZPOCET | 0 | 0 | 0 | 0 | 0 | 1 | 0 | 4 | -1034585278
| PP |  | Uložení sypaniny na skládky nebo meziskládky bez hutnění s upravením uložené sypaniny do předepsaného tvaru | [15 empty] | PP | 2
14 | K | 174111101 | Zásyp jam, šachet rýh nebo kolem objektů sypaninou se zhutněním ručně | m3 | 86.389 |  | 0 | CS ÚRS 2025 02 |  |  | základní |  | 0 | 0 | 0 | 0 | 0 | 4 | K | 2 |  |  |  | ROZPOCET | 0 | 0 | 0 | 0 | 0 | 1 | 0 | 4 | 1765650111
| PP |  | Zásyp sypaninou z jakékoliv horniny ručně s uložením výkopku ve vrstvách se zhutněním jam, šachet, rýh nebo kolem objektů v těchto vykopávkách | [15 empty] | PP | 2
| VV |  | "zpětný zásyp původní zeminou" 95,988*0,9 |  | 86.389 | [13 empty] | VV | 2 | 2 | True | 1 | ROZPOCET
| D | 3 | Svislé a kompletní konstrukce |  |  |  | 0 | [5 empty] | 0 |  | 0.035509 |  | 0.00037125 | 1 | D | 1 |  |  |  | ROZPOCET | [6 empty] | 0
15 | K | 319202112 | Dodatečná izolace zdiva tl přes 150 do 300 mm nízkotlakou injektáží - injektážní krém na bázi silanu | m | 3.2 |  | 0 | CS ÚRS 2024 01 |  |  | základní |  | 0 | 0.00059 | 0.001888 | 1e-05 | 3.2e-05 | 4 | K | 2 |  |  |  | ROZPOCET | 0 | 0 | 0 | 0 | 0 | 1 | 0 | 4 | -252803570
| PP |  | Dodatečná izolace zdiva tl přes 150 do 300 mm nízkotlakou injektáží - injektážní krém na bázi silanu | [15 empty] | PP | 2
| VV |  | "mč. 016" 1,8+1,4 |  | 3.2 | [13 empty] | VV | 2 | 2 | True | 1 | ROZPOCET
16 | K | 319202113 | Dodatečná izolace zdiva tl přes 300 do 450 mm nízkotlakou injektáží - injektážní krém na bázi silanu | m | 21.3 |  | 0 | CS ÚRS 2024 01 |  |  | základní |  | 0 | 0.00079 | 0.016827 | 1e-05 | 0.000213 | 4 | K | 2 |  |  |  | ROZPOCET | 0 | 0 | 0 | 0 | 0 | 1 | 0 | 4 | -1221854977
| PP |  | Dodatečná izolace zdiva tl přes 300 do 450 mm nízkotlakou injektáží - injektážní krém na bázi silanu | [15 empty] | PP | 2
| VV |  | "mč. 016" 10,20+7,60+3,50 |  | 21.3 | [13 empty] | VV | 2 | 2 | True | 1 | ROZPOCET
17 | K | 319202114 | Dodatečná izolace zdiva tl přes 450 do 600 mm nízkotlakou injektáží - injektážní krém na bázi silanu | m | 9.625 |  | 0 | CS ÚRS 2024 01 |  |  | základní |  | 0 | 0.00119 | 0.011454 | 1e-05 | 9.625e-05 | 4 | K | 2 |  |  |  | ROZPOCET | 0 | 0 | 0 | 0 | 0 | 1 | 0 | 4 | 1894504088
| PP |  | Dodatečná izolace zdiva tl přes 450 do 600 mm nízkotlakou injektáží - injektážní krém na bázi silanu | [15 empty] | PP | 2
| VV |  | "mč. 016" 3,8+4*0,45+4,025 |  | 9.625 | [13 empty] | VV | 2 | 2 | True | 1 | ROZPOCET
18 | K | 319202115 | Dodatečná izolace zdiva tl přes 600 do 900 mm nízkotlakou injektáží - injektážní krém na bázi silanu | m | 3 |  | 0 | CS ÚRS 2024 01 |  |  | základní |  | 0 | 0.00178 | 0.00534 | 1e-05 | 3e-05 | 4 | K | 2 |  |  |  | ROZPOCET | 0 | 0 | 0 | 0 | 0 | 1 | 0 | 4 | 693062324
| PP |  | Dodatečná izolace zdiva tl přes 600 do 900 mm nízkotlakou injektáží - injektážní krém na bázi silanu | [15 empty] | PP | 2
| VV |  | 3,0 |  | 3 | [13 empty] | VV | 2 | 2 | True | 1 | ROZPOCET
| D | 5 | Komunikace pozemní |  |  |  | 0 | [5 empty] | 0 |  | 10.5563 |  | 0 | 1 | D | 1 |  |  |  | ROZPOCET | [6 empty] | 0
19 | K | 564851011 | Podklad ze štěrkodrtě ŠD plochy do 100 m2 tl 150 mm | m2 | 106.653 |  | 0 | CS ÚRS 2025 02 |  |  | základní |  | 0 | 0 | 0 | 0 | 0 | 4 | K | 2 |  |  |  | ROZPOCET | 0 | 0 | 0 | 0 | 0 | 1 | 0 | 4 | -467805031
| PP |  | Podklad ze štěrkodrti ŠD s rozprostřením a zhutněním plochy jednotlivě do 100 m2, po zhutnění tl. 150 mm | [15 empty] | PP | 2
| VV |  | "okapový chodník" 88,343 |  | 88.343 | [13 empty] | VV | 2 | 2 | True | 0 | ROZPOCET
| VV |  | "chodník" 18,310 |  | 18.31 | [13 empty] | VV | 2 | 2 | True | 0 | ROZPOCET
| VV |  | Součet |  | 106.653 | [13 empty] | VV | 2 | 4 | True | 1 | ROZPOCET
20 | K | 596211110 | Kladení zámkové dlažby komunikací pro pěší ručně tl 60 mm skupiny A pl do 50 m2 | m2 | 18.31 |  | 0 | CS ÚRS 2025 02 |  |  | základní |  | 0 | 0.08922 | 1.6336 | 0 | 0 | 4 | K | 2 |  |  |  | ROZPOCET | 0 | 0 | 0 | 0 | 0 | 1 | 0 | 4 | -148813890
| PP |  | Kladení dlažby z betonových zámkových dlaždic komunikací pro pěší ručně s ložem z kameniva těženého nebo drceného tl. do 40 mm, s vyplněním spár s dvojitým hutněním, vibrováním a se smetením přebytečného materiálu na krajnici tl. 60 mm skupiny A, pro plochy do 50 m2 | [15 empty] | PP | 2
| VV |  | "chodník" 18,310 |  | 18.31 | [13 empty] | VV | 2 | 2 | True | 1 | ROZPOCET
21 | K | 596211114 | Příplatek za kombinaci dvou barev u kladení betonových dlažeb komunikací pro pěší ručně tl 60 mm skupiny A | m2 | 18.31 |  | 0 | CS ÚRS 2025 02 |  |  | základní |  | 0 | 0 | 0 | 0 | 0 | 4 | K | 2 |  |  |  | ROZPOCET | 0 | 0 | 0 | 0 | 0 | 1 | 0 | 4 | -1652743930
| PP |  | Kladení dlažby z betonových zámkových dlaždic komunikací pro pěší ručně s ložem z kameniva těženého nebo drceného tl. do 40 mm, s vyplněním spár s dvojitým hutněním, vibrováním a se smetením přebytečného materiálu na krajnici tl. 60 mm skupiny A, pro plochy Příplatek k cenám za dlažbu z prvků dvou barev | [15 empty] | PP | 2
| VV |  | 18,31 |  | 18.31 | [13 empty] | VV | 2 | 2 | True | 1 | ROZPOCET
22 | K | 596811220 | Kladení betonové dlažby komunikací pro pěší do lože z kameniva velikosti přes 0,09 do 0,25 m2 pl do 50 m2 | m2 | 88.343 |  | 0 | CS ÚRS 2025 02 |  |  | základní |  | 0 | 0.101 | 8.9226 | 0 | 0 | 4 | K | 2 |  |  |  | ROZPOCET | 0 | 0 | 0 | 0 | 0 | 1 | 0 | 4 | 211656965
| PP |  | Kladení dlažby z betonových nebo kameninových dlaždic komunikací pro pěší s vyplněním spár a se smetením přebytečného materiálu na vzdálenost do 3 m s ložem z kameniva těženého tl. do 30 mm velikosti dlaždic přes 0,09 m2 do 0,25 m2, pro plochy do 50 m2 | [15 empty] | PP | 2
| VV |  | "okapový chodník" 88,343 |  | 88.343 | [13 empty] | VV | 2 | 2 | True | 1 | ROZPOCET
| D | 6 | Úpravy povrchů, podlahy a osazování výplní |  |  |  | 0 | [5 empty] | 0 |  | 24.9118 |  | 5.5076 | 1 | D | 1 |  |  |  | ROZPOCET | [6 empty] | 0
23 | K | 611131111 | Polymercementový spojovací můstek vnitřních stropů nanášený ručně | m2 | 312.25 |  | 0 | CS ÚRS 2025 02 |  |  | základní |  | 0 | 0.0014 | 0.43715 | 0 | 0 | 4 | K | 2 |  |  |  | ROZPOCET | 0 | 0 | 0 | 0 | 0 | 1 | 0 | 4 | -937103761
| PP |  | Podkladní a spojovací vrstva vnitřních omítaných ploch polymercementový spojovací můstek nanášený ručně stropů | [15 empty] | PP | 2
| VV |  | zateplení stropu suterénu - skladba S3 | [15 empty] | VV | 2 | 1 | True | 0 | ROZPOCET
| VV |  | "mč. 002 - 006" 17,00+37,85+51,07+5,41+7,64 |  | 118.97 | [13 empty] | VV | 2 | 2 | True | 0 | ROZPOCET
| VV |  | "mč. 008 - 016" 28,49+11,00+24,92+45,75+14,34+14,83+9,03+4,58+40,34 |  | 193.28 | [13 empty] | VV | 2 | 2 | True | 0 | ROZPOCET
| VV |  | Součet |  | 312.25 | [13 empty] | VV | 2 | 4 | True | 1 | ROZPOCET
24 | K | 611142001 | Pletivo sklovláknité vnitřních stropů vtlačené do tmelu | m2 | 312.25 |  | 0 | CS ÚRS 2025 02 |  |  | základní |  | 0 | 0.004384 | 1.3689 | 0 | 0 | 4 | K | 2 |  |  |  | ROZPOCET | 0 | 0 | 0 | 0 | 0 | 1 | 0 | 4 | -1439795089
| PP |  | Pletivo vnitřních ploch v ploše nebo pruzích, na plném podkladu sklovláknité vtlačené do tmelu včetně tmelu stropů | [15 empty] | PP | 2
| VV |  | zateplení stropu suterénu - skladba S3 | [15 empty] | VV | 2 | 1 | True | 0 | ROZPOCET
| VV |  | 312,250 |  | 312.25 | [13 empty] | VV | 2 | 2 | True | 0 | ROZPOCET
| VV |  | Součet |  | 312.25 | [13 empty] | VV | 2 | 4 | True | 1 | ROZPOCET
25 | K | 611311131 | Vápenný štuk vnitřních rovných stropů tloušťky do 3 mm | m2 | 312.25 |  | 0 | CS ÚRS 2025 02 |  |  | základní |  | 0 | 0.004 | 1.249 | 0 | 0 | 4 | K | 2 |  |  |  | ROZPOCET | 0 | 0 | 0 | 0 | 0 | 1 | 0 | 4 | -547830696
| PP |  | Vápenný štuk vnitřních ploch tloušťky do 3 mm vodorovných konstrukcí stropů rovných | [15 empty] | PP | 2
| VV |  | zateplení stropu suterénu - skladba S3 | [15 empty] | VV | 2 | 1 | True | 0 | ROZPOCET
| VV |  | 312,250 |  | 312.25 | [13 empty] | VV | 2 | 2 | True | 0 | ROZPOCET
| VV |  | Součet |  | 312.25 | [13 empty] | VV | 2 | 4 | True | 1 | ROZPOCET
26 | K | 612125100 | Vyplnění spár vápennou maltou vnitřních stěn z cihel | m2 | 99.8 |  | 0 | CS ÚRS 2025 02 |  |  | základní |  | 0 | 0.00571 | 0.56986 | 0 | 0 | 4 | K | 2 |  |  |  | ROZPOCET | 0 | 0 | 0 | 0 | 0 | 1 | 0 | 4 | -1375520674
| PP |  | Vyplnění spár vnitřních povrchů vápennou maltou, ploch z cihel stěn | [15 empty] | PP | 2
| VV |  | skladba S1, S2 | [15 empty] | VV | 2 | 1 | True | 0 | ROZPOCET
| VV |  | "mč. 016" 2,0*(3,8+4,025+0,225+10,20*2) |  | 56.9 | [13 empty] | VV | 2 | 2 | True | 0 | ROZPOCET
| VV |  | "mč. 131" 1,2*(3,8*2+5,05*2) |  | 21.24 | [13 empty] | VV | 2 | 2 | True | 0 | ROZPOCET
| VV |  | "mč. 132" 1,2*(4,025*2+5,0*2) |  | 21.66 | [13 empty] | VV | 2 | 2 | True | 0 | ROZPOCET
| VV |  | Součet |  | 99.8 | [13 empty] | VV | 2 | 4 | True | 1 | ROZPOCET
27 | K | 612131121 | Penetrační disperzní nátěr vnitřních stěn nanášený ručně | m2 | 184.446 |  | 0 | CS ÚRS 2025 02 |  |  | základní |  | 0 | 0.000263 | 0.048509 | 0 | 0 | 4 | K | 2 |  |  |  | ROZPOCET | 0 | 0 | 0 | 0 | 0 | 1 | 0 | 4 | -1381455924
| PP |  | Podkladní a spojovací vrstva vnitřních omítaných ploch penetrace disperzní nanášená ručně stěn | [15 empty] | PP | 2
| VV |  | skladba S1, S2 | [15 empty] | VV | 2 | 1 | True | 0 | ROZPOCET
| VV |  | "mč. 016" 2,0*(3,8+4,025+0,225+10,20*2) |  | 56.9 | [13 empty] | VV | 2 | 2 | True | 0 | ROZPOCET
| VV |  | "mč. 131" 1,2*(3,8*2+5,05*2) |  | 21.24 | [13 empty] | VV | 2 | 2 | True | 0 | ROZPOCET
| VV |  | "mč. 132" 1,2*(4,025*2+5,0*2) |  | 21.66 | [13 empty] | VV | 2 | 2 | True | 0 | ROZPOCET
| VV |  | skladba S5 | [15 empty] | VV | 2 | 1 | True | 0 | ROZPOCET
| VV |  | "3.NP" 32,843*2 |  | 65.686 | [13 empty] | VV | 2 | 2 | True | 0 | ROZPOCET
| VV |  | nad keramickým obkladem a stropem sprch | [15 empty] | VV | 2 | 1 | True | 0 | ROZPOCET
| VV |  | "1.NP" 0,3*(1,0*2+0,9)*5+1,0*(1,0*2+5,0) |  | 11.35 | [13 empty] | VV | 2 | 2 | True | 0 | ROZPOCET
| VV |  | "2.NP" 0,3*(1,0*2+0,9)*3+1,0*(1,0*2+3,0) |  | 7.61 | [13 empty] | VV | 2 | 2 | True | 0 | ROZPOCET
| VV |  | Součet |  | 184.446 | [13 empty] | VV | 2 | 4 | True | 1 | ROZPOCET
28 | K | 612131151 | Sanační postřik vnitřních stěn nanášený celoplošně ručně | m2 | 99.8 |  | 0 | CS ÚRS 2025 02 |  |  | základní |  | 0 | 0.008 | 0.7984 | 0 | 0 | 4 | K | 2 |  |  |  | ROZPOCET | 0 | 0 | 0 | 0 | 0 | 1 | 0 | 4 | -1689547791
| PP |  | Sanační postřik vnitřních omítaných ploch vápenocementový nanášený ručně celoplošně stěn | [15 empty] | PP | 2
| VV |  | skladba S1, S2 | [15 empty] | VV | 2 | 1 | True | 0 | ROZPOCET
| VV |  | "mč. 016" 56,900 |  | 56.9 | [13 empty] | VV | 2 | 2 | True | 0 | ROZPOCET
| VV |  | "mč. 131" 21,240 |  | 21.24 | [13 empty] | VV | 2 | 2 | True | 0 | ROZPOCET
| VV |  | "mč. 132" 21,660 |  | 21.66 | [13 empty] | VV | 2 | 2 | True | 0 | ROZPOCET
| VV |  | Součet |  | 99.8 | [13 empty] | VV | 2 | 4 | True | 1 | ROZPOCET
29 | K | 612135011 | Vyrovnání podkladu vnitřních stěn tmelem tl do 2 mm | m2 | 32.843 |  | 0 | CS ÚRS 2025 02 |  |  | základní |  | 0 | 0.0025 | 0.082108 | 0 | 0 | 4 | K | 2 |  |  |  | ROZPOCET | 0 | 0 | 0 | 0 | 0 | 1 | 0 | 4 | -1001361414
| PP |  | Vyrovnání nerovností podkladu vnitřních omítaných ploch tmelem, tloušťky do 2 mm stěn | [15 empty] | PP | 2
| VV |  | skladba S5 | [15 empty] | VV | 2 | 1 | True | 0 | ROZPOCET
| VV |  | "3.NP" 32,843 |  | 32.843 | [13 empty] | VV | 2 | 2 | True | 1 | ROZPOCET
30 | K | 612135095 | Příplatek k vyrovnání vnitřních stěn tmelem za každý dalších 1 mm tloušťky | m2 | 98.529 |  | 0 | CS ÚRS 2025 02 |  |  | základní |  | 0 | 0.00125 | 0.12316 | 0 | 0 | 4 | K | 2 |  |  |  | ROZPOCET | 0 | 0 | 0 | 0 | 0 | 1 | 0 | 4 | -1947862085
| PP |  | Vyrovnání nerovností podkladu vnitřních omítaných ploch Příplatek k ceně za každý další 1 mm tloušťky podkladní vrstvy přes 2 mm tmelem stěn | [15 empty] | PP | 2
| VV |  | 32,843 |  | 32.843 | [13 empty] | VV | 2 | 2 | True | 1 | ROZPOCET
| VV |  | 32,843*3 'Přepočtené koeficientem množství |  | 98.529 | [13 empty] | VV | 2 | 2 | False | 1 | ROZPOCET
31 | K | 612311131 | Vápenný štuk vnitřních stěn tloušťky do 3 mm | m2 | 51.803 |  | 0 | CS ÚRS 2025 02 |  |  | základní |  | 0 | 0.004 | 0.20721 | 0 | 0 | 4 | K | 2 |  |  |  | ROZPOCET | 0 | 0 | 0 | 0 | 0 | 1 | 0 | 4 | 859306050
| PP |  | Vápenný štuk vnitřních ploch tloušťky do 3 mm svislých konstrukcí stěn | [15 empty] | PP | 2
| VV |  | skladba S5 | [15 empty] | VV | 2 | 1 | True | 0 | ROZPOCET
| VV |  | "3.NP" 3,3*(2,95*2+1,50+3,20)-0,95*2,25 |  | 32.843 | [13 empty] | VV | 2 | 2 | True | 0 | ROZPOCET
| VV |  | nad keramickým obkladem a stropem sprch | [15 empty] | VV | 2 | 1 | True | 0 | ROZPOCET
| VV |  | "1.NP" 11,35 |  | 11.35 | [13 empty] | VV | 2 | 2 | True | 0 | ROZPOCET
| VV |  | "2.NP" 7,61 |  | 7.61 | [13 empty] | VV | 2 | 2 | True | 0 | ROZPOCET
| VV |  | Součet |  | 51.803 | [13 empty] | VV | 2 | 4 | True | 1 | ROZPOCET
32 | K | 612324111 | Sanační omítka podkladní vnitřních stěn nanášená ručně | m2 | 99.8 |  | 0 | CS ÚRS 2025 02 |  |  | základní |  | 0 | 0.012 | 1.1976 | 0 | 0 | 4 | K | 2 |  |  |  | ROZPOCET | 0 | 0 | 0 | 0 | 0 | 1 | 0 | 4 | 2133796467
| PP |  | Omítka sanační vnitřních ploch podkladní (vyrovnávací) tloušťky do 10 mm nanášená ručně svislých konstrukcí stěn | [15 empty] | PP | 2
| VV |  | skladba S1, S2 | [15 empty] | VV | 2 | 1 | True | 0 | ROZPOCET
| VV |  | "mč. 016" 56,900 |  | 56.9 | [13 empty] | VV | 2 | 2 | True | 0 | ROZPOCET
| VV |  | "mč. 131" 21,240 |  | 21.24 | [13 empty] | VV | 2 | 2 | True | 0 | ROZPOCET
| VV |  | "mč. 132" 21,660 |  | 21.66 | [13 empty] | VV | 2 | 2 | True | 0 | ROZPOCET
| VV |  | Součet |  | 99.8 | [13 empty] | VV | 2 | 4 | True | 1 | ROZPOCET
33 | K | 612325131 | Omítka sanační jádrová vnitřních stěn nanášená ručně | m2 | 99.8 |  | 0 | CS ÚRS 2025 02 |  |  | základní |  | 0 | 0.0162 | 1.6168 | 0 | 0 | 4 | K | 2 |  |  |  | ROZPOCET | 0 | 0 | 0 | 0 | 0 | 1 | 0 | 4 | -1830871238
| PP |  | Omítka sanační vnitřních ploch jádrová tloušťky do 15 mm nanášená ručně svislých konstrukcí stěn | [15 empty] | PP | 2
| VV |  | skladba S1, S2 | [15 empty] | VV | 2 | 1 | True | 0 | ROZPOCET
| VV |  | "mč. 016" 56,900 |  | 56.9 | [13 empty] | VV | 2 | 2 | True | 0 | ROZPOCET
| VV |  | "mč. 131" 21,240 |  | 21.24 | [13 empty] | VV | 2 | 2 | True | 0 | ROZPOCET
| VV |  | "mč. 132" 21,660 |  | 21.66 | [13 empty] | VV | 2 | 2 | True | 0 | ROZPOCET
| VV |  | Součet |  | 99.8 | [13 empty] | VV | 2 | 4 | True | 1 | ROZPOCET
34 | K | 612325412 | Oprava vnitřní vápenocementové hladké omítky tl do 20 mm stěn v rozsahu plochy přes 10 do 30 % | m2 | 32.843 |  | 0 | CS ÚRS 2025 02 |  |  | základní |  | 0 | 0.0165 | 0.54191 | 0 | 0 | 4 | K | 2 |  |  |  | ROZPOCET | 0 | 0 | 0 | 0 | 0 | 1 | 0 | 4 | 92180976
| PP |  | Oprava vápenocementové omítky vnitřních ploch hladké, tl. do 20 mm stěn, v rozsahu opravované plochy přes 10 do 30% | [15 empty] | PP | 2
| VV |  | skladba S5 | [15 empty] | VV | 2 | 1 | True | 0 | ROZPOCET
| VV |  | "3.NP" 32,843 |  | 32.843 | [13 empty] | VV | 2 | 2 | True | 1 | ROZPOCET
35 | K | 612328131 | Sanační štuk vnitřních stěn tloušťky do 3 mm | m2 | 99.8 |  | 0 | CS ÚRS 2025 02 |  |  | základní |  | 0 | 0.004 | 0.3992 | 0 | 0 | 4 | K | 2 |  |  |  | ROZPOCET | 0 | 0 | 0 | 0 | 0 | 1 | 0 | 4 | -782787725
| PP |  | Sanační štuk vnitřních ploch tloušťky do 3 mm svislých konstrukcí stěn | [15 empty] | PP | 2
| VV |  | skladba S1, S2 | [15 empty] | VV | 2 | 1 | True | 0 | ROZPOCET
| VV |  | "mč. 016" 56,900 |  | 56.9 | [13 empty] | VV | 2 | 2 | True | 0 | ROZPOCET
| VV |  | "mč. 131" 21,240 |  | 21.24 | [13 empty] | VV | 2 | 2 | True | 0 | ROZPOCET
| VV |  | "mč. 132" 21,660 |  | 21.66 | [13 empty] | VV | 2 | 2 | True | 0 | ROZPOCET
| VV |  | Součet |  | 99.8 | [13 empty] | VV | 2 | 4 | True | 1 | ROZPOCET
36 | K | 619991011 | Obalení samostatných konstrukcí a prvků PE fólií | m2 | 18.292 |  | 0 | CS ÚRS 2025 02 |  |  | základní |  | 0 | 9e-05 | 0.0016463 | 6e-05 | 0.0010975 | 4 | K | 2 |  |  |  | ROZPOCET | 0 | 0 | 0 | 0 | 0 | 1 | 0 | 4 | -1391622088
| PP |  | Zakrytí vnitřních ploch před znečištěním PE fólií včetně pozdějšího odkrytí samostatných konstrukcí a prvků | [15 empty] | PP | 2
| VV |  | okna interiér | [15 empty] | VV | 2 | 1 | True | 0 | ROZPOCET
| VV |  | "mč. 016" 1,05*2,0+0,90*0,8*2 |  | 3.54 | [13 empty] | VV | 2 | 2 | True | 0 | ROZPOCET
| VV |  | "mč. 131" 1,6*2,07+1,0*2,25+0,9*2,02 |  | 7.38 | [13 empty] | VV | 2 | 2 | True | 0 | ROZPOCET
| VV |  | "mč. 132" 1,0*2,07*2+0,7*2,02+0,9*2,02 |  | 7.372 | [13 empty] | VV | 2 | 2 | True | 0 | ROZPOCET
| VV |  | Součet |  | 18.292 | [13 empty] | VV | 2 | 4 | True | 1 | ROZPOCET
37 | K | 619996117 | Ochrana podlahy obedněním z OSB desek | m2 | 200 |  | 0 | CS ÚRS 2025 02 |  |  | základní |  | 0 | 0.026439 | 5.2879 | 0.026 | 5.2 | 4 | K | 2 |  |  |  | ROZPOCET | 0 | 0 | 0 | 0 | 0 | 1 | 0 | 4 | -526410562
| PP |  | Ochrana stavebních konstrukcí a samostatných prvků včetně pozdějšího odstranění obedněním z OSB desek podlahy | [15 empty] | PP | 2
| VV |  | ochrana stávajících podlah - hlavní komunikační trasy | [15 empty] | VV | 2 | 1 | True | 0 | ROZPOCET
| VV |  | 200,00 |  | 200 | [13 empty] | VV | 2 | 2 | True | 1 | ROZPOCET
38 | K | 619996145 | Ochrana samostatných konstrukcí a prvků obalením geotextilií | m2 | 1531.73 |  | 0 | CS ÚRS 2025 02 |  |  | základní |  | 0 | 0.00022 | 0.33698 | 0.0002 | 0.30635 | 4 | K | 2 |  |  |  | ROZPOCET | 0 | 0 | 0 | 0 | 0 | 1 | 0 | 4 | -1548282791
| PP |  | Ochrana stavebních konstrukcí a samostatných prvků včetně pozdějšího odstranění obalením geotextilií samostatných konstrukcí a prvků | [15 empty] | PP | 2
| VV |  | "podlahy 1.PP" 329,42 |  | 329.42 | [13 empty] | VV | 2 | 2 | True | 0 | ROZPOCET
| VV |  | "podlahy 1.NP" 531,45 |  | 531.45 | [13 empty] | VV | 2 | 2 | True | 0 | ROZPOCET
| VV |  | "podlahy 2.NP" 410,00 |  | 410 | [13 empty] | VV | 2 | 2 | True | 0 | ROZPOCET
| VV |  | "podlahy 3.NP" 260,86 |  | 260.86 | [13 empty] | VV | 2 | 2 | True | 0 | ROZPOCET
| VV |  | Součet |  | 1531.73 | [13 empty] | VV | 2 | 4 | True | 1 | ROZPOCET
39 | K | 621131121 | Penetrační nátěr vnějších podhledů nanášený ručně | m2 | 48.38 |  | 0 | CS ÚRS 2025 02 |  |  | základní |  | 0 | 0.000263 | 0.012724 | 0 | 0 | 4 | K | 2 |  |  |  | ROZPOCET | 0 | 0 | 0 | 0 | 0 | 1 | 0 | 4 | 489270256
| PP |  | Podkladní a spojovací vrstva vnějších omítaných ploch penetrace nanášená ručně podhledů | [15 empty] | PP | 2
| VV |  | zateplení stropu průjezdu | [15 empty] | VV | 2 | 1 | True | 0 | ROZPOCET
| VV |  | "m.č 126" 24,19*2 |  | 48.38 | [13 empty] | VV | 2 | 2 | True | 1 | ROZPOCET
40 | K | 621151031 | Penetrační silikonový nátěr vnějších pastovitých tenkovrstvých omítek podhledů | m2 | 24.19 |  | 0 | CS ÚRS 2025 02 |  |  | základní |  | 0 | 0.00014 | 0.0033866 | 0 | 0 | 4 | K | 2 |  |  |  | ROZPOCET | 0 | 0 | 0 | 0 | 0 | 1 | 0 | 4 | -1401215390
| PP |  | Penetrační nátěr vnějších pastovitých tenkovrstvých omítek silikonový podhledů | [15 empty] | PP | 2
| VV |  | zateplení stropu průjezdu | [15 empty] | VV | 2 | 1 | True | 0 | ROZPOCET
| VV |  | "m.č 126" 24,19 |  | 24.19 | [13 empty] | VV | 2 | 2 | True | 1 | ROZPOCET
41 | K | 621221041 | Montáž kontaktního zateplení vnějších podhledů lepením a mechanickým kotvením TI z minerální vlny s podélnou orientací do betonu a zdiva tl přes 160 do 200 mm | m2 | 24.19 |  | 0 | CS ÚRS 2025 02 |  |  | základní |  | 0 | 0.011797 | 0.28538 | 0 | 0 | 4 | K | 2 |  |  |  | ROZPOCET | 0 | 0 | 0 | 0 | 0 | 1 | 0 | 4 | -1828477084
| PP |  | Montáž kontaktního zateplení lepením a mechanickým kotvením z desek minerální vlny s podélnou orientací vláken nebo kombinovaných (dodávka ve specifikaci) na vnější podhledy, na podklad betonový nebo z lehčeného betonu, z tvárnic keramických nebo vápenopískových, tloušťky desek přes 160 do 200 mm | [15 empty] | PP | 2
| VV |  | zateplení stropu průjezdu | [15 empty] | VV | 2 | 1 | True | 0 | ROZPOCET
| VV |  | "m.č 126" 24,19 |  | 24.19 | [13 empty] | VV | 2 | 2 | True | 1 | ROZPOCET
42 | M | 63142030 | deska tepelně izolační minerální kontaktních fasád podélné vlákno λ=0,035-0,036 tl 180mm | m2 | 25.4 |  | 0 | CS ÚRS 2025 02 |  |  | základní |  | 0 | 0.028 | 0.7112 | 0 | 0 | 8 | M | 2 |  |  |  | ROZPOCET | 0 | 0 | 0 | 0 | 0 | 1 | 0 | 4 | 1721283031
| PP |  | deska tepelně izolační minerální kontaktních fasád podélné vlákno λ=0,035-0,036 tl 180mm | [15 empty] | PP | 2
| VV |  | 24,19*1,05 'Přepočtené koeficientem množství |  | 25.4 | [13 empty] | VV | 2 | 2 | False | 1 | ROZPOCET
43 | K | 621531012 | Tenkovrstvá silikonová zatíraná omítka zrnitost 1,5 mm vnějších podhledů | m2 | 24.19 |  | 0 | CS ÚRS 2025 02 |  |  | základní |  | 0 | 0.00285 | 0.068942 | 0 | 0 | 4 | K | 2 |  |  |  | ROZPOCET | 0 | 0 | 0 | 0 | 0 | 1 | 0 | 4 | 389943688
| PP |  | Omítka tenkovrstvá silikonová vnějších ploch probarvená bez penetrace zatíraná (škrábaná), zrnitost 1,5 mm podhledů | [15 empty] | PP | 2
| VV |  | zateplení stropu průjezdu | [15 empty] | VV | 2 | 1 | True | 0 | ROZPOCET
| VV |  | "m.č 126" 24,19 |  | 24.19 | [13 empty] | VV | 2 | 2 | True | 1 | ROZPOCET
44 | K | 622131121 | Penetrační nátěr vnějších stěn nanášený ručně | m2 | 135.795 |  | 0 | CS ÚRS 2025 02 |  |  | základní |  | 0 | 0.000263 | 0.035714 | 0 | 0 | 4 | K | 2 |  |  |  | ROZPOCET | 0 | 0 | 0 | 0 | 0 | 1 | 0 | 4 | 1400109742
| PP |  | Podkladní a spojovací vrstva vnějších omítaných ploch penetrace nanášená ručně stěn | [15 empty] | PP | 2
| VV |  | "skladba S1" 1,15*(18,31+11,539+1,94+5,46+10,20+3,11+5,30+8,45+4,60+6,40+10,40)+1,5*(2,80+2,10+5,0+11,60+1,55+1,77) |  | 135.795 | [13 empty] | VV | 2 | 2 | True | 1 | ROZPOCET
45 | K | 622131151 | Sanační postřik vnějších stěn nanášený celoplošně ručně | m2 | 62.708 |  | 0 | CS ÚRS 2025 02 |  |  | základní |  | 0 | 0.009 | 0.56437 | 0 | 0 | 4 | K | 2 |  |  |  | ROZPOCET | 0 | 0 | 0 | 0 | 0 | 1 | 0 | 4 | 2057530163
| PP |  | Sanační postřik vnějších ploch nanášený ručně celoplošně stěn | [15 empty] | PP | 2
| VV |  | "skladba S2" 0,6*11,5+1,0*(2,80+2,10+5,00+11,40+7,62+1,94+10,05+3,01+4,45)+1,75*4,25 |  | 62.708 | [13 empty] | VV | 2 | 2 | True | 0 | ROZPOCET
| VV |  | Součet |  | 62.708 | [13 empty] | VV | 2 | 4 | True | 1 | ROZPOCET
46 | K | 622135001 | Vyrovnání podkladu vnějších stěn maltou vápenocementovou tl do 10 mm | m2 | 135.795 |  | 0 | CS ÚRS 2025 02 |  |  | základní |  | 0 | 0.02048 | 2.7811 | 0 | 0 | 4 | K | 2 |  |  |  | ROZPOCET | 0 | 0 | 0 | 0 | 0 | 1 | 0 | 4 | 1308685236
| PP |  | Vyrovnání nerovností podkladu vnějších omítaných ploch maltou, tloušťky do 10 mm vápenocementovou stěn | [15 empty] | PP | 2
| VV |  | "skladba S1" 135,795 |  | 135.795 | [13 empty] | VV | 2 | 2 | True | 1 | ROZPOCET
47 | K | 622221031 | Montáž kontaktního zateplení vnitřních stěn lepením a mechanickým kotvením TI z minerální vlny s podélnou orientací do zdiva a betonu tl přes 120 do 160 mm | m2 | 32.843 |  | 0 |  |  |  | základní |  | 0 | 0.0116 | 0.38098 | 0 | 0 | 4 | K | 2 |  |  |  | ROZPOCET | 0 | 0 | 0 | 0 | 0 | 1 | 0 | 4 | 1135136332
| PP |  | Montáž kontaktního zateplení lepením a mechanickým kotvením z desek minerální vlny s podélnou orientací vláken nebo kombinovaných (dodávka ve specifikaci) na vnější stěny, na podklad betonový nebo z lehčeného betonu, z tvárnic keramických nebo vápenopískových, tloušťky desek přes 120 do 160 mm | [15 empty] | PP | 2
| VV |  | skladba S5 | [15 empty] | VV | 2 | 1 | True | 0 | ROZPOCET
| VV |  | "3.NP" 3,3*(2,95*2+1,50+3,20)-0,95*2,25 |  | 32.843 | [13 empty] | VV | 2 | 2 | True | 1 | ROZPOCET
48 | M | 63142029 | deska tepelně izolační minerální kontaktních fasád podélné vlákno λ=0,035-0,036 tl 160mm | m2 | 34.485 |  | 0 | CS ÚRS 2025 02 |  |  | základní |  | 0 | 0.025 | 0.86213 | 0 | 0 | 8 | M | 2 |  |  |  | ROZPOCET | 0 | 0 | 0 | 0 | 0 | 1 | 0 | 4 | -902536447
| PP |  | deska tepelně izolační minerální kontaktních fasád podélné vlákno λ=0,035-0,036 tl 160mm | [15 empty] | PP | 2
| VV |  | 32,843*1,05 'Přepočtené koeficientem množství |  | 34.485 | [13 empty] | VV | 2 | 2 | False | 1 | ROZPOCET
49 | K | 622324411 | Sanační podkladní omítka vnějších stěn nanášená ručně | m2 | 62.708 |  | 0 | CS ÚRS 2025 02 |  |  | základní |  | 0 | 0.01208 | 0.75751 | 0 | 0 | 4 | K | 2 |  |  |  | ROZPOCET | 0 | 0 | 0 | 0 | 0 | 1 | 0 | 4 | 157010477
| PP |  | Omítka sanační vnějších ploch podkladní (vyrovnávací) tloušťky do 15 mm nanášená ručně stěn | [15 empty] | PP | 2
| VV |  | "skladba S2" 62,708 |  | 62.708 | [13 empty] | VV | 2 | 2 | True | 0 | ROZPOCET
| VV |  | Součet |  | 62.708 | [13 empty] | VV | 2 | 4 | True | 1 | ROZPOCET
50 | K | 622325102 | Oprava vnější vápenocementové hladké omítky složitosti 1 stěn v rozsahu přes 10 do 30 % | m2 | 24.19 |  | 0 | CS ÚRS 2025 02 |  |  | základní |  | 0 | 0.01166 | 0.28206 | 0 | 0 | 4 | K | 2 |  |  |  | ROZPOCET | 0 | 0 | 0 | 0 | 0 | 1 | 0 | 4 | -7177598
| PP |  | Oprava vápenocementové omítky vnějších ploch stupně členitosti 1 hladké stěn, v rozsahu opravované plochy přes 10 do 30% | [15 empty] | PP | 2
| VV |  | zateplení stropu průjezdu | [15 empty] | VV | 2 | 1 | True | 0 | ROZPOCET
| VV |  | "m.č 126" 24,19 |  | 24.19 | [13 empty] | VV | 2 | 2 | True | 1 | ROZPOCET
51 | K | 622325103 | Oprava vnější vápenocementové hladké omítky složitosti 1 stěn v rozsahu přes 30 do 50 % | m2 | 135.795 |  | 0 | CS ÚRS 2025 02 |  |  | základní |  | 0 | 0.01939 | 2.6331 | 0 | 0 | 4 | K | 2 |  |  |  | ROZPOCET | 0 | 0 | 0 | 0 | 0 | 1 | 0 | 4 | 318848945
| PP |  | Oprava vápenocementové omítky vnějších ploch stupně členitosti 1 hladké stěn, v rozsahu opravované plochy přes 30 do 50% | [15 empty] | PP | 2
| VV |  | "skladba S1" 135,795 |  | 135.795 | [13 empty] | VV | 2 | 2 | True | 1 | ROZPOCET
52 | K | 622325121 | Sanační jádrová omítka vnějších stěn nanášená ručně | m2 | 62.708 |  | 0 | CS ÚRS 2025 02 |  |  | základní |  | 0 | 0.0162 | 1.0159 | 0 | 0 | 4 | K | 2 |  |  |  | ROZPOCET | 0 | 0 | 0 | 0 | 0 | 1 | 0 | 4 | 478360577
| PP |  | Omítka sanační vnějších ploch jádrová tloušťky do 15 mm nanášená ručně stěn | [15 empty] | PP | 2
| VV |  | "skladba S2" 62,708 |  | 62.708 | [13 empty] | VV | 2 | 2 | True | 0 | ROZPOCET
| VV |  | Součet |  | 62.708 | [13 empty] | VV | 2 | 4 | True | 1 | ROZPOCET
53 | K | 622328231 | Sanační štuk vnějších stěn tloušťky do 3 mm | m2 | 62.708 |  | 0 | CS ÚRS 2025 02 |  |  | základní |  | 0 | 0.004 | 0.25083 | 0 | 0 | 4 | K | 2 |  |  |  | ROZPOCET | 0 | 0 | 0 | 0 | 0 | 1 | 0 | 4 | 1453528944
| PP |  | Sanační štuk vnějších ploch tloušťky do 3 mm stěn | [15 empty] | PP | 2
| VV |  | "skladba S2" 62,708 |  | 62.708 | [13 empty] | VV | 2 | 2 | True | 0 | ROZPOCET
| VV |  | Součet |  | 62.708 | [13 empty] | VV | 2 | 4 | True | 1 | ROZPOCET
54 | K | 622-R-001 | D+M Provedení sanačního opatření vnější strany pilíře pomocí sanačních omítek a štuků vč. opravy hydroizolace | kpl | 1 |  | 0 |  |  |  | základní |  | 0 | 0 | 0 | 0 | 0 | 4 | K | 2 |  |  |  | ROZPOCET | 0 | 0 | 0 | 0 | 0 | 1 | 0 | 4 | -786898788
| PP |  | D+M Provedení sanačního opatření vnější strany pilíře pomocí sanačních omítek a štuků vč. opravy hydroizolace | [15 empty] | PP | 2
| VV |  | opracování, aplikace sanačních omítek a napojení na stávající hydroizolaci | [15 empty] | VV | 2 | 1 | True | 0 | ROZPOCET
| VV |  | "terasa m.č. 402 - viz. výkres D.1.1.14 Půdorys půdy-nový stav" 1 |  | 1 | [13 empty] | VV | 2 | 2 | True | 1 | ROZPOCET
55 | K | 629991011 | Zakrytí výplní otvorů a svislých ploch fólií přilepenou lepící páskou | m2 | 15 |  | 0 | CS ÚRS 2025 02 |  |  | základní |  | 0 | 2.2e-05 | 0.00033 | 1e-05 | 0.00015 | 4 | K | 2 |  |  |  | ROZPOCET | 0 | 0 | 0 | 0 | 0 | 1 | 0 | 4 | -256845892
| PP |  | Zakrytí vnějších ploch před znečištěním včetně pozdějšího odkrytí výplní otvorů a svislých ploch fólií přilepenou lepící páskou | [15 empty] | PP | 2
| VV |  | 15,0 |  | 15 | [13 empty] | VV | 2 | 2 | True | 1 | ROZPOCET
56 | K | 629995101 | Očištění vnějších ploch tlakovou vodou | m2 | 198.503 |  | 0 | CS ÚRS 2025 02 |  |  | základní |  | 0 | 0 | 0 | 0 | 0 | 4 | K | 2 |  |  |  | ROZPOCET | 0 | 0 | 0 | 0 | 0 | 1 | 0 | 4 | -352999767
| PP |  | Očištění vnějších ploch tlakovou vodou omytím | [15 empty] | PP | 2
| VV |  | "skladba S1" 135,795 |  | 135.795 | [13 empty] | VV | 2 | 2 | True | 0 | ROZPOCET
| VV |  | "skladba S2" 62,708 |  | 62.708 | [13 empty] | VV | 2 | 2 | True | 0 | ROZPOCET
| VV |  | Součet |  | 198.503 | [13 empty] | VV | 2 | 4 | True | 1 | ROZPOCET
| D | 9 | Ostatní konstrukce a práce, bourání |  |  |  | 0 | [5 empty] | 0 |  | 0.054829 |  | 28.5021 | 1 | D | 1 |  |  |  | ROZPOCET | [6 empty] | 0
57 | K | 941311112 | Montáž lešení řadového modulového lehkého zatížení do 200 kg/m2 š od 0,6 do 0,9 m v přes 10 do 25 m | m2 | 1806.24 |  | 0 | CS ÚRS 2025 02 |  |  | základní |  | 0 | 0 | 0 | 0 | 0 | 4 | K | 2 |  |  |  | ROZPOCET | 0 | 0 | 0 | 0 | 0 | 1 | 0 | 4 | -1452849113
| PP |  | Lešení řadové modulové lehké pracovní s podlahami s provozním zatížením tř. 3 do 200 kg/m2 šířky tř. SW06 od 0,6 do 0,9 m výšky přes 10 do 25 m montáž | [15 empty] | PP | 2
| VV |  | 12,0*(26,21+21,89+2,1+11,4+12,29+5,36+10,05+3,01+5,35+8,45+4,6+6,3+10,32+6,3+8,89+1,0*8) |  | 1806.24 | [13 empty] | VV | 2 | 2 | True | 1 | ROZPOCET
58 | K | 941311212 | Příplatek k lešení řadovému modulovému lehkému do 200 kg/m2 š od 0,6 do 0,9 m v přes 10 do 25 m za každý den použití | m2 | 162561.6 |  | 0 | CS ÚRS 2025 02 |  |  | základní |  | 0 | 0 | 0 | 0 | 0 | 4 | K | 2 |  |  |  | ROZPOCET | 0 | 0 | 0 | 0 | 0 | 1 | 0 | 4 | 1369332284
| PP |  | Lešení řadové modulové lehké pracovní s podlahami s provozním zatížením tř. 3 do 200 kg/m2 šířky tř. SW06 od 0,6 do 0,9 m výšky přes 10 do 25 m příplatek k ceně za každý den použití | [15 empty] | PP | 2
| VV |  | 1806,24 |  | 1806.24 | [13 empty] | VV | 2 | 2 | True | 1 | ROZPOCET
| VV |  | 1806,24*90 'Přepočtené koeficientem množství |  | 162561.6 | [13 empty] | VV | 2 | 2 | False | 1 | ROZPOCET
59 | K | 941321322 | Odborná prohlídka lešení řadového modulového těžkého s podlahami zatížení do 300 kg/m2 š od 0,9 do 1,5 m v do 25 m pl přes 500 do 2000 m2 zakrytého sítí | kus | 1 |  | 0 | CS ÚRS 2025 02 |  |  | základní |  | 0 | 0 | 0 | 0 | 0 | 4 | K | 2 |  |  |  | ROZPOCET | 0 | 0 | 0 | 0 | 0 | 1 | 0 | 4 | -529025381
| PP |  | Odborná prohlídka lešení řadového modulového těžkého pracovního s podlahami s provozním zatížením tř. 4 do 300 kg/m2 šířky tř. od SW 09 a SW 12 od 0,9 do 1,5 m výšky do 25 m, celkové plochy přes 500 do 2 000 m2 zakrytého sítí | [15 empty] | PP | 2
60 | K | 941311812 | Demontáž lešení řadového modulového lehkého zatížení do 200 kg/m2 š od 0,6 do 0,9 m v přes 10 do 25 m | m2 | 1806.24 |  | 0 | CS ÚRS 2025 02 |  |  | základní |  | 0 | 0 | 0 | 0 | 0 | 4 | K | 2 |  |  |  | ROZPOCET | 0 | 0 | 0 | 0 | 0 | 1 | 0 | 4 | 985036926
| PP |  | Lešení řadové modulové lehké pracovní s podlahami s provozním zatížením tř. 3 do 200 kg/m2 šířky tř. SW06 od 0,6 do 0,9 m výšky přes 10 do 25 m demontáž | [15 empty] | PP | 2
61 | K | 944511111 | Montáž ochranné sítě z textilie z umělých vláken | m2 | 1806.24 |  | 0 | CS ÚRS 2025 02 |  |  | základní |  | 0 | 0 | 0 | 0 | 0 | 4 | K | 2 |  |  |  | ROZPOCET | 0 | 0 | 0 | 0 | 0 | 1 | 0 | 4 | -1239498245
| PP |  | Síť ochranná zavěšená na konstrukci lešení z textilie z umělých vláken montáž | [15 empty] | PP | 2
| VV |  | 1806,24 |  | 1806.24 | [13 empty] | VV | 2 | 2 | True | 1 | ROZPOCET
62 | K | 944511211 | Příplatek k ochranné síti za každý den použití | m2 | 162561.6 |  | 0 | CS ÚRS 2025 02 |  |  | základní |  | 0 | 0 | 0 | 0 | 0 | 4 | K | 2 |  |  |  | ROZPOCET | 0 | 0 | 0 | 0 | 0 | 1 | 0 | 4 | -502711759
| PP |  | Síť ochranná zavěšená na konstrukci lešení z textilie z umělých vláken příplatek k ceně za každý den použití | [15 empty] | PP | 2
| VV |  | 1806,24 |  | 1806.24 | [13 empty] | VV | 2 | 2 | True | 1 | ROZPOCET
| VV |  | 1806,24*90 'Přepočtené koeficientem množství |  | 162561.6 | [13 empty] | VV | 2 | 2 | False | 1 | ROZPOCET
63 | K | 944511811 | Demontáž ochranné sítě z textilie z umělých vláken | m2 | 1806.24 |  | 0 | CS ÚRS 2025 02 |  |  | základní |  | 0 | 0 | 0 | 0 | 0 | 4 | K | 2 |  |  |  | ROZPOCET | 0 | 0 | 0 | 0 | 0 | 1 | 0 | 4 | -1025545966
| PP |  | Síť ochranná zavěšená na konstrukci lešení z textilie z umělých vláken demontáž | [15 empty] | PP | 2
64 | K | 944711114 | Montáž záchytné stříšky š přes 2,5 m | m | 4 |  | 0 | CS ÚRS 2025 02 |  |  | základní |  | 0 | 0 | 0 | 0 | 0 | 4 | K | 2 |  |  |  | ROZPOCET | 0 | 0 | 0 | 0 | 0 | 1 | 0 | 4 | 1880014244
| PP |  | Stříška záchytná zřizovaná současně s lehkým nebo těžkým lešením šířky přes 2,5 m montáž | [15 empty] | PP | 2
65 | K | 944711214 | Příplatek k záchytné stříšce š přes 2,5 m za každý den použití | m | 360 |  | 0 | CS ÚRS 2025 02 |  |  | základní |  | 0 | 0 | 0 | 0 | 0 | 4 | K | 2 |  |  |  | ROZPOCET | 0 | 0 | 0 | 0 | 0 | 1 | 0 | 4 | 1622034822
| PP |  | Stříška záchytná zřizovaná současně s lehkým nebo těžkým lešením šířky přes 2,5 m příplatek k ceně za každý den použití | [15 empty] | PP | 2
| VV |  | 4*90 'Přepočtené koeficientem množství |  | 360 | [13 empty] | VV | 2 | 2 | False | 1 | ROZPOCET
66 | K | 944711814 | Demontáž záchytné stříšky š přes 2,5 m | m | 4 |  | 0 | CS ÚRS 2025 02 |  |  | základní |  | 0 | 0 | 0 | 0 | 0 | 4 | K | 2 |  |  |  | ROZPOCET | 0 | 0 | 0 | 0 | 0 | 1 | 0 | 4 | 459609512
| PP |  | Stříška záchytná zřizovaná současně s lehkým nebo těžkým lešením šířky přes 2,5 m demontáž | [15 empty] | PP | 2
67 | K | 949101111 | Lešení pomocné pro objekty pozemních staveb s lešeňovou podlahou v do 1,9 m zatížení do 150 kg/m2 | m2 | 350 |  | 0 | CS ÚRS 2025 02 |  |  | základní |  | 0 | 0 | 0 | 0 | 0 | 4 | K | 2 |  |  |  | ROZPOCET | 0 | 0 | 0 | 0 | 0 | 1 | 0 | 4 | -1864825678
| PP |  | Lešení pomocné pracovní pro objekty pozemních staveb pro zatížení do 150 kg/m2, o výšce lešeňové podlahy do 1,9 m | [15 empty] | PP | 2
| VV |  | 350,0 |  | 350 | [13 empty] | VV | 2 | 2 | True | 1 | ROZPOCET
68 | K | 952901111 | Vyčištění budov bytové a občanské výstavby při výšce podlaží do 4 m | m2 | 1531.73 |  | 0 | CS ÚRS 2025 02 |  |  | základní |  | 0 | 3.5e-05 | 0.053611 | 0 | 0 | 4 | K | 2 |  |  |  | ROZPOCET | 0 | 0 | 0 | 0 | 0 | 1 | 0 | 4 | 2078029232
| PP |  | Vyčištění budov nebo objektů před předáním do užívání budov bytové nebo občanské výstavby, světlé výšky podlaží do 4 m | [15 empty] | PP | 2
| VV |  | "podlahy 1.PP" 329,42 |  | 329.42 | [13 empty] | VV | 2 | 2 | True | 0 | ROZPOCET
| VV |  | "podlahy 1.NP" 531,45 |  | 531.45 | [13 empty] | VV | 2 | 2 | True | 0 | ROZPOCET
| VV |  | "podlahy 2.NP" 410,00 |  | 410 | [13 empty] | VV | 2 | 2 | True | 0 | ROZPOCET
| VV |  | "podlahy 3.NP" 260,86 |  | 260.86 | [13 empty] | VV | 2 | 2 | True | 0 | ROZPOCET
| VV |  | Součet |  | 1531.73 | [13 empty] | VV | 2 | 4 | True | 1 | ROZPOCET
69 | K | 953943211 | Osazování hasicího přístroje | kus | 11 |  | 0 | CS ÚRS 2025 02 |  |  | základní |  | 0 | 0.0001108 | 0.0012188 | 0 | 0 | 4 | K | 2 |  |  |  | ROZPOCET | 0 | 0 | 0 | 0 | 0 | 1 | 0 | 4 | 249249758
| PP |  | Osazování drobných kovových předmětů kotvených do stěny hasicího přístroje | [15 empty] | PP | 2
| VV |  | provedení a množství dle PBŘ | [15 empty] | VV | 2 | 1 | True | 0 | ROZPOCET
| VV |  | "21 A" 7 |  | 7 | [13 empty] | VV | 2 | 2 | True | 0 | ROZPOCET
| VV |  | "34 A" 4 |  | 4 | [13 empty] | VV | 2 | 2 | True | 0 | ROZPOCET
| VV |  | Součet |  | 11 | [13 empty] | VV | 2 | 4 | True | 1 | ROZPOCET
70 | M | RMAT0002 | přenosný hasící přístroj s hasící schopností 21 A | kus | 7 |  | 0 |  |  |  | základní |  | 0 | 0 | 0 | 0 | 0 | 8 | M | 2 |  |  |  | ROZPOCET | 0 | 0 | 0 | 0 | 0 | 1 | 0 | 4 | 1249334672
| PP |  | přenosný hasící přístroj s hasící schopností 21 A | [15 empty] | PP | 2
| VV |  | "21 A" 7 |  | 7 | [13 empty] | VV | 2 | 2 | True | 1 | ROZPOCET
71 | M | RMAT0003 | přenosný hasící přístroj s hasící schopností 34 A | kus | 4 |  | 0 |  |  |  | základní |  | 0 | 0 | 0 | 0 | 0 | 8 | M | 2 |  |  |  | ROZPOCET | 0 | 0 | 0 | 0 | 0 | 1 | 0 | 4 | -1263440270
| PP |  | přenosný hasící přístroj s hasící schopností 34 A | [15 empty] | PP | 2
| VV |  | "34 A" 4 |  | 4 | [13 empty] | VV | 2 | 2 | True | 1 | ROZPOCET
72 | K | 978011191 | Otlučení (osekání) vnitřní vápenné nebo vápenocementové omítky stropů v rozsahu přes 50 do 100 % | m2 | 312.25 |  | 0 | CS ÚRS 2025 02 |  |  | základní |  | 0 | 0 | 0 | 0.05 | 15.6125 | 4 | K | 2 |  |  |  | ROZPOCET | 0 | 0 | 0 | 0 | 0 | 1 | 0 | 4 | 1019120357
| PP |  | Otlučení vápenných nebo vápenocementových omítek vnitřních ploch stropů, v rozsahu přes 50 do 100 % | [15 empty] | PP | 2
| VV |  | zateplení stropu suterénu - skladba S3 | [15 empty] | VV | 2 | 1 | True | 0 | ROZPOCET
| VV |  | 312,250 |  | 312.25 | [13 empty] | VV | 2 | 2 | True | 0 | ROZPOCET
| VV |  | Součet |  | 312.25 | [13 empty] | VV | 2 | 4 | True | 1 | ROZPOCET
73 | K | 978013141 | Otlučení (osekání) vnitřní vápenné nebo vápenocementové omítky stěn v rozsahu přes 10 do 30 % | m2 | 32.843 |  | 0 | CS ÚRS 2025 02 |  |  | základní |  | 0 | 0 | 0 | 0.01 | 0.32843 | 4 | K | 2 |  |  |  | ROZPOCET | 0 | 0 | 0 | 0 | 0 | 1 | 0 | 4 | 699051262
| PP |  | Otlučení vápenných nebo vápenocementových omítek vnitřních ploch stěn s vyškrabáním spar, s očištěním zdiva, v rozsahu přes 10 do 30 % | [15 empty] | PP | 2
| VV |  | skladba S5 | [15 empty] | VV | 2 | 1 | True | 0 | ROZPOCET
| VV |  | "3.NP" 32,843 |  | 32.843 | [13 empty] | VV | 2 | 2 | True | 1 | ROZPOCET
74 | K | 978013191 | Otlučení (osekání) vnitřní vápenné nebo vápenocementové omítky stěn v rozsahu přes 50 do 100 % | m2 | 99.8 |  | 0 | CS ÚRS 2025 02 |  |  | základní |  | 0 | 0 | 0 | 0.046 | 4.5908 | 4 | K | 2 |  |  |  | ROZPOCET | 0 | 0 | 0 | 0 | 0 | 1 | 0 | 4 | -21591339
| PP |  | Otlučení vápenných nebo vápenocementových omítek vnitřních ploch stěn s vyškrabáním spar, s očištěním zdiva, v rozsahu přes 50 do 100 % | [15 empty] | PP | 2
| VV |  | skladba S1, S2 | [15 empty] | VV | 2 | 1 | True | 0 | ROZPOCET
| VV |  | "mč. 016" 56,900 |  | 56.9 | [13 empty] | VV | 2 | 2 | True | 0 | ROZPOCET
| VV |  | "mč. 131" 21,240 |  | 21.24 | [13 empty] | VV | 2 | 2 | True | 0 | ROZPOCET
| VV |  | "mč. 132" 21,660 |  | 21.66 | [13 empty] | VV | 2 | 2 | True | 0 | ROZPOCET
| VV |  | Součet |  | 99.8 | [13 empty] | VV | 2 | 4 | True | 1 | ROZPOCET
75 | K | 978015331 | Otlučení (osekání) vnější vápenné nebo vápenocementové omítky stupně členitosti 1 a 2 v rozsahu přes 10 do 20 % | m2 | 24.19 |  | 0 | CS ÚRS 2025 02 |  |  | základní |  | 0 | 0 | 0 | 0.01 | 0.2419 | 4 | K | 2 |  |  |  | ROZPOCET | 0 | 0 | 0 | 0 | 0 | 1 | 0 | 4 | 1588082309
| PP |  | Otlučení vápenných nebo vápenocementových omítek vnějších ploch s vyškrabáním spar a s očištěním zdiva stupně členitosti 1 a 2, v rozsahu přes 10 do 20 % | [15 empty] | PP | 2
| VV |  | zateplení stropu průjezdu | [15 empty] | VV | 2 | 1 | True | 0 | ROZPOCET
| VV |  | "m.č 126" 24,19 |  | 24.19 | [13 empty] | VV | 2 | 2 | True | 1 | ROZPOCET
76 | K | 978015361 | Otlučení (osekání) vnější vápenné nebo vápenocementové omítky stupně členitosti 1 a 2 v rozsahu přes 40 do 50 % | m2 | 135.795 |  | 0 | CS ÚRS 2025 02 |  |  | základní |  | 0 | 0 | 0 | 0.029 | 3.9381 | 4 | K | 2 |  |  |  | ROZPOCET | 0 | 0 | 0 | 0 | 0 | 1 | 0 | 4 | -1441236857
| PP |  | Otlučení vápenných nebo vápenocementových omítek vnějších ploch s vyškrabáním spar a s očištěním zdiva stupně členitosti 1 a 2, v rozsahu přes 30 do 50 % | [15 empty] | PP | 2
| VV |  | "skladba S1" 135,795 |  | 135.795 | [13 empty] | VV | 2 | 2 | True | 1 | ROZPOCET
77 | K | 978015391 | Otlučení (osekání) vnější vápenné nebo vápenocementové omítky stupně členitosti 1 a 2 v rozsahu přes 80 do 100 % | m2 | 62.708 |  | 0 | CS ÚRS 2025 02 |  |  | základní |  | 0 | 0 | 0 | 0.059 | 3.6998 | 4 | K | 2 |  |  |  | ROZPOCET | 0 | 0 | 0 | 0 | 0 | 1 | 0 | 4 | -315427229
| PP |  | Otlučení vápenných nebo vápenocementových omítek vnějších ploch s vyškrabáním spar a s očištěním zdiva stupně členitosti 1 a 2, v rozsahu přes 80 do 100 % | [15 empty] | PP | 2
| VV |  | "skladba S2" 62,708 |  | 62.708 | [13 empty] | VV | 2 | 2 | True | 0 | ROZPOCET
| VV |  | Součet |  | 62.708 | [13 empty] | VV | 2 | 4 | True | 1 | ROZPOCET
78 | K | 978035127 | Odstranění tenkovrstvé omítky tl přes 2 mm odsekáním v rozsahu přes 50 do 100 % | m2 | 18.96 |  | 0 | CS ÚRS 2025 02 |  |  | základní |  | 0 | 0 | 0 | 0.00478 | 0.090629 | 4 | K | 2 |  |  |  | ROZPOCET | 0 | 0 | 0 | 0 | 0 | 1 | 0 | 4 | 300520216
| PP |  | Odstranění tenkovrstvých omítek nebo štuku tloušťky přes 2 mm odsekáním, rozsahu přes 50 do 100% | [15 empty] | PP | 2
| VV |  | nad keramickým obkladem a stropem sprch | [15 empty] | VV | 2 | 1 | True | 0 | ROZPOCET
| VV |  | "1.NP" 0,3*(1,0*2+0,9)*5+1,0*(1,0*2+5,0) |  | 11.35 | [13 empty] | VV | 2 | 2 | True | 0 | ROZPOCET
| VV |  | "2.NP" 0,3*(1,0*2+0,9)*3+1,0*(1,0*2+3,0) |  | 7.61 | [13 empty] | VV | 2 | 2 | True | 0 | ROZPOCET
| VV |  | Součet |  | 18.96 | [13 empty] | VV | 2 | 4 | True | 1 | ROZPOCET
79 | K | 979051111 | Očištění desek nebo dlaždic se spárováním z kameniva těženého při překopech inženýrských sítí | m2 | 88.343 |  | 0 | CS ÚRS 2025 02 |  |  | základní |  | 0 | 0 | 0 | 0 | 0 | 4 | K | 2 |  |  |  | ROZPOCET | 0 | 0 | 0 | 0 | 0 | 1 | 0 | 4 | 1661737252
| PP |  | Očištění vybouraných prvků při překopech inženýrských sítí od spojovacího materiálu s odklizením a uložením očištěných hmot a spojovacího materiálu na skládku do vzdálenosti 10 m nebo naložením na dopravní prostředek dlaždic, desek nebo tvarovek s původním vyplněním spár kamenivem těženým | [15 empty] | PP | 2
| VV |  | "okapový chodník" 88,343 |  | 88.343 | [13 empty] | VV | 2 | 2 | True | 1 | ROZPOCET
80 | K | 979051121 | Očištění zámkových dlaždic se spárováním z kameniva těženého při překopech inženýrských sítí | m2 | 18.31 |  | 0 | CS ÚRS 2025 02 |  |  | základní |  | 0 | 0 | 0 | 0 | 0 | 4 | K | 2 |  |  |  | ROZPOCET | 0 | 0 | 0 | 0 | 0 | 1 | 0 | 4 | 1773459002
| PP |  | Očištění vybouraných prvků při překopech inženýrských sítí od spojovacího materiálu s odklizením a uložením očištěných hmot a spojovacího materiálu na skládku do vzdálenosti 10 m nebo naložením na dopravní prostředek zámkových dlaždic s vyplněním spár kamenivem | [15 empty] | PP | 2
| VV |  | "chodník" 18,310 |  | 18.31 | [13 empty] | VV | 2 | 2 | True | 1 | ROZPOCET
81 | K | 993111111 | Dovoz a odvoz lešení řadového do 10 km včetně naložení a složení | m2 | 1806.24 |  | 0 | CS ÚRS 2025 02 |  |  | základní |  | 0 | 0 | 0 | 0 | 0 | 4 | K | 2 |  |  |  | ROZPOCET | 0 | 0 | 0 | 0 | 0 | 1 | 0 | 4 | -1712259253
| PP |  | Dovoz a odvoz lešení včetně naložení a složení řadového, na vzdálenost do 10 km | [15 empty] | PP | 2
82 | K | 993111119 | Příplatek k ceně dovozu a odvozu lešení řadového ZKD 10 km přes 10 km | m2 | 1806.24 |  | 0 | CS ÚRS 2025 02 |  |  | základní |  | 0 | 0 | 0 | 0 | 0 | 4 | K | 2 |  |  |  | ROZPOCET | 0 | 0 | 0 | 0 | 0 | 1 | 0 | 4 | -2036135244
| PP |  | Dovoz a odvoz lešení včetně naložení a složení řadového, na vzdálenost Příplatek k ceně za každých dalších i započatých 10 km přes 10 km | [15 empty] | PP | 2
| VV |  | 1806,24 |  | 1806.24 | [13 empty] | VV | 2 | 2 | True | 1 | ROZPOCET
| D | 997 | Přesun sutě |  |  |  | 0 | [5 empty] | 0 |  | 0 |  | 0 | 1 | D | 1 |  |  |  | ROZPOCET | [6 empty] | 0
83 | K | 997013114 | Vnitrostaveništní doprava suti a vybouraných hmot pro budovy v přes 12 do 15 m | t | 97.24 |  | 0 | CS ÚRS 2025 02 |  |  | základní |  | 0 | 0 | 0 | 0 | 0 | 4 | K | 2 |  |  |  | ROZPOCET | 0 | 0 | 0 | 0 | 0 | 1 | 0 | 4 | 2047597950
| PP |  | Vnitrostaveništní doprava suti a vybouraných hmot vodorovně do 50 m s naložením základní pro budovy a haly výšky přes 12 do 15 m | [15 empty] | PP | 2
84 | K | 997013501 | Odvoz suti a vybouraných hmot na skládku nebo meziskládku do 1 km se složením | t | 97.24 |  | 0 | CS ÚRS 2025 02 |  |  | základní |  | 0 | 0 | 0 | 0 | 0 | 4 | K | 2 |  |  |  | ROZPOCET | 0 | 0 | 0 | 0 | 0 | 1 | 0 | 4 | -448820972
| PP |  | Odvoz suti a vybouraných hmot na skládku nebo meziskládku se složením, na vzdálenost do 1 km | [15 empty] | PP | 2
85 | K | 997013509 | Příplatek k odvozu suti a vybouraných hmot na skládku ZKD 1 km přes 1 km | t | 1847.56 |  | 0 | CS ÚRS 2025 02 |  |  | základní |  | 0 | 0 | 0 | 0 | 0 | 4 | K | 2 |  |  |  | ROZPOCET | 0 | 0 | 0 | 0 | 0 | 1 | 0 | 4 | -523123392
| PP |  | Odvoz suti a vybouraných hmot na skládku nebo meziskládku se složením, na vzdálenost Příplatek k ceně za každý další započatý 1 km přes 1 km | [15 empty] | PP | 2
| VV |  | 97,24*19 'Přepočtené koeficientem množství |  | 1847.56 | [13 empty] | VV | 2 | 2 | False | 1 | ROZPOCET
86 | K | 997013631 | Poplatek za uložení na skládce (skládkovné) stavebního odpadu směsného kód odpadu 17 09 04 | t | 97.24 |  | 0 | CS ÚRS 2025 02 |  |  | základní |  | 0 | 0 | 0 | 0 | 0 | 4 | K | 2 |  |  |  | ROZPOCET | 0 | 0 | 0 | 0 | 0 | 1 | 0 | 4 | -1529072573
| PP |  | Poplatek za uložení stavebního odpadu na skládce (skládkovné) směsného stavebního a demoličního zatříděného do Katalogu odpadů pod kódem 17 09 04 | [15 empty] | PP | 2
| D | 998 | Přesun hmot |  |  |  | 0 | [5 empty] | 0 |  | 0 |  | 0 | 1 | D | 1 |  |  |  | ROZPOCET | [6 empty] | 0
87 | K | 998011010 | Přesun hmot pro budovy zděné s omezením mechanizace pro budovy v přes 12 do 24 m | t | 35.612 |  | 0 | CS ÚRS 2025 02 |  |  | základní |  | 0 | 0 | 0 | 0 | 0 | 4 | K | 2 |  |  |  | ROZPOCET | 0 | 0 | 0 | 0 | 0 | 1 | 0 | 4 | -451623522
| PP |  | Přesun hmot pro budovy občanské výstavby, bydlení, výrobu a služby s nosnou svislou konstrukcí zděnou z cihel, tvárnic nebo kamene vodorovná dopravní vzdálenost do 100 m s omezením mechanizace pro budovy výšky přes 12 do 24 m | [15 empty] | PP | 2
| D | PSV | Práce a dodávky PSV |  |  |  | 0 | [5 empty] | 0 |  | 18.503 |  | 3.9455 | 2 | D | 0 |  |  |  | ROZPOCET | [6 empty] | 0
| D | 711 | Izolace proti vodě, vlhkosti a plynům |  |  |  | 0 | [5 empty] | 0 |  | 1.0999 |  | 0 | 2 | D | 1 |  |  |  | ROZPOCET | [6 empty] | 0
88 | K | 711491471 | Provedení izolace proti vodě volně položenou pojistně hydroizolační fólií na vodorovné ploše | m2 | 737.906 |  | 0 | CS ÚRS 2025 02 |  |  | základní |  | 0 | 5.1e-05 | 0.037633 | 0 | 0 | 16 | K | 2 |  |  |  | ROZPOCET | 0 | 0 | 0 | 0 | 0 | 1 | 0 | 16 | -1365678519
| PP |  | Provedení pojistné izolace proti vodě fólií položenou volně s přelepením spojů na ploše vodorovné V | [15 empty] | PP | 2
| VV |  | skladba S4 | [15 empty] | VV | 2 | 1 | True | 0 | ROZPOCET
| VV |  | 737,906 |  | 737.906 | [13 empty] | VV | 2 | 2 | True | 0 | ROZPOCET
| VV |  | Součet |  | 737.906 | [13 empty] | VV | 2 | 4 | True | 1 | ROZPOCET
89 | M | 28329046 | fólie kontaktní difuzně propustná pro doplňkovou hydroizolační vrstvu, třívrstvá 140g/m2 | m2 | 782.549 |  | 0 | CS ÚRS 2025 02 |  |  | základní |  | 0 | 0.00014 | 0.10956 | 0 | 0 | 32 | M | 2 |  |  |  | ROZPOCET | 0 | 0 | 0 | 0 | 0 | 1 | 0 | 16 | 2081779783
| PP |  | fólie kontaktní difuzně propustná pro doplňkovou hydroizolační vrstvu, třívrstvá 140g/m2 | [15 empty] | PP | 2
| P |  | Poznámka k položce: max. třída těsnosti 3, zvýšená odolnost proti impregnačním prostředkům na dřevo | [15 empty] | P | 2
| VV |  | 737,906*1,0605 'Přepočtené koeficientem množství |  | 782.549 | [13 empty] | VV | 2 | 2 | False | 1 | ROZPOCET
90 | K | 711493121 | Izolace proti podpovrchové a tlakové vodě svislá těsnicí hmotou dvousložkovou na bázi cementu | m2 | 135.795 |  | 0 | CS ÚRS 2025 02 |  |  | základní |  | 0 | 0.0047275 | 0.64197 | 0 | 0 | 16 | K | 2 |  |  |  | ROZPOCET | 0 | 0 | 0 | 0 | 0 | 1 | 0 | 16 | -1475024733
| PP |  | Izolace proti podpovrchové a tlakové vodě - ostatní na ploše svislé S dvousložkovou na bázi cementu | [15 empty] | PP | 2
| VV |  | "skladba S1" 135,795 |  | 135.795 | [13 empty] | VV | 2 | 2 | True | 1 | ROZPOCET
91 | K | 711113127 | Izolace proti vlhkosti na svislé ploše za studena těsnicí stěrkou jednosložkovou na bázi cementu | m2 | 38.472 |  | 0 | CS ÚRS 2025 02 |  |  | základní |  | 0 | 0.0035 | 0.13465 | 0 | 0 | 16 | K | 2 |  |  |  | ROZPOCET | 0 | 0 | 0 | 0 | 0 | 1 | 0 | 16 | -1055001200
| PP |  | Izolace proti zemní vlhkosti natěradly a tmely za studena na ploše svislé S těsnicí stěrkou jednosložkovu na bázi cementu | [15 empty] | PP | 2
| VV |  | přechod nad a pod ÚT, viz. poznámka výkres D.1.1.11_Půdorys 1.NP - nový stav | [15 empty] | VV | 2 | 1 | True | 0 | ROZPOCET
| VV |  | 0,6*(11,5+2,80+2,10+5,00+11,40+7,62+1,94+10,05+3,01+4,45+4,25) |  | 38.472 | [13 empty] | VV | 2 | 2 | True | 1 | ROZPOCET
92 | K | 711132101 | Provedení izolace proti zemní vlhkosti pásy na sucho svislé AIP nebo tkaninou | m2 | 135.795 |  | 0 | CS ÚRS 2025 02 |  |  | základní |  | 0 | 0 | 0 | 0 | 0 | 16 | K | 2 |  |  |  | ROZPOCET | 0 | 0 | 0 | 0 | 0 | 1 | 0 | 16 | 793728425
| PP |  | Provedení izolace proti zemní vlhkosti pásy na sucho AIP nebo tkaniny na ploše svislé S | [15 empty] | PP | 2
| VV |  | "skladba S1" 135,795 |  | 135.795 | [13 empty] | VV | 2 | 2 | True | 1 | ROZPOCET
93 | M | 69311081 | geotextilie netkaná separační, ochranná, filtrační, drenážní PES 300g/m2 | m2 | 165.806 |  | 0 | CS ÚRS 2025 02 |  |  | základní |  | 0 | 0.0003 | 0.049742 | 0 | 0 | 32 | M | 2 |  |  |  | ROZPOCET | 0 | 0 | 0 | 0 | 0 | 1 | 0 | 16 | -750185047
| PP |  | geotextilie netkaná separační, ochranná, filtrační, drenážní PES 300g/m2 | [15 empty] | PP | 2
| VV |  | 135,795*1,221 'Přepočtené koeficientem množství |  | 165.806 | [13 empty] | VV | 2 | 2 | False | 1 | ROZPOCET
94 | K | 711161215 | Izolace proti zemní vlhkosti nopovou fólií svislá, výška nopu 20,0 mm, tl do 1,0 mm | m2 | 135.795 |  | 0 | CS ÚRS 2025 02 |  |  | základní |  | 0 | 0.0008 | 0.10864 | 0 | 0 | 16 | K | 2 |  |  |  | ROZPOCET | 0 | 0 | 0 | 0 | 0 | 1 | 0 | 16 | -993863725
| PP |  | Izolace proti zemní vlhkosti a beztlakové vodě nopovými fóliemi na ploše svislé S vrstva ochranná, odvětrávací a drenážní výška nopu 20,0 mm, tl. fólie do 1,0 mm | [15 empty] | PP | 2
| VV |  | "skladba S1" 135,795 |  | 135.795 | [13 empty] | VV | 2 | 2 | True | 1 | ROZPOCET
95 | K | 711161383 | Izolace proti zemní vlhkosti nopovou fólií ukončení horní lištou | m | 110.529 |  | 0 | CS ÚRS 2025 02 |  |  | základní |  | 0 | 0.00016 | 0.017685 | 0 | 0 | 16 | K | 2 |  |  |  | ROZPOCET | 0 | 0 | 0 | 0 | 0 | 1 | 0 | 16 | 869896277
| PP |  | Izolace proti zemní vlhkosti a beztlakové vodě nopovými fóliemi ostatní ukončení izolace lištou | [15 empty] | PP | 2
| VV |  | "skladba S1" 18,31+11,539+2,80+2,10+5,0+11,60+1,55+1,77+1,94+5,46+10,20+3,11+5,30+8,45+4,60+6,40+10,40 |  | 110.529 | [13 empty] | VV | 2 | 2 | True | 1 | ROZPOCET
96 | K | 998711203 | Přesun hmot procentní pro izolace proti vodě, vlhkosti a plynům v objektech v přes 12 do 60 m | % |  |  | 0 | CS ÚRS 2025 02 |  |  | základní |  | 0 | 0 | 0 | 0 | 0 | 16 | K | 2 |  |  |  | ROZPOCET | 0 | 0 | 0 | 0 | 0 | 1 | 0 | 16 | -1120677735
| PP |  | Přesun hmot pro izolace proti vodě, vlhkosti a plynům stanovený procentní sazbou (%) z ceny vodorovná dopravní vzdálenost do 50 m základní v objektech výšky přes 12 do 60 m | [15 empty] | PP | 2
| D | 713 | Izolace tepelné |  |  |  | 0 | [5 empty] | 0 |  | 13.1469 |  | 0 | 2 | D | 1 |  |  |  | ROZPOCET | [6 empty] | 0
97 | K | 713111128 | Montáž izolace tepelné spodem stropů lepením celoplošně s mechanickým kotvením rohoží, pásů, dílců, desek | m2 | 312.25 |  | 0 | CS ÚRS 2025 02 |  |  | základní |  | 0 | 0.00603 | 1.8829 | 0 | 0 | 16 | K | 2 |  |  |  | ROZPOCET | 0 | 0 | 0 | 0 | 0 | 1 | 0 | 16 | 283103092
| PP |  | Montáž tepelné izolace stropů rohožemi, pásy, dílci, deskami, bloky (izolační materiál ve specifikaci) rovných spodem lepením celoplošně s mechanickým kotvením | [15 empty] | PP | 2
| VV |  | zateplení stropu suterénu - skladba S3 | [15 empty] | VV | 2 | 1 | True | 0 | ROZPOCET
| VV |  | "mč. 002 - 006" 17,00+37,85+51,07+5,41+7,64 |  | 118.97 | [13 empty] | VV | 2 | 2 | True | 0 | ROZPOCET
| VV |  | "mč. 008 - 016" 28,49+11,00+24,92+45,75+14,34+14,83+9,03+4,58+40,34 |  | 193.28 | [13 empty] | VV | 2 | 2 | True | 0 | ROZPOCET
| VV |  | Součet |  | 312.25 | [13 empty] | VV | 2 | 4 | True | 1 | ROZPOCET
98 | M | 63142024 | deska tepelně izolační minerální kontaktních fasád podélné vlákno λ=0,035-0,036 tl 80mm | m2 | 327.863 |  | 0 | CS ÚRS 2025 02 |  |  | základní |  | 0 | 0.0096 | 3.1475 | 0 | 0 | 32 | M | 2 |  |  |  | ROZPOCET | 0 | 0 | 0 | 0 | 0 | 1 | 0 | 16 | 1704934595
| PP |  | deska tepelně izolační minerální kontaktních fasád podélné vlákno λ=0,035-0,036 tl 80mm | [15 empty] | PP | 2
| VV |  | 312,25*1,05 'Přepočtené koeficientem množství |  | 327.863 | [13 empty] | VV | 2 | 2 | False | 1 | ROZPOCET
99 | K | 713121121 | Montáž izolace tepelné podlah volně kladenými rohožemi, pásy, dílci, deskami 2 vrstvy | m2 | 737.906 |  | 0 | CS ÚRS 2025 02 |  |  | základní |  | 0 | 0 | 0 | 0 | 0 | 16 | K | 2 |  |  |  | ROZPOCET | 0 | 0 | 0 | 0 | 0 | 1 | 0 | 16 | -255876730
| PP |  | Montáž tepelné izolace podlah rohožemi, pásy, deskami, dílci, bloky (izolační materiál ve specifikaci) kladenými volně dvouvrstvá | [15 empty] | PP | 2
| VV |  | skladba S4 | [15 empty] | VV | 2 | 1 | True | 0 | ROZPOCET
| VV |  | "3.NP" 16,4*9,6+9,4*3,6+6,5*2,9 |  | 210.13 | [13 empty] | VV | 2 | 2 | True | 0 | ROZPOCET
| VV |  | "půda" 3,955*2,25+21,44*8,25+9,15*5,36+16,4*9,6+9,4*3,6+6,5*2,9+8,46*9,79 |  | 527.776 | [13 empty] | VV | 2 | 2 | True | 0 | ROZPOCET
| VV |  | Součet |  | 737.906 | [13 empty] | VV | 2 | 4 | True | 1 | ROZPOCET
100 | M | 63148161 | deska tepelně izolační minerální λ=0,033 tl 100mm | m2 | 774.801 |  | 0 | CS ÚRS 2025 02 |  |  | základní |  | 0 | 0.005 | 3.874 | 0 | 0 | 32 | M | 2 |  |  |  | ROZPOCET | 0 | 0 | 0 | 0 | 0 | 1 | 0 | 16 | 1153444028
| PP |  | deska tepelně izolační minerální λ=0,033 tl 100mm | [15 empty] | PP | 2
| VV |  | 737,906*1,05 'Přepočtené koeficientem množství |  | 774.801 | [13 empty] | VV | 2 | 2 | False | 1 | ROZPOCET
101 | M | 63148160 | deska tepelně izolační minerální λ=0,033 tl 80mm | m2 | 774.801 |  | 0 | CS ÚRS 2025 02 |  |  | základní |  | 0 | 0.004 | 3.0992 | 0 | 0 | 32 | M | 2 |  |  |  | ROZPOCET | 0 | 0 | 0 | 0 | 0 | 1 | 0 | 16 | 1051226484
| PP |  | deska tepelně izolační minerální λ=0,033 tl 80mm | [15 empty] | PP | 2
| VV |  | 737,906*1,05 'Přepočtené koeficientem množství |  | 774.801 | [13 empty] | VV | 2 | 2 | False | 1 | ROZPOCET
102 | K | 713131141 | Montáž izolace tepelné stěn lepením celoplošně rohoží, pásů, dílců, desek | m2 | 122.939 |  | 0 | CS ÚRS 2025 02 |  |  | základní |  | 0 | 0.006 | 0.73763 | 0 | 0 | 16 | K | 2 |  |  |  | ROZPOCET | 0 | 0 | 0 | 0 | 0 | 1 | 0 | 16 | 1432735283
| PP |  | Montáž tepelné izolace stěn rohožemi, pásy, deskami, dílci, bloky (izolační materiál ve specifikaci) lepením celoplošně bez mechanického kotvení | [15 empty] | PP | 2
| VV |  | "skladba S1" 1,0*(18,31+11,539+1,94+5,46+10,20+3,11+5,30+8,45+4,60+6,40+10,40)+1,5*(2,80+2,10+5,0+11,60+1,55+1,77) |  | 122.939 | [13 empty] | VV | 2 | 2 | True | 1 | ROZPOCET
103 | M | 28376422 | deska XPS hrana polodrážková a hladký povrch 300kPA λ=0,035 tl 100mm | m2 | 135.233 |  | 0 | CS ÚRS 2025 02 |  |  | základní |  | 0 | 0.003 | 0.4057 | 0 | 0 | 32 | M | 2 |  |  |  | ROZPOCET | 0 | 0 | 0 | 0 | 0 | 1 | 0 | 16 | -1171807605
| PP |  | deska XPS hrana polodrážková a hladký povrch 300kPA λ=0,035 tl 100mm | [15 empty] | PP | 2
| VV |  | 122,939*1,1 'Přepočtené koeficientem množství |  | 135.233 | [13 empty] | VV | 2 | 2 | False | 1 | ROZPOCET
104 | K | 998713313 | Přesun hmot procentní pro izolace tepelné ruční v objektech v přes 12 do 24 m | % |  |  | 0 | CS ÚRS 2025 02 |  |  | základní |  | 0 | 0 | 0 | 0 | 0 | 16 | K | 2 |  |  |  | ROZPOCET | 0 | 0 | 0 | 0 | 0 | 1 | 0 | 16 | -1359426327
| PP |  | Přesun hmot pro izolace tepelné stanovený procentní sazbou (%) z ceny vodorovná dopravní vzdálenost do 50 m ruční (bez užití mechanizace) v objektech výšky přes 12 m do 24 m | [15 empty] | PP | 2
| D | 742 | Elektroinstalace - slaboproud |  |  |  | 0 | [5 empty] | 0 |  | 0.0056 |  | 0 | 2 | D | 1 |  |  |  | ROZPOCET | [6 empty] | 0
105 | K | 742210121 | Montáž hlásiče automatického bodového | kus | 35 |  | 0 | CS ÚRS 2025 02 |  |  | základní |  | 0 | 0 | 0 | 0 | 0 | 16 | K | 2 |  |  |  | ROZPOCET | 0 | 0 | 0 | 0 | 0 | 1 | 0 | 16 | -537679805
| PP |  | Montáž hlásiče automatického bodového | [15 empty] | PP | 2
| VV |  | provedení a množství dle PBŘ | [15 empty] | VV | 2 | 1 | True | 0 | ROZPOCET
| VV |  | 35 |  | 35 | [13 empty] | VV | 2 | 2 | True | 1 | ROZPOCET
106 | M | 59081431 | hlásič kouře - specifikace dle PBŘ | kus | 35 |  | 0 | CS ÚRS 2025 02 |  |  | základní |  | 0 | 0.00016 | 0.0056 | 0 | 0 | 32 | M | 2 |  |  |  | ROZPOCET | 0 | 0 | 0 | 0 | 0 | 1 | 0 | 16 | 1690815187
| PP |  | hlásič kouře | [15 empty] | PP | 2
107 | K | 998742313 | Přesun hmot procentní pro slaboproud ruční v objektech v do 24 m | % |  |  | 0 | CS ÚRS 2025 02 |  |  | základní |  | 0 | 0 | 0 | 0 | 0 | 16 | K | 2 |  |  |  | ROZPOCET | 0 | 0 | 0 | 0 | 0 | 1 | 0 | 16 | 1085987062
| PP |  | Přesun hmot pro slaboproud stanovený procentní sazbou (%) z ceny vodorovná dopravní vzdálenost do 50 m ruční (bez užití mechanizace) v objektech výšky přes 12 do 24 m | [15 empty] | PP | 2
| D | 762 | Konstrukce tesařské |  |  |  | 0 | [5 empty] | 0 |  | 2.2033 |  | 0 | 2 | D | 1 |  |  |  | ROZPOCET | [6 empty] | 0
108 | K | 762222141 | Montáž zábradlí rovného osové vzdálenosti sloupků do 1500 mm | m | 95 |  | 0 | CS ÚRS 2025 02 |  |  | základní |  | 0 | 0.0033922 | 0.32226 | 0 | 0 | 16 | K | 2 |  |  |  | ROZPOCET | 0 | 0 | 0 | 0 | 0 | 1 | 0 | 16 | -1906085801
| PP |  | Montáž zábradlí osové vzdálenosti sloupků do 1500 mm rovného | [15 empty] | PP | 2
| VV |  | "půdorys 3.NP - nový stav - přechodová lávka na vazné trámy" 30,0 |  | 30 | [13 empty] | VV | 2 | 2 | True | 0 | ROZPOCET
| VV |  | "půdorys půdy - nový stav - přechodová lávka na vazné trámy" 65,0 |  | 65 | [13 empty] | VV | 2 | 2 | True | 0 | ROZPOCET
| VV |  | Součet |  | 95 | [13 empty] | VV | 2 | 4 | True | 1 | ROZPOCET
109 | M | RMAT0001 | zábradlí dřevěné | m | 95 |  | 0 |  |  |  | základní |  | 0 | 0 | 0 | 0 | 0 | 32 | M | 2 |  |  |  | ROZPOCET | 0 | 0 | 0 | 0 | 0 | 1 | 0 | 16 | -102493695
| PP |  | zábradlí dřevěné | [15 empty] | PP | 2
110 | K | 762523104 | Položení podlahy z hoblovaných prken na sraz | m2 | 95 |  | 0 | CS ÚRS 2025 02 |  |  | základní |  | 0 | 0 | 0 | 0 | 0 | 16 | K | 2 |  |  |  | ROZPOCET | 0 | 0 | 0 | 0 | 0 | 1 | 0 | 16 | 201496155
| PP |  | Položení podlah hoblovaných na sraz z prken | [15 empty] | PP | 2
| VV |  | "půdorys 3.NP - nový stav - přechodová lávka na vazné trámy" 30,0*1,0 |  | 30 | [13 empty] | VV | 2 | 2 | True | 0 | ROZPOCET
| VV |  | "půdorys půdy - nový stav - přechodová lávka na vazné trámy" 65,0*1,0 |  | 65 | [13 empty] | VV | 2 | 2 | True | 0 | ROZPOCET
| VV |  | Součet |  | 95 | [13 empty] | VV | 2 | 4 | True | 1 | ROZPOCET
111 | M | 60511120 | řezivo stavební prkna prismovaná středová tl 25(32)mm dl 2-5m | m3 | 3.42 |  | 0 | CS ÚRS 2025 02 |  |  | základní |  | 0 | 0.55 | 1.881 | 0 | 0 | 32 | M | 2 |  |  |  | ROZPOCET | 0 | 0 | 0 | 0 | 0 | 1 | 0 | 16 | 889492320
| PP |  | řezivo stavební prkna prismovaná středová tl 25(32)mm dl 2-5m | [15 empty] | PP | 2
| VV |  | 95*0,036 'Přepočtené koeficientem množství |  | 3.42 | [13 empty] | VV | 2 | 2 | False | 1 | ROZPOCET
112 | K | 998762313 | Přesun hmot procentní pro kce tesařské ruční v objektech v přes 12 do 24 m | % |  |  | 0 | CS ÚRS 2025 02 |  |  | základní |  | 0 | 0 | 0 | 0 | 0 | 16 | K | 2 |  |  |  | ROZPOCET | 0 | 0 | 0 | 0 | 0 | 1 | 0 | 16 | -255582164
| PP |  | Přesun hmot pro konstrukce tesařské stanovený procentní sazbou (%) z ceny vodorovná dopravní vzdálenost do 50 m ruční (bez užití mechanizace) v objektech výšky přes 12 do 24 m | [15 empty] | PP | 2
| D | 764 | Konstrukce klempířské |  |  |  | 0 | [5 empty] | 0 |  | 0 |  | 0 | 2 | D | 1 |  |  |  | ROZPOCET | [6 empty] | 0
113 | K | K1 | Stávající vnější měděné parapety, kontrola parapetu, v případě poruchy oprava, popřípadě výměna za nový - ozn. K1 | m | 131 |  | 0 |  |  |  | základní |  | 0 | 0 | 0 | 0 | 0 | 16 | K | 2 |  |  |  | ROZPOCET | 0 | 0 | 0 | 0 | 0 | 1 | 0 | 16 | -645860696
| PP |  | Stávající vnější měděné parapety, kontrola parapetu, v případě poruchy oprava, popřípadě výměna za nový - ozn. K1 | [15 empty] | PP | 2
| P |  | Poznámka k položce: OPLECHOVÁNÍ PARAPETU - STÁVAJÍCÍ VNĚJŠÍ - R.Š. 50 - 450 mm -MATERIÁL: MĚDĚNÝ PLECH -KONTROLA STÁVAJÍCÍHO OPLECHOVÁNÍ PARAPETU. V PŘÍPADĚ PORUCH BUDE PROVEDENA OPRAVA PARAPETU POPŘ. VÝMĚNA ZA NOVÝ | [15 empty] | P | 2
| VV |  | D.1.1.24 - Výpis klempířských výrobků | [15 empty] | VV | 2 | 1 | True | 0 | ROZPOCET
| VV |  | "K1" 1*2,0+5*1,8+12*1,72+10*1,6+3*1,4+28*1,2+1*1,1+2*1,0+8*0,9+2*0,88+22*0,8+22*0,6+4*0,55+1*0,5 |  | 131 | [13 empty] | VV | 2 | 2 | True | 1 | ROZPOCET
114 | K | 998764313 | Přesun hmot procentní pro konstrukce klempířské ruční v objektech v přes 12 do 24 m | % |  |  | 0 | CS ÚRS 2025 02 |  |  | základní |  | 0 | 0 | 0 | 0 | 0 | 16 | K | 2 |  |  |  | ROZPOCET | 0 | 0 | 0 | 0 | 0 | 1 | 0 | 16 | 1940777320
| PP |  | Přesun hmot pro konstrukce klempířské stanovený procentní sazbou (%) z ceny vodorovná dopravní vzdálenost do 50 m ruční (bez užtití mechanizace) v objektech výšky přes 12 do 24 m | [15 empty] | PP | 2
| D | 766 | Konstrukce truhlářské |  |  |  | 0 | [5 empty] | 0 |  | 0 |  | 0 | 2 | D | 1 |  |  |  | ROZPOCET | [6 empty] | 0
115 | K | D01 | Vnější dřevěné dveře 1 050x1 850 mm - repase celého rámu a křídla - ozn. D01 | kus | 1 |  | 0 |  |  |  | základní |  | 0 | 0 | 0 | 0 | 0 | 16 | K | 2 |  |  |  | ROZPOCET | 0 | 0 | 0 | 0 | 0 | 1 | 0 | 16 | 1450556808
| PP |  | Vnější dřevěné dveře 1 050x1 850 mm - repase celého rámu a křídla - ozn. D01 | [15 empty] | PP | 2
| P |  | Poznámka k položce: VNĚJŠÍ DŘEVĚNÉ DVEŘE - KŘÍDLO OTEVÍRAVÉ DOVNITŘ ÚPRAVY: - REPAS CELÉHO RÁMU A KŘÍDLA - KOVÁNÍ OCELOVÉ (V PŘÍPADĚ NEPŮVODNÍHO KOVÁNÍ BUDE NAHRAZENO KOVÁNÍM DLE VÝBĚRU Z KATALOGU VZHLEDOVĚ STEJNÉ JAKO PŮVODNÍ - ODSOUHLASÍ PROJEKTANT NA KD) ROZSAH REPASÍ: ODSTRANĚNÍ PŮVODNÍCH NÁTĚRŮ (OPÁLENÍ, ŠKRABÁNÍ, CHEMICKY) NESMÍ BÝT POŠKOZENA DŘEVNÍ HMOTA, ZPEVNĚNÍ UVOLNĚNÝCH KONSTRUKČNÍCH ČÁSTÍ LEPIDLEM. PŘÍPADNÉ NEPŮVODNÍ ČÁSTI BUDOU ODSTRANĚNY A VEŠKERÉ DEFEKTY VYSPRAVENY NOVÝM ZDRAVÝM DŘEVEM, PŘÍPADNĚ ZATMELENY. SKLENĚNÉ OKENNÍ TABULKY BUDOU FIXOVÁNY A PO ODSTRANĚNÍ NESOURODÉHO STARÉHO ČI NEPŮVODNÍHO SKLENÁŘSKÉHO TMELU BUDE DOPLNĚN CHYBĚJÍCÍ SKLENÁŘSKÝ TMEL NOVÝM. PRASKLÉ OKENNÍ TABULKY BUDOU NAHRAZENY NOVÝMI. PŘI NESOUDRŽNOSTI PRAHU BUDE NAHRAZEN NOVÝM TVAROVĚ SHODNÝM. NÁTĚRY PROVÉST TRADIČNÍ TECHNOLOGIÍ: PODTMELENÍ, TMELENÍ A 2x KRYCÍ OLEJOFERMEŽOVÝ NÁTĚR V BARVĚ HNĚDÁ, CO NEJVÍCE PODOBNÉ STÁVAJÍCÍ. BARVA BUDE ODSOUHLASENA INVESTOREM NA KD. | [15 empty] | P | 2
| VV |  | D.1.1.25 Výpis dveří | [15 empty] | VV | 2 | 1 | True | 0 | ROZPOCET
| VV |  | "D01" 1 |  | 1 | [13 empty] | VV | 2 | 2 | True | 1 | ROZPOCET
116 | K | O01 | Kastlové okno (dvojité okno) 1720x2020 mm - repase celého rámu a vnitřních a vnějších křídel, nová výplň vnějších křídel - ozn. O01 | kus | 12 |  | 0 |  |  |  | základní |  | 0 | 0 | 0 | 0 | 0 | 16 | K | 2 |  |  |  | ROZPOCET | 0 | 0 | 0 | 0 | 0 | 1 | 0 | 16 | -82140892
| PP |  | Kastlové okno (dvojité okno) 1720x2020 mm - repase celého rámu a vnitřních a vnějších křídel, nová výplň vnějších křídel - ozn. O01 | [15 empty] | PP | 2
| P |  | Poznámka k položce: KASTLOVÉ OKNO (DVOJITÉ OKNO) - VNĚJŠÍ I VNITŘNÍ KŘÍDLA OTEVÍRAVÁ DOVNITŘ ÚPRAVY: -REPAS CELÉHO RÁMU A VNITŘNÍCH KŘÍDEL I VNĚJŠÍCH KŘÍDEL -VLOŽENÍ NOVÉ IZOLAČNÍ VÝPLNĚ DVOJSKLO 4/8/4 DO VNĚJŠÍCH KŘÍDEL - KOVÁNÍ OCELOVÉ (V PŘÍPADĚ NEPŮVODNÍHO KOVÁNÍ BUDE NAHRAZENO KOVÁNÍM DLE VÝBĚRU Z KATALOGU VZHLEDOVĚ STEJNÉ JAKO PŮVODNÍ - ODSOUHLASÍ PROJEKTANT NA KD) ROZSAH REPASÍ: ODSTRANĚNÍ PŮVODNÍCH NÁTĚRŮ (OPÁLENÍ, ŠKRABÁNÍ, CHEMICKY) NESMÍ BÝT POŠKOZENA DŘEVNÍ HMOTA, ZPEVNĚNÍ UVOLNĚNÝCH KONSTRUKČNÍCH ČÁSTÍ LEPIDLEM. PŘÍPADNÉ NEPŮVODNÍ ČÁSTI BUDOU ODSTRANĚNY A VEŠKERÉ DEFEKTY VYSPRAVENY NOVÝM ZDRAVÝM DŘEVEM, PŘÍPADNĚ ZATMELENY. SKLENĚNÉ OKENNÍ TABULKY BUDOU FIXOVÁNY A PO ODSTRANĚNÍ NESOURODÉHO STARÉHO ČI NEPŮVODNÍHO SKLENÁŘSKÉHO TMELU BUDE DOPLNĚN CHYBĚJÍCÍ SKLENÁŘSKÝ TMEL NOVÝM. PRASKLÉ OKENNÍ TABULKY BUDOU NAHRAZENY NOVÝMI. PŘI NESOUDRŽNOSTI VENKOVNÍ OKAPNICE A SILNÉ DOŽILOSTI BUDOU NAHRAZENY NOVÝMI TVAROVĚ SHODNÝMI. NÁTĚRY PROVÉST TRADIČNÍ TECHNOLOGIÍ: PODTMELENÍ, TMELENÍ A 2x KRYCÍ OLEJOFERMEŽOVÝ NÁTĚR V BARVĚ HNĚDÁ, CO NEJVÍCE PODOBNÉ STÁVAJÍCÍ. BARVA BUDE ODSOUHLASENA INVESTOREM NA KD. | [15 empty] | P | 2
| VV |  | D.1.1.22 - Výpis oken | [15 empty] | VV | 2 | 1 | True | 0 | ROZPOCET
| VV |  | "O01" 12 |  | 12 | [13 empty] | VV | 2 | 2 | True | 1 | ROZPOCET
117 | K | O02 | Kastlové okno (dvojité okno) 1000x2070 mm - repase celého rámu a vnitřních a vnějších křídel, nová výplň vnějších křídel - ozn. O02 | kus | 2 |  | 0 |  |  |  | základní |  | 0 | 0 | 0 | 0 | 0 | 16 | K | 2 |  |  |  | ROZPOCET | 0 | 0 | 0 | 0 | 0 | 1 | 0 | 16 | 1959936318
| PP |  | Kastlové okno (dvojité okno) 1000x2070 mm - repase celého rámu a vnitřních a vnějších křídel, nová výplň vnějších křídel - ozn. O02 | [15 empty] | PP | 2
| P |  | Poznámka k položce: KASTLOVÉ OKNO (DVOJITÉ OKNO) - VNĚJŠÍ I VNITŘNÍ KŘÍDLA OTEVÍRAVÁ DOVNITŘ ÚPRAVY: -REPAS CELÉHO RÁMU A VNITŘNÍCH KŘÍDEL I VNĚJŠÍCH KŘÍDEL -VLOŽENÍ NOVÉ IZOLAČNÍ VÝPLNĚ DVOJSKLO 4/8/4 DO VNĚJŠÍCH KŘÍDEL - KOVÁNÍ OCELOVÉ (V PŘÍPADĚ NEPŮVODNÍHO KOVÁNÍ BUDE NAHRAZENO KOVÁNÍM DLE VÝBĚRU Z KATALOGU VZHLEDOVĚ STEJNÉ JAKO PŮVODNÍ - ODSOUHLASÍ PROJEKTANT NA KD) ROZSAH REPASÍ: ODSTRANĚNÍ PŮVODNÍCH NÁTĚRŮ (OPÁLENÍ, ŠKRABÁNÍ, CHEMICKY) NESMÍ BÝT POŠKOZENA DŘEVNÍ HMOTA, ZPEVNĚNÍ UVOLNĚNÝCH KONSTRUKČNÍCH ČÁSTÍ LEPIDLEM. PŘÍPADNÉ NEPŮVODNÍ ČÁSTI BUDOU ODSTRANĚNY A VEŠKERÉ DEFEKTY VYSPRAVENY NOVÝM ZDRAVÝM DŘEVEM, PŘÍPADNĚ ZATMELENY. SKLENĚNÉ OKENNÍ TABULKY BUDOU FIXOVÁNY A PO ODSTRANĚNÍ NESOURODÉHO STARÉHO ČI NEPŮVODNÍHO SKLENÁŘSKÉHO TMELU BUDE DOPLNĚN CHYBĚJÍCÍ SKLENÁŘSKÝ TMEL NOVÝM. PRASKLÉ OKENNÍ TABULKY BUDOU NAHRAZENY NOVÝMI. PŘI NESOUDRŽNOSTI VENKOVNÍ OKAPNICE A SILNÉ DOŽILOSTI BUDOU NAHRAZENY NOVÝMI TVAROVĚ SHODNÝMI. NÁTĚRY PROVÉST TRADIČNÍ TECHNOLOGIÍ: PODTMELENÍ, TMELENÍ A 2x KRYCÍ OLEJOFERMEŽOVÝ NÁTĚR V BARVĚ HNĚDÁ, CO NEJVÍCE PODOBNÉ STÁVAJÍCÍ. BARVA BUDE ODSOUHLASENA INVESTOREM NA KD. | [15 empty] | P | 2
| VV |  | D.1.1.22 - Výpis oken | [15 empty] | VV | 2 | 1 | True | 0 | ROZPOCET
| VV |  | "O02" 2 |  | 2 | [13 empty] | VV | 2 | 2 | True | 1 | ROZPOCET
118 | K | O03 | Kastlové okno (dvojité okno) 1600x2070 mm - repase celého rámu a vnitřních a vnějších křídel, nová výplň vnějších křídel - ozn. O03 | kus | 8 |  | 0 |  |  |  | základní |  | 0 | 0 | 0 | 0 | 0 | 16 | K | 2 |  |  |  | ROZPOCET | 0 | 0 | 0 | 0 | 0 | 1 | 0 | 16 | 395806530
| PP |  | Kastlové okno (dvojité okno) 1600x2070 mm - repase celého rámu a vnitřních a vnějších křídel, nová výplň vnějších křídel - ozn. O03 | [15 empty] | PP | 2
| P |  | Poznámka k položce: KASTLOVÉ OKNO (DVOJITÉ OKNO) - VNĚJŠÍ I VNITŘNÍ KŘÍDLA OTEVÍRAVÁ DOVNITŘ ÚPRAVY: -REPAS CELÉHO RÁMU A VNITŘNÍCH KŘÍDEL I VNĚJŠÍCH KŘÍDEL -VLOŽENÍ NOVÉ IZOLAČNÍ VÝPLNĚ DVOJSKLO 4/8/4 DO VNĚJŠÍCH KŘÍDEL - KOVÁNÍ OCELOVÉ (V PŘÍPADĚ NEPŮVODNÍHO KOVÁNÍ BUDE NAHRAZENO KOVÁNÍM DLE VÝBĚRU Z KATALOGU VZHLEDOVĚ STEJNÉ JAKO PŮVODNÍ - ODSOUHLASÍ PROJEKTANT NA KD) ROZSAH REPASÍ: ODSTRANĚNÍ PŮVODNÍCH NÁTĚRŮ (OPÁLENÍ, ŠKRABÁNÍ, CHEMICKY) NESMÍ BÝT POŠKOZENA DŘEVNÍ HMOTA, ZPEVNĚNÍ UVOLNĚNÝCH KONSTRUKČNÍCH ČÁSTÍ LEPIDLEM. PŘÍPADNÉ NEPŮVODNÍ ČÁSTI BUDOU ODSTRANĚNY A VEŠKERÉ DEFEKTY VYSPRAVENY NOVÝM ZDRAVÝM DŘEVEM, PŘÍPADNĚ ZATMELENY. SKLENĚNÉ OKENNÍ TABULKY BUDOU FIXOVÁNY A PO ODSTRANĚNÍ NESOURODÉHO STARÉHO ČI NEPŮVODNÍHO SKLENÁŘSKÉHO TMELU BUDE DOPLNĚN CHYBĚJÍCÍ SKLENÁŘSKÝ TMEL NOVÝM. PRASKLÉ OKENNÍ TABULKY BUDOU NAHRAZENY NOVÝMI. PŘI NESOUDRŽNOSTI VENKOVNÍ OKAPNICE A SILNÉ DOŽILOSTI BUDOU NAHRAZENY NOVÝMI TVAROVĚ SHODNÝMI. NÁTĚRY PROVÉST TRADIČNÍ TECHNOLOGIÍ: PODTMELENÍ, TMELENÍ A 2x KRYCÍ OLEJOFERMEŽOVÝ NÁTĚR V BARVĚ HNĚDÁ, CO NEJVÍCE PODOBNÉ STÁVAJÍCÍ. BARVA BUDE ODSOUHLASENA INVESTOREM NA KD. | [15 empty] | P | 2
| VV |  | D.1.1.22 - Výpis oken | [15 empty] | VV | 2 | 1 | True | 0 | ROZPOCET
| VV |  | "O03" 8 |  | 8 | [13 empty] | VV | 2 | 2 | True | 1 | ROZPOCET
119 | K | O04 | Kastlové okno (dvojité okno) 600x1400 mm - repase celého rámu a vnitřních a vnějších křídel, nová výplň vnějších křídel - ozn. O04 | kus | 4 |  | 0 |  |  |  | základní |  | 0 | 0 | 0 | 0 | 0 | 16 | K | 2 |  |  |  | ROZPOCET | 0 | 0 | 0 | 0 | 0 | 1 | 0 | 16 | 2133412216
| PP |  | Kastlové okno (dvojité okno) 600x1400 mm - repase celého rámu a vnitřních a vnějších křídel, nová výplň vnějších křídel - ozn. O04 | [15 empty] | PP | 2
| P |  | Poznámka k položce: KASTLOVÉ OKNO (DVOJITÉ OKNO) - VNĚJŠÍ I VNITŘNÍ KŘÍDLA OTEVÍRAVÁ DOVNITŘ ÚPRAVY: -REPAS CELÉHO RÁMU A VNITŘNÍCH KŘÍDEL I VNĚJŠÍCH KŘÍDEL -VLOŽENÍ NOVÉ IZOLAČNÍ VÝPLNĚ DVOJSKLO 4/8/4 DO VNĚJŠÍCH KŘÍDEL - KOVÁNÍ OCELOVÉ (V PŘÍPADĚ NEPŮVODNÍHO KOVÁNÍ BUDE NAHRAZENO KOVÁNÍM DLE VÝBĚRU Z KATALOGU VZHLEDOVĚ STEJNÉ JAKO PŮVODNÍ - ODSOUHLASÍ PROJEKTANT NA KD) ROZSAH REPASÍ: ODSTRANĚNÍ PŮVODNÍCH NÁTĚRŮ (OPÁLENÍ, ŠKRABÁNÍ, CHEMICKY) NESMÍ BÝT POŠKOZENA DŘEVNÍ HMOTA, ZPEVNĚNÍ UVOLNĚNÝCH KONSTRUKČNÍCH ČÁSTÍ LEPIDLEM. PŘÍPADNÉ NEPŮVODNÍ ČÁSTI BUDOU ODSTRANĚNY A VEŠKERÉ DEFEKTY VYSPRAVENY NOVÝM ZDRAVÝM DŘEVEM, PŘÍPADNĚ ZATMELENY. SKLENĚNÉ OKENNÍ TABULKY BUDOU FIXOVÁNY A PO ODSTRANĚNÍ NESOURODÉHO STARÉHO ČI NEPŮVODNÍHO SKLENÁŘSKÉHO TMELU BUDE DOPLNĚN CHYBĚJÍCÍ SKLENÁŘSKÝ TMEL NOVÝM. PRASKLÉ OKENNÍ TABULKY BUDOU NAHRAZENY NOVÝMI. PŘI NESOUDRŽNOSTI VENKOVNÍ OKAPNICE A SILNÉ DOŽILOSTI BUDOU NAHRAZENY NOVÝMI TVAROVĚ SHODNÝMI. NÁTĚRY PROVÉST TRADIČNÍ TECHNOLOGIÍ: PODTMELENÍ, TMELENÍ A 2x KRYCÍ OLEJOFERMEŽOVÝ NÁTĚR V BARVĚ HNĚDÁ, CO NEJVÍCE PODOBNÉ STÁVAJÍCÍ. BARVA BUDE ODSOUHLASENA INVESTOREM NA KD. | [15 empty] | P | 2
| VV |  | D.1.1.22 - Výpis oken | [15 empty] | VV | 2 | 1 | True | 0 | ROZPOCET
| VV |  | "O04" 4 |  | 4 | [13 empty] | VV | 2 | 2 | True | 1 | ROZPOCET
120 | K | O05 | Kastlové okno (dvojité okno) 600x2030 mm - repase celého rámu a vnitřních a vnějších křídel, nová výplň vnějších křídel - ozn. O05 | kus | 8 |  | 0 |  |  |  | základní |  | 0 | 0 | 0 | 0 | 0 | 16 | K | 2 |  |  |  | ROZPOCET | 0 | 0 | 0 | 0 | 0 | 1 | 0 | 16 | 1780219352
| PP |  | Kastlové okno (dvojité okno) 600x2030 mm - repase celého rámu a vnitřních a vnějších křídel, nová výplň vnějších křídel - ozn. O05 | [15 empty] | PP | 2
| P |  | Poznámka k položce: KASTLOVÉ OKNO (DVOJITÉ OKNO) - VNĚJŠÍ I VNITŘNÍ KŘÍDLA OTEVÍRAVÁ DOVNITŘ ÚPRAVY: -REPAS CELÉHO RÁMU A VNITŘNÍCH KŘÍDEL I VNĚJŠÍCH KŘÍDEL -VLOŽENÍ NOVÉ IZOLAČNÍ VÝPLNĚ DVOJSKLO 4/8/4 DO VNĚJŠÍCH KŘÍDEL - KOVÁNÍ OCELOVÉ (V PŘÍPADĚ NEPŮVODNÍHO KOVÁNÍ BUDE NAHRAZENO KOVÁNÍM DLE VÝBĚRU Z KATALOGU VZHLEDOVĚ STEJNÉ JAKO PŮVODNÍ - ODSOUHLASÍ PROJEKTANT NA KD) ROZSAH REPASÍ: ODSTRANĚNÍ PŮVODNÍCH NÁTĚRŮ (OPÁLENÍ, ŠKRABÁNÍ, CHEMICKY) NESMÍ BÝT POŠKOZENA DŘEVNÍ HMOTA, ZPEVNĚNÍ UVOLNĚNÝCH KONSTRUKČNÍCH ČÁSTÍ LEPIDLEM. PŘÍPADNÉ NEPŮVODNÍ ČÁSTI BUDOU ODSTRANĚNY A VEŠKERÉ DEFEKTY VYSPRAVENY NOVÝM ZDRAVÝM DŘEVEM, PŘÍPADNĚ ZATMELENY. SKLENĚNÉ OKENNÍ TABULKY BUDOU FIXOVÁNY A PO ODSTRANĚNÍ NESOURODÉHO STARÉHO ČI NEPŮVODNÍHO SKLENÁŘSKÉHO TMELU BUDE DOPLNĚN CHYBĚJÍCÍ SKLENÁŘSKÝ TMEL NOVÝM. PRASKLÉ OKENNÍ TABULKY BUDOU NAHRAZENY NOVÝMI. PŘI NESOUDRŽNOSTI VENKOVNÍ OKAPNICE A SILNÉ DOŽILOSTI BUDOU NAHRAZENY NOVÝMI TVAROVĚ SHODNÝMI. NÁTĚRY PROVÉST TRADIČNÍ TECHNOLOGIÍ: PODTMELENÍ, TMELENÍ A 2x KRYCÍ OLEJOFERMEŽOVÝ NÁTĚR V BARVĚ HNĚDÁ, CO NEJVÍCE PODOBNÉ STÁVAJÍCÍ. BARVA BUDE ODSOUHLASENA INVESTOREM NA KD. | [15 empty] | P | 2
| VV |  | D.1.1.22 - Výpis oken | [15 empty] | VV | 2 | 1 | True | 0 | ROZPOCET
| VV |  | "O05" 8 |  | 8 | [13 empty] | VV | 2 | 2 | True | 1 | ROZPOCET
121 | K | O06 | Kastlové okno (dvojité okno) 1200x2100 mm - repase celého rámu a vnitřních a vnějších křídel, nová výplň vnějších křídel - ozn. O06 | kus | 5 |  | 0 |  |  |  | základní |  | 0 | 0 | 0 | 0 | 0 | 16 | K | 2 |  |  |  | ROZPOCET | 0 | 0 | 0 | 0 | 0 | 1 | 0 | 16 | -930706278
| PP |  | Kastlové okno (dvojité okno) 1200x2100 mm - repase celého rámu a vnitřních a vnějších křídel, nová výplň vnějších křídel - ozn. O06 | [15 empty] | PP | 2
| P |  | Poznámka k položce: KASTLOVÉ OKNO (DVOJITÉ OKNO) - VNĚJŠÍ I VNITŘNÍ KŘÍDLA OTEVÍRAVÁ DOVNITŘ ÚPRAVY: -REPAS CELÉHO RÁMU A VNITŘNÍCH KŘÍDEL I VNĚJŠÍCH KŘÍDEL -VLOŽENÍ NOVÉ IZOLAČNÍ VÝPLNĚ DVOJSKLO 4/8/4 DO VNĚJŠÍCH KŘÍDEL - KOVÁNÍ OCELOVÉ (V PŘÍPADĚ NEPŮVODNÍHO KOVÁNÍ BUDE NAHRAZENO KOVÁNÍM DLE VÝBĚRU Z KATALOGU VZHLEDOVĚ STEJNÉ JAKO PŮVODNÍ - ODSOUHLASÍ PROJEKTANT NA KD) ROZSAH REPASÍ: ODSTRANĚNÍ PŮVODNÍCH NÁTĚRŮ (OPÁLENÍ, ŠKRABÁNÍ, CHEMICKY) NESMÍ BÝT POŠKOZENA DŘEVNÍ HMOTA, ZPEVNĚNÍ UVOLNĚNÝCH KONSTRUKČNÍCH ČÁSTÍ LEPIDLEM. PŘÍPADNÉ NEPŮVODNÍ ČÁSTI BUDOU ODSTRANĚNY A VEŠKERÉ DEFEKTY VYSPRAVENY NOVÝM ZDRAVÝM DŘEVEM, PŘÍPADNĚ ZATMELENY. SKLENĚNÉ OKENNÍ TABULKY BUDOU FIXOVÁNY A PO ODSTRANĚNÍ NESOURODÉHO STARÉHO ČI NEPŮVODNÍHO SKLENÁŘSKÉHO TMELU BUDE DOPLNĚN CHYBĚJÍCÍ SKLENÁŘSKÝ TMEL NOVÝM. PRASKLÉ OKENNÍ TABULKY BUDOU NAHRAZENY NOVÝMI. PŘI NESOUDRŽNOSTI VENKOVNÍ OKAPNICE A SILNÉ DOŽILOSTI BUDOU NAHRAZENY NOVÝMI TVAROVĚ SHODNÝMI. NÁTĚRY PROVÉST TRADIČNÍ TECHNOLOGIÍ: PODTMELENÍ, TMELENÍ A 2x KRYCÍ OLEJOFERMEŽOVÝ NÁTĚR V BARVĚ HNĚDÁ, CO NEJVÍCE PODOBNÉ STÁVAJÍCÍ. BARVA BUDE ODSOUHLASENA INVESTOREM NA KD. | [15 empty] | P | 2
| VV |  | D.1.1.22 - Výpis oken | [15 empty] | VV | 2 | 1 | True | 0 | ROZPOCET
| VV |  | "O06" 5 |  | 5 | [13 empty] | VV | 2 | 2 | True | 1 | ROZPOCET
122 | K | O07 | Kastlové okno (dvojité okno) 900x2100 mm - repase celého rámu a vnitřních a vnějších křídel, nová výplň vnějších křídel - ozn. O07 | kus | 1 |  | 0 |  |  |  | základní |  | 0 | 0 | 0 | 0 | 0 | 16 | K | 2 |  |  |  | ROZPOCET | 0 | 0 | 0 | 0 | 0 | 1 | 0 | 16 | -892924907
| PP |  | Kastlové okno (dvojité okno) 900x2100 mm - repase celého rámu a vnitřních a vnějších křídel, nová výplň vnějších křídel - ozn. O07 | [15 empty] | PP | 2
| P |  | Poznámka k položce: KASTLOVÉ OKNO (DVOJITÉ OKNO) - VNĚJŠÍ I VNITŘNÍ KŘÍDLA OTEVÍRAVÁ DOVNITŘ ÚPRAVY: -REPAS CELÉHO RÁMU A VNITŘNÍCH KŘÍDEL I VNĚJŠÍCH KŘÍDEL -VLOŽENÍ NOVÉ IZOLAČNÍ VÝPLNĚ DVOJSKLO 4/8/4 DO VNĚJŠÍCH KŘÍDEL - KOVÁNÍ OCELOVÉ (V PŘÍPADĚ NEPŮVODNÍHO KOVÁNÍ BUDE NAHRAZENO KOVÁNÍM DLE VÝBĚRU Z KATALOGU VZHLEDOVĚ STEJNÉ JAKO PŮVODNÍ - ODSOUHLASÍ PROJEKTANT NA KD) ROZSAH REPASÍ: ODSTRANĚNÍ PŮVODNÍCH NÁTĚRŮ (OPÁLENÍ, ŠKRABÁNÍ, CHEMICKY) NESMÍ BÝT POŠKOZENA DŘEVNÍ HMOTA, ZPEVNĚNÍ UVOLNĚNÝCH KONSTRUKČNÍCH ČÁSTÍ LEPIDLEM. PŘÍPADNÉ NEPŮVODNÍ ČÁSTI BUDOU ODSTRANĚNY A VEŠKERÉ DEFEKTY VYSPRAVENY NOVÝM ZDRAVÝM DŘEVEM, PŘÍPADNĚ ZATMELENY. SKLENĚNÉ OKENNÍ TABULKY BUDOU FIXOVÁNY A PO ODSTRANĚNÍ NESOURODÉHO STARÉHO ČI NEPŮVODNÍHO SKLENÁŘSKÉHO TMELU BUDE DOPLNĚN CHYBĚJÍCÍ SKLENÁŘSKÝ TMEL NOVÝM. PRASKLÉ OKENNÍ TABULKY BUDOU NAHRAZENY NOVÝMI. PŘI NESOUDRŽNOSTI VENKOVNÍ OKAPNICE A SILNÉ DOŽILOSTI BUDOU NAHRAZENY NOVÝMI TVAROVĚ SHODNÝMI. NÁTĚRY PROVÉST TRADIČNÍ TECHNOLOGIÍ: PODTMELENÍ, TMELENÍ A 2x KRYCÍ OLEJOFERMEŽOVÝ NÁTĚR V BARVĚ HNĚDÁ, CO NEJVÍCE PODOBNÉ STÁVAJÍCÍ. BARVA BUDE ODSOUHLASENA INVESTOREM NA KD. | [15 empty] | P | 2
| VV |  | D.1.1.22 - Výpis oken | [15 empty] | VV | 2 | 1 | True | 0 | ROZPOCET
| VV |  | "O07" 1 |  | 1 | [13 empty] | VV | 2 | 2 | True | 1 | ROZPOCET
123 | K | O08 | Kastlové okno (dvojité okno) 600x600 mm - repase celého rámu a vnitřních a vnějších křídel, nová výplň vnějších křídel - ozn. O08 | kus | 2 |  | 0 |  |  |  | základní |  | 0 | 0 | 0 | 0 | 0 | 16 | K | 2 |  |  |  | ROZPOCET | 0 | 0 | 0 | 0 | 0 | 1 | 0 | 16 | 781516650
| PP |  | Kastlové okno (dvojité okno) 600x600 mm - repase celého rámu a vnitřních a vnějších křídel, nová výplň vnějších křídel - ozn. O08 | [15 empty] | PP | 2
| P |  | Poznámka k položce: KASTLOVÉ OKNO (DVOJITÉ OKNO) - VNĚJŠÍ I VNITŘNÍ KŘÍDLA OTEVÍRAVÁ DOVNITŘ ÚPRAVY: -REPAS CELÉHO RÁMU A VNITŘNÍCH KŘÍDEL I VNĚJŠÍCH KŘÍDEL -VLOŽENÍ NOVÉ IZOLAČNÍ VÝPLNĚ DVOJSKLO 4/8/4 DO VNĚJŠÍCH KŘÍDEL - KOVÁNÍ OCELOVÉ (V PŘÍPADĚ NEPŮVODNÍHO KOVÁNÍ BUDE NAHRAZENO KOVÁNÍM DLE VÝBĚRU Z KATALOGU VZHLEDOVĚ STEJNÉ JAKO PŮVODNÍ - ODSOUHLASÍ PROJEKTANT NA KD) ROZSAH REPASÍ: ODSTRANĚNÍ PŮVODNÍCH NÁTĚRŮ (OPÁLENÍ, ŠKRABÁNÍ, CHEMICKY) NESMÍ BÝT POŠKOZENA DŘEVNÍ HMOTA, ZPEVNĚNÍ UVOLNĚNÝCH KONSTRUKČNÍCH ČÁSTÍ LEPIDLEM. PŘÍPADNÉ NEPŮVODNÍ ČÁSTI BUDOU ODSTRANĚNY A VEŠKERÉ DEFEKTY VYSPRAVENY NOVÝM ZDRAVÝM DŘEVEM, PŘÍPADNĚ ZATMELENY. SKLENĚNÉ OKENNÍ TABULKY BUDOU FIXOVÁNY A PO ODSTRANĚNÍ NESOURODÉHO STARÉHO ČI NEPŮVODNÍHO SKLENÁŘSKÉHO TMELU BUDE DOPLNĚN CHYBĚJÍCÍ SKLENÁŘSKÝ TMEL NOVÝM. PRASKLÉ OKENNÍ TABULKY BUDOU NAHRAZENY NOVÝMI. PŘI NESOUDRŽNOSTI VENKOVNÍ OKAPNICE A SILNÉ DOŽILOSTI BUDOU NAHRAZENY NOVÝMI TVAROVĚ SHODNÝMI. NÁTĚRY PROVÉST TRADIČNÍ TECHNOLOGIÍ: PODTMELENÍ, TMELENÍ A 2x KRYCÍ OLEJOFERMEŽOVÝ NÁTĚR V BARVĚ HNĚDÁ, CO NEJVÍCE PODOBNÉ STÁVAJÍCÍ. BARVA BUDE ODSOUHLASENA INVESTOREM NA KD. | [15 empty] | P | 2
| VV |  | D.1.1.22 - Výpis oken | [15 empty] | VV | 2 | 1 | True | 0 | ROZPOCET
| VV |  | "O08" 2 |  | 2 | [13 empty] | VV | 2 | 2 | True | 1 | ROZPOCET
124 | K | O09 | Kastlové okno (dvojité okno) 1800x2060 mm - repase celého rámu a vnitřních a vnějších křídel, nová výplň vnějších křídel - ozn. O09 | kus | 2 |  | 0 |  |  |  | základní |  | 0 | 0 | 0 | 0 | 0 | 16 | K | 2 |  |  |  | ROZPOCET | 0 | 0 | 0 | 0 | 0 | 1 | 0 | 16 | -1620555952
| PP |  | Kastlové okno (dvojité okno) 1800x2060 mm - repase celého rámu a vnitřních a vnějších křídel, nová výplň vnějších křídel - ozn. O09 | [15 empty] | PP | 2
| P |  | Poznámka k položce: KASTLOVÉ OKNO (DVOJITÉ OKNO) - VNĚJŠÍ I VNITŘNÍ KŘÍDLA OTEVÍRAVÁ DOVNITŘ ÚPRAVY: -REPAS CELÉHO RÁMU A VNITŘNÍCH KŘÍDEL I VNĚJŠÍCH KŘÍDEL -VLOŽENÍ NOVÉ IZOLAČNÍ VÝPLNĚ DVOJSKLO 4/8/4 DO VNĚJŠÍCH KŘÍDEL - KOVÁNÍ OCELOVÉ (V PŘÍPADĚ NEPŮVODNÍHO KOVÁNÍ BUDE NAHRAZENO KOVÁNÍM DLE VÝBĚRU Z KATALOGU VZHLEDOVĚ STEJNÉ JAKO PŮVODNÍ - ODSOUHLASÍ PROJEKTANT NA KD) ROZSAH REPASÍ: ODSTRANĚNÍ PŮVODNÍCH NÁTĚRŮ (OPÁLENÍ, ŠKRABÁNÍ, CHEMICKY) NESMÍ BÝT POŠKOZENA DŘEVNÍ HMOTA, ZPEVNĚNÍ UVOLNĚNÝCH KONSTRUKČNÍCH ČÁSTÍ LEPIDLEM. PŘÍPADNÉ NEPŮVODNÍ ČÁSTI BUDOU ODSTRANĚNY A VEŠKERÉ DEFEKTY VYSPRAVENY NOVÝM ZDRAVÝM DŘEVEM, PŘÍPADNĚ ZATMELENY. SKLENĚNÉ OKENNÍ TABULKY BUDOU FIXOVÁNY A PO ODSTRANĚNÍ NESOURODÉHO STARÉHO ČI NEPŮVODNÍHO SKLENÁŘSKÉHO TMELU BUDE DOPLNĚN CHYBĚJÍCÍ SKLENÁŘSKÝ TMEL NOVÝM. PRASKLÉ OKENNÍ TABULKY BUDOU NAHRAZENY NOVÝMI. PŘI NESOUDRŽNOSTI VENKOVNÍ OKAPNICE A SILNÉ DOŽILOSTI BUDOU NAHRAZENY NOVÝMI TVAROVĚ SHODNÝMI. NÁTĚRY PROVÉST TRADIČNÍ TECHNOLOGIÍ: PODTMELENÍ, TMELENÍ A 2x KRYCÍ OLEJOFERMEŽOVÝ NÁTĚR V BARVĚ HNĚDÁ, CO NEJVÍCE PODOBNÉ STÁVAJÍCÍ. BARVA BUDE ODSOUHLASENA INVESTOREM NA KD. | [15 empty] | P | 2
| VV |  | D.1.1.22 - Výpis oken | [15 empty] | VV | 2 | 1 | True | 0 | ROZPOCET
| VV |  | "O09" 2 |  | 2 | [13 empty] | VV | 2 | 2 | True | 1 | ROZPOCET
125 | K | O10 | Kastlové okno (dvojité okno) 800x2030 mm - repase celého rámu a vnitřních a vnějších křídel, nová výplň vnějších křídel - ozn. O10 | kus | 13 |  | 0 |  |  |  | základní |  | 0 | 0 | 0 | 0 | 0 | 16 | K | 2 |  |  |  | ROZPOCET | 0 | 0 | 0 | 0 | 0 | 1 | 0 | 16 | 795049388
| PP |  | Kastlové okno (dvojité okno) 800x2030 mm - repase celého rámu a vnitřních a vnějších křídel, nová výplň vnějších křídel - ozn. O10 | [15 empty] | PP | 2
| P |  | Poznámka k položce: KASTLOVÉ OKNO (DVOJITÉ OKNO) - VNĚJŠÍ I VNITŘNÍ KŘÍDLA OTEVÍRAVÁ DOVNITŘ ÚPRAVY: -REPAS CELÉHO RÁMU A VNITŘNÍCH KŘÍDEL I VNĚJŠÍCH KŘÍDEL -VLOŽENÍ NOVÉ IZOLAČNÍ VÝPLNĚ DVOJSKLO 4/8/4 DO VNĚJŠÍCH KŘÍDEL - KOVÁNÍ OCELOVÉ (V PŘÍPADĚ NEPŮVODNÍHO KOVÁNÍ BUDE NAHRAZENO KOVÁNÍM DLE VÝBĚRU Z KATALOGU VZHLEDOVĚ STEJNÉ JAKO PŮVODNÍ - ODSOUHLASÍ PROJEKTANT NA KD) ROZSAH REPASÍ: ODSTRANĚNÍ PŮVODNÍCH NÁTĚRŮ (OPÁLENÍ, ŠKRABÁNÍ, CHEMICKY) NESMÍ BÝT POŠKOZENA DŘEVNÍ HMOTA, ZPEVNĚNÍ UVOLNĚNÝCH KONSTRUKČNÍCH ČÁSTÍ LEPIDLEM. PŘÍPADNÉ NEPŮVODNÍ ČÁSTI BUDOU ODSTRANĚNY A VEŠKERÉ DEFEKTY VYSPRAVENY NOVÝM ZDRAVÝM DŘEVEM, PŘÍPADNĚ ZATMELENY. SKLENĚNÉ OKENNÍ TABULKY BUDOU FIXOVÁNY A PO ODSTRANĚNÍ NESOURODÉHO STARÉHO ČI NEPŮVODNÍHO SKLENÁŘSKÉHO TMELU BUDE DOPLNĚN CHYBĚJÍCÍ SKLENÁŘSKÝ TMEL NOVÝM. PRASKLÉ OKENNÍ TABULKY BUDOU NAHRAZENY NOVÝMI. PŘI NESOUDRŽNOSTI VENKOVNÍ OKAPNICE A SILNÉ DOŽILOSTI BUDOU NAHRAZENY NOVÝMI TVAROVĚ SHODNÝMI. NÁTĚRY PROVÉST TRADIČNÍ TECHNOLOGIÍ: PODTMELENÍ, TMELENÍ A 2x KRYCÍ OLEJOFERMEŽOVÝ NÁTĚR V BARVĚ HNĚDÁ, CO NEJVÍCE PODOBNÉ STÁVAJÍCÍ. BARVA BUDE ODSOUHLASENA INVESTOREM NA KD. | [15 empty] | P | 2
| VV |  | D.1.1.22 - Výpis oken | [15 empty] | VV | 2 | 1 | True | 0 | ROZPOCET
| VV |  | "O10" 13 |  | 13 | [13 empty] | VV | 2 | 2 | True | 1 | ROZPOCET
126 | K | O11 | Kastlové okno (dvojité okno) 550x2030 mm - repase celého rámu a vnitřních a vnějších křídel, nová výplň vnějších křídel - ozn. O11 | kus | 2 |  | 0 |  |  |  | základní |  | 0 | 0 | 0 | 0 | 0 | 16 | K | 2 |  |  |  | ROZPOCET | 0 | 0 | 0 | 0 | 0 | 1 | 0 | 16 | -702699967
| PP |  | Kastlové okno (dvojité okno) 550x2030 mm - repase celého rámu a vnitřních a vnějších křídel, nová výplň vnějších křídel - ozn. O11 | [15 empty] | PP | 2
| P |  | Poznámka k položce: KASTLOVÉ OKNO (DVOJITÉ OKNO) - VNĚJŠÍ I VNITŘNÍ KŘÍDLA OTEVÍRAVÁ DOVNITŘ ÚPRAVY: -REPAS CELÉHO RÁMU A VNITŘNÍCH KŘÍDEL I VNĚJŠÍCH KŘÍDEL -VLOŽENÍ NOVÉ IZOLAČNÍ VÝPLNĚ DVOJSKLO 4/8/4 DO VNĚJŠÍCH KŘÍDEL - KOVÁNÍ OCELOVÉ (V PŘÍPADĚ NEPŮVODNÍHO KOVÁNÍ BUDE NAHRAZENO KOVÁNÍM DLE VÝBĚRU Z KATALOGU VZHLEDOVĚ STEJNÉ JAKO PŮVODNÍ - ODSOUHLASÍ PROJEKTANT NA KD) ROZSAH REPASÍ: ODSTRANĚNÍ PŮVODNÍCH NÁTĚRŮ (OPÁLENÍ, ŠKRABÁNÍ, CHEMICKY) NESMÍ BÝT POŠKOZENA DŘEVNÍ HMOTA, ZPEVNĚNÍ UVOLNĚNÝCH KONSTRUKČNÍCH ČÁSTÍ LEPIDLEM. PŘÍPADNÉ NEPŮVODNÍ ČÁSTI BUDOU ODSTRANĚNY A VEŠKERÉ DEFEKTY VYSPRAVENY NOVÝM ZDRAVÝM DŘEVEM, PŘÍPADNĚ ZATMELENY. SKLENĚNÉ OKENNÍ TABULKY BUDOU FIXOVÁNY A PO ODSTRANĚNÍ NESOURODÉHO STARÉHO ČI NEPŮVODNÍHO SKLENÁŘSKÉHO TMELU BUDE DOPLNĚN CHYBĚJÍCÍ SKLENÁŘSKÝ TMEL NOVÝM. PRASKLÉ OKENNÍ TABULKY BUDOU NAHRAZENY NOVÝMI. PŘI NESOUDRŽNOSTI VENKOVNÍ OKAPNICE A SILNÉ DOŽILOSTI BUDOU NAHRAZENY NOVÝMI TVAROVĚ SHODNÝMI. NÁTĚRY PROVÉST TRADIČNÍ TECHNOLOGIÍ: PODTMELENÍ, TMELENÍ A 2x KRYCÍ OLEJOFERMEŽOVÝ NÁTĚR V BARVĚ HNĚDÁ, CO NEJVÍCE PODOBNÉ STÁVAJÍCÍ. BARVA BUDE ODSOUHLASENA INVESTOREM NA KD. | [15 empty] | P | 2
| VV |  | D.1.1.22 - Výpis oken | [15 empty] | VV | 2 | 1 | True | 0 | ROZPOCET
| VV |  | "O11" 2 |  | 2 | [13 empty] | VV | 2 | 2 | True | 1 | ROZPOCET
127 | K | O12 | Kastlové okno (dvojité okno) 1200x2070 mm - repase celého rámu a vnitřních a vnějších křídel, nová výplň vnějších křídel - ozn. O12 | kus | 7 |  | 0 |  |  |  | základní |  | 0 | 0 | 0 | 0 | 0 | 16 | K | 2 |  |  |  | ROZPOCET | 0 | 0 | 0 | 0 | 0 | 1 | 0 | 16 | 1689465643
| PP |  | Kastlové okno (dvojité okno) 1200x2070 mm - repase celého rámu a vnitřních a vnějších křídel, nová výplň vnějších křídel - ozn. O12 | [15 empty] | PP | 2
| P |  | Poznámka k položce: KASTLOVÉ OKNO (DVOJITÉ OKNO) - VNĚJŠÍ I VNITŘNÍ KŘÍDLA OTEVÍRAVÁ DOVNITŘ ÚPRAVY: -REPAS CELÉHO RÁMU A VNITŘNÍCH KŘÍDEL I VNĚJŠÍCH KŘÍDEL -VLOŽENÍ NOVÉ IZOLAČNÍ VÝPLNĚ DVOJSKLO 4/8/4 DO VNĚJŠÍCH KŘÍDEL - KOVÁNÍ OCELOVÉ (V PŘÍPADĚ NEPŮVODNÍHO KOVÁNÍ BUDE NAHRAZENO KOVÁNÍM DLE VÝBĚRU Z KATALOGU VZHLEDOVĚ STEJNÉ JAKO PŮVODNÍ - ODSOUHLASÍ PROJEKTANT NA KD) ROZSAH REPASÍ: ODSTRANĚNÍ PŮVODNÍCH NÁTĚRŮ (OPÁLENÍ, ŠKRABÁNÍ, CHEMICKY) NESMÍ BÝT POŠKOZENA DŘEVNÍ HMOTA, ZPEVNĚNÍ UVOLNĚNÝCH KONSTRUKČNÍCH ČÁSTÍ LEPIDLEM. PŘÍPADNÉ NEPŮVODNÍ ČÁSTI BUDOU ODSTRANĚNY A VEŠKERÉ DEFEKTY VYSPRAVENY NOVÝM ZDRAVÝM DŘEVEM, PŘÍPADNĚ ZATMELENY. SKLENĚNÉ OKENNÍ TABULKY BUDOU FIXOVÁNY A PO ODSTRANĚNÍ NESOURODÉHO STARÉHO ČI NEPŮVODNÍHO SKLENÁŘSKÉHO TMELU BUDE DOPLNĚN CHYBĚJÍCÍ SKLENÁŘSKÝ TMEL NOVÝM. PRASKLÉ OKENNÍ TABULKY BUDOU NAHRAZENY NOVÝMI. PŘI NESOUDRŽNOSTI VENKOVNÍ OKAPNICE A SILNÉ DOŽILOSTI BUDOU NAHRAZENY NOVÝMI TVAROVĚ SHODNÝMI. NÁTĚRY PROVÉST TRADIČNÍ TECHNOLOGIÍ: PODTMELENÍ, TMELENÍ A 2x KRYCÍ OLEJOFERMEŽOVÝ NÁTĚR V BARVĚ HNĚDÁ, CO NEJVÍCE PODOBNÉ STÁVAJÍCÍ. BARVA BUDE ODSOUHLASENA INVESTOREM NA KD. | [15 empty] | P | 2
| VV |  | D.1.1.22 - Výpis oken | [15 empty] | VV | 2 | 1 | True | 0 | ROZPOCET
| VV |  | "O12" 7 |  | 7 | [13 empty] | VV | 2 | 2 | True | 1 | ROZPOCET
128 | K | O13 | Kastlové okno (dvojité okno) 1800x2070 mm - repase celého rámu a vnitřních a vnějších křídel, nová výplň vnějších křídel - ozn. O13 | kus | 1 |  | 0 |  |  |  | základní |  | 0 | 0 | 0 | 0 | 0 | 16 | K | 2 |  |  |  | ROZPOCET | 0 | 0 | 0 | 0 | 0 | 1 | 0 | 16 | -1621349867
| PP |  | Kastlové okno (dvojité okno) 1800x2070 mm - repase celého rámu a vnitřních a vnějších křídel, nová výplň vnějších křídel - ozn. O13 | [15 empty] | PP | 2
| P |  | Poznámka k položce: KASTLOVÉ OKNO (DVOJITÉ OKNO) - VNĚJŠÍ I VNITŘNÍ KŘÍDLA OTEVÍRAVÁ DOVNITŘ ÚPRAVY: -REPAS CELÉHO RÁMU A VNITŘNÍCH KŘÍDEL I VNĚJŠÍCH KŘÍDEL -VLOŽENÍ NOVÉ IZOLAČNÍ VÝPLNĚ DVOJSKLO 4/8/4 DO VNĚJŠÍCH KŘÍDEL - KOVÁNÍ OCELOVÉ (V PŘÍPADĚ NEPŮVODNÍHO KOVÁNÍ BUDE NAHRAZENO KOVÁNÍM DLE VÝBĚRU Z KATALOGU VZHLEDOVĚ STEJNÉ JAKO PŮVODNÍ - ODSOUHLASÍ PROJEKTANT NA KD) ROZSAH REPASÍ: ODSTRANĚNÍ PŮVODNÍCH NÁTĚRŮ (OPÁLENÍ, ŠKRABÁNÍ, CHEMICKY) NESMÍ BÝT POŠKOZENA DŘEVNÍ HMOTA, ZPEVNĚNÍ UVOLNĚNÝCH KONSTRUKČNÍCH ČÁSTÍ LEPIDLEM. PŘÍPADNÉ NEPŮVODNÍ ČÁSTI BUDOU ODSTRANĚNY A VEŠKERÉ DEFEKTY VYSPRAVENY NOVÝM ZDRAVÝM DŘEVEM, PŘÍPADNĚ ZATMELENY. SKLENĚNÉ OKENNÍ TABULKY BUDOU FIXOVÁNY A PO ODSTRANĚNÍ NESOURODÉHO STARÉHO ČI NEPŮVODNÍHO SKLENÁŘSKÉHO TMELU BUDE DOPLNĚN CHYBĚJÍCÍ SKLENÁŘSKÝ TMEL NOVÝM. PRASKLÉ OKENNÍ TABULKY BUDOU NAHRAZENY NOVÝMI. PŘI NESOUDRŽNOSTI VENKOVNÍ OKAPNICE A SILNÉ DOŽILOSTI BUDOU NAHRAZENY NOVÝMI TVAROVĚ SHODNÝMI. NÁTĚRY PROVÉST TRADIČNÍ TECHNOLOGIÍ: PODTMELENÍ, TMELENÍ A 2x KRYCÍ OLEJOFERMEŽOVÝ NÁTĚR V BARVĚ HNĚDÁ, CO NEJVÍCE PODOBNÉ STÁVAJÍCÍ. BARVA BUDE ODSOUHLASENA INVESTOREM NA KD. | [15 empty] | P | 2
| VV |  | D.1.1.22 - Výpis oken | [15 empty] | VV | 2 | 1 | True | 0 | ROZPOCET
| VV |  | "O13" 1 |  | 1 | [13 empty] | VV | 2 | 2 | True | 1 | ROZPOCET
129 | K | O14 | Kastlové okno (dvojité okno) 900x1750 mm - repase celého rámu a vnitřních a vnějších křídel, nová výplň vnějších křídel - ozn. O14 | kus | 1 |  | 0 |  |  |  | základní |  | 0 | 0 | 0 | 0 | 0 | 16 | K | 2 |  |  |  | ROZPOCET | 0 | 0 | 0 | 0 | 0 | 1 | 0 | 16 | 703767631
| PP |  | Kastlové okno (dvojité okno) 900x1750 mm - repase celého rámu a vnitřních a vnějších křídel, nová výplň vnějších křídel - ozn. O14 | [15 empty] | PP | 2
| P |  | Poznámka k položce: KASTLOVÉ OKNO (DVOJITÉ OKNO) - VNĚJŠÍ I VNITŘNÍ KŘÍDLA OTEVÍRAVÁ DOVNITŘ ÚPRAVY: -REPAS CELÉHO RÁMU A VNITŘNÍCH KŘÍDEL I VNĚJŠÍCH KŘÍDEL -VLOŽENÍ NOVÉ IZOLAČNÍ VÝPLNĚ DVOJSKLO 4/8/4 DO VNĚJŠÍCH KŘÍDEL - KOVÁNÍ OCELOVÉ (V PŘÍPADĚ NEPŮVODNÍHO KOVÁNÍ BUDE NAHRAZENO KOVÁNÍM DLE VÝBĚRU Z KATALOGU VZHLEDOVĚ STEJNÉ JAKO PŮVODNÍ - ODSOUHLASÍ PROJEKTANT NA KD) ROZSAH REPASÍ: ODSTRANĚNÍ PŮVODNÍCH NÁTĚRŮ (OPÁLENÍ, ŠKRABÁNÍ, CHEMICKY) NESMÍ BÝT POŠKOZENA DŘEVNÍ HMOTA, ZPEVNĚNÍ UVOLNĚNÝCH KONSTRUKČNÍCH ČÁSTÍ LEPIDLEM. PŘÍPADNÉ NEPŮVODNÍ ČÁSTI BUDOU ODSTRANĚNY A VEŠKERÉ DEFEKTY VYSPRAVENY NOVÝM ZDRAVÝM DŘEVEM, PŘÍPADNĚ ZATMELENY. SKLENĚNÉ OKENNÍ TABULKY BUDOU FIXOVÁNY A PO ODSTRANĚNÍ NESOURODÉHO STARÉHO ČI NEPŮVODNÍHO SKLENÁŘSKÉHO TMELU BUDE DOPLNĚN CHYBĚJÍCÍ SKLENÁŘSKÝ TMEL NOVÝM. PRASKLÉ OKENNÍ TABULKY BUDOU NAHRAZENY NOVÝMI. PŘI NESOUDRŽNOSTI VENKOVNÍ OKAPNICE A SILNÉ DOŽILOSTI BUDOU NAHRAZENY NOVÝMI TVAROVĚ SHODNÝMI. NÁTĚRY PROVÉST TRADIČNÍ TECHNOLOGIÍ: PODTMELENÍ, TMELENÍ A 2x KRYCÍ OLEJOFERMEŽOVÝ NÁTĚR V BARVĚ HNĚDÁ, CO NEJVÍCE PODOBNÉ STÁVAJÍCÍ. BARVA BUDE ODSOUHLASENA INVESTOREM NA KD. | [15 empty] | P | 2
| VV |  | D.1.1.22 - Výpis oken | [15 empty] | VV | 2 | 1 | True | 0 | ROZPOCET
| VV |  | "O14" 1 |  | 1 | [13 empty] | VV | 2 | 2 | True | 1 | ROZPOCET
130 | K | O15 | Kastlové okno (dvojité okno) 1200x2100 mm - repase celého rámu a vnitřních a vnějších křídel, nová výplň vnějších křídel - ozn. O15 | kus | 5 |  | 0 |  |  |  | základní |  | 0 | 0 | 0 | 0 | 0 | 16 | K | 2 |  |  |  | ROZPOCET | 0 | 0 | 0 | 0 | 0 | 1 | 0 | 16 | 950982802
| PP |  | Kastlové okno (dvojité okno) 1200x2100 mm - repase celého rámu a vnitřních a vnějších křídel, nová výplň vnějších křídel - ozn. O15 | [15 empty] | PP | 2
| P |  | Poznámka k položce: KASTLOVÉ OKNO (DVOJITÉ OKNO) - VNĚJŠÍ I VNITŘNÍ KŘÍDLA OTEVÍRAVÁ DOVNITŘ ÚPRAVY: -REPAS CELÉHO RÁMU A VNITŘNÍCH KŘÍDEL I VNĚJŠÍCH KŘÍDEL -VLOŽENÍ NOVÉ IZOLAČNÍ VÝPLNĚ DVOJSKLO 4/8/4 DO VNĚJŠÍCH KŘÍDEL - KOVÁNÍ OCELOVÉ (V PŘÍPADĚ NEPŮVODNÍHO KOVÁNÍ BUDE NAHRAZENO KOVÁNÍM DLE VÝBĚRU Z KATALOGU VZHLEDOVĚ STEJNÉ JAKO PŮVODNÍ - ODSOUHLASÍ PROJEKTANT NA KD) ROZSAH REPASÍ: ODSTRANĚNÍ PŮVODNÍCH NÁTĚRŮ (OPÁLENÍ, ŠKRABÁNÍ, CHEMICKY) NESMÍ BÝT POŠKOZENA DŘEVNÍ HMOTA, ZPEVNĚNÍ UVOLNĚNÝCH KONSTRUKČNÍCH ČÁSTÍ LEPIDLEM. PŘÍPADNÉ NEPŮVODNÍ ČÁSTI BUDOU ODSTRANĚNY A VEŠKERÉ DEFEKTY VYSPRAVENY NOVÝM ZDRAVÝM DŘEVEM, PŘÍPADNĚ ZATMELENY. SKLENĚNÉ OKENNÍ TABULKY BUDOU FIXOVÁNY A PO ODSTRANĚNÍ NESOURODÉHO STARÉHO ČI NEPŮVODNÍHO SKLENÁŘSKÉHO TMELU BUDE DOPLNĚN CHYBĚJÍCÍ SKLENÁŘSKÝ TMEL NOVÝM. PRASKLÉ OKENNÍ TABULKY BUDOU NAHRAZENY NOVÝMI. PŘI NESOUDRŽNOSTI VENKOVNÍ OKAPNICE A SILNÉ DOŽILOSTI BUDOU NAHRAZENY NOVÝMI TVAROVĚ SHODNÝMI. NÁTĚRY PROVÉST TRADIČNÍ TECHNOLOGIÍ: PODTMELENÍ, TMELENÍ A 2x KRYCÍ OLEJOFERMEŽOVÝ NÁTĚR V BARVĚ HNĚDÁ, CO NEJVÍCE PODOBNÉ STÁVAJÍCÍ. BARVA BUDE ODSOUHLASENA INVESTOREM NA KD. | [15 empty] | P | 2
| VV |  | D.1.1.22 - Výpis oken | [15 empty] | VV | 2 | 1 | True | 0 | ROZPOCET
| VV |  | "O15" 5 |  | 5 | [13 empty] | VV | 2 | 2 | True | 1 | ROZPOCET
131 | K | O16 | Jednoduché okno 600x800 mm - repase celého rámu a křídel, nová výplň křídel - ozn. O16 | kus | 2 |  | 0 |  |  |  | základní |  | 0 | 0 | 0 | 0 | 0 | 16 | K | 2 |  |  |  | ROZPOCET | 0 | 0 | 0 | 0 | 0 | 1 | 0 | 16 | -489621019
| PP |  | Kastlové okno (dvojité okno) 600x800 mm - repase celého rámu a vnitřních a vnějších křídel, nová výplň vnějších křídel - ozn. O16 | [15 empty] | PP | 2
| P |  | Poznámka k položce: JEDNODUCHÉ OKNO - VNĚJŠÍ KŘÍDLA OTEVÍRAVÁ DOVNITŘ ÚPRAVY: -REPAS CELÉHO RÁMU -VLOŽENÍ NOVÉ IZOLAČNÍ VÝPLNĚ DVOJSKLO 4/8/4 DO KŘÍDEL - KOVÁNÍ OCELOVÉ (V PŘÍPADĚ NEPŮVODNÍHO KOVÁNÍ BUDE NAHRAZENO KOVÁNÍM DLE VÝBĚRU Z KATALOGU VZHLEDOVĚ STEJNÉ JAKO PŮVODNÍ - ODSOUHLASÍ PROJEKTANT NA KD) ROZSAH REPASÍ: ODSTRANĚNÍ PŮVODNÍCH NÁTĚRŮ (OPÁLENÍ, ŠKRABÁNÍ, CHEMICKY) NESMÍ BÝT POŠKOZENA DŘEVNÍ HMOTA, ZPEVNĚNÍ UVOLNĚNÝCH KONSTRUKČNÍCH ČÁSTÍ LEPIDLEM. PŘÍPADNÉ NEPŮVODNÍ ČÁSTI BUDOU ODSTRANĚNY A VEŠKERÉ DEFEKTY VYSPRAVENY NOVÝM ZDRAVÝM DŘEVEM, PŘÍPADNĚ ZATMELENY. SKLENĚNÉ OKENNÍ TABULKY BUDOU FIXOVÁNY A PO ODSTRANĚNÍ NESOURODÉHO STARÉHO ČI NEPŮVODNÍHO SKLENÁŘSKÉHO TMELU BUDE DOPLNĚN CHYBĚJÍCÍ SKLENÁŘSKÝ TMEL NOVÝM. PRASKLÉ OKENNÍ TABULKY BUDOU NAHRAZENY NOVÝMI. PŘI NESOUDRŽNOSTI VENKOVNÍ OKAPNICE A SILNÉ DOŽILOSTI BUDOU NAHRAZENY NOVÝMI TVAROVĚ SHODNÝMI. NÁTĚRY PROVÉST TRADIČNÍ TECHNOLOGIÍ: PODTMELENÍ, TMELENÍ A 2x KRYCÍ OLEJOFERMEŽOVÝ NÁTĚR V BARVĚ HNĚDÁ, CO NEJVÍCE PODOBNÉ STÁVAJÍCÍ. BARVA BUDE ODSOUHLASENA INVESTOREM NA KD. | [15 empty] | P | 2
| VV |  | D.1.1.22 - Výpis oken | [15 empty] | VV | 2 | 1 | True | 0 | ROZPOCET
| VV |  | "O16" 2 |  | 2 | [13 empty] | VV | 2 | 2 | True | 1 | ROZPOCET
132 | K | O17 | Jednoduché okno 500x1000 mm - repase celého rámu a křídel, nová výplň křídel - ozn. O17 | kus | 1 |  | 0 |  |  |  | základní |  | 0 | 0 | 0 | 0 | 0 | 16 | K | 2 |  |  |  | ROZPOCET | 0 | 0 | 0 | 0 | 0 | 1 | 0 | 16 | -1536039542
| PP |  | Jednoduché okno 500x1000 mm - repase celého rámu a křídel, nová výplň křídel - ozn. O17 | [15 empty] | PP | 2
| P |  | Poznámka k položce: JEDNODUCHÉ OKNO - VNĚJŠÍ KŘÍDLA OTEVÍRAVÁ DOVNITŘ ÚPRAVY: -REPAS CELÉHO RÁMU -VLOŽENÍ NOVÉ IZOLAČNÍ VÝPLNĚ DVOJSKLO 4/8/4 DO KŘÍDEL - KOVÁNÍ OCELOVÉ (V PŘÍPADĚ NEPŮVODNÍHO KOVÁNÍ BUDE NAHRAZENO KOVÁNÍM DLE VÝBĚRU Z KATALOGU VZHLEDOVĚ STEJNÉ JAKO PŮVODNÍ - ODSOUHLASÍ PROJEKTANT NA KD) ROZSAH REPASÍ: ODSTRANĚNÍ PŮVODNÍCH NÁTĚRŮ (OPÁLENÍ, ŠKRABÁNÍ, CHEMICKY) NESMÍ BÝT POŠKOZENA DŘEVNÍ HMOTA, ZPEVNĚNÍ UVOLNĚNÝCH KONSTRUKČNÍCH ČÁSTÍ LEPIDLEM. PŘÍPADNÉ NEPŮVODNÍ ČÁSTI BUDOU ODSTRANĚNY A VEŠKERÉ DEFEKTY VYSPRAVENY NOVÝM ZDRAVÝM DŘEVEM, PŘÍPADNĚ ZATMELENY. SKLENĚNÉ OKENNÍ TABULKY BUDOU FIXOVÁNY A PO ODSTRANĚNÍ NESOURODÉHO STARÉHO ČI NEPŮVODNÍHO SKLENÁŘSKÉHO TMELU BUDE DOPLNĚN CHYBĚJÍCÍ SKLENÁŘSKÝ TMEL NOVÝM. PRASKLÉ OKENNÍ TABULKY BUDOU NAHRAZENY NOVÝMI. PŘI NESOUDRŽNOSTI VENKOVNÍ OKAPNICE A SILNÉ DOŽILOSTI BUDOU NAHRAZENY NOVÝMI TVAROVĚ SHODNÝMI. NÁTĚRY PROVÉST TRADIČNÍ TECHNOLOGIÍ: PODTMELENÍ, TMELENÍ A 2x KRYCÍ OLEJOFERMEŽOVÝ NÁTĚR V BARVĚ HNĚDÁ, CO NEJVÍCE PODOBNÉ STÁVAJÍCÍ. BARVA BUDE ODSOUHLASENA INVESTOREM NA KD. | [15 empty] | P | 2
| VV |  | D.1.1.22 - Výpis oken | [15 empty] | VV | 2 | 1 | True | 0 | ROZPOCET
| VV |  | "O17" 1 |  | 1 | [13 empty] | VV | 2 | 2 | True | 1 | ROZPOCET
133 | K | O18 | Kastlové okno (dvojité okno) 1200x2400 mm - repase celého rámu a vnitřních a vnějších křídel, nová výplň vnějších křídel - ozn. O18 | kus | 4 |  | 0 |  |  |  | základní |  | 0 | 0 | 0 | 0 | 0 | 16 | K | 2 |  |  |  | ROZPOCET | 0 | 0 | 0 | 0 | 0 | 1 | 0 | 16 | 2088135681
| PP |  | Kastlové okno (dvojité okno) 1200x2400 mm - repase celého rámu a vnitřních a vnějších křídel, nová výplň vnějších křídel - ozn. O18 | [15 empty] | PP | 2
| P |  | Poznámka k položce: KASTLOVÉ OKNO (DVOJITÉ OKNO) - VNĚJŠÍ I VNITŘNÍ KŘÍDLA OTEVÍRAVÁ DOVNITŘ ÚPRAVY: -REPAS CELÉHO RÁMU A VNITŘNÍCH KŘÍDEL I VNĚJŠÍCH KŘÍDEL -VLOŽENÍ NOVÉ IZOLAČNÍ VÝPLNĚ DVOJSKLO 4/8/4 DO VNĚJŠÍCH KŘÍDEL - KOVÁNÍ OCELOVÉ (V PŘÍPADĚ NEPŮVODNÍHO KOVÁNÍ BUDE NAHRAZENO KOVÁNÍM DLE VÝBĚRU Z KATALOGU VZHLEDOVĚ STEJNÉ JAKO PŮVODNÍ - ODSOUHLASÍ PROJEKTANT NA KD) ROZSAH REPASÍ: ODSTRANĚNÍ PŮVODNÍCH NÁTĚRŮ (OPÁLENÍ, ŠKRABÁNÍ, CHEMICKY) NESMÍ BÝT POŠKOZENA DŘEVNÍ HMOTA, ZPEVNĚNÍ UVOLNĚNÝCH KONSTRUKČNÍCH ČÁSTÍ LEPIDLEM. PŘÍPADNÉ NEPŮVODNÍ ČÁSTI BUDOU ODSTRANĚNY A VEŠKERÉ DEFEKTY VYSPRAVENY NOVÝM ZDRAVÝM DŘEVEM, PŘÍPADNĚ ZATMELENY. SKLENĚNÉ OKENNÍ TABULKY BUDOU FIXOVÁNY A PO ODSTRANĚNÍ NESOURODÉHO STARÉHO ČI NEPŮVODNÍHO SKLENÁŘSKÉHO TMELU BUDE DOPLNĚN CHYBĚJÍCÍ SKLENÁŘSKÝ TMEL NOVÝM. PRASKLÉ OKENNÍ TABULKY BUDOU NAHRAZENY NOVÝMI. PŘI NESOUDRŽNOSTI VENKOVNÍ OKAPNICE A SILNÉ DOŽILOSTI BUDOU NAHRAZENY NOVÝMI TVAROVĚ SHODNÝMI. NÁTĚRY PROVÉST TRADIČNÍ TECHNOLOGIÍ: PODTMELENÍ, TMELENÍ A 2x KRYCÍ OLEJOFERMEŽOVÝ NÁTĚR V BARVĚ HNĚDÁ, CO NEJVÍCE PODOBNÉ STÁVAJÍCÍ. BARVA BUDE ODSOUHLASENA INVESTOREM NA KD. | [15 empty] | P | 2
| VV |  | D.1.1.22 - Výpis oken | [15 empty] | VV | 2 | 1 | True | 0 | ROZPOCET
| VV |  | "O18" 4 |  | 4 | [13 empty] | VV | 2 | 2 | True | 1 | ROZPOCET
134 | K | O19 | Kastlové okno (dvojité okno) 1400x2400 mm - repase celého rámu a vnitřních a vnějších křídel, nová výplň vnějších křídel - ozn. O19 | kus | 1 |  | 0 |  |  |  | základní |  | 0 | 0 | 0 | 0 | 0 | 16 | K | 2 |  |  |  | ROZPOCET | 0 | 0 | 0 | 0 | 0 | 1 | 0 | 16 | 765018845
| PP |  | Kastlové okno (dvojité okno) 1400x2400 mm - repase celého rámu a vnitřních a vnějších křídel, nová výplň vnějších křídel - ozn. O19 | [15 empty] | PP | 2
| P |  | Poznámka k položce: KASTLOVÉ OKNO (DVOJITÉ OKNO) - VNĚJŠÍ I VNITŘNÍ KŘÍDLA OTEVÍRAVÁ DOVNITŘ ÚPRAVY: -REPAS CELÉHO RÁMU A VNITŘNÍCH KŘÍDEL I VNĚJŠÍCH KŘÍDEL -VLOŽENÍ NOVÉ IZOLAČNÍ VÝPLNĚ DVOJSKLO 4/8/4 DO VNĚJŠÍCH KŘÍDEL - KOVÁNÍ OCELOVÉ (V PŘÍPADĚ NEPŮVODNÍHO KOVÁNÍ BUDE NAHRAZENO KOVÁNÍM DLE VÝBĚRU Z KATALOGU VZHLEDOVĚ STEJNÉ JAKO PŮVODNÍ - ODSOUHLASÍ PROJEKTANT NA KD) ROZSAH REPASÍ: ODSTRANĚNÍ PŮVODNÍCH NÁTĚRŮ (OPÁLENÍ, ŠKRABÁNÍ, CHEMICKY) NESMÍ BÝT POŠKOZENA DŘEVNÍ HMOTA, ZPEVNĚNÍ UVOLNĚNÝCH KONSTRUKČNÍCH ČÁSTÍ LEPIDLEM. PŘÍPADNÉ NEPŮVODNÍ ČÁSTI BUDOU ODSTRANĚNY A VEŠKERÉ DEFEKTY VYSPRAVENY NOVÝM ZDRAVÝM DŘEVEM, PŘÍPADNĚ ZATMELENY. SKLENĚNÉ OKENNÍ TABULKY BUDOU FIXOVÁNY A PO ODSTRANĚNÍ NESOURODÉHO STARÉHO ČI NEPŮVODNÍHO SKLENÁŘSKÉHO TMELU BUDE DOPLNĚN CHYBĚJÍCÍ SKLENÁŘSKÝ TMEL NOVÝM. PRASKLÉ OKENNÍ TABULKY BUDOU NAHRAZENY NOVÝMI. PŘI NESOUDRŽNOSTI VENKOVNÍ OKAPNICE A SILNÉ DOŽILOSTI BUDOU NAHRAZENY NOVÝMI TVAROVĚ SHODNÝMI. NÁTĚRY PROVÉST TRADIČNÍ TECHNOLOGIÍ: PODTMELENÍ, TMELENÍ A 2x KRYCÍ OLEJOFERMEŽOVÝ NÁTĚR V BARVĚ HNĚDÁ, CO NEJVÍCE PODOBNÉ STÁVAJÍCÍ. BARVA BUDE ODSOUHLASENA INVESTOREM NA KD. | [15 empty] | P | 2
| VV |  | D.1.1.22 - Výpis oken | [15 empty] | VV | 2 | 1 | True | 0 | ROZPOCET
| VV |  | "O19" 1 |  | 1 | [13 empty] | VV | 2 | 2 | True | 1 | ROZPOCET
135 | K | O20 | Kastlové okno (dvojité okno) 1200x850 mm - repase celého rámu a vnitřních a vnějších křídel, nová výplň vnějších křídel - ozn. O20 | kus | 4 |  | 0 |  |  |  | základní |  | 0 | 0 | 0 | 0 | 0 | 16 | K | 2 |  |  |  | ROZPOCET | 0 | 0 | 0 | 0 | 0 | 1 | 0 | 16 | 1799860829
| PP |  | Kastlové okno (dvojité okno) 1200x850 mm - repase celého rámu a vnitřních a vnějších křídel, nová výplň vnějších křídel - ozn. O20 | [15 empty] | PP | 2
| P |  | Poznámka k položce: KASTLOVÉ OKNO (DVOJITÉ OKNO) - VNĚJŠÍ I VNITŘNÍ KŘÍDLA OTEVÍRAVÁ DOVNITŘ ÚPRAVY: -REPAS CELÉHO RÁMU A VNITŘNÍCH KŘÍDEL I VNĚJŠÍCH KŘÍDEL -VLOŽENÍ NOVÉ IZOLAČNÍ VÝPLNĚ DVOJSKLO 4/8/4 DO VNĚJŠÍCH KŘÍDEL - KOVÁNÍ OCELOVÉ (V PŘÍPADĚ NEPŮVODNÍHO KOVÁNÍ BUDE NAHRAZENO KOVÁNÍM DLE VÝBĚRU Z KATALOGU VZHLEDOVĚ STEJNÉ JAKO PŮVODNÍ - ODSOUHLASÍ PROJEKTANT NA KD) ROZSAH REPASÍ: ODSTRANĚNÍ PŮVODNÍCH NÁTĚRŮ (OPÁLENÍ, ŠKRABÁNÍ, CHEMICKY) NESMÍ BÝT POŠKOZENA DŘEVNÍ HMOTA, ZPEVNĚNÍ UVOLNĚNÝCH KONSTRUKČNÍCH ČÁSTÍ LEPIDLEM. PŘÍPADNÉ NEPŮVODNÍ ČÁSTI BUDOU ODSTRANĚNY A VEŠKERÉ DEFEKTY VYSPRAVENY NOVÝM ZDRAVÝM DŘEVEM, PŘÍPADNĚ ZATMELENY. SKLENĚNÉ OKENNÍ TABULKY BUDOU FIXOVÁNY A PO ODSTRANĚNÍ NESOURODÉHO STARÉHO ČI NEPŮVODNÍHO SKLENÁŘSKÉHO TMELU BUDE DOPLNĚN CHYBĚJÍCÍ SKLENÁŘSKÝ TMEL NOVÝM. PRASKLÉ OKENNÍ TABULKY BUDOU NAHRAZENY NOVÝMI. PŘI NESOUDRŽNOSTI VENKOVNÍ OKAPNICE A SILNÉ DOŽILOSTI BUDOU NAHRAZENY NOVÝMI TVAROVĚ SHODNÝMI. NÁTĚRY PROVÉST TRADIČNÍ TECHNOLOGIÍ: PODTMELENÍ, TMELENÍ A 2x KRYCÍ OLEJOFERMEŽOVÝ NÁTĚR V BARVĚ HNĚDÁ, CO NEJVÍCE PODOBNÉ STÁVAJÍCÍ. BARVA BUDE ODSOUHLASENA INVESTOREM NA KD. | [15 empty] | P | 2
| VV |  | D.1.1.22 - Výpis oken | [15 empty] | VV | 2 | 1 | True | 0 | ROZPOCET
| VV |  | "O20" 4 |  | 4 | [13 empty] | VV | 2 | 2 | True | 1 | ROZPOCET
136 | K | O21 | Kastlové okno (dvojité okno) 1400x850 mm - repase celého rámu a vnitřních a vnějších křídel, nová výplň vnějších křídel - ozn. O21 | kus | 2 |  | 0 |  |  |  | základní |  | 0 | 0 | 0 | 0 | 0 | 16 | K | 2 |  |  |  | ROZPOCET | 0 | 0 | 0 | 0 | 0 | 1 | 0 | 16 | 1372399434
| PP |  | Kastlové okno (dvojité okno) 1400x850 mm - repase celého rámu a vnitřních a vnějších křídel, nová výplň vnějších křídel - ozn. O21 | [15 empty] | PP | 2
| P |  | Poznámka k položce: KASTLOVÉ OKNO (DVOJITÉ OKNO) - VNĚJŠÍ I VNITŘNÍ KŘÍDLA OTEVÍRAVÁ DOVNITŘ ÚPRAVY: -REPAS CELÉHO RÁMU A VNITŘNÍCH KŘÍDEL I VNĚJŠÍCH KŘÍDEL -VLOŽENÍ NOVÉ IZOLAČNÍ VÝPLNĚ DVOJSKLO 4/8/4 DO VNĚJŠÍCH KŘÍDEL - KOVÁNÍ OCELOVÉ (V PŘÍPADĚ NEPŮVODNÍHO KOVÁNÍ BUDE NAHRAZENO KOVÁNÍM DLE VÝBĚRU Z KATALOGU VZHLEDOVĚ STEJNÉ JAKO PŮVODNÍ - ODSOUHLASÍ PROJEKTANT NA KD) ROZSAH REPASÍ: ODSTRANĚNÍ PŮVODNÍCH NÁTĚRŮ (OPÁLENÍ, ŠKRABÁNÍ, CHEMICKY) NESMÍ BÝT POŠKOZENA DŘEVNÍ HMOTA, ZPEVNĚNÍ UVOLNĚNÝCH KONSTRUKČNÍCH ČÁSTÍ LEPIDLEM. PŘÍPADNÉ NEPŮVODNÍ ČÁSTI BUDOU ODSTRANĚNY A VEŠKERÉ DEFEKTY VYSPRAVENY NOVÝM ZDRAVÝM DŘEVEM, PŘÍPADNĚ ZATMELENY. SKLENĚNÉ OKENNÍ TABULKY BUDOU FIXOVÁNY A PO ODSTRANĚNÍ NESOURODÉHO STARÉHO ČI NEPŮVODNÍHO SKLENÁŘSKÉHO TMELU BUDE DOPLNĚN CHYBĚJÍCÍ SKLENÁŘSKÝ TMEL NOVÝM. PRASKLÉ OKENNÍ TABULKY BUDOU NAHRAZENY NOVÝMI. PŘI NESOUDRŽNOSTI VENKOVNÍ OKAPNICE A SILNÉ DOŽILOSTI BUDOU NAHRAZENY NOVÝMI TVAROVĚ SHODNÝMI. NÁTĚRY PROVÉST TRADIČNÍ TECHNOLOGIÍ: PODTMELENÍ, TMELENÍ A 2x KRYCÍ OLEJOFERMEŽOVÝ NÁTĚR V BARVĚ HNĚDÁ, CO NEJVÍCE PODOBNÉ STÁVAJÍCÍ. | [15 empty] | P | 2
| VV |  | D.1.1.22 - Výpis oken | [15 empty] | VV | 2 | 1 | True | 0 | ROZPOCET
| VV |  | "O21" 2 |  | 2 | [13 empty] | VV | 2 | 2 | True | 1 | ROZPOCET
137 | K | O22 | Kastlové okno (dvojité okno) 1400x3300 mm - repase celého rámu a vnitřních a vnějších křídel, nová výplň vnějších křídel - ozn. O22 | kus | 1 |  | 0 |  |  |  | základní |  | 0 | 0 | 0 | 0 | 0 | 16 | K | 2 |  |  |  | ROZPOCET | 0 | 0 | 0 | 0 | 0 | 1 | 0 | 16 | -9244906
| PP |  | Kastlové okno (dvojité okno) 1400x3300 mm - repase celého rámu a vnitřních a vnějších křídel, nová výplň vnějších křídel - ozn. O22 | [15 empty] | PP | 2
| P |  | Poznámka k položce: KASTLOVÉ OKNO (DVOJITÉ OKNO) - VNĚJŠÍ I VNITŘNÍ KŘÍDLA OTEVÍRAVÁ DOVNITŘ ÚPRAVY: -REPAS CELÉHO RÁMU A VNITŘNÍCH KŘÍDEL I VNĚJŠÍCH KŘÍDEL -VLOŽENÍ NOVÉ IZOLAČNÍ VÝPLNĚ DVOJSKLO 4/8/4 DO VNĚJŠÍCH KŘÍDEL - KOVÁNÍ OCELOVÉ (V PŘÍPADĚ NEPŮVODNÍHO KOVÁNÍ BUDE NAHRAZENO KOVÁNÍM DLE VÝBĚRU Z KATALOGU VZHLEDOVĚ STEJNÉ JAKO PŮVODNÍ - ODSOUHLASÍ PROJEKTANT NA KD) ROZSAH REPASÍ: ODSTRANĚNÍ PŮVODNÍCH NÁTĚRŮ (OPÁLENÍ, ŠKRABÁNÍ, CHEMICKY) NESMÍ BÝT POŠKOZENA DŘEVNÍ HMOTA, ZPEVNĚNÍ UVOLNĚNÝCH KONSTRUKČNÍCH ČÁSTÍ LEPIDLEM. PŘÍPADNÉ NEPŮVODNÍ ČÁSTI BUDOU ODSTRANĚNY A VEŠKERÉ DEFEKTY VYSPRAVENY NOVÝM ZDRAVÝM DŘEVEM, PŘÍPADNĚ ZATMELENY. SKLENĚNÉ OKENNÍ TABULKY BUDOU FIXOVÁNY A PO ODSTRANĚNÍ NESOURODÉHO STARÉHO ČI NEPŮVODNÍHO SKLENÁŘSKÉHO TMELU BUDE DOPLNĚN CHYBĚJÍCÍ SKLENÁŘSKÝ TMEL NOVÝM. PRASKLÉ OKENNÍ TABULKY BUDOU NAHRAZENY NOVÝMI. PŘI NESOUDRŽNOSTI VENKOVNÍ OKAPNICE A SILNÉ DOŽILOSTI BUDOU NAHRAZENY NOVÝMI TVAROVĚ SHODNÝMI. NÁTĚRY PROVÉST TRADIČNÍ TECHNOLOGIÍ: PODTMELENÍ, TMELENÍ A 2x KRYCÍ OLEJOFERMEŽOVÝ NÁTĚR V BARVĚ HNĚDÁ, CO NEJVÍCE PODOBNÉ STÁVAJÍCÍ. BARVA BUDE ODSOUHLASENA INVESTOREM NA KD. | [15 empty] | P | 2
| VV |  | D.1.1.22 - Výpis oken | [15 empty] | VV | 2 | 1 | True | 0 | ROZPOCET
| VV |  | "O22" 1 |  | 1 | [13 empty] | VV | 2 | 2 | True | 1 | ROZPOCET
138 | K | O23 | Kastlové okno (dvojité okno) 1100x2400 mm - repase celého rámu a vnitřních a vnějších křídel, nová výplň vnějších křídel - ozn. O23 | kus | 1 |  | 0 |  |  |  | základní |  | 0 | 0 | 0 | 0 | 0 | 16 | K | 2 |  |  |  | ROZPOCET | 0 | 0 | 0 | 0 | 0 | 1 | 0 | 16 | -1117752447
| PP |  | Kastlové okno (dvojité okno) 1100x2400 mm - repase celého rámu a vnitřních a vnějších křídel, nová výplň vnějších křídel - ozn. O23 | [15 empty] | PP | 2
| P |  | Poznámka k položce: KASTLOVÉ OKNO (DVOJITÉ OKNO) - VNĚJŠÍ I VNITŘNÍ KŘÍDLA OTEVÍRAVÁ DOVNITŘ ÚPRAVY: -REPAS CELÉHO RÁMU A VNITŘNÍCH KŘÍDEL I VNĚJŠÍCH KŘÍDEL -VLOŽENÍ NOVÉ IZOLAČNÍ VÝPLNĚ DVOJSKLO 4/8/4 DO VNĚJŠÍCH KŘÍDEL - KOVÁNÍ OCELOVÉ (V PŘÍPADĚ NEPŮVODNÍHO KOVÁNÍ BUDE NAHRAZENO KOVÁNÍM DLE VÝBĚRU Z KATALOGU VZHLEDOVĚ STEJNÉ JAKO PŮVODNÍ - ODSOUHLASÍ PROJEKTANT NA KD) ROZSAH REPASÍ: ODSTRANĚNÍ PŮVODNÍCH NÁTĚRŮ (OPÁLENÍ, ŠKRABÁNÍ, CHEMICKY) NESMÍ BÝT POŠKOZENA DŘEVNÍ HMOTA, ZPEVNĚNÍ UVOLNĚNÝCH KONSTRUKČNÍCH ČÁSTÍ LEPIDLEM. PŘÍPADNÉ NEPŮVODNÍ ČÁSTI BUDOU ODSTRANĚNY A VEŠKERÉ DEFEKTY VYSPRAVENY NOVÝM ZDRAVÝM DŘEVEM, PŘÍPADNĚ ZATMELENY. SKLENĚNÉ OKENNÍ TABULKY BUDOU FIXOVÁNY A PO ODSTRANĚNÍ NESOURODÉHO STARÉHO ČI NEPŮVODNÍHO SKLENÁŘSKÉHO TMELU BUDE DOPLNĚN CHYBĚJÍCÍ SKLENÁŘSKÝ TMEL NOVÝM. PRASKLÉ OKENNÍ TABULKY BUDOU NAHRAZENY NOVÝMI. PŘI NESOUDRŽNOSTI VENKOVNÍ OKAPNICE A SILNÉ DOŽILOSTI BUDOU NAHRAZENY NOVÝMI TVAROVĚ SHODNÝMI. NÁTĚRY PROVÉST TRADIČNÍ TECHNOLOGIÍ: PODTMELENÍ, TMELENÍ A 2x KRYCÍ OLEJOFERMEŽOVÝ NÁTĚR V BARVĚ HNĚDÁ, CO NEJVÍCE PODOBNÉ STÁVAJÍCÍ. BARVA BUDE ODSOUHLASENA INVESTOREM NA KD. | [15 empty] | P | 2
| VV |  | D.1.1.22 - Výpis oken | [15 empty] | VV | 2 | 1 | True | 0 | ROZPOCET
| VV |  | "O23" 1 |  | 1 | [13 empty] | VV | 2 | 2 | True | 1 | ROZPOCET
139 | K | O24 | Jednoduché okno s vloženými dveřmi 1800x2780 mm - repase celého rámu a křídel, nová výplň křídel - ozn. O24 | kus | 2 |  | 0 |  |  |  | základní |  | 0 | 0 | 0 | 0 | 0 | 16 | K | 2 |  |  |  | ROZPOCET | 0 | 0 | 0 | 0 | 0 | 1 | 0 | 16 | -247464614
| PP |  | Jednoduché okno s vloženými dveřmi 1800x2780 mm - repase celého rámu a křídel, nová výplň křídel - ozn. O24 | [15 empty] | PP | 2
| P |  | Poznámka k položce: JEDNODUCHÉ OKNO S VLOŽENÝMI DVEŘMI - VNĚJŠÍ KŘÍDLA OTEVÍRAVÁ DOVNITŘ ÚPRAVY: -REPAS CELÉHO RÁMU -VLOŽENÍ NOVÉ IZOLAČNÍ VÝPLNĚ DVOJSKLO 4/8/4 DO KŘÍDEL - KOVÁNÍ OCELOVÉ (V PŘÍPADĚ NEPŮVODNÍHO KOVÁNÍ BUDE NAHRAZENO KOVÁNÍM DLE VÝBĚRU Z KATALOGU VZHLEDOVĚ STEJNÉ JAKO PŮVODNÍ - ODSOUHLASÍ PROJEKTANT NA KD) ROZSAH REPASÍ: ODSTRANĚNÍ PŮVODNÍCH NÁTĚRŮ (OPÁLENÍ, ŠKRABÁNÍ, CHEMICKY) NESMÍ BÝT POŠKOZENA DŘEVNÍ HMOTA, ZPEVNĚNÍ UVOLNĚNÝCH KONSTRUKČNÍCH ČÁSTÍ LEPIDLEM. PŘÍPADNÉ NEPŮVODNÍ ČÁSTI BUDOU ODSTRANĚNY A VEŠKERÉ DEFEKTY VYSPRAVENY NOVÝM ZDRAVÝM DŘEVEM, PŘÍPADNĚ ZATMELENY. SKLENĚNÉ OKENNÍ TABULKY BUDOU FIXOVÁNY A PO ODSTRANĚNÍ NESOURODÉHO STARÉHO ČI NEPŮVODNÍHO SKLENÁŘSKÉHO TMELU BUDE DOPLNĚN CHYBĚJÍCÍ SKLENÁŘSKÝ TMEL NOVÝM. PRASKLÉ OKENNÍ TABULKY BUDOU NAHRAZENY NOVÝMI. PŘI NESOUDRŽNOSTI VENKOVNÍ OKAPNICE A SILNÉ DOŽILOSTI BUDOU NAHRAZENY NOVÝMI TVAROVĚ SHODNÝMI. NÁTĚRY PROVÉST TRADIČNÍ TECHNOLOGIÍ: PODTMELENÍ, TMELENÍ A 2x KRYCÍ OLEJOFERMEŽOVÝ NÁTĚR V BARVĚ HNĚDÁ, CO NEJVÍCE PODOBNÉ STÁVAJÍCÍ. BARVA BUDE ODSOUHLASENA INVESTOREM NA KD. | [15 empty] | P | 2
| VV |  | D.1.1.22 - Výpis oken | [15 empty] | VV | 2 | 1 | True | 0 | ROZPOCET
| VV |  | "O24" 2 |  | 2 | [13 empty] | VV | 2 | 2 | True | 1 | ROZPOCET
140 | K | O25 | Kastlové okno (dvojité okno) 800x1880 mm - repase celého rámu a vnitřních a vnějších křídel, nová výplň vnějších křídel - ozn. O25 | kus | 9 |  | 0 |  |  |  | základní |  | 0 | 0 | 0 | 0 | 0 | 16 | K | 2 |  |  |  | ROZPOCET | 0 | 0 | 0 | 0 | 0 | 1 | 0 | 16 | -614865941
| PP |  | Kastlové okno (dvojité okno) 800x1880 mm - repase celého rámu a vnitřních a vnějších křídel, nová výplň vnějších křídel - ozn. O25 | [15 empty] | PP | 2
| P |  | Poznámka k položce: KASTLOVÉ OKNO (DVOJITÉ OKNO) - VNĚJŠÍ I VNITŘNÍ KŘÍDLA OTEVÍRAVÁ DOVNITŘ ÚPRAVY: -REPAS CELÉHO RÁMU A VNITŘNÍCH KŘÍDEL I VNĚJŠÍCH KŘÍDEL -VLOŽENÍ NOVÉ IZOLAČNÍ VÝPLNĚ DVOJSKLO 4/8/4 DO VNĚJŠÍCH KŘÍDEL - KOVÁNÍ OCELOVÉ (V PŘÍPADĚ NEPŮVODNÍHO KOVÁNÍ BUDE NAHRAZENO KOVÁNÍM DLE VÝBĚRU Z KATALOGU VZHLEDOVĚ STEJNÉ JAKO PŮVODNÍ - ODSOUHLASÍ PROJEKTANT NA KD) ROZSAH REPASÍ: ODSTRANĚNÍ PŮVODNÍCH NÁTĚRŮ (OPÁLENÍ, ŠKRABÁNÍ, CHEMICKY) NESMÍ BÝT POŠKOZENA DŘEVNÍ HMOTA, ZPEVNĚNÍ UVOLNĚNÝCH KONSTRUKČNÍCH ČÁSTÍ LEPIDLEM. PŘÍPADNÉ NEPŮVODNÍ ČÁSTI BUDOU ODSTRANĚNY A VEŠKERÉ DEFEKTY VYSPRAVENY NOVÝM ZDRAVÝM DŘEVEM, PŘÍPADNĚ ZATMELENY. SKLENĚNÉ OKENNÍ TABULKY BUDOU FIXOVÁNY A PO ODSTRANĚNÍ NESOURODÉHO STARÉHO ČI NEPŮVODNÍHO SKLENÁŘSKÉHO TMELU BUDE DOPLNĚN CHYBĚJÍCÍ SKLENÁŘSKÝ TMEL NOVÝM. PRASKLÉ OKENNÍ TABULKY BUDOU NAHRAZENY NOVÝMI. PŘI NESOUDRŽNOSTI VENKOVNÍ OKAPNICE A SILNÉ DOŽILOSTI BUDOU NAHRAZENY NOVÝMI TVAROVĚ SHODNÝMI. NÁTĚRY PROVÉST TRADIČNÍ TECHNOLOGIÍ: PODTMELENÍ, TMELENÍ A 2x KRYCÍ OLEJOFERMEŽOVÝ NÁTĚR V BARVĚ HNĚDÁ, CO NEJVÍCE PODOBNÉ STÁVAJÍCÍ. BARVA BUDE ODSOUHLASENA INVESTOREM NA KD. | [15 empty] | P | 2
| VV |  | D.1.1.22 - Výpis oken | [15 empty] | VV | 2 | 1 | True | 0 | ROZPOCET
| VV |  | "O25" 9 |  | 9 | [13 empty] | VV | 2 | 2 | True | 1 | ROZPOCET
141 | K | O26 | Kastlové okno (dvojité okno) 550x1880 mm - repase celého rámu a vnitřních a vnějších křídel, nová výplň vnějších křídel - ozn. O26 | kus | 2 |  | 0 |  |  |  | základní |  | 0 | 0 | 0 | 0 | 0 | 16 | K | 2 |  |  |  | ROZPOCET | 0 | 0 | 0 | 0 | 0 | 1 | 0 | 16 | -1048378550
| PP |  | Kastlové okno (dvojité okno) 550x1880 mm - repase celého rámu a vnitřních a vnějších křídel, nová výplň vnějších křídel - ozn. O26 | [15 empty] | PP | 2
| P |  | Poznámka k položce: KASTLOVÉ OKNO (DVOJITÉ OKNO) - VNĚJŠÍ I VNITŘNÍ KŘÍDLA OTEVÍRAVÁ DOVNITŘ ÚPRAVY: -REPAS CELÉHO RÁMU A VNITŘNÍCH KŘÍDEL I VNĚJŠÍCH KŘÍDEL -VLOŽENÍ NOVÉ IZOLAČNÍ VÝPLNĚ DVOJSKLO 4/8/4 DO VNĚJŠÍCH KŘÍDEL - KOVÁNÍ OCELOVÉ (V PŘÍPADĚ NEPŮVODNÍHO KOVÁNÍ BUDE NAHRAZENO KOVÁNÍM DLE VÝBĚRU Z KATALOGU VZHLEDOVĚ STEJNÉ JAKO PŮVODNÍ - ODSOUHLASÍ PROJEKTANT NA KD) ROZSAH REPASÍ: ODSTRANĚNÍ PŮVODNÍCH NÁTĚRŮ (OPÁLENÍ, ŠKRABÁNÍ, CHEMICKY) NESMÍ BÝT POŠKOZENA DŘEVNÍ HMOTA, ZPEVNĚNÍ UVOLNĚNÝCH KONSTRUKČNÍCH ČÁSTÍ LEPIDLEM. PŘÍPADNÉ NEPŮVODNÍ ČÁSTI BUDOU ODSTRANĚNY A VEŠKERÉ DEFEKTY VYSPRAVENY NOVÝM ZDRAVÝM DŘEVEM, PŘÍPADNĚ ZATMELENY. SKLENĚNÉ OKENNÍ TABULKY BUDOU FIXOVÁNY A PO ODSTRANĚNÍ NESOURODÉHO STARÉHO ČI NEPŮVODNÍHO SKLENÁŘSKÉHO TMELU BUDE DOPLNĚN CHYBĚJÍCÍ SKLENÁŘSKÝ TMEL NOVÝM. PRASKLÉ OKENNÍ TABULKY BUDOU NAHRAZENY NOVÝMI. PŘI NESOUDRŽNOSTI VENKOVNÍ OKAPNICE A SILNÉ DOŽILOSTI BUDOU NAHRAZENY NOVÝMI TVAROVĚ SHODNÝMI. NÁTĚRY PROVÉST TRADIČNÍ TECHNOLOGIÍ: PODTMELENÍ, TMELENÍ A 2x KRYCÍ OLEJOFERMEŽOVÝ NÁTĚR V BARVĚ HNĚDÁ, CO NEJVÍCE PODOBNÉ STÁVAJÍCÍ. BARVA BUDE ODSOUHLASENA INVESTOREM NA KD. | [15 empty] | P | 2
| VV |  | D.1.1.22 - Výpis oken | [15 empty] | VV | 2 | 1 | True | 0 | ROZPOCET
| VV |  | "O26" 2 |  | 2 | [13 empty] | VV | 2 | 2 | True | 1 | ROZPOCET
142 | K | O27 | Kastlové okno (dvojité okno) 1600x1880 mm - repase celého rámu a vnitřních a vnějších křídel, nová výplň vnějších křídel - ozn. O27 | kus | 2 |  | 0 |  |  |  | základní |  | 0 | 0 | 0 | 0 | 0 | 16 | K | 2 |  |  |  | ROZPOCET | 0 | 0 | 0 | 0 | 0 | 1 | 0 | 16 | 2027652415
| PP |  | Kastlové okno (dvojité okno) 1600x1880 mm - repase celého rámu a vnitřních a vnějších křídel, nová výplň vnějších křídel - ozn. O27 | [15 empty] | PP | 2
| P |  | Poznámka k položce: KASTLOVÉ OKNO (DVOJITÉ OKNO) - VNĚJŠÍ I VNITŘNÍ KŘÍDLA OTEVÍRAVÁ DOVNITŘ ÚPRAVY: -REPAS CELÉHO RÁMU A VNITŘNÍCH KŘÍDEL I VNĚJŠÍCH KŘÍDEL -VLOŽENÍ NOVÉ IZOLAČNÍ VÝPLNĚ DVOJSKLO 4/8/4 DO VNĚJŠÍCH KŘÍDEL - KOVÁNÍ OCELOVÉ (V PŘÍPADĚ NEPŮVODNÍHO KOVÁNÍ BUDE NAHRAZENO KOVÁNÍM DLE VÝBĚRU Z KATALOGU VZHLEDOVĚ STEJNÉ JAKO PŮVODNÍ - ODSOUHLASÍ PROJEKTANT NA KD) ROZSAH REPASÍ: ODSTRANĚNÍ PŮVODNÍCH NÁTĚRŮ (OPÁLENÍ, ŠKRABÁNÍ, CHEMICKY) NESMÍ BÝT POŠKOZENA DŘEVNÍ HMOTA, ZPEVNĚNÍ UVOLNĚNÝCH KONSTRUKČNÍCH ČÁSTÍ LEPIDLEM. PŘÍPADNÉ NEPŮVODNÍ ČÁSTI BUDOU ODSTRANĚNY A VEŠKERÉ DEFEKTY VYSPRAVENY NOVÝM ZDRAVÝM DŘEVEM, PŘÍPADNĚ ZATMELENY. SKLENĚNÉ OKENNÍ TABULKY BUDOU FIXOVÁNY A PO ODSTRANĚNÍ NESOURODÉHO STARÉHO ČI NEPŮVODNÍHO SKLENÁŘSKÉHO TMELU BUDE DOPLNĚN CHYBĚJÍCÍ SKLENÁŘSKÝ TMEL NOVÝM. PRASKLÉ OKENNÍ TABULKY BUDOU NAHRAZENY NOVÝMI. PŘI NESOUDRŽNOSTI VENKOVNÍ OKAPNICE A SILNÉ DOŽILOSTI BUDOU NAHRAZENY NOVÝMI TVAROVĚ SHODNÝMI. NÁTĚRY PROVÉST TRADIČNÍ TECHNOLOGIÍ: PODTMELENÍ, TMELENÍ A 2x KRYCÍ OLEJOFERMEŽOVÝ NÁTĚR V BARVĚ HNĚDÁ, CO NEJVÍCE PODOBNÉ STÁVAJÍCÍ. BARVA BUDE ODSOUHLASENA INVESTOREM NA KD. | [15 empty] | P | 2
| VV |  | D.1.1.22 - Výpis oken | [15 empty] | VV | 2 | 1 | True | 0 | ROZPOCET
| VV |  | "O27" 2 |  | 2 | [13 empty] | VV | 2 | 2 | True | 1 | ROZPOCET
143 | K | O28 | Kastlové okno (dvojité okno) 1200x1880 mm - repase celého rámu a vnitřních a vnějších křídel, nová výplň vnějších křídel - ozn. O28 | kus | 3 |  | 0 |  |  |  | základní |  | 0 | 0 | 0 | 0 | 0 | 16 | K | 2 |  |  |  | ROZPOCET | 0 | 0 | 0 | 0 | 0 | 1 | 0 | 16 | 875259702
| PP |  | Kastlové okno (dvojité okno) 1200x1880 mm - repase celého rámu a vnitřních a vnějších křídel, nová výplň vnějších křídel - ozn. O28 | [15 empty] | PP | 2
| P |  | Poznámka k položce: KASTLOVÉ OKNO (DVOJITÉ OKNO) - VNĚJŠÍ I VNITŘNÍ KŘÍDLA OTEVÍRAVÁ DOVNITŘ ÚPRAVY: -REPAS CELÉHO RÁMU A VNITŘNÍCH KŘÍDEL I VNĚJŠÍCH KŘÍDEL -VLOŽENÍ NOVÉ IZOLAČNÍ VÝPLNĚ DVOJSKLO 4/8/4 DO VNĚJŠÍCH KŘÍDEL - KOVÁNÍ OCELOVÉ (V PŘÍPADĚ NEPŮVODNÍHO KOVÁNÍ BUDE NAHRAZENO KOVÁNÍM DLE VÝBĚRU Z KATALOGU VZHLEDOVĚ STEJNÉ JAKO PŮVODNÍ - ODSOUHLASÍ PROJEKTANT NA KD) ROZSAH REPASÍ: ODSTRANĚNÍ PŮVODNÍCH NÁTĚRŮ (OPÁLENÍ, ŠKRABÁNÍ, CHEMICKY) NESMÍ BÝT POŠKOZENA DŘEVNÍ HMOTA, ZPEVNĚNÍ UVOLNĚNÝCH KONSTRUKČNÍCH ČÁSTÍ LEPIDLEM. PŘÍPADNÉ NEPŮVODNÍ ČÁSTI BUDOU ODSTRANĚNY A VEŠKERÉ DEFEKTY VYSPRAVENY NOVÝM ZDRAVÝM DŘEVEM, PŘÍPADNĚ ZATMELENY. SKLENĚNÉ OKENNÍ TABULKY BUDOU FIXOVÁNY A PO ODSTRANĚNÍ NESOURODÉHO STARÉHO ČI NEPŮVODNÍHO SKLENÁŘSKÉHO TMELU BUDE DOPLNĚN CHYBĚJÍCÍ SKLENÁŘSKÝ TMEL NOVÝM. PRASKLÉ OKENNÍ TABULKY BUDOU NAHRAZENY NOVÝMI. PŘI NESOUDRŽNOSTI VENKOVNÍ OKAPNICE A SILNÉ DOŽILOSTI BUDOU NAHRAZENY NOVÝMI TVAROVĚ SHODNÝMI. NÁTĚRY PROVÉST TRADIČNÍ TECHNOLOGIÍ: PODTMELENÍ, TMELENÍ A 2x KRYCÍ OLEJOFERMEŽOVÝ NÁTĚR V BARVĚ HNĚDÁ, CO NEJVÍCE PODOBNÉ STÁVAJÍCÍ. BARVA BUDE ODSOUHLASENA INVESTOREM NA KD. | [15 empty] | P | 2
| VV |  | D.1.1.22 - Výpis oken | [15 empty] | VV | 2 | 1 | True | 0 | ROZPOCET
| VV |  | "O28" 3 |  | 3 | [13 empty] | VV | 2 | 2 | True | 1 | ROZPOCET
144 | K | O29 | Kastlové okno (dvojité okno) 2000x1880 mm - repase celého rámu a vnitřních a vnějších křídel, nová výplň vnějších křídel - ozn. O29 | kus | 1 |  | 0 |  |  |  | základní |  | 0 | 0 | 0 | 0 | 0 | 16 | K | 2 |  |  |  | ROZPOCET | 0 | 0 | 0 | 0 | 0 | 1 | 0 | 16 | 568849679
| PP |  | Kastlové okno (dvojité okno) 2000x1880 mm - repase celého rámu a vnitřních a vnějších křídel, nová výplň vnějších křídel - ozn. O29 | [15 empty] | PP | 2
| P |  | Poznámka k položce: KASTLOVÉ OKNO (DVOJITÉ OKNO) - VNĚJŠÍ I VNITŘNÍ KŘÍDLA OTEVÍRAVÁ DOVNITŘ ÚPRAVY: -REPAS CELÉHO RÁMU A VNITŘNÍCH KŘÍDEL I VNĚJŠÍCH KŘÍDEL -VLOŽENÍ NOVÉ IZOLAČNÍ VÝPLNĚ DVOJSKLO 4/8/4 DO VNĚJŠÍCH KŘÍDEL - KOVÁNÍ OCELOVÉ (V PŘÍPADĚ NEPŮVODNÍHO KOVÁNÍ BUDE NAHRAZENO KOVÁNÍM DLE VÝBĚRU Z KATALOGU VZHLEDOVĚ STEJNÉ JAKO PŮVODNÍ - ODSOUHLASÍ PROJEKTANT NA KD) ROZSAH REPASÍ: ODSTRANĚNÍ PŮVODNÍCH NÁTĚRŮ (OPÁLENÍ, ŠKRABÁNÍ, CHEMICKY) NESMÍ BÝT POŠKOZENA DŘEVNÍ HMOTA, ZPEVNĚNÍ UVOLNĚNÝCH KONSTRUKČNÍCH ČÁSTÍ LEPIDLEM. PŘÍPADNÉ NEPŮVODNÍ ČÁSTI BUDOU ODSTRANĚNY A VEŠKERÉ DEFEKTY VYSPRAVENY NOVÝM ZDRAVÝM DŘEVEM, PŘÍPADNĚ ZATMELENY. SKLENĚNÉ OKENNÍ TABULKY BUDOU FIXOVÁNY A PO ODSTRANĚNÍ NESOURODÉHO STARÉHO ČI NEPŮVODNÍHO SKLENÁŘSKÉHO TMELU BUDE DOPLNĚN CHYBĚJÍCÍ SKLENÁŘSKÝ TMEL NOVÝM. PRASKLÉ OKENNÍ TABULKY BUDOU NAHRAZENY NOVÝMI. PŘI NESOUDRŽNOSTI VENKOVNÍ OKAPNICE A SILNÉ DOŽILOSTI BUDOU NAHRAZENY NOVÝMI TVAROVĚ SHODNÝMI. NÁTĚRY PROVÉST TRADIČNÍ TECHNOLOGIÍ: PODTMELENÍ, TMELENÍ A 2x KRYCÍ OLEJOFERMEŽOVÝ NÁTĚR V BARVĚ HNĚDÁ, CO NEJVÍCE PODOBNÉ STÁVAJÍCÍ. BARVA BUDE ODSOUHLASENA INVESTOREM NA KD. | [15 empty] | P | 2
| VV |  | D.1.1.22 - Výpis oken | [15 empty] | VV | 2 | 1 | True | 0 | ROZPOCET
| VV |  | "O29" 1 |  | 1 | [13 empty] | VV | 2 | 2 | True | 1 | ROZPOCET
145 | K | O30 | Kastlové okno (dvojité okno) 600x1880 mm - repase celého rámu a vnitřních a vnějších křídel, nová výplň vnějších křídel - ozn. O30 | kus | 4 |  | 0 |  |  |  | základní |  | 0 | 0 | 0 | 0 | 0 | 16 | K | 2 |  |  |  | ROZPOCET | 0 | 0 | 0 | 0 | 0 | 1 | 0 | 16 | -958470007
| PP |  | Kastlové okno (dvojité okno) 600x1880 mm - repase celého rámu a vnitřních a vnějších křídel, nová výplň vnějších křídel - ozn. O30 | [15 empty] | PP | 2
| P |  | Poznámka k položce: KASTLOVÉ OKNO (DVOJITÉ OKNO) - VNĚJŠÍ I VNITŘNÍ KŘÍDLA OTEVÍRAVÁ DOVNITŘ ÚPRAVY: -REPAS CELÉHO RÁMU A VNITŘNÍCH KŘÍDEL I VNĚJŠÍCH KŘÍDEL -VLOŽENÍ NOVÉ IZOLAČNÍ VÝPLNĚ DVOJSKLO 4/8/4 DO VNĚJŠÍCH KŘÍDEL - KOVÁNÍ OCELOVÉ (V PŘÍPADĚ NEPŮVODNÍHO KOVÁNÍ BUDE NAHRAZENO KOVÁNÍM DLE VÝBĚRU Z KATALOGU VZHLEDOVĚ STEJNÉ JAKO PŮVODNÍ - ODSOUHLASÍ PROJEKTANT NA KD) ROZSAH REPASÍ: ODSTRANĚNÍ PŮVODNÍCH NÁTĚRŮ (OPÁLENÍ, ŠKRABÁNÍ, CHEMICKY) NESMÍ BÝT POŠKOZENA DŘEVNÍ HMOTA, ZPEVNĚNÍ UVOLNĚNÝCH KONSTRUKČNÍCH ČÁSTÍ LEPIDLEM. PŘÍPADNÉ NEPŮVODNÍ ČÁSTI BUDOU ODSTRANĚNY A VEŠKERÉ DEFEKTY VYSPRAVENY NOVÝM ZDRAVÝM DŘEVEM, PŘÍPADNĚ ZATMELENY. SKLENĚNÉ OKENNÍ TABULKY BUDOU FIXOVÁNY A PO ODSTRANĚNÍ NESOURODÉHO STARÉHO ČI NEPŮVODNÍHO SKLENÁŘSKÉHO TMELU BUDE DOPLNĚN CHYBĚJÍCÍ SKLENÁŘSKÝ TMEL NOVÝM. PRASKLÉ OKENNÍ TABULKY BUDOU NAHRAZENY NOVÝMI. PŘI NESOUDRŽNOSTI VENKOVNÍ OKAPNICE A SILNÉ DOŽILOSTI BUDOU NAHRAZENY NOVÝMI TVAROVĚ SHODNÝMI. NÁTĚRY PROVÉST TRADIČNÍ TECHNOLOGIÍ: PODTMELENÍ, TMELENÍ A 2x KRYCÍ OLEJOFERMEŽOVÝ NÁTĚR V BARVĚ HNĚDÁ, CO NEJVÍCE PODOBNÉ STÁVAJÍCÍ. BARVA BUDE ODSOUHLASENA INVESTOREM NA KD. | [15 empty] | P | 2
| VV |  | D.1.1.22 - Výpis oken | [15 empty] | VV | 2 | 1 | True | 0 | ROZPOCET
| VV |  | "O30" 4 |  | 4 | [13 empty] | VV | 2 | 2 | True | 1 | ROZPOCET
146 | K | O31 | Kastlové okno (dvojité okno) 900x1880 mm - repase celého rámu a vnitřních a vnějších křídel, nová výplň vnějších křídel - ozn. O31 | kus | 3 |  | 0 |  |  |  | základní |  | 0 | 0 | 0 | 0 | 0 | 16 | K | 2 |  |  |  | ROZPOCET | 0 | 0 | 0 | 0 | 0 | 1 | 0 | 16 | -844958944
| PP |  | Kastlové okno (dvojité okno) 900x1880 mm - repase celého rámu a vnitřních a vnějších křídel, nová výplň vnějších křídel - ozn. O31 | [15 empty] | PP | 2
| P |  | Poznámka k položce: KASTLOVÉ OKNO (DVOJITÉ OKNO) - VNĚJŠÍ I VNITŘNÍ KŘÍDLA OTEVÍRAVÁ DOVNITŘ ÚPRAVY: -REPAS CELÉHO RÁMU A VNITŘNÍCH KŘÍDEL I VNĚJŠÍCH KŘÍDEL -VLOŽENÍ NOVÉ IZOLAČNÍ VÝPLNĚ DVOJSKLO 4/8/4 DO VNĚJŠÍCH KŘÍDEL - KOVÁNÍ OCELOVÉ (V PŘÍPADĚ NEPŮVODNÍHO KOVÁNÍ BUDE NAHRAZENO KOVÁNÍM DLE VÝBĚRU Z KATALOGU VZHLEDOVĚ STEJNÉ JAKO PŮVODNÍ - ODSOUHLASÍ PROJEKTANT NA KD) ROZSAH REPASÍ: ODSTRANĚNÍ PŮVODNÍCH NÁTĚRŮ (OPÁLENÍ, ŠKRABÁNÍ, CHEMICKY) NESMÍ BÝT POŠKOZENA DŘEVNÍ HMOTA, ZPEVNĚNÍ UVOLNĚNÝCH KONSTRUKČNÍCH ČÁSTÍ LEPIDLEM. PŘÍPADNÉ NEPŮVODNÍ ČÁSTI BUDOU ODSTRANĚNY A VEŠKERÉ DEFEKTY VYSPRAVENY NOVÝM ZDRAVÝM DŘEVEM, PŘÍPADNĚ ZATMELENY. SKLENĚNÉ OKENNÍ TABULKY BUDOU FIXOVÁNY A PO ODSTRANĚNÍ NESOURODÉHO STARÉHO ČI NEPŮVODNÍHO SKLENÁŘSKÉHO TMELU BUDE DOPLNĚN CHYBĚJÍCÍ SKLENÁŘSKÝ TMEL NOVÝM. PRASKLÉ OKENNÍ TABULKY BUDOU NAHRAZENY NOVÝMI. PŘI NESOUDRŽNOSTI VENKOVNÍ OKAPNICE A SILNÉ DOŽILOSTI BUDOU NAHRAZENY NOVÝMI TVAROVĚ SHODNÝMI. NÁTĚRY PROVÉST TRADIČNÍ TECHNOLOGIÍ: PODTMELENÍ, TMELENÍ A 2x KRYCÍ OLEJOFERMEŽOVÝ NÁTĚR V BARVĚ HNĚDÁ, CO NEJVÍCE PODOBNÉ STÁVAJÍCÍ. BARVA BUDE ODSOUHLASENA INVESTOREM NA KD. | [15 empty] | P | 2
| VV |  | D.1.1.22 - Výpis oken | [15 empty] | VV | 2 | 1 | True | 0 | ROZPOCET
| VV |  | "O31" 3 |  | 3 | [13 empty] | VV | 2 | 2 | True | 1 | ROZPOCET
147 | K | O32 | Kastlové okno (dvojité okno) 900x600 mm - repase celého rámu a vnitřních a vnějších křídel, nová výplň vnějších křídel - ozn. O32 | kus | 1 |  | 0 |  |  |  | základní |  | 0 | 0 | 0 | 0 | 0 | 16 | K | 2 |  |  |  | ROZPOCET | 0 | 0 | 0 | 0 | 0 | 1 | 0 | 16 | -207782163
| PP |  | Kastlové okno (dvojité okno) 900x600 mm - repase celého rámu a vnitřních a vnějších křídel, nová výplň vnějších křídel - ozn. O32 | [15 empty] | PP | 2
| P |  | Poznámka k položce: KASTLOVÉ OKNO (DVOJITÉ OKNO) - VNĚJŠÍ I VNITŘNÍ KŘÍDLA OTEVÍRAVÁ DOVNITŘ ÚPRAVY: -REPAS CELÉHO RÁMU A VNITŘNÍCH KŘÍDEL I VNĚJŠÍCH KŘÍDEL -VLOŽENÍ NOVÉ IZOLAČNÍ VÝPLNĚ DVOJSKLO 4/8/4 DO VNĚJŠÍCH KŘÍDEL - KOVÁNÍ OCELOVÉ (V PŘÍPADĚ NEPŮVODNÍHO KOVÁNÍ BUDE NAHRAZENO KOVÁNÍM DLE VÝBĚRU Z KATALOGU VZHLEDOVĚ STEJNÉ JAKO PŮVODNÍ - ODSOUHLASÍ PROJEKTANT NA KD) ROZSAH REPASÍ: ODSTRANĚNÍ PŮVODNÍCH NÁTĚRŮ (OPÁLENÍ, ŠKRABÁNÍ, CHEMICKY) NESMÍ BÝT POŠKOZENA DŘEVNÍ HMOTA, ZPEVNĚNÍ UVOLNĚNÝCH KONSTRUKČNÍCH ČÁSTÍ LEPIDLEM. PŘÍPADNÉ NEPŮVODNÍ ČÁSTI BUDOU ODSTRANĚNY A VEŠKERÉ DEFEKTY VYSPRAVENY NOVÝM ZDRAVÝM DŘEVEM, PŘÍPADNĚ ZATMELENY. SKLENĚNÉ OKENNÍ TABULKY BUDOU FIXOVÁNY A PO ODSTRANĚNÍ NESOURODÉHO STARÉHO ČI NEPŮVODNÍHO SKLENÁŘSKÉHO TMELU BUDE DOPLNĚN CHYBĚJÍCÍ SKLENÁŘSKÝ TMEL NOVÝM. PRASKLÉ OKENNÍ TABULKY BUDOU NAHRAZENY NOVÝMI. PŘI NESOUDRŽNOSTI VENKOVNÍ OKAPNICE A SILNÉ DOŽILOSTI BUDOU NAHRAZENY NOVÝMI TVAROVĚ SHODNÝMI. NÁTĚRY PROVÉST TRADIČNÍ TECHNOLOGIÍ: PODTMELENÍ, TMELENÍ A 2x KRYCÍ OLEJOFERMEŽOVÝ NÁTĚR V BARVĚ HNĚDÁ, CO NEJVÍCE PODOBNÉ STÁVAJÍCÍ. BARVA BUDE ODSOUHLASENA INVESTOREM NA KD. | [15 empty] | P | 2
| VV |  | D.1.1.22 - Výpis oken | [15 empty] | VV | 2 | 1 | True | 0 | ROZPOCET
| VV |  | "O32" 1 |  | 1 | [13 empty] | VV | 2 | 2 | True | 1 | ROZPOCET
148 | K | O33 | Jednoduché okno 880x900 mm - repase celého rámu a křídel, nová výplň křídel - ozn. O33 | kus | 2 |  | 0 |  |  |  | základní |  | 0 | 0 | 0 | 0 | 0 | 16 | K | 2 |  |  |  | ROZPOCET | 0 | 0 | 0 | 0 | 0 | 1 | 0 | 16 | -838955476
| PP |  | Jednoduché okno 880x900 mm - repase celého rámu a křídel, nová výplň křídel - ozn. O33 | [15 empty] | PP | 2
| P |  | Poznámka k položce: JEDNODUCHÉ OKNO - VNĚJŠÍ KŘÍDLA OTEVÍRAVÁ DOVNITŘ ÚPRAVY: -REPAS CELÉHO RÁMU -VLOŽENÍ NOVÉ IZOLAČNÍ VÝPLNĚ DVOJSKLO 4/8/4 DO KŘÍDEL - KOVÁNÍ OCELOVÉ (V PŘÍPADĚ NEPŮVODNÍHO KOVÁNÍ BUDE NAHRAZENO KOVÁNÍM DLE VÝBĚRU Z KATALOGU VZHLEDOVĚ STEJNÉ JAKO PŮVODNÍ - ODSOUHLASÍ PROJEKTANT NA KD) ROZSAH REPASÍ: ODSTRANĚNÍ PŮVODNÍCH NÁTĚRŮ (OPÁLENÍ, ŠKRABÁNÍ, CHEMICKY) NESMÍ BÝT POŠKOZENA DŘEVNÍ HMOTA, ZPEVNĚNÍ UVOLNĚNÝCH KONSTRUKČNÍCH ČÁSTÍ LEPIDLEM. PŘÍPADNÉ NEPŮVODNÍ ČÁSTI BUDOU ODSTRANĚNY A VEŠKERÉ DEFEKTY VYSPRAVENY NOVÝM ZDRAVÝM DŘEVEM, PŘÍPADNĚ ZATMELENY. SKLENĚNÉ OKENNÍ TABULKY BUDOU FIXOVÁNY A PO ODSTRANĚNÍ NESOURODÉHO STARÉHO ČI NEPŮVODNÍHO SKLENÁŘSKÉHO TMELU BUDE DOPLNĚN CHYBĚJÍCÍ SKLENÁŘSKÝ TMEL NOVÝM. PRASKLÉ OKENNÍ TABULKY BUDOU NAHRAZENY NOVÝMI. PŘI NESOUDRŽNOSTI VENKOVNÍ OKAPNICE A SILNÉ DOŽILOSTI BUDOU NAHRAZENY NOVÝMI TVAROVĚ SHODNÝMI. NÁTĚRY PROVÉST TRADIČNÍ TECHNOLOGIÍ: PODTMELENÍ, TMELENÍ A 2x KRYCÍ OLEJOFERMEŽOVÝ NÁTĚR V BARVĚ HNĚDÁ, CO NEJVÍCE PODOBNÉ STÁVAJÍCÍ. BARVA BUDE ODSOUHLASENA INVESTOREM NA KD. | [15 empty] | P | 2
| VV |  | D.1.1.22 - Výpis oken | [15 empty] | VV | 2 | 1 | True | 0 | ROZPOCET
| VV |  | "O33" 2 |  | 2 | [13 empty] | VV | 2 | 2 | True | 1 | ROZPOCET
149 | K | O34 | Jednoduché okno s vloženými dveřmi 2000x2970 mm - repase celého rámu a křídel, nová výplň křídel - ozn. O34 | kus | 1 |  | 0 |  |  |  | základní |  | 0 | 0 | 0 | 0 | 0 | 16 | K | 2 |  |  |  | ROZPOCET | 0 | 0 | 0 | 0 | 0 | 1 | 0 | 16 | -523398694
| PP |  | Jednoduché okno s vloženými dveřmi 2000x2970 mm - repase celého rámu a křídel, nová výplň křídel - ozn. O34 | [15 empty] | PP | 2
| P |  | Poznámka k položce: JEDNODUCHÉ OKNO S VLOŽENÝMI DVEŘMI - VNĚJŠÍ KŘÍDLA OTEVÍRAVÁ DOVNITŘ ÚPRAVY: -REPAS CELÉHO RÁMU -VLOŽENÍ NOVÉ IZOLAČNÍ VÝPLNĚ DVOJSKLO 4/8/4 DO KŘÍDEL - KOVÁNÍ OCELOVÉ (V PŘÍPADĚ NEPŮVODNÍHO KOVÁNÍ BUDE NAHRAZENO KOVÁNÍM DLE VÝBĚRU Z KATALOGU VZHLEDOVĚ STEJNÉ JAKO PŮVODNÍ - ODSOUHLASÍ PROJEKTANT NA KD) ROZSAH REPASÍ: ODSTRANĚNÍ PŮVODNÍCH NÁTĚRŮ (OPÁLENÍ, ŠKRABÁNÍ, CHEMICKY) NESMÍ BÝT POŠKOZENA DŘEVNÍ HMOTA, ZPEVNĚNÍ UVOLNĚNÝCH KONSTRUKČNÍCH ČÁSTÍ LEPIDLEM. PŘÍPADNÉ NEPŮVODNÍ ČÁSTI BUDOU ODSTRANĚNY A VEŠKERÉ DEFEKTY VYSPRAVENY NOVÝM ZDRAVÝM DŘEVEM, PŘÍPADNĚ ZATMELENY. SKLENĚNÉ OKENNÍ TABULKY BUDOU FIXOVÁNY A PO ODSTRANĚNÍ NESOURODÉHO STARÉHO ČI NEPŮVODNÍHO SKLENÁŘSKÉHO TMELU BUDE DOPLNĚN CHYBĚJÍCÍ SKLENÁŘSKÝ TMEL NOVÝM. PRASKLÉ OKENNÍ TABULKY BUDOU NAHRAZENY NOVÝMI. PŘI NESOUDRŽNOSTI VENKOVNÍ OKAPNICE A SILNÉ DOŽILOSTI BUDOU NAHRAZENY NOVÝMI TVAROVĚ SHODNÝMI. NÁTĚRY PROVÉST TRADIČNÍ TECHNOLOGIÍ: PODTMELENÍ, TMELENÍ A 2x KRYCÍ OLEJOFERMEŽOVÝ NÁTĚR V BARVĚ HNĚDÁ, CO NEJVÍCE PODOBNÉ STÁVAJÍCÍ. BARVA BUDE ODSOUHLASENA INVESTOREM NA KD. | [15 empty] | P | 2
| VV |  | D.1.1.22 - Výpis oken | [15 empty] | VV | 2 | 1 | True | 0 | ROZPOCET
| VV |  | "O34" 1 |  | 1 | [13 empty] | VV | 2 | 2 | True | 1 | ROZPOCET
150 | K | O35 | Jednoduché okno arkýře 900x1530 mm - repase celého rámu a křídel, nová výplň křídel - ozn. O35 | kus | 2 |  | 0 |  |  |  | základní |  | 0 | 0 | 0 | 0 | 0 | 16 | K | 2 |  |  |  | ROZPOCET | 0 | 0 | 0 | 0 | 0 | 1 | 0 | 16 | -1077391915
| PP |  | Jednoduché okno arkýře 900x1530 mm - repase celého rámu a křídel, nová výplň křídel - ozn. O35 | [15 empty] | PP | 2
| P |  | Poznámka k položce: JEDNODUCHÉ OKNO ARKÝŘE - VNĚJŠÍ KŘÍDLA OTEVÍRAVÁ DOVNITŘ ÚPRAVY: -REPAS CELÉHO RÁMU -VLOŽENÍ NOVÉ IZOLAČNÍ VÝPLNĚ DVOJSKLO 4/8/4 DO KŘÍDEL - KOVÁNÍ OCELOVÉ (V PŘÍPADĚ NEPŮVODNÍHO KOVÁNÍ BUDE NAHRAZENO KOVÁNÍM DLE VÝBĚRU Z KATALOGU VZHLEDOVĚ STEJNÉ JAKO PŮVODNÍ - ODSOUHLASÍ PROJEKTANT NA KD) ROZSAH REPASÍ: ODSTRANĚNÍ PŮVODNÍCH NÁTĚRŮ (OPÁLENÍ, ŠKRABÁNÍ, CHEMICKY) NESMÍ BÝT POŠKOZENA DŘEVNÍ HMOTA, ZPEVNĚNÍ UVOLNĚNÝCH KONSTRUKČNÍCH ČÁSTÍ LEPIDLEM. PŘÍPADNÉ NEPŮVODNÍ ČÁSTI BUDOU ODSTRANĚNY A VEŠKERÉ DEFEKTY VYSPRAVENY NOVÝM ZDRAVÝM DŘEVEM, PŘÍPADNĚ ZATMELENY. SKLENĚNÉ OKENNÍ TABULKY BUDOU FIXOVÁNY A PO ODSTRANĚNÍ NESOURODÉHO STARÉHO ČI NEPŮVODNÍHO SKLENÁŘSKÉHO TMELU BUDE DOPLNĚN CHYBĚJÍCÍ SKLENÁŘSKÝ TMEL NOVÝM. PRASKLÉ OKENNÍ TABULKY BUDOU NAHRAZENY NOVÝMI. PŘI NESOUDRŽNOSTI VENKOVNÍ OKAPNICE A SILNÉ DOŽILOSTI BUDOU NAHRAZENY NOVÝMI TVAROVĚ SHODNÝMI. NÁTĚRY PROVÉST TRADIČNÍ TECHNOLOGIÍ: PODTMELENÍ, TMELENÍ A 2x KRYCÍ OLEJOFERMEŽOVÝ NÁTĚR V BARVĚ HNĚDÁ, CO NEJVÍCE PODOBNÉ STÁVAJÍCÍ. BARVA BUDE ODSOUHLASENA INVESTOREM NA KD. | [15 empty] | P | 2
| VV |  | D.1.1.22 - Výpis oken | [15 empty] | VV | 2 | 1 | True | 0 | ROZPOCET
| VV |  | "O35" 2 |  | 2 | [13 empty] | VV | 2 | 2 | True | 1 | ROZPOCET
151 | K | O36 | Jednoduché okno arkýře 600x1530 mm - repase celého rámu a křídel, nová výplň křídel - ozn. O36 | kus | 2 |  | 0 |  |  |  | základní |  | 0 | 0 | 0 | 0 | 0 | 16 | K | 2 |  |  |  | ROZPOCET | 0 | 0 | 0 | 0 | 0 | 1 | 0 | 16 | 1122232575
| PP |  | Jednoduché okno arkýře 600x1530 mm - repase celého rámu a křídel, nová výplň křídel - ozn. O36 | [15 empty] | PP | 2
| P |  | Poznámka k položce: JEDNODUCHÉ OKNO ARKÝŘE - VNĚJŠÍ KŘÍDLA OTEVÍRAVÁ DOVNITŘ ÚPRAVY: -REPAS CELÉHO RÁMU -VLOŽENÍ NOVÉ IZOLAČNÍ VÝPLNĚ DVOJSKLO 4/8/4 DO KŘÍDEL - KOVÁNÍ OCELOVÉ (V PŘÍPADĚ NEPŮVODNÍHO KOVÁNÍ BUDE NAHRAZENO KOVÁNÍM DLE VÝBĚRU Z KATALOGU VZHLEDOVĚ STEJNÉ JAKO PŮVODNÍ - ODSOUHLASÍ PROJEKTANT NA KD) ROZSAH REPASÍ: ODSTRANĚNÍ PŮVODNÍCH NÁTĚRŮ (OPÁLENÍ, ŠKRABÁNÍ, CHEMICKY) NESMÍ BÝT POŠKOZENA DŘEVNÍ HMOTA, ZPEVNĚNÍ UVOLNĚNÝCH KONSTRUKČNÍCH ČÁSTÍ LEPIDLEM. PŘÍPADNÉ NEPŮVODNÍ ČÁSTI BUDOU ODSTRANĚNY A VEŠKERÉ DEFEKTY VYSPRAVENY NOVÝM ZDRAVÝM DŘEVEM, PŘÍPADNĚ ZATMELENY. SKLENĚNÉ OKENNÍ TABULKY BUDOU FIXOVÁNY A PO ODSTRANĚNÍ NESOURODÉHO STARÉHO ČI NEPŮVODNÍHO SKLENÁŘSKÉHO TMELU BUDE DOPLNĚN CHYBĚJÍCÍ SKLENÁŘSKÝ TMEL NOVÝM. PRASKLÉ OKENNÍ TABULKY BUDOU NAHRAZENY NOVÝMI. PŘI NESOUDRŽNOSTI VENKOVNÍ OKAPNICE A SILNÉ DOŽILOSTI BUDOU NAHRAZENY NOVÝMI TVAROVĚ SHODNÝMI. NÁTĚRY PROVÉST TRADIČNÍ TECHNOLOGIÍ: PODTMELENÍ, TMELENÍ A 2x KRYCÍ OLEJOFERMEŽOVÝ NÁTĚR V BARVĚ HNĚDÁ, CO NEJVÍCE PODOBNÉ STÁVAJÍCÍ. BARVA BUDE ODSOUHLASENA INVESTOREM NA KD. | [15 empty] | P | 2
| VV |  | D.1.1.22 - Výpis oken | [15 empty] | VV | 2 | 1 | True | 0 | ROZPOCET
| VV |  | "O36" 2 |  | 2 | [13 empty] | VV | 2 | 2 | True | 1 | ROZPOCET
152 | K | T1 | Stávající vnitřní parapety, kompletní repase - ozn. T1 | m | 131 |  | 0 |  |  |  | základní |  | 0 | 0 | 0 | 0 | 0 | 16 | K | 2 |  |  |  | ROZPOCET | 0 | 0 | 0 | 0 | 0 | 1 | 0 | 16 | -1032402726
| PP |  | Stávající vnitřní parapety, kompletní repase - ozn. T1 | [15 empty] | PP | 2
| P |  | Poznámka k položce: STÁVAJÍCÍ VNITŘNÍ PARAPETY -MATERIÁL: DŘEVĚNÉ, DŘEVOTŘÍSKOVÉ -BUDE PROVEDENO REPASOVÁNÍ VŠECH STÁVAJÍCÍCH PARAPETŮ (ODSTRANĚNÍ PŮVODNÍCH NÁTĚRŮ - OPÁLENÍ, ŠKRÁBÁNÍ, CHEMICKY, NESMÍ BÝT POŠKOZENA DŘEVNÍ HMOTA, ZPEVNĚNÍ UVOLNĚNÝCH KONSTRUKČNÍCH ČÁSTÍ LEPIDLEM, V PŘÍPADNĚ NADMĚRNÉHO POŠKOZENÍ PARAPET NAHRADIT ZA NOVÝ O STEJNÉM TVARU A PROFILACI JAKO PŮVODNÍ -POVRCHOVÁ ÚPRAVA DŘEVĚNÝCH PARAPETŮ: NÁTĚR - BARVA BÍLÁ -DLE PŘÍSLUŠNÉHO OKNA | [15 empty] | P | 2
| VV |  | D.1.1.23 - Výpis truhlářských výrobků | [15 empty] | VV | 2 | 1 | True | 0 | ROZPOCET
| VV |  | "T1" 1*2,0+5*1,8+12*1,72+10*1,6+3*1,4+28*1,2+1*1,1+2*1,0+8*0,9+2*0,88+22*0,8+22*0,6+4*0,55+1*0,5 |  | 131 | [13 empty] | VV | 2 | 2 | True | 1 | ROZPOCET
153 | K | 998766313 | Přesun hmot procentní pro kce truhlářské ruční v objektech v přes 12 do 24 m | % |  |  | 0 | CS ÚRS 2025 02 |  |  | základní |  | 0 | 0 | 0 | 0 | 0 | 16 | K | 2 |  |  |  | ROZPOCET | 0 | 0 | 0 | 0 | 0 | 1 | 0 | 16 | 536761928
| PP |  | Přesun hmot pro konstrukce truhlářské stanovený procentní sazbou (%) z ceny vodorovná dopravní vzdálenost do 50 m ruční (bez užití mechanizace) v objektech výšky přes 12 do 24 m | [15 empty] | PP | 2
| D | 771 | Podlahy z dlaždic |  |  |  | 0 | [5 empty] | 0 |  | 0.060731 |  | 1.0263 | 2 | D | 1 |  |  |  | ROZPOCET | [6 empty] | 0
154 | K | 771121011 | Nátěr penetrační na podlahu | m2 | 1.62 |  | 0 | CS ÚRS 2025 02 |  |  | základní |  | 0 | 0.0003 | 0.000486 | 0 | 0 | 16 | K | 2 |  |  |  | ROZPOCET | 0 | 0 | 0 | 0 | 0 | 1 | 0 | 16 | 345785421
| PP |  | Příprava podkladu před provedením dlažby nátěr penetrační na podlahu | [15 empty] | PP | 2
155 | K | 771571810 | Demontáž podlah z dlaždic keramických kladených do malty | m2 | 12.34 |  | 0 | CS ÚRS 2025 02 |  |  | základní |  | 0 | 0 | 0 | 0.08317 | 1.0263 | 16 | K | 2 |  |  |  | ROZPOCET | 0 | 0 | 0 | 0 | 0 | 1 | 0 | 16 | -1629568726
| PP |  | Demontáž podlah z dlaždic keramických kladených do malty | [15 empty] | PP | 2
| VV |  | demontáž dlažby ve sprchových boxech | [15 empty] | VV | 2 | 1 | True | 0 | ROZPOCET
| VV |  | "1.NP" 0,9*1,0*5+0,8*0,8 |  | 5.14 | [13 empty] | VV | 2 | 2 | True | 0 | ROZPOCET
| VV |  | "2.NP" 0,9*1,0*8 |  | 7.2 | [13 empty] | VV | 2 | 2 | True | 0 | ROZPOCET
| VV |  | Součet |  | 12.34 | [13 empty] | VV | 2 | 4 | True | 1 | ROZPOCET
156 | K | 771574619 | Montáž podlah keramických hladkých lepených cementovým standardním lepidlem přes 22 do 25 ks/m2 | m2 | 1.62 |  | 0 | CS ÚRS 2025 02 |  |  | základní |  | 0 | 0.005376 | 0.0087091 | 0 | 0 | 16 | K | 2 |  |  |  | ROZPOCET | 0 | 0 | 0 | 0 | 0 | 1 | 0 | 16 | -1204062352
| PP |  | Montáž podlah z dlaždic keramických lepených cementovým standardním lepidlem hladkých, tloušťky do 10 mm přes 22 do 25 ks/m2 | [15 empty] | PP | 2
| VV |  | "sprchové kouty - doplnění dlažby kolem vaničky" 0,9*0,2*9 |  | 1.62 | [13 empty] | VV | 2 | 2 | True | 1 | ROZPOCET
157 | M | 59761159 | dlažba keramická slinutá mrazuvzdorná povrch hladký/matný tl do 10mm přes 22 do 25ks/m2 | m2 | 1.782 |  | 0 | CS ÚRS 2025 02 |  |  | základní |  | 0 | 0.022 | 0.039204 | 0 | 0 | 32 | M | 2 |  |  |  | ROZPOCET | 0 | 0 | 0 | 0 | 0 | 1 | 0 | 16 | -147668658
| PP |  | dlažba keramická slinutá mrazuvzdorná povrch hladký/matný tl do 10mm přes 22 do 25ks/m2 | [15 empty] | PP | 2
| VV |  | 1,62*1,1 'Přepočtené koeficientem množství |  | 1.782 | [13 empty] | VV | 2 | 2 | False | 1 | ROZPOCET
158 | K | 771591112 | Izolace pod dlažbu nátěrem nebo stěrkou ve dvou vrstvách | m2 | 1.62 |  | 0 | CS ÚRS 2025 02 |  |  | základní |  | 0 | 0.0015 | 0.00243 | 0 | 0 | 16 | K | 2 |  |  |  | ROZPOCET | 0 | 0 | 0 | 0 | 0 | 1 | 0 | 16 | 1767435543
| PP |  | Izolace podlahy pod dlažbu nátěrem nebo stěrkou ve dvou vrstvách | [15 empty] | PP | 2
159 | K | 771591117 | Podlahy spárování akrylem | m | 55 |  | 0 | CS ÚRS 2025 02 |  |  | základní |  | 0 | 0.0001577 | 0.0086735 | 0 | 0 | 16 | K | 2 |  |  |  | ROZPOCET | 0 | 0 | 0 | 0 | 0 | 1 | 0 | 16 | -2001681450
| PP |  | Podlahy - dokončovací práce spárování akrylem | [15 empty] | PP | 2
| VV |  | 55,0 |  | 55 | [13 empty] | VV | 2 | 2 | True | 1 | ROZPOCET
160 | K | 771591121 | Podlahy separační provazec do pružných spar průměru 4 mm | m | 55 |  | 0 | CS ÚRS 2025 02 |  |  | základní |  | 0 | 2.1e-05 | 0.001155 | 0 | 0 | 16 | K | 2 |  |  |  | ROZPOCET | 0 | 0 | 0 | 0 | 0 | 1 | 0 | 16 | -720475171
| PP |  | Podlahy - dokončovací práce separační provazec do pružných spar, průměru 4 mm | [15 empty] | PP | 2
161 | K | 771591184 | Pracnější řezání podlah z dlaždic keramických rovné | m | 10 |  | 0 | CS ÚRS 2025 02 |  |  | základní |  | 0 | 0 | 0 | 0 | 0 | 16 | K | 2 |  |  |  | ROZPOCET | 0 | 0 | 0 | 0 | 0 | 1 | 0 | 16 | -286941985
| PP |  | Podlahy - dokončovací práce pracnější řezání dlaždic keramických rovné | [15 empty] | PP | 2
162 | K | 771592011 | Čištění vnitřních ploch podlah nebo schodišť po položení dlažby chemickými prostředky | m2 | 1.62 |  | 0 | CS ÚRS 2025 02 |  |  | základní |  | 0 | 4.5e-05 | 7.29e-05 | 0 | 0 | 16 | K | 2 |  |  |  | ROZPOCET | 0 | 0 | 0 | 0 | 0 | 1 | 0 | 16 | 267008701
| PP |  | Čištění vnitřních ploch po položení dlažby podlah nebo schodišť chemickými prostředky | [15 empty] | PP | 2
163 | K | 998771313 | Přesun hmot procentní pro podlahy z dlaždic ruční v objektech v přes 12 do 24 m | % |  |  | 0 | CS ÚRS 2025 02 |  |  | základní |  | 0 | 0 | 0 | 0 | 0 | 16 | K | 2 |  |  |  | ROZPOCET | 0 | 0 | 0 | 0 | 0 | 1 | 0 | 16 | -526975065
| PP |  | Přesun hmot pro podlahy z dlaždic stanovený procentní sazbou (%) z ceny vodorovná dopravní vzdálenost do 50 m ruční (bez užití mechanizace) v objektech výšky přes 12 do 24 m | [15 empty] | PP | 2
| D | 781 | Dokončovací práce - obklady |  |  |  | 0 | [5 empty] | 0 |  | 0.98651 |  | 2.718 | 2 | D | 1 |  |  |  | ROZPOCET | [6 empty] | 0
164 | K | 781111011 | Ometení (oprášení) stěny při přípravě podkladu | m2 | 33.35 |  | 0 | CS ÚRS 2025 02 |  |  | základní |  | 0 | 0 | 0 | 0 | 0 | 16 | K | 2 |  |  |  | ROZPOCET | 0 | 0 | 0 | 0 | 0 | 1 | 0 | 16 | 1902602736
| PP |  | Příprava podkladu před provedením obkladu oprášení (ometení) stěny | [15 empty] | PP | 2
165 | K | 781121011 | Nátěr penetrační na stěnu | m2 | 33.35 |  | 0 | CS ÚRS 2025 02 |  |  | základní |  | 0 | 0.0003 | 0.010005 | 0 | 0 | 16 | K | 2 |  |  |  | ROZPOCET | 0 | 0 | 0 | 0 | 0 | 1 | 0 | 16 | -762458522
| PP |  | Příprava podkladu před provedením obkladu nátěr penetrační na stěnu | [15 empty] | PP | 2
166 | K | 781131112 | Izolace pod obklad nátěrem nebo stěrkou ve dvou vrstvách | m2 | 33.35 |  | 0 | CS ÚRS 2025 02 |  |  | základní |  | 0 | 0.0015 | 0.050025 | 0 | 0 | 16 | K | 2 |  |  |  | ROZPOCET | 0 | 0 | 0 | 0 | 0 | 1 | 0 | 16 | 426118764
| PP |  | Izolace stěny pod obklad izolace nátěrem nebo stěrkou ve dvou vrstvách | [15 empty] | PP | 2
167 | K | 781151031 | Celoplošné vyrovnání podkladu stěrkou tl 3 mm | m2 | 33.35 |  | 0 | CS ÚRS 2025 02 |  |  | základní |  | 0 | 0.0045 | 0.15007 | 0 | 0 | 16 | K | 2 |  |  |  | ROZPOCET | 0 | 0 | 0 | 0 | 0 | 1 | 0 | 16 | -667412794
| PP |  | Příprava podkladu před provedením obkladu celoplošné vyrovnání podkladu stěrkou, tloušťky 3 mm | [15 empty] | PP | 2
168 | K | 781471810 | Demontáž obkladů z obkladaček keramických kladených do malty | m2 | 33.35 |  | 0 | CS ÚRS 2025 02 |  |  | základní |  | 0 | 0 | 0 | 0.0815 | 2.718 | 16 | K | 2 |  |  |  | ROZPOCET | 0 | 0 | 0 | 0 | 0 | 1 | 0 | 16 | -584827538
| PP |  | Demontáž obkladů z dlaždic keramických kladených do malty | [15 empty] | PP | 2
| VV |  | úprava vody ve sprchových boxech | [15 empty] | VV | 2 | 1 | True | 0 | ROZPOCET
| VV |  | "1.NP" 1,0*2,25*4+0,9*2,25+2,3*2,0 |  | 15.625 | [13 empty] | VV | 2 | 2 | True | 0 | ROZPOCET
| VV |  | "2.NP" 1,1*2,0+0,9*2,25+1,0*2,25*6 |  | 17.725 | [13 empty] | VV | 2 | 2 | True | 0 | ROZPOCET
| VV |  | Součet |  | 33.35 | [13 empty] | VV | 2 | 4 | True | 1 | ROZPOCET
169 | K | 781472219 | Montáž obkladů keramických hladkých lepených cementovým flexibilním lepidlem přes 22 do 25 ks/m2 | m2 | 33.35 |  | 0 | CS ÚRS 2025 02 |  |  | základní |  | 0 | 0.005376 | 0.17929 | 0 | 0 | 16 | K | 2 |  |  |  | ROZPOCET | 0 | 0 | 0 | 0 | 0 | 1 | 0 | 16 | -1536281513
| PP |  | Montáž keramických obkladů stěn lepených cementovým flexibilním lepidlem hladkých přes 22 do 25 ks/m2 | [15 empty] | PP | 2
| VV |  | úprava vody ve sprchových boxech | [15 empty] | VV | 2 | 1 | True | 0 | ROZPOCET
| VV |  | "1.NP" 1,0*2,25*4+0,9*2,25+2,3*2,0 |  | 15.625 | [13 empty] | VV | 2 | 2 | True | 0 | ROZPOCET
| VV |  | "2.NP" 1,1*2,0+0,9*2,25+1,0*2,25*6 |  | 17.725 | [13 empty] | VV | 2 | 2 | True | 0 | ROZPOCET
| VV |  | Součet |  | 33.35 | [13 empty] | VV | 2 | 4 | True | 1 | ROZPOCET
170 | M | 59761704 | obklad keramický nemrazuvzdorný povrch hladký/lesklý tl do 10mm přes 22 do 25ks/m2 | m2 | 36.685 |  | 0 | CS ÚRS 2025 02 |  |  | základní |  | 0 | 0.016 | 0.58696 | 0 | 0 | 32 | M | 2 |  |  |  | ROZPOCET | 0 | 0 | 0 | 0 | 0 | 1 | 0 | 16 | 490125257
| PP |  | obklad keramický nemrazuvzdorný povrch hladký/lesklý tl do 10mm přes 22 do 25ks/m2 | [15 empty] | PP | 2
| VV |  | 33,35*1,1 'Přepočtené koeficientem množství |  | 36.685 | [13 empty] | VV | 2 | 2 | False | 1 | ROZPOCET
171 | K | 781472291 | Příplatek k montáži obkladů keramických lepených cementovým flexibilním lepidlem za plochu do 10 m2 | m2 | 33.35 |  | 0 | CS ÚRS 2025 02 |  |  | základní |  | 0 | 0 | 0 | 0 | 0 | 16 | K | 2 |  |  |  | ROZPOCET | 0 | 0 | 0 | 0 | 0 | 1 | 0 | 16 | 581553981
| PP |  | Montáž keramických obkladů stěn lepených cementovým flexibilním lepidlem Příplatek k cenám za plochu do 10 m2 jednotlivě | [15 empty] | PP | 2
172 | K | 781472292 | Příplatek k montáži obkladů keramických lepených cementovým flexibilním lepidlem za omezený prostor | m2 | 33.35 |  | 0 | CS ÚRS 2025 02 |  |  | základní |  | 0 | 0 | 0 | 0 | 0 | 16 | K | 2 |  |  |  | ROZPOCET | 0 | 0 | 0 | 0 | 0 | 1 | 0 | 16 | 1469108638
| PP |  | Montáž keramických obkladů stěn lepených cementovým flexibilním lepidlem Příplatek k cenám za obklady v omezeném prostoru | [15 empty] | PP | 2
173 | K | 781495117 | Spárování vnitřních obkladů akrylem | m | 50 |  | 0 | CS ÚRS 2025 02 |  |  | základní |  | 0 | 0.000152 | 0.0076 | 0 | 0 | 16 | K | 2 |  |  |  | ROZPOCET | 0 | 0 | 0 | 0 | 0 | 1 | 0 | 16 | -1390137506
| PP |  | Obklad - dokončující práce ostatní práce spárování akrylem | [15 empty] | PP | 2
174 | K | 781495122 | Separační provazec do pružných spar průměru 4 mm | m | 50 |  | 0 | CS ÚRS 2025 02 |  |  | základní |  | 0 | 2.1e-05 | 0.00105 | 0 | 0 | 16 | K | 2 |  |  |  | ROZPOCET | 0 | 0 | 0 | 0 | 0 | 1 | 0 | 16 | 1368569276
| PP |  | Obklad - dokončující práce ostatní práce separační provazec do pružných spar, průměru 4 mm | [15 empty] | PP | 2
175 | K | 781495211 | Čištění vnitřních ploch stěn po provedení obkladu chemickými prostředky | m2 | 33.35 |  | 0 | CS ÚRS 2025 02 |  |  | základní |  | 0 | 4.5e-05 | 0.0015008 | 0 | 0 | 16 | K | 2 |  |  |  | ROZPOCET | 0 | 0 | 0 | 0 | 0 | 1 | 0 | 16 | 537406150
| PP |  | Čištění vnitřních ploch po provedení obkladu stěn chemickými prostředky | [15 empty] | PP | 2
176 | K | 998781313 | Přesun hmot procentní pro obklady keramické ruční v objektech v přes 12 do 24 m | % |  |  | 0 | CS ÚRS 2025 02 |  |  | základní |  | 0 | 0 | 0 | 0 | 0 | 16 | K | 2 |  |  |  | ROZPOCET | 0 | 0 | 0 | 0 | 0 | 1 | 0 | 16 | -1564559540
| PP |  | Přesun hmot pro obklady keramické stanovený procentní sazbou (%) z ceny vodorovná dopravní vzdálenost do 50 m ruční (bez užití mechanizace) v objektech výšky přes 12 do 24 m | [15 empty] | PP | 2
| D | 783 | Dokončovací práce - nátěry |  |  |  | 0 | [5 empty] | 0 |  | 0.052035 |  | 0 | 2 | D | 1 |  |  |  | ROZPOCET | [6 empty] | 0
177 | K | 783801403 | Oprášení omítek před provedením nátěru | m2 | 62.708 |  | 0 | CS ÚRS 2025 02 |  |  | základní |  | 0 | 0 | 0 | 0 | 0 | 16 | K | 2 |  |  |  | ROZPOCET | 0 | 0 | 0 | 0 | 0 | 1 | 0 | 16 | -1187137796
| PP |  | Příprava podkladu omítek před provedením nátěru oprášení | [15 empty] | PP | 2
178 | K | 783823133 | Penetrační silikátový nátěr hladkých, tenkovrstvých zrnitých nebo štukových omítek | m2 | 62.708 |  | 0 | CS ÚRS 2025 02 |  |  | základní |  | 0 | 0.000105 | 0.0065843 | 0 | 0 | 16 | K | 2 |  |  |  | ROZPOCET | 0 | 0 | 0 | 0 | 0 | 1 | 0 | 16 | -1583574225
| PP |  | Penetrační nátěr omítek hladkých omítek hladkých, zrnitých tenkovrstvých nebo štukových stupně členitosti 1 a 2 silikátový | [15 empty] | PP | 2
179 | K | 783827423 | Krycí dvojnásobný silikátový nátěr omítek stupně členitosti 1 a 2 | m2 | 62.708 |  | 0 | CS ÚRS 2025 02 |  |  | základní |  | 0 | 0.0007248 | 0.045451 | 0 | 0 | 16 | K | 2 |  |  |  | ROZPOCET | 0 | 0 | 0 | 0 | 0 | 1 | 0 | 16 | 255279162
| PP |  | Krycí (ochranný ) nátěr omítek dvojnásobný hladkých omítek hladkých, zrnitých tenkovrstvých nebo štukových stupně členitosti 1 a 2 silikátový | [15 empty] | PP | 2
| VV |  | "skladba S2" 62,708 |  | 62.708 | [13 empty] | VV | 2 | 2 | True | 0 | ROZPOCET
| VV |  | Součet |  | 62.708 | [13 empty] | VV | 2 | 4 | True | 1 | ROZPOCET
| D | 784 | Dokončovací práce - malby a tapety |  |  |  | 0 | [5 empty] | 0 |  | 0.9481 |  | 0.20119 | 2 | D | 1 |  |  |  | ROZPOCET | [6 empty] | 0
180 | K | 784121001 | Oškrabání malby v místnostech v do 3,80 m | m2 | 633.476 |  | 0 | CS ÚRS 2025 02 |  |  | základní |  | 0 | 0.001 | 0.63348 | 0.00031 | 0.19638 | 16 | K | 2 |  |  |  | ROZPOCET | 0 | 0 | 0 | 0 | 0 | 1 | 0 | 16 | -74865456
| PP |  | Oškrabání malby v místnostech výšky do 3,80 m | [15 empty] | PP | 2
181 | K | 784171101 | Zakrytí vnitřních podlah včetně pozdějšího odkrytí | m2 | 140.41 |  | 0 | CS ÚRS 2025 02 |  |  | základní |  | 0 | 0 | 0 | 3e-05 | 0.0042123 | 16 | K | 2 |  |  |  | ROZPOCET | 0 | 0 | 0 | 0 | 0 | 1 | 0 | 16 | 1698667583
| PP |  | Zakrytí nemalovaných ploch (materiál ve specifikaci) včetně pozdějšího odkrytí podlah | [15 empty] | PP | 2
| VV |  | "mč. 016" 40,34 |  | 40.34 | [13 empty] | VV | 2 | 2 | True | 0 | ROZPOCET
| VV |  | "mč. 131" 19,53 |  | 19.53 | [13 empty] | VV | 2 | 2 | True | 0 | ROZPOCET
| VV |  | "mč. 132" 20,05 |  | 20.05 | [13 empty] | VV | 2 | 2 | True | 0 | ROZPOCET
| VV |  | "mč. 203, 214, 226" 2,65+25,10+2,13 |  | 29.88 | [13 empty] | VV | 2 | 2 | True | 0 | ROZPOCET
| VV |  | "mč. 125, 129" 27,23+3,38 |  | 30.61 | [13 empty] | VV | 2 | 2 | True | 0 | ROZPOCET
| VV |  | Součet |  | 140.41 | [13 empty] | VV | 2 | 4 | True | 1 | ROZPOCET
182 | M | 28323157 | fólie pro malířské potřeby zakrývací tl 14µ 4x5m | m2 | 147.431 |  | 0 | CS ÚRS 2025 02 |  |  | základní |  | 0 | 1e-05 | 0.0014743 | 0 | 0 | 32 | M | 2 |  |  |  | ROZPOCET | 0 | 0 | 0 | 0 | 0 | 1 | 0 | 16 | 479726851
| PP |  | fólie pro malířské potřeby zakrývací tl 14µ 4x5m | [15 empty] | PP | 2
| VV |  | 140,41*1,05 'Přepočtené koeficientem množství |  | 147.431 | [13 empty] | VV | 2 | 2 | False | 1 | ROZPOCET
183 | K | 784171111 | Zakrytí vnitřních ploch stěn v místnostech v do 3,80 m | m2 | 20 |  | 0 | CS ÚRS 2025 02 |  |  | základní |  | 0 | 0 | 0 | 3e-05 | 0.0006 | 16 | K | 2 |  |  |  | ROZPOCET | 0 | 0 | 0 | 0 | 0 | 1 | 0 | 16 | 1935000638
| PP |  | Zakrytí nemalovaných ploch (materiál ve specifikaci) včetně pozdějšího odkrytí svislých ploch např. stěn, oken, dveří v místnostech výšky do 3,80 | [15 empty] | PP | 2
| VV |  | 20,0 |  | 20 | [13 empty] | VV | 2 | 2 | True | 1 | ROZPOCET
184 | M | 28323157 | fólie pro malířské potřeby zakrývací tl 14µ 4x5m | m2 | 21 |  | 0 | CS ÚRS 2025 02 |  |  | základní |  | 0 | 1e-05 | 0.00021 | 0 | 0 | 32 | M | 2 |  |  |  | ROZPOCET | 0 | 0 | 0 | 0 | 0 | 1 | 0 | 16 | 268205749
| PP |  | fólie pro malířské potřeby zakrývací tl 14µ 4x5m | [15 empty] | PP | 2
| VV |  | 20*1,05 'Přepočtené koeficientem množství |  | 21 | [13 empty] | VV | 2 | 2 | False | 1 | ROZPOCET
185 | K | 784181101 | Základní akrylátová jednonásobná bezbarvá penetrace podkladu v místnostech v do 3,80 m | m2 | 633.476 |  | 0 | CS ÚRS 2025 02 |  |  | základní |  | 0 | 0.000208 | 0.13176 | 0 | 0 | 16 | K | 2 |  |  |  | ROZPOCET | 0 | 0 | 0 | 0 | 0 | 1 | 0 | 16 | -2010249752
| PP |  | Penetrace podkladu jednonásobná základní akrylátová bezbarvá v místnostech výšky do 3,80 m | [15 empty] | PP | 2
186 | K | 784221101 | Dvojnásobné bílé malby ze směsí za sucha dobře otěruvzdorných v místnostech do 3,80 m | m2 | 633.476 |  | 0 | CS ÚRS 2025 02 |  |  | základní |  | 0 | 0.000286 | 0.18117 | 0 | 0 | 16 | K | 2 |  |  |  | ROZPOCET | 0 | 0 | 0 | 0 | 0 | 1 | 0 | 16 | -1999865068
| PP |  | Malby z malířských směsí otěruvzdorných za sucha dvojnásobné, bílé za sucha otěruvzdorné dobře v místnostech výšky do 3,80 m | [15 empty] | PP | 2
| VV |  | zateplení stropu suterénu - skladba S3 | [15 empty] | VV | 2 | 1 | True | 0 | ROZPOCET
| VV |  | 312,250 |  | 312.25 | [13 empty] | VV | 2 | 2 | True | 0 | ROZPOCET
| VV |  | Mezisoučet |  | 312.25 | [13 empty] | VV | 2 | 3 | True | 0 | ROZPOCET
| VV |  | skladba S1, S2 | [15 empty] | VV | 2 | 1 | True | 0 | ROZPOCET
| VV |  | "mč. 016" 2,0*(3,8+4,025+0,225+10,20*2) |  | 56.9 | [13 empty] | VV | 2 | 2 | True | 0 | ROZPOCET
| VV |  | "mč. 131 stěny a strop" 3,27*(3,8*2+5,05*2)+19,53 |  | 77.409 | [13 empty] | VV | 2 | 2 | True | 0 | ROZPOCET
| VV |  | "mč. 132 stěny a strop" 3,27*(4,025*2+5,0*2)+20,05 |  | 79.074 | [13 empty] | VV | 2 | 2 | True | 0 | ROZPOCET
| VV |  | Mezisoučet |  | 213.383 | [13 empty] | VV | 2 | 3 | True | 0 | ROZPOCET
| VV |  | skladba S5 | [15 empty] | VV | 2 | 1 | True | 0 | ROZPOCET
| VV |  | "3.NP" 32,843 |  | 32.843 | [13 empty] | VV | 2 | 2 | True | 0 | ROZPOCET
| VV |  | Mezisoučet |  | 32.843 | [13 empty] | VV | 2 | 3 | True | 0 | ROZPOCET
| VV |  | "koupelny" 75,0 |  | 75 | [13 empty] | VV | 2 | 2 | True | 0 | ROZPOCET
| VV |  | Mezisoučet |  | 75 | [13 empty] | VV | 2 | 3 | True | 0 | ROZPOCET
| VV |  | Součet |  | 633.476 | [13 empty] | VV | 2 | 4 | True | 1 | ROZPOCET
| D | VRN | Vedlejší rozpočtové náklady |  |  |  | 0 | [5 empty] | 0 |  | 0 |  | 0 | 5 | D | 0 |  |  |  | ROZPOCET | [6 empty] | 0
| D | VRN1 | Průzkumné, geodetické a projektové práce |  |  |  | 0 | [5 empty] | 0 |  | 0 |  | 0 | 5 | D | 1 |  |  |  | ROZPOCET | [6 empty] | 0
187 | K | 010001000 | Průzkumné, geodetické a projektové práce | soubor | 1 |  | 0 | CS ÚRS 2025 02 |  |  | základní |  | 0 | 0 | 0 | 0 | 0 | 1024 | K | 2 |  |  |  | ROZPOCET | 0 | 0 | 0 | 0 | 0 | 1 | 0 | 1024 | -427783545
| PP |  | Průzkumné, geodetické a projektové práce | [15 empty] | PP | 2
| D | VRN3 | Zařízení staveniště |  |  |  | 0 | [5 empty] | 0 |  | 0 |  | 0 | 5 | D | 1 |  |  |  | ROZPOCET | [6 empty] | 0
188 | K | 030001000 | Zařízení staveniště | soubor | 1 |  | 0 | CS ÚRS 2025 02 |  |  | základní |  | 0 | 0 | 0 | 0 | 0 | 1024 | K | 2 |  |  |  | ROZPOCET | 0 | 0 | 0 | 0 | 0 | 1 | 0 | 1024 | -1562017520
| PP |  | Zařízení staveniště | [15 empty] | PP | 2
189 | K | 034503000 | Informační tabule na staveništi | soubor | 1 |  | 0 | CS ÚRS 2025 02 |  |  | základní |  | 0 | 0 | 0 | 0 | 0 | 1024 | K | 2 |  |  |  | ROZPOCET | 0 | 0 | 0 | 0 | 0 | 1 | 0 | 1024 | 1104607945
| PP |  | Informační tabule na staveništi | [15 empty] | PP | 2
| D | VRN4 | Inženýrská činnost |  |  |  | 0 | [5 empty] | 0 |  | 0 |  | 0 | 5 | D | 1 |  |  |  | ROZPOCET | [6 empty] | 0
190 | K | 043203000 | Stanovení vlhkosti zdiva a zasolení zdiva | soubor | 1 |  | 0 | CS ÚRS 2025 02 |  |  | základní |  | 0 | 0 | 0 | 0 | 0 | 1024 | K | 2 |  |  |  | ROZPOCET | 0 | 0 | 0 | 0 | 0 | 1 | 0 | 1024 | 318083586
| PP |  | Měření, monitoring, rozbory bez rozlišení | [15 empty] | PP | 2
| D | VRN5 | Finanční náklady |  |  |  | 0 | [5 empty] | 0 |  | 0 |  | 0 | 5 | D | 1 |  |  |  | ROZPOCET | [6 empty] | 0
191 | K | 051002000 | Pojistné | soubor | 1 |  | 0 | CS ÚRS 2025 02 |  |  | základní |  | 0 | 0 | 0 | 0 | 0 | 1024 | K | 2 |  |  |  | ROZPOCET | 0 | 0 | 0 | 0 | 0 | 1 | 0 | 1024 | -997229166
| PP |  | Pojistné | [15 empty] | PP | 2
| P |  | Poznámka k položce: Podrobněji viz SOD. | [15 empty] | P | 2
192 | K | 054002000 | Bankovní záruka za záruční lhůtu | soubor | 1 |  | 0 | CS ÚRS 2025 02 |  |  | základní |  | 0 | 0 | 0 | 0 | 0 | 1024 | K | 2 |  |  |  | ROZPOCET | 0 | 0 | 0 | 0 | 0 | 1 | 0 | 1024 | 1300181358
| PP |  | Záruka, reklamace | [15 empty] | PP | 2
193 | K | 056002000 | Bankovní záruka za realizaci díla | soubor | 1 |  | 0 | CS ÚRS 2025 02 |  |  | základní |  | 0 | 0 | 0 | 0 | 0 | 1024 | K | 2 |  |  |  | ROZPOCET | 0 | 0 | 0 | 0 | 0 | 1 | 0 | 1024 | 1657567681
| PP |  | Bankovní záruka | [15 empty] | PP | 2
| P |  | Poznámka k položce: Podrobněji viz SOD. | [15 empty] | P | 2
| D | VRN6 | Územní vlivy |  |  |  | 0 | [5 empty] | 0 |  | 0 |  | 0 | 5 | D | 1 |  |  |  | ROZPOCET | [6 empty] | 0
194 | K | 065002000 | Mimostaveništní doprava materiálů | soubor | 1 |  | 0 | CS ÚRS 2025 02 |  |  | základní |  | 0 | 0 | 0 | 0 | 0 | 1024 | K | 2 |  |  |  | ROZPOCET | 0 | 0 | 0 | 0 | 0 | 1 | 0 | 1024 | 1855914303
| PP |  | Mimostaveništní doprava materiálů | [15 empty] | PP | 2

## 01 - Silnoproud - materiál
[9 empty] | >> skryté sloupce << | [9 empty] | {92239579-e9e0-40b4-9104-534d2a34a9b0}
2
| KRYCÍ LIST SOUPISU PRACÍ | [8 empty] | v --- níže se nacházejí doplnkové a pomocné údaje k sestavám --- v | [8 empty] | False
Stavba:
Snížení energetické náročnosti Gymnázia, SOŠ a VOŠ, Nový Bydžov - DM J. Jungmanna
Objekt:
D.1.4.b - Elektroinstalace
Soupis:
01 - Silnoproud - materiál
| KSO: |  |  |  |  | CC-CZ:
| Místo: |  |  |  |  | Datum: | 15. 10. 2025
| Zadavatel: |  |  |  |  | IČ:
DIČ:
| Uchazeč: |  |  |  |  | IČ: | Vyplň údaj
|  | Vyplň údaj |  |  |  | DIČ: | Vyplň údaj
| Projektant: |  |  |  |  | IČ:
DIČ:
| Zpracovatel: |  |  |  |  | IČ:
DIČ:
Poznámka:
| Cena bez DPH | [5 empty] | 0
|  |  | Základ daně |  |  | Sazba daně | Výše daně
| DPH | základní | 0 |  |  | 21% | 0
|  | snížená | 0 |  |  | 12% | 0
|  | zákl. přenesená | 0 |  |  | 21% | 0
|  | sníž. přenesená | 0 |  |  | 12% | 0
|  | nulová | 0 |  |  | 0% | 0
| Cena s DPH |  |  | v | CZK |  | 0
| Projektant |  |  | Zpracovatel
| Datum a podpis: |  | Razítko | Datum a podpis: |  |  | Razítko
| Objednavatel |  |  | Uchazeč
| Datum a podpis: |  | Razítko | Datum a podpis: |  |  | Razítko
REKAPITULACE ČLENĚNÍ SOUPISU PRACÍ
Stavba:
Snížení energetické náročnosti Gymnázia, SOŠ a VOŠ, Nový Bydžov - DM J. Jungmanna
Objekt:
D.1.4.b - Elektroinstalace
Soupis:
01 - Silnoproud - materiál
Místo: | [5 empty] | Datum: | 15. 10. 2025
Zadavatel: | [5 empty] | Projektant:
Uchazeč: |  |  | Vyplň údaj |  |  | Zpracovatel:
Kód dílu - Popis | [6 empty] | Cena celkem [CZK]
Náklady ze soupisu prací | [6 empty] | 0 | [12 empty] | -1
| D1 - EL.PŘÍSTROJE A KRABICE | [5 empty] | 0
| D2 - KABELY A VODIČE | [5 empty] | 0
| D3 - TRUBKY, NOSNÉ SYSTÉMY A UPEVŇOVACÍ MATERIÁL | [5 empty] | 0
| D4 - SVÍTIDLA A ZDROJE OSVĚTLENÍ | [5 empty] | 0
| D5 - OSTATNÍ | [5 empty] | 0
SOUPIS PRACÍ
Stavba:
Snížení energetické náročnosti Gymnázia, SOŠ a VOŠ, Nový Bydžov - DM J. Jungmanna
Objekt:
D.1.4.b - Elektroinstalace
Soupis:
01 - Silnoproud - materiál
Místo: | [5 empty] | Datum: | 15. 10. 2025
Zadavatel: | [5 empty] | Projektant:
Uchazeč: |  |  | Vyplň údaj |  |  | Zpracovatel:
PČ | Typ | Kód | Popis | MJ | Množství | J.cena [CZK] | Cena celkem [CZK] | Cenová soustava |  |  | DPH | J. Nh [h] | Nh celkem [h] | J. hmotnost [t] | Hmotnost celkem [t] | J. suť [t] | Suť Celkem [t]
Náklady soupisu celkem | [6 empty] | 0 | [5 empty] | 0 |  | 0 |  | 0 |  | D | -1 | [7 empty] | 0
| D | D1 | EL.PŘÍSTROJE A KRABICE |  |  |  | 0 | [5 empty] | 0 |  | 0 |  | 0 | 1 | D | 0 | ROZPOCET | [6 empty] | 0
1 | K | Pol1 | jednopólový spínač 3558-A01340 + 3558A-A651 B | ks | 45 |  | 0 |  |  |  | základní |  | 0 | 0 | 0 | 0 | 0 | 4 | K | 1 | ROZPOCET | 0 | 0 | 0 | 0 | 0 | 1 | 0 | 4 | 2
| PP |  | jednopólový spínač 3558-A01340 + 3558A-A651 B | [15 empty] | PP | 1
2 | K | Pol2 | sériový přepínač 3558-A05340 + 3558A-A652 B | ks | 12 |  | 0 |  |  |  | základní |  | 0 | 0 | 0 | 0 | 0 | 4 | K | 1 | ROZPOCET | 0 | 0 | 0 | 0 | 0 | 1 | 0 | 4 | 4
| PP |  | sériový přepínač 3558-A05340 + 3558A-A652 B | [15 empty] | PP | 1
3 | K | Pol3 | střídavý přepínač 3558-A06340 + 3558A-A651 B | ks | 54 |  | 0 |  |  |  | základní |  | 0 | 0 | 0 | 0 | 0 | 4 | K | 1 | ROZPOCET | 0 | 0 | 0 | 0 | 0 | 1 | 0 | 4 | 6
| PP |  | střídavý přepínač 3558-A06340 + 3558A-A651 B | [15 empty] | PP | 1
4 | K | Pol4 | křížový přepínač s rámečkem ABB | ks | 8 |  | 0 |  |  |  | základní |  | 0 | 0 | 0 | 0 | 0 | 4 | K | 1 | ROZPOCET | 0 | 0 | 0 | 0 | 0 | 1 | 0 | 4 | 8
| PP |  | křížový přepínač s rámečkem ABB | [15 empty] | PP | 1
5 | K | Pol5 | dvojitý přepínač střídavý 3558-A52340 + 3558A-A652 B | ks | 8 |  | 0 |  |  |  | základní |  | 0 | 0 | 0 | 0 | 0 | 4 | K | 1 | ROZPOCET | 0 | 0 | 0 | 0 | 0 | 1 | 0 | 4 | 10
| PP |  | dvojitý přepínač střídavý 3558-A52340 + 3558A-A652 B | [15 empty] | PP | 1
6 | K | Pol6 | zapínací tlač. ovladač se světlem 3553-93289 B | ks | 68 |  | 0 |  |  |  | základní |  | 0 | 0 | 0 | 0 | 0 | 4 | K | 1 | ROZPOCET | 0 | 0 | 0 | 0 | 0 | 1 | 0 | 4 | 12
| PP |  | zapínací tlač. ovladač se světlem 3553-93289 B | [15 empty] | PP | 1
7 | K | Pol7 | jednopólový spínač v krytí IP 44 3558-A06940 | ks | 4 |  | 0 |  |  |  | základní |  | 0 | 0 | 0 | 0 | 0 | 4 | K | 1 | ROZPOCET | 0 | 0 | 0 | 0 | 0 | 1 | 0 | 4 | 14
| PP |  | jednopólový spínač v krytí IP 44 3558-A06940 | [15 empty] | PP | 1
8 | K | Pol8 | sériový přepínač v krytí IP 44 3558-A05940 | ks | 2 |  | 0 |  |  |  | základní |  | 0 | 0 | 0 | 0 | 0 | 4 | K | 1 | ROZPOCET | 0 | 0 | 0 | 0 | 0 | 1 | 0 | 4 | 16
| PP |  | sériový přepínač v krytí IP 44 3558-A05940 | [15 empty] | PP | 1
9 | K | Pol9 | rámeček 1násobný ABB 3901A-B10 B (pro vypínače) | ks | 201 |  | 0 |  |  |  | základní |  | 0 | 0 | 0 | 0 | 0 | 4 | K | 1 | ROZPOCET | 0 | 0 | 0 | 0 | 0 | 1 | 0 | 4 | 18
| PP |  | rámeček 1násobný ABB 3901A-B10 B (pro vypínače) | [15 empty] | PP | 1
10 | K | Pol10 | zásuvka 230 V s rámečkem a clonkami sam. dod., 5519A-A02352 B,3901A-B10 B | ks | 60 |  | 0 |  |  |  | základní |  | 0 | 0 | 0 | 0 | 0 | 4 | K | 1 | ROZPOCET | 0 | 0 | 0 | 0 | 0 | 1 | 0 | 4 | 20
| PP |  | zásuvka 230 V s rámečkem a clonkami sam. dod., 5519A-A02352 B,3901A-B10 B | [15 empty] | PP | 1
11 | K | Pol11 | zásuvka 230 V s ochraným víčkem a clonkami, IP44 | ks | 15 |  | 0 |  |  |  | základní |  | 0 | 0 | 0 | 0 | 0 | 4 | K | 1 | ROZPOCET | 0 | 0 | 0 | 0 | 0 | 1 | 0 | 4 | 22
| PP |  | zásuvka 230 V s ochraným víčkem a clonkami, IP44 | [15 empty] | PP | 1
12 | K | Pol12 | zásuvka pro vyrovnání potenciálů s rámečkem sam.dod., ABB 2495-0-0059 | ks | 2 |  | 0 |  |  |  | základní |  | 0 | 0 | 0 | 0 | 0 | 4 | K | 1 | ROZPOCET | 0 | 0 | 0 | 0 | 0 | 1 | 0 | 4 | 24
| PP |  | zásuvka pro vyrovnání potenciálů s rámečkem sam.dod., ABB 2495-0-0059 | [15 empty] | PP | 1
13 | K | Pol13 | nás.zásuvka 230 V s ochraným víčkem,IP 44,5518 A-2929 B | ks | 16 |  | 0 |  |  |  | základní |  | 0 | 0 | 0 | 0 | 0 | 4 | K | 1 | ROZPOCET | 0 | 0 | 0 | 0 | 0 | 1 | 0 | 4 | 26
| PP |  | nás.zásuvka 230 V s ochraným víčkem,IP 44,5518 A-2929 B | [15 empty] | PP | 1
14 | K | Pol14 | nástěnná zásuvka 400 V/16A , IP44, D 4105 | ks | 3 |  | 0 |  |  |  | základní |  | 0 | 0 | 0 | 0 | 0 | 4 | K | 1 | ROZPOCET | 0 | 0 | 0 | 0 | 0 | 1 | 0 | 4 | 28
| PP |  | nástěnná zásuvka 400 V/16A , IP44, D 4105 | [15 empty] | PP | 1
15 | K | Pol15 | přístrojová krabice KU 68 (zdivo,vestavba) | ks | 657 |  | 0 |  |  |  | základní |  | 0 | 0 | 0 | 0 | 0 | 4 | K | 1 | ROZPOCET | 0 | 0 | 0 | 0 | 0 | 1 | 0 | 4 | 30
| PP |  | přístrojová krabice KU 68 (zdivo,vestavba) | [15 empty] | PP | 1
16 | K | Pol16 | nástěnné "STOP" tlačítko s krytem | ks | 1 |  | 0 |  |  |  | základní |  | 0 | 0 | 0 | 0 | 0 | 4 | K | 1 | ROZPOCET | 0 | 0 | 0 | 0 | 0 | 1 | 0 | 4 | 32
| PP |  | nástěnné "STOP" tlačítko s krytem | [15 empty] | PP | 1
17 | K | Pol17 | dvojzásuvka 230 V s clonkami, rámečkem a natočenou dutinkou,5513A-C02357 B,3901A-B10 | ks | 259 |  | 0 |  |  |  | základní |  | 0 | 0 | 0 | 0 | 0 | 4 | K | 1 | ROZPOCET | 0 | 0 | 0 | 0 | 0 | 1 | 0 | 4 | 34
| PP |  | dvojzásuvka 230 V s clonkami, rámečkem a natočenou dutinkou,5513A-C02357 B,3901A-B10 | [15 empty] | PP | 1
18 | K | Pol18 | krabicová rozvodka A-BOX 060L | ks | 503 |  | 0 |  |  |  | základní |  | 0 | 0 | 0 | 0 | 0 | 4 | K | 1 | ROZPOCET | 0 | 0 | 0 | 0 | 0 | 1 | 0 | 4 | 36
| PP |  | krabicová rozvodka A-BOX 060L | [15 empty] | PP | 1
19 | K | Pol19 | krabicová rozvodka KO 125 nebo plastová rozvodnice pro "PA" | ks | 1 |  | 0 |  |  |  | základní |  | 0 | 0 | 0 | 0 | 0 | 4 | K | 1 | ROZPOCET | 0 | 0 | 0 | 0 | 0 | 1 | 0 | 4 | 38
| PP |  | krabicová rozvodka KO 125 nebo plastová rozvodnice pro "PA" | [15 empty] | PP | 1
20 | K | Pol20 | ekvipotenciální svorkovnice | 1 | 1 |  | 0 |  |  |  | základní |  | 0 | 0 | 0 | 0 | 0 | 4 | K | 1 | ROZPOCET | 0 | 0 | 0 | 0 | 0 | 1 | 0 | 4 | 40
| PP |  | ekvipotenciální svorkovnice | [15 empty] | PP | 1
21 | K | Pol21 | svorka zemnící BECOV ZS4 | ks | 98 |  | 0 |  |  |  | základní |  | 0 | 0 | 0 | 0 | 0 | 4 | K | 1 | ROZPOCET | 0 | 0 | 0 | 0 | 0 | 1 | 0 | 4 | 42
| PP |  | svorka zemnící BECOV ZS4 | [15 empty] | PP | 1
22 | K | Pol22 | Bernard svorka s páskem | ks | 98 |  | 0 |  |  |  | základní |  | 0 | 0 | 0 | 0 | 0 | 4 | K | 1 | ROZPOCET | 0 | 0 | 0 | 0 | 0 | 1 | 0 | 4 | 44
| PP |  | Bernard svorka s páskem | [15 empty] | PP | 1
| D | D2 | KABELY A VODIČE |  |  |  | 0 | [5 empty] | 0 |  | 0 |  | 0 | 1 | D | 0 | ROZPOCET | [6 empty] | 0
23 | K | Pol23 | CYKY 3Jx25 mm2 | m | 40 |  | 0 |  |  |  | základní |  | 0 | 0 | 0 | 0 | 0 | 4 | K | 1 | ROZPOCET | 0 | 0 | 0 | 0 | 0 | 1 | 0 | 4 | 46
| PP |  | CYKY 3Jx25 mm2 | [15 empty] | PP | 1
24 | K | Pol24 | CSKH-V180 3Jx1,5 mm2 | m | 630 |  | 0 |  |  |  | základní |  | 0 | 0 | 0 | 0 | 0 | 4 | K | 1 | ROZPOCET | 0 | 0 | 0 | 0 | 0 | 1 | 0 | 4 | 48
| PP |  | CSKH-V180 3Jx1,5 mm2 | [15 empty] | PP | 1
25 | K | Pol25 | CSKH-V180 3Ox1,5 mm2 | m | 25 |  | 0 |  |  |  | základní |  | 0 | 0 | 0 | 0 | 0 | 4 | K | 1 | ROZPOCET | 0 | 0 | 0 | 0 | 0 | 1 | 0 | 4 | 50
| PP |  | CSKH-V180 3Ox1,5 mm2 | [15 empty] | PP | 1
26 | K | Pol26 | CXKH-R 4Jx25 mm2 | m | 30 |  | 0 |  |  |  | základní |  | 0 | 0 | 0 | 0 | 0 | 4 | K | 1 | ROZPOCET | 0 | 0 | 0 | 0 | 0 | 1 | 0 | 4 | 52
| PP |  | CXKH-R 4Jx25 mm2 | [15 empty] | PP | 1
27 | K | Pol27 | kabel CXKH-R 5Jx16 mm2 | m | 150 |  | 0 |  |  |  | základní |  | 0 | 0 | 0 | 0 | 0 | 4 | K | 1 | ROZPOCET | 0 | 0 | 0 | 0 | 0 | 1 | 0 | 4 | 54
| PP |  | kabel CXKH-R 5Jx16 mm2 | [15 empty] | PP | 1
28 | K | Pol28 | kabel CXKH-R 5Jx10 mm2 | m | 60 |  | 0 |  |  |  | základní |  | 0 | 0 | 0 | 0 | 0 | 4 | K | 1 | ROZPOCET | 0 | 0 | 0 | 0 | 0 | 1 | 0 | 4 | 56
| PP |  | kabel CXKH-R 5Jx10 mm2 | [15 empty] | PP | 1
29 | K | Pol29 | kabel CXKH-R 5Jx6 mm2 | m | 120 |  | 0 |  |  |  | základní |  | 0 | 0 | 0 | 0 | 0 | 4 | K | 1 | ROZPOCET | 0 | 0 | 0 | 0 | 0 | 1 | 0 | 4 | 58
| PP |  | kabel CXKH-R 5Jx6 mm2 | [15 empty] | PP | 1
30 | K | Pol30 | kabel CXKH-R 5Jx4 mm2 | m | 110 |  | 0 |  |  |  | základní |  | 0 | 0 | 0 | 0 | 0 | 4 | K | 1 | ROZPOCET | 0 | 0 | 0 | 0 | 0 | 1 | 0 | 4 | 60
| PP |  | kabel CXKH-R 5Jx4 mm2 | [15 empty] | PP | 1
31 | K | Pol31 | kabel CXKH-R B2 s1d0 5Jx2,5 mm2 | m | 120 |  | 0 |  |  |  | základní |  | 0 | 0 | 0 | 0 | 0 | 4 | K | 1 | ROZPOCET | 0 | 0 | 0 | 0 | 0 | 1 | 0 | 4 | 62
| PP |  | kabel CXKH-R B2 s1d0 5Jx2,5 mm2 | [15 empty] | PP | 1
32 | K | Pol32 | kabel CXKH-R B2 s1d0 3Jx2,5 mm2 | m | 4558 |  | 0 |  |  |  | základní |  | 0 | 0 | 0 | 0 | 0 | 4 | K | 1 | ROZPOCET | 0 | 0 | 0 | 0 | 0 | 1 | 0 | 4 | 64
| PP |  | kabel CXKH-R B2 s1d0 3Jx2,5 mm2 | [15 empty] | PP | 1
33 | K | Pol33 | kabel CXKH-R B2 s1d0 5Jx1,5 mm2 | m | 890 |  | 0 |  |  |  | základní |  | 0 | 0 | 0 | 0 | 0 | 4 | K | 1 | ROZPOCET | 0 | 0 | 0 | 0 | 0 | 1 | 0 | 4 | 66
| PP |  | kabel CXKH-R B2 s1d0 5Jx1,5 mm2 | [15 empty] | PP | 1
34 | K | Pol34 | kabel CXKH-R B2 s1d0 3Jx1,5 mm2 | m | 2175 |  | 0 |  |  |  | základní |  | 0 | 0 | 0 | 0 | 0 | 4 | K | 1 | ROZPOCET | 0 | 0 | 0 | 0 | 0 | 1 | 0 | 4 | 68
| PP |  | kabel CXKH-R B2 s1d0 3Jx1,5 mm2 | [15 empty] | PP | 1
35 | K | Pol35 | kabel CXKH-R B2 s1d0 3Ox1,5 mm2 | m | 1240 |  | 0 |  |  |  | základní |  | 0 | 0 | 0 | 0 | 0 | 4 | K | 1 | ROZPOCET | 0 | 0 | 0 | 0 | 0 | 1 | 0 | 4 | 70
| PP |  | kabel CXKH-R B2 s1d0 3Ox1,5 mm2 | [15 empty] | PP | 1
36 | K | Pol36 | vodič CYA 25 mm2 zžl.b. | m | 30 |  | 0 |  |  |  | základní |  | 0 | 0 | 0 | 0 | 0 | 4 | K | 1 | ROZPOCET | 0 | 0 | 0 | 0 | 0 | 1 | 0 | 4 | 72
| PP |  | vodič CYA 25 mm2 zžl.b. | [15 empty] | PP | 1
37 | K | Pol37 | vodič CYA 16 mm2 zžl.b. | m | 190 |  | 0 |  |  |  | základní |  | 0 | 0 | 0 | 0 | 0 | 4 | K | 1 | ROZPOCET | 0 | 0 | 0 | 0 | 0 | 1 | 0 | 4 | 74
| PP |  | vodič CYA 16 mm2 zžl.b. | [15 empty] | PP | 1
38 | K | Pol38 | vodič CYA 10 mm2 zžl.b. | m | 60 |  | 0 |  |  |  | základní |  | 0 | 0 | 0 | 0 | 0 | 4 | K | 1 | ROZPOCET | 0 | 0 | 0 | 0 | 0 | 1 | 0 | 4 | 76
| PP |  | vodič CYA 10 mm2 zžl.b. | [15 empty] | PP | 1
39 | K | Pol39 | vodič CYA 6 mm2 zžl.b. | m | 514 |  | 0 |  |  |  | základní |  | 0 | 0 | 0 | 0 | 0 | 4 | K | 1 | ROZPOCET | 0 | 0 | 0 | 0 | 0 | 1 | 0 | 4 | 78
| PP |  | vodič CYA 6 mm2 zžl.b. | [15 empty] | PP | 1
40 | K | Pol40 | vodič CYA 4 mm2 zžl.b. | m | 220 |  | 0 |  |  |  | základní |  | 0 | 0 | 0 | 0 | 0 | 4 | K | 1 | ROZPOCET | 0 | 0 | 0 | 0 | 0 | 1 | 0 | 4 | 80
| PP |  | vodič CYA 4 mm2 zžl.b. | [15 empty] | PP | 1
| D | D3 | TRUBKY, NOSNÉ SYSTÉMY A UPEVŇOVACÍ MATERIÁL |  |  |  | 0 | [5 empty] | 0 |  | 0 |  | 0 | 1 | D | 0 | ROZPOCET | [6 empty] | 0
41 | K | Pol41 | lišta LHD 110x67,5 vč. příslušenství (spojky, ohyby) | m | 668 |  | 0 |  |  |  | základní |  | 0 | 0 | 0 | 0 | 0 | 4 | K | 1 | ROZPOCET | 0 | 0 | 0 | 0 | 0 | 1 | 0 | 4 | 82
| PP |  | lišta LHD 110x67,5 vč. příslušenství (spojky, ohyby) | [15 empty] | PP | 1
42 | K | Pol42 | propojovací+spojovací materiál (spojky a ohyby) | kpl | 5 |  | 0 |  |  |  | základní |  | 0 | 0 | 0 | 0 | 0 | 4 | K | 1 | ROZPOCET | 0 | 0 | 0 | 0 | 0 | 1 | 0 | 4 | 84
| PP |  | propojovací+spojovací materiál (spojky a ohyby) | [15 empty] | PP | 1
43 | K | Pol43 | lišta LHD18x13 vč. příslušenství (spojky, ohyby) | m | 7661 |  | 0 |  |  |  | základní |  | 0 | 0 | 0 | 0 | 0 | 4 | K | 1 | ROZPOCET | 0 | 0 | 0 | 0 | 0 | 1 | 0 | 4 | 86
| PP |  | lišta LHD18x13 vč. příslušenství (spojky, ohyby) | [15 empty] | PP | 1
44 | K | Pol44 | lišta LHD 32x15 vč. příslušenství (spojky, ohyby) | m | 534 |  | 0 |  |  |  | základní |  | 0 | 0 | 0 | 0 | 0 | 4 | K | 1 | ROZPOCET | 0 | 0 | 0 | 0 | 0 | 1 | 0 | 4 | 88
| PP |  | lišta LHD 32x15 vč. příslušenství (spojky, ohyby) | [15 empty] | PP | 1
45 | K | Pol45 | soubor spoj.a uchyt.materiálu ke kabelovým systémům odolným při požáru | kpl | 5 |  | 0 |  |  |  | základní |  | 0 | 0 | 0 | 0 | 0 | 4 | K | 1 | ROZPOCET | 0 | 0 | 0 | 0 | 0 | 1 | 0 | 4 | 90
| PP |  | soubor spoj.a uchyt.materiálu ke kabelovým systémům odolným při požáru | [15 empty] | PP | 1
| D | D4 | SVÍTIDLA A ZDROJE OSVĚTLENÍ |  |  |  | 0 | [5 empty] | 0 |  | 0 |  | 0 | 1 | D | 0 | ROZPOCET | [6 empty] | 0
46 | K | Pol46 | K - zářivkové svítidlo pod kuch. linku s integrovaným vypínačem pro osazení lin. zařivkou 1x18W, plastové těleso v samozhašivém provedení | ks | 1 |  | 0 |  |  |  | základní |  | 0 | 0 | 0 | 0 | 0 | 4 | K | 1 | ROZPOCET | 0 | 0 | 0 | 0 | 0 | 1 | 0 | 4 | 92
| PP |  | K - zářivkové svítidlo pod kuch. linku s integrovaným vypínačem pro osazení lin. zařivkou 1x18W, plastové těleso v samozhašivém provedení | [15 empty] | PP | 1
47 | K | Pol47 | P - storpní LED svítidlo 1x50W, RA 80, 4k, DIFUZOR S PRISMA STRUKTUROU, IP65 | ks | 15 |  | 0 |  |  |  | základní |  | 0 | 0 | 0 | 0 | 0 | 4 | K | 1 | ROZPOCET | 0 | 0 | 0 | 0 | 0 | 1 | 0 | 4 | 94
| PP |  | P - storpní LED svítidlo 1x50W, RA 80, 4k, DIFUZOR S PRISMA STRUKTUROU, IP65 | [15 empty] | PP | 1
48 | K | Pol48 | Z - nástěnné LED svítidlo s pohyb.čidlem, 18W, 1200lm, 67lm/W, 4000K, HF senzor, IP 66 | ks | 6 |  | 0 |  |  |  | základní |  | 0 | 0 | 0 | 0 | 0 | 4 | K | 1 | ROZPOCET | 0 | 0 | 0 | 0 | 0 | 1 | 0 | 4 | 96
| PP |  | Z - nástěnné LED svítidlo s pohyb.čidlem, 18W, 1200lm, 67lm/W, 4000K, HF senzor, IP 66 | [15 empty] | PP | 1
49 | K | Pol49 | Y - storpní LED svítidlo 3x12W, RA 80, 4k, DIFUZOR S PRISMA STRUKTUROU, IP40 | ks | 47 |  | 0 |  |  |  | základní |  | 0 | 0 | 0 | 0 | 0 | 4 | K | 1 | ROZPOCET | 0 | 0 | 0 | 0 | 0 | 1 | 0 | 4 | 98
| PP |  | Y - storpní LED svítidlo 3x12W, RA 80, 4k, DIFUZOR S PRISMA STRUKTUROU, IP40 | [15 empty] | PP | 1
50 | K | Pol50 | D - nástěnné LED svítidlo25,6W/840, 4000K, 2310lm,sklo triplex opál mat,IP44 | ks | 3 |  | 0 |  |  |  | základní |  | 0 | 0 | 0 | 0 | 0 | 4 | K | 1 | ROZPOCET | 0 | 0 | 0 | 0 | 0 | 1 | 0 | 4 | 100
| PP |  | D - nástěnné LED svítidlo25,6W/840, 4000K, 2310lm,sklo triplex opál mat,IP44 | [15 empty] | PP | 1
51 | K | Pol51 | N - nouzové led svítidlo s autonomií a s infinita rti IP65 se režimem infinity+pikto | ks | 63 |  | 0 |  |  |  | základní |  | 0 | 0 | 0 | 0 | 0 | 4 | K | 1 | ROZPOCET | 0 | 0 | 0 | 0 | 0 | 1 | 0 | 4 | 102
| PP |  | N - nouzové led svítidlo s autonomií a s infinita rti IP65 se režimem infinity+pikto | [15 empty] | PP | 1
52 | K | Pol52 | A - stropní LED svítidlo 24W/840, 3k,2350lm, sklo triplex opál mat,IP40 | ks | 82 |  | 0 |  |  |  | základní |  | 0 | 0 | 0 | 0 | 0 | 4 | K | 1 | ROZPOCET | 0 | 0 | 0 | 0 | 0 | 1 | 0 | 4 | 104
| PP |  | A - stropní LED svítidlo 24W/840, 3k,2350lm, sklo triplex opál mat,IP40 | [15 empty] | PP | 1
53 | K | Pol53 | C - stropní LED svítidlo 24W/840, 3k,2310lm, sklo triplex opál mat,IP40 | ks | 16 |  | 0 |  |  |  | základní |  | 0 | 0 | 0 | 0 | 0 | 4 | K | 1 | ROZPOCET | 0 | 0 | 0 | 0 | 0 | 1 | 0 | 4 | 106
| PP |  | C - stropní LED svítidlo 24W/840, 3k,2310lm, sklo triplex opál mat,IP40 | [15 empty] | PP | 1
54 | K | Pol54 | B - nástěnné LED svítidlo25,6W/840, 4000K, 2350lm,sklo triplex opál mat,IP20 | ks | 14 |  | 0 |  |  |  | základní |  | 0 | 0 | 0 | 0 | 0 | 4 | K | 1 | ROZPOCET | 0 | 0 | 0 | 0 | 0 | 1 | 0 | 4 | 108
| PP |  | B - nástěnné LED svítidlo25,6W/840, 4000K, 2350lm,sklo triplex opál mat,IP20 | [15 empty] | PP | 1
55 | K | Pol55 | E - srtopní LED svítidlo 33,1W/840, 4000K, 3020lm,sklo triplex opál mat, IP20 | ks | 4 |  | 0 |  |  |  | základní |  | 0 | 0 | 0 | 0 | 0 | 4 | K | 1 | ROZPOCET | 0 | 0 | 0 | 0 | 0 | 1 | 0 | 4 | 110
| PP |  | E - srtopní LED svítidlo 33,1W/840, 4000K, 3020lm,sklo triplex opál mat, IP20 | [15 empty] | PP | 1
56 | K | Pol56 | G - stropní LED svítidlo 34W/840, 3k,4425lm, sklo triplex opál mat,IP65 | ks | 38 |  | 0 |  |  |  | základní |  | 0 | 0 | 0 | 0 | 0 | 4 | K | 1 | ROZPOCET | 0 | 0 | 0 | 0 | 0 | 1 | 0 | 4 | 112
| PP |  | G - stropní LED svítidlo 34W/840, 3k,4425lm, sklo triplex opál mat,IP65 | [15 empty] | PP | 1
57 | K | Pol57 | H - nástěnné LED svítidlo29W/840, 4000K, 3200lm,sklo triplex opál mat,IP44 | ks | 13 |  | 0 |  |  |  | základní |  | 0 | 0 | 0 | 0 | 0 | 4 | K | 1 | ROZPOCET | 0 | 0 | 0 | 0 | 0 | 1 | 0 | 4 | 114
| PP |  | H - nástěnné LED svítidlo29W/840, 4000K, 3200lm,sklo triplex opál mat,IP44 | [15 empty] | PP | 1
58 | K | Pol58 | F - nástěnné LED svítidlo 33,1W/840, 4000K, 3020lm, sklo triplex opál mat, IP20 | ks | 17 |  | 0 |  |  |  | základní |  | 0 | 0 | 0 | 0 | 0 | 4 | K | 1 | ROZPOCET | 0 | 0 | 0 | 0 | 0 | 1 | 0 | 4 | 116
| PP |  | F - nástěnné LED svítidlo 33,1W/840, 4000K, 3020lm, sklo triplex opál mat, IP20 | [15 empty] | PP | 1
| D | D5 | OSTATNÍ |  |  |  | 0 | [5 empty] | 0 |  | 0 |  | 0 | 1 | D | 0 | ROZPOCET | [6 empty] | 0
59 | K | Pol59 | kabelová směrovka | ks | 170 |  | 0 |  |  |  | základní |  | 0 | 0 | 0 | 0 | 0 | 4 | K | 1 | ROZPOCET | 0 | 0 | 0 | 0 | 0 | 1 | 0 | 4 | 118
| PP |  | kabelová směrovka | [15 empty] | PP | 1
60 | K | Pol60 | nožová pojistková patrona 400 A gG | ks | 12 |  | 0 |  |  |  | základní |  | 0 | 0 | 0 | 0 | 0 | 4 | K | 1 | ROZPOCET | 0 | 0 | 0 | 0 | 0 | 1 | 0 | 4 | 120
| PP |  | nožová pojistková patrona 400 A gG | [15 empty] | PP | 1
62 | K | Pol61 | podružný materiál | % |  |  | 0 |  |  |  | základní |  | 0 | 0 | 0 | 0 | 0 | 4 | K | 1 | ROZPOCET | 0 | 0 | 0 | 0 | 0 | 1 | 0 | 4 | 122
| PP |  | podružný materiál | [15 empty] | PP | 1
63 | K | Pol62 | přípomocné práce | % |  |  | 0 |  |  |  | základní |  | 0 | 0 | 0 | 0 | 0 | 4 | K | 1 | ROZPOCET | 0 | 0 | 0 | 0 | 0 | 1 | 0 | 4 | 124
| PP |  | přípomocné práce | [15 empty] | PP | 1

## 02 - Silnoproud - montáž
[9 empty] | >> skryté sloupce << | [9 empty] | {e812ac01-dd69-441e-b61c-193702d55995}
2
| KRYCÍ LIST SOUPISU PRACÍ | [8 empty] | v --- níže se nacházejí doplnkové a pomocné údaje k sestavám --- v | [8 empty] | False
Stavba:
Snížení energetické náročnosti Gymnázia, SOŠ a VOŠ, Nový Bydžov - DM J. Jungmanna
Objekt:
D.1.4.b - Elektroinstalace
Soupis:
02 - Silnoproud - montáž
| KSO: |  |  |  |  | CC-CZ:
| Místo: |  |  |  |  | Datum: | 15. 10. 2025
| Zadavatel: |  |  |  |  | IČ:
DIČ:
| Uchazeč: |  |  |  |  | IČ: | Vyplň údaj
|  | Vyplň údaj |  |  |  | DIČ: | Vyplň údaj
| Projektant: |  |  |  |  | IČ:
DIČ:
| Zpracovatel: |  |  |  |  | IČ:
DIČ:
Poznámka:
| Cena bez DPH | [5 empty] | 0
|  |  | Základ daně |  |  | Sazba daně | Výše daně
| DPH | základní | 0 |  |  | 21% | 0
|  | snížená | 0 |  |  | 12% | 0
|  | zákl. přenesená | 0 |  |  | 21% | 0
|  | sníž. přenesená | 0 |  |  | 12% | 0
|  | nulová | 0 |  |  | 0% | 0
| Cena s DPH |  |  | v | CZK |  | 0
| Projektant |  |  | Zpracovatel
| Datum a podpis: |  | Razítko | Datum a podpis: |  |  | Razítko
| Objednavatel |  |  | Uchazeč
| Datum a podpis: |  | Razítko | Datum a podpis: |  |  | Razítko
REKAPITULACE ČLENĚNÍ SOUPISU PRACÍ
Stavba:
Snížení energetické náročnosti Gymnázia, SOŠ a VOŠ, Nový Bydžov - DM J. Jungmanna
Objekt:
D.1.4.b - Elektroinstalace
Soupis:
02 - Silnoproud - montáž
Místo: | [5 empty] | Datum: | 15. 10. 2025
Zadavatel: | [5 empty] | Projektant:
Uchazeč: |  |  | Vyplň údaj |  |  | Zpracovatel:
Kód dílu - Popis | [6 empty] | Cena celkem [CZK]
Náklady ze soupisu prací | [6 empty] | 0 | [12 empty] | -1
| D1 - EL.PŘÍSTROJE A KRABICE | [5 empty] | 0
| D2 - KABELY A VODIČE | [5 empty] | 0
| D3 - TRUBKY, NOSNÉ SYSTÉMY A UPEVŇOVACÍ MATERIÁL | [5 empty] | 0
| D4 - SVÍTIDLA A ZDROJE OSVĚTLENÍ | [5 empty] | 0
| D5 - OSTATNÍ | [5 empty] | 0
| D6 - OSTATNÍ ELEKTROMONTÁŽNÍ PRÁCE | [5 empty] | 0
SOUPIS PRACÍ
Stavba:
Snížení energetické náročnosti Gymnázia, SOŠ a VOŠ, Nový Bydžov - DM J. Jungmanna
Objekt:
D.1.4.b - Elektroinstalace
Soupis:
02 - Silnoproud - montáž
Místo: | [5 empty] | Datum: | 15. 10. 2025
Zadavatel: | [5 empty] | Projektant:
Uchazeč: |  |  | Vyplň údaj |  |  | Zpracovatel:
PČ | Typ | Kód | Popis | MJ | Množství | J.cena [CZK] | Cena celkem [CZK] | Cenová soustava |  |  | DPH | J. Nh [h] | Nh celkem [h] | J. hmotnost [t] | Hmotnost celkem [t] | J. suť [t] | Suť Celkem [t]
Náklady soupisu celkem | [6 empty] | 0 | [5 empty] | 0 |  | 0 |  | 0 |  | D | -1 | [7 empty] | 0
| D | D1 | EL.PŘÍSTROJE A KRABICE |  |  |  | 0 | [5 empty] | 0 |  | 0 |  | 0 | 1 | D | 0 | ROZPOCET | [6 empty] | 0
1 | K | Pol63 | jednopólový spínač 3558-A01340 + 3558A-A651 B | ks | 45 |  | 0 |  |  |  | základní |  | 0 | 0 | 0 | 0 | 0 | 4 | K | 1 | ROZPOCET | 0 | 0 | 0 | 0 | 0 | 1 | 0 | 4 | 2
| PP |  | jednopólový spínač 3558-A01340 + 3558A-A651 B | [15 empty] | PP | 1
2 | K | Pol64 | sériový přepínač 3558-A05340 + 3558A-A652 B | ks | 12 |  | 0 |  |  |  | základní |  | 0 | 0 | 0 | 0 | 0 | 4 | K | 1 | ROZPOCET | 0 | 0 | 0 | 0 | 0 | 1 | 0 | 4 | 4
| PP |  | sériový přepínač 3558-A05340 + 3558A-A652 B | [15 empty] | PP | 1
3 | K | Pol65 | střídavý přepínač 3558-A06340 + 3558A-A651 B | ks | 54 |  | 0 |  |  |  | základní |  | 0 | 0 | 0 | 0 | 0 | 4 | K | 1 | ROZPOCET | 0 | 0 | 0 | 0 | 0 | 1 | 0 | 4 | 6
| PP |  | střídavý přepínač 3558-A06340 + 3558A-A651 B | [15 empty] | PP | 1
4 | K | Pol66 | křížový přepínač s rámečkem ABB | ks | 8 |  | 0 |  |  |  | základní |  | 0 | 0 | 0 | 0 | 0 | 4 | K | 1 | ROZPOCET | 0 | 0 | 0 | 0 | 0 | 1 | 0 | 4 | 8
| PP |  | křížový přepínač s rámečkem ABB | [15 empty] | PP | 1
5 | K | Pol67 | dvojitý přepínač střídavý 3558-A52340 + 3558A-A652 B | ks | 8 |  | 0 |  |  |  | základní |  | 0 | 0 | 0 | 0 | 0 | 4 | K | 1 | ROZPOCET | 0 | 0 | 0 | 0 | 0 | 1 | 0 | 4 | 10
| PP |  | dvojitý přepínač střídavý 3558-A52340 + 3558A-A652 B | [15 empty] | PP | 1
6 | K | Pol68 | zapínací tlač. ovladač se světlem 3553-93289 B | ks | 68 |  | 0 |  |  |  | základní |  | 0 | 0 | 0 | 0 | 0 | 4 | K | 1 | ROZPOCET | 0 | 0 | 0 | 0 | 0 | 1 | 0 | 4 | 12
| PP |  | zapínací tlač. ovladač se světlem 3553-93289 B | [15 empty] | PP | 1
7 | K | Pol69 | jednopólový spínač v krytí IP 44 3558-A06940 | ks | 4 |  | 0 |  |  |  | základní |  | 0 | 0 | 0 | 0 | 0 | 4 | K | 1 | ROZPOCET | 0 | 0 | 0 | 0 | 0 | 1 | 0 | 4 | 14
| PP |  | jednopólový spínač v krytí IP 44 3558-A06940 | [15 empty] | PP | 1
8 | K | Pol70 | sériový přepínač v krytí IP 44 3558-A05940 | ks | 2 |  | 0 |  |  |  | základní |  | 0 | 0 | 0 | 0 | 0 | 4 | K | 1 | ROZPOCET | 0 | 0 | 0 | 0 | 0 | 1 | 0 | 4 | 16
| PP |  | sériový přepínač v krytí IP 44 3558-A05940 | [15 empty] | PP | 1
9 | K | Pol71 | rámeček 1násobný ABB 3901A-B10 B (pro vypínače) | ks | 201 |  | 0 |  |  |  | základní |  | 0 | 0 | 0 | 0 | 0 | 4 | K | 1 | ROZPOCET | 0 | 0 | 0 | 0 | 0 | 1 | 0 | 4 | 18
| PP |  | rámeček 1násobný ABB 3901A-B10 B (pro vypínače) | [15 empty] | PP | 1
10 | K | Pol72 | zásuvka 230 V s rámečkem a clonkami sam. dod., 5519A-A02352 B,3901A-B10 B | ks | 60 |  | 0 |  |  |  | základní |  | 0 | 0 | 0 | 0 | 0 | 4 | K | 1 | ROZPOCET | 0 | 0 | 0 | 0 | 0 | 1 | 0 | 4 | 20
| PP |  | zásuvka 230 V s rámečkem a clonkami sam. dod., 5519A-A02352 B,3901A-B10 B | [15 empty] | PP | 1
11 | K | Pol73 | zásuvka 230 V s ochraným víčkem a clonkami, IP44 | ks | 15 |  | 0 |  |  |  | základní |  | 0 | 0 | 0 | 0 | 0 | 4 | K | 1 | ROZPOCET | 0 | 0 | 0 | 0 | 0 | 1 | 0 | 4 | 22
| PP |  | zásuvka 230 V s ochraným víčkem a clonkami, IP44 | [15 empty] | PP | 1
12 | K | Pol74 | zásuvka pro vyrovnání potenciálů s rámečkem sam.dod., ABB 2495-0-0059 | ks | 2 |  | 0 |  |  |  | základní |  | 0 | 0 | 0 | 0 | 0 | 4 | K | 1 | ROZPOCET | 0 | 0 | 0 | 0 | 0 | 1 | 0 | 4 | 24
| PP |  | zásuvka pro vyrovnání potenciálů s rámečkem sam.dod., ABB 2495-0-0059 | [15 empty] | PP | 1
13 | K | Pol75 | nás.zásuvka 230 V s ochraným víčkem,IP 44,5518 A-2929 B | ks | 16 |  | 0 |  |  |  | základní |  | 0 | 0 | 0 | 0 | 0 | 4 | K | 1 | ROZPOCET | 0 | 0 | 0 | 0 | 0 | 1 | 0 | 4 | 26
| PP |  | nás.zásuvka 230 V s ochraným víčkem,IP 44,5518 A-2929 B | [15 empty] | PP | 1
14 | K | Pol76 | nástěnná zásuvka 400 V/16A , IP44, D 4105 | ks | 3 |  | 0 |  |  |  | základní |  | 0 | 0 | 0 | 0 | 0 | 4 | K | 1 | ROZPOCET | 0 | 0 | 0 | 0 | 0 | 1 | 0 | 4 | 28
| PP |  | nástěnná zásuvka 400 V/16A , IP44, D 4105 | [15 empty] | PP | 1
15 | K | Pol77 | přístrojová krabice KU 68 (zdivo,vestavba) | ks | 657 |  | 0 |  |  |  | základní |  | 0 | 0 | 0 | 0 | 0 | 4 | K | 1 | ROZPOCET | 0 | 0 | 0 | 0 | 0 | 1 | 0 | 4 | 30
| PP |  | přístrojová krabice KU 68 (zdivo,vestavba) | [15 empty] | PP | 1
16 | K | Pol78 | nástěnné "STOP" tlačítko s krytem | ks | 1 |  | 0 |  |  |  | základní |  | 0 | 0 | 0 | 0 | 0 | 4 | K | 1 | ROZPOCET | 0 | 0 | 0 | 0 | 0 | 1 | 0 | 4 | 32
| PP |  | nástěnné "STOP" tlačítko s krytem | [15 empty] | PP | 1
17 | K | Pol79 | dvojzásuvka 230 V s clonkami, rámečkem a natočenou dutinkou,5513A-C02357 B,3901A-B10 | ks | 259 |  | 0 |  |  |  | základní |  | 0 | 0 | 0 | 0 | 0 | 4 | K | 1 | ROZPOCET | 0 | 0 | 0 | 0 | 0 | 1 | 0 | 4 | 34
| PP |  | dvojzásuvka 230 V s clonkami, rámečkem a natočenou dutinkou,5513A-C02357 B,3901A-B10 | [15 empty] | PP | 1
18 | K | Pol80 | krabicová rozvodka A-BOX 060L | ks | 503 |  | 0 |  |  |  | základní |  | 0 | 0 | 0 | 0 | 0 | 4 | K | 1 | ROZPOCET | 0 | 0 | 0 | 0 | 0 | 1 | 0 | 4 | 36
| PP |  | krabicová rozvodka A-BOX 060L | [15 empty] | PP | 1
19 | K | Pol81 | krabicová rozvodka KO 125 nebo plastová rozvodnice pro "PA" | ks | 1 |  | 0 |  |  |  | základní |  | 0 | 0 | 0 | 0 | 0 | 4 | K | 1 | ROZPOCET | 0 | 0 | 0 | 0 | 0 | 1 | 0 | 4 | 38
| PP |  | krabicová rozvodka KO 125 nebo plastová rozvodnice pro "PA" | [15 empty] | PP | 1
20 | K | Pol82 | ekvipotenciální svorkovnice | ks | 1 |  | 0 |  |  |  | základní |  | 0 | 0 | 0 | 0 | 0 | 4 | K | 1 | ROZPOCET | 0 | 0 | 0 | 0 | 0 | 1 | 0 | 4 | 40
| PP |  | ekvipotenciální svorkovnice | [15 empty] | PP | 1
21 | K | Pol83 | svorka zemnící BECOV ZS4 | kpl | 98 |  | 0 |  |  |  | základní |  | 0 | 0 | 0 | 0 | 0 | 4 | K | 1 | ROZPOCET | 0 | 0 | 0 | 0 | 0 | 1 | 0 | 4 | 42
| PP |  | svorka zemnící BECOV ZS4 | [15 empty] | PP | 1
22 | K | Pol84 | Bernard svorka s páskem | ks | 98 |  | 0 |  |  |  | základní |  | 0 | 0 | 0 | 0 | 0 | 4 | K | 1 | ROZPOCET | 0 | 0 | 0 | 0 | 0 | 1 | 0 | 4 | 44
| PP |  | Bernard svorka s páskem | [15 empty] | PP | 1
| D | D2 | KABELY A VODIČE |  |  |  | 0 | [5 empty] | 0 |  | 0 |  | 0 | 1 | D | 0 | ROZPOCET | [6 empty] | 0
23 | K | Pol85 | CYKY 3Jx25 mm2 | m | 40 |  | 0 |  |  |  | základní |  | 0 | 0 | 0 | 0 | 0 | 4 | K | 1 | ROZPOCET | 0 | 0 | 0 | 0 | 0 | 1 | 0 | 4 | 46
| PP |  | CYKY 3Jx25 mm2 | [15 empty] | PP | 1
23 | K | Pol86 | CSKH-V180 3Jx1,5 mm2 | m | 130 |  | 0 |  |  |  | základní |  | 0 | 0 | 0 | 0 | 0 | 4 | K | 1 | ROZPOCET | 0 | 0 | 0 | 0 | 0 | 1 | 0 | 4 | 48
| PP |  | CSKH-V180 3Jx1,5 mm2 | [15 empty] | PP | 1
24 | K | Pol87 | CSKH-V180 3Ox1,5 mm2 | m | 25 |  | 0 |  |  |  | základní |  | 0 | 0 | 0 | 0 | 0 | 4 | K | 1 | ROZPOCET | 0 | 0 | 0 | 0 | 0 | 1 | 0 | 4 | 50
| PP |  | CSKH-V180 3Ox1,5 mm2 | [15 empty] | PP | 1
25 | K | Pol88 | CXKH-R 4Jx25 mm2 | m | 30 |  | 0 |  |  |  | základní |  | 0 | 0 | 0 | 0 | 0 | 4 | K | 1 | ROZPOCET | 0 | 0 | 0 | 0 | 0 | 1 | 0 | 4 | 52
| PP |  | CXKH-R 4Jx25 mm2 | [15 empty] | PP | 1
26 | K | Pol89 | kabel CXKH-R 5Jx16 mm2 | m | 150 |  | 0 |  |  |  | základní |  | 0 | 0 | 0 | 0 | 0 | 4 | K | 1 | ROZPOCET | 0 | 0 | 0 | 0 | 0 | 1 | 0 | 4 | 54
| PP |  | kabel CXKH-R 5Jx16 mm2 | [15 empty] | PP | 1
27 | K | Pol90 | kabel CXKH-R 5Jx10 mm2 | m | 60 |  | 0 |  |  |  | základní |  | 0 | 0 | 0 | 0 | 0 | 4 | K | 1 | ROZPOCET | 0 | 0 | 0 | 0 | 0 | 1 | 0 | 4 | 56
| PP |  | kabel CXKH-R 5Jx10 mm2 | [15 empty] | PP | 1
28 | K | Pol91 | kabel CXKH-R 5Jx6 mm2 | m | 120 |  | 0 |  |  |  | základní |  | 0 | 0 | 0 | 0 | 0 | 4 | K | 1 | ROZPOCET | 0 | 0 | 0 | 0 | 0 | 1 | 0 | 4 | 58
| PP |  | kabel CXKH-R 5Jx6 mm2 | [15 empty] | PP | 1
29 | K | Pol92 | kabel CXKH-R 5Jx4 mm2 | m | 110 |  | 0 |  |  |  | základní |  | 0 | 0 | 0 | 0 | 0 | 4 | K | 1 | ROZPOCET | 0 | 0 | 0 | 0 | 0 | 1 | 0 | 4 | 60
| PP |  | kabel CXKH-R 5Jx4 mm2 | [15 empty] | PP | 1
30 | K | Pol93 | kabel CXKH-R B2 s1d0 5Jx2,5 mm2 | m | 120 |  | 0 |  |  |  | základní |  | 0 | 0 | 0 | 0 | 0 | 4 | K | 1 | ROZPOCET | 0 | 0 | 0 | 0 | 0 | 1 | 0 | 4 | 62
| PP |  | kabel CXKH-R B2 s1d0 5Jx2,5 mm2 | [15 empty] | PP | 1
31 | K | Pol94 | kabel CXKH-R B2 s1d0 3Jx2,5 mm2 | m | 4558 |  | 0 |  |  |  | základní |  | 0 | 0 | 0 | 0 | 0 | 4 | K | 1 | ROZPOCET | 0 | 0 | 0 | 0 | 0 | 1 | 0 | 4 | 64
| PP |  | kabel CXKH-R B2 s1d0 3Jx2,5 mm2 | [15 empty] | PP | 1
32 | K | Pol95 | kabel CXKH-R B2 s1d0 5Jx1,5 mm2 | m | 890 |  | 0 |  |  |  | základní |  | 0 | 0 | 0 | 0 | 0 | 4 | K | 1 | ROZPOCET | 0 | 0 | 0 | 0 | 0 | 1 | 0 | 4 | 66
| PP |  | kabel CXKH-R B2 s1d0 5Jx1,5 mm2 | [15 empty] | PP | 1
33 | K | Pol96 | kabel CXKH-R B2 s1d0 3Jx1,5 mm2 | m | 2175 |  | 0 |  |  |  | základní |  | 0 | 0 | 0 | 0 | 0 | 4 | K | 1 | ROZPOCET | 0 | 0 | 0 | 0 | 0 | 1 | 0 | 4 | 68
| PP |  | kabel CXKH-R B2 s1d0 3Jx1,5 mm2 | [15 empty] | PP | 1
34 | K | Pol97 | kabel CXKH-R B2 s1d0 3Ox1,5 mm2 | m | 1240 |  | 0 |  |  |  | základní |  | 0 | 0 | 0 | 0 | 0 | 4 | K | 1 | ROZPOCET | 0 | 0 | 0 | 0 | 0 | 1 | 0 | 4 | 70
| PP |  | kabel CXKH-R B2 s1d0 3Ox1,5 mm2 | [15 empty] | PP | 1
35 | K | Pol98 | vodič CYA 25 mm2 zžl.b. | m | 30 |  | 0 |  |  |  | základní |  | 0 | 0 | 0 | 0 | 0 | 4 | K | 1 | ROZPOCET | 0 | 0 | 0 | 0 | 0 | 1 | 0 | 4 | 72
| PP |  | vodič CYA 25 mm2 zžl.b. | [15 empty] | PP | 1
36 | K | Pol99 | vodič CYA 16 mm2 zžl.b. | m | 190 |  | 0 |  |  |  | základní |  | 0 | 0 | 0 | 0 | 0 | 4 | K | 1 | ROZPOCET | 0 | 0 | 0 | 0 | 0 | 1 | 0 | 4 | 74
| PP |  | vodič CYA 16 mm2 zžl.b. | [15 empty] | PP | 1
37 | K | Pol100 | vodič CYA 10 mm2 zžl.b. | m | 60 |  | 0 |  |  |  | základní |  | 0 | 0 | 0 | 0 | 0 | 4 | K | 1 | ROZPOCET | 0 | 0 | 0 | 0 | 0 | 1 | 0 | 4 | 76
| PP |  | vodič CYA 10 mm2 zžl.b. | [15 empty] | PP | 1
38 | K | Pol101 | vodič CYA 6 mm2 zžl.b. | m | 514 |  | 0 |  |  |  | základní |  | 0 | 0 | 0 | 0 | 0 | 4 | K | 1 | ROZPOCET | 0 | 0 | 0 | 0 | 0 | 1 | 0 | 4 | 78
| PP |  | vodič CYA 6 mm2 zžl.b. | [15 empty] | PP | 1
39 | K | Pol102 | vodič CYA 4 mm2 zžl.b. | m | 220 |  | 0 |  |  |  | základní |  | 0 | 0 | 0 | 0 | 0 | 4 | K | 1 | ROZPOCET | 0 | 0 | 0 | 0 | 0 | 1 | 0 | 4 | 80
| PP |  | vodič CYA 4 mm2 zžl.b. | [15 empty] | PP | 1
| D | D3 | TRUBKY, NOSNÉ SYSTÉMY A UPEVŇOVACÍ MATERIÁL |  |  |  | 0 | [5 empty] | 0 |  | 0 |  | 0 | 1 | D | 0 | ROZPOCET | [6 empty] | 0
40 | K | Pol103 | lišta LHD 110x67,5 vč. příslušenství (spojky, ohyby) | m | 668 |  | 0 |  |  |  | základní |  | 0 | 0 | 0 | 0 | 0 | 4 | K | 1 | ROZPOCET | 0 | 0 | 0 | 0 | 0 | 1 | 0 | 4 | 82
| PP |  | lišta LHD 110x67,5 vč. příslušenství (spojky, ohyby) | [15 empty] | PP | 1
41 | K | Pol104 | propojovací+spojovací materiál (spojky a ohyby) | kpl | 5 |  | 0 |  |  |  | základní |  | 0 | 0 | 0 | 0 | 0 | 4 | K | 1 | ROZPOCET | 0 | 0 | 0 | 0 | 0 | 1 | 0 | 4 | 84
| PP |  | propojovací+spojovací materiál (spojky a ohyby) | [15 empty] | PP | 1
42 | K | Pol105 | lišta LHD18x13 vč. příslušenství (spojky, ohyby) | m | 7661 |  | 0 |  |  |  | základní |  | 0 | 0 | 0 | 0 | 0 | 4 | K | 1 | ROZPOCET | 0 | 0 | 0 | 0 | 0 | 1 | 0 | 4 | 86
| PP |  | lišta LHD18x13 vč. příslušenství (spojky, ohyby) | [15 empty] | PP | 1
43 | K | Pol106 | lišta LHD 32x15 vč. příslušenství (spojky, ohyby) | m | 534 |  | 0 |  |  |  | základní |  | 0 | 0 | 0 | 0 | 0 | 4 | K | 1 | ROZPOCET | 0 | 0 | 0 | 0 | 0 | 1 | 0 | 4 | 88
| PP |  | lišta LHD 32x15 vč. příslušenství (spojky, ohyby) | [15 empty] | PP | 1
44 | K | Pol107 | soubor spoj.a uchyt.materiálu ke kabelovým systémům odolným při požáru | m | 5 |  | 0 |  |  |  | základní |  | 0 | 0 | 0 | 0 | 0 | 4 | K | 1 | ROZPOCET | 0 | 0 | 0 | 0 | 0 | 1 | 0 | 4 | 90
| PP |  | soubor spoj.a uchyt.materiálu ke kabelovým systémům odolným při požáru | [15 empty] | PP | 1
| D | D4 | SVÍTIDLA A ZDROJE OSVĚTLENÍ |  |  |  | 0 | [5 empty] | 0 |  | 0 |  | 0 | 1 | D | 0 | ROZPOCET | [6 empty] | 0
45 | K | Pol108 | K - zářivkové svítidlo pod kuch. linku s integrovaným vypínačem pro osazení lin. zařivkou 1x18W, plastové těleso v samozhašivém provedení | ks | 1 |  | 0 |  |  |  | základní |  | 0 | 0 | 0 | 0 | 0 | 4 | K | 1 | ROZPOCET | 0 | 0 | 0 | 0 | 0 | 1 | 0 | 4 | 92
| PP |  | K - zářivkové svítidlo pod kuch. linku s integrovaným vypínačem pro osazení lin. zařivkou 1x18W, plastové těleso v samozhašivém provedení | [15 empty] | PP | 1
46 | K | Pol109 | P - storpní LED svítidlo 1x50W, RA 80, 4k, DIFUZOR S PRISMA STRUKTUROU, IP65 | ks | 15 |  | 0 |  |  |  | základní |  | 0 | 0 | 0 | 0 | 0 | 4 | K | 1 | ROZPOCET | 0 | 0 | 0 | 0 | 0 | 1 | 0 | 4 | 94
| PP |  | P - storpní LED svítidlo 1x50W, RA 80, 4k, DIFUZOR S PRISMA STRUKTUROU, IP65 | [15 empty] | PP | 1
47 | K | Pol110 | Z - nástěnné LED svítidlo s pohyb.čidlem, 18W, 1200lm, 67lm/W, 4000K, HF senzor, IP 66 | ks | 6 |  | 0 |  |  |  | základní |  | 0 | 0 | 0 | 0 | 0 | 4 | K | 1 | ROZPOCET | 0 | 0 | 0 | 0 | 0 | 1 | 0 | 4 | 96
| PP |  | Z - nástěnné LED svítidlo s pohyb.čidlem, 18W, 1200lm, 67lm/W, 4000K, HF senzor, IP 66 | [15 empty] | PP | 1
48 | K | Pol111 | Y - storpní LED svítidlo 3x12W, RA 80, 4k, DIFUZOR S PRISMA STRUKTUROU, IP40 | ks | 47 |  | 0 |  |  |  | základní |  | 0 | 0 | 0 | 0 | 0 | 4 | K | 1 | ROZPOCET | 0 | 0 | 0 | 0 | 0 | 1 | 0 | 4 | 98
| PP |  | Y - storpní LED svítidlo 3x12W, RA 80, 4k, DIFUZOR S PRISMA STRUKTUROU, IP40 | [15 empty] | PP | 1
49 | K | Pol112 | D - nástěnné LED svítidlo25,6W/840, 4000K, 2310lm,sklo triplex opál mat,IP44 | ks | 3 |  | 0 |  |  |  | základní |  | 0 | 0 | 0 | 0 | 0 | 4 | K | 1 | ROZPOCET | 0 | 0 | 0 | 0 | 0 | 1 | 0 | 4 | 100
| PP |  | D - nástěnné LED svítidlo25,6W/840, 4000K, 2310lm,sklo triplex opál mat,IP44 | [15 empty] | PP | 1
50 | K | Pol113 | N - nouzové led svítidlo s autonomií a s infinita rti IP65 se režimem infinity+pikto | ks | 63 |  | 0 |  |  |  | základní |  | 0 | 0 | 0 | 0 | 0 | 4 | K | 1 | ROZPOCET | 0 | 0 | 0 | 0 | 0 | 1 | 0 | 4 | 102
| PP |  | N - nouzové led svítidlo s autonomií a s infinita rti IP65 se režimem infinity+pikto | [15 empty] | PP | 1
51 | K | Pol114 | A - stropní LED svítidlo 24W/840, 3k,2350lm, sklo triplex opál mat,IP40 | ks | 82 |  | 0 |  |  |  | základní |  | 0 | 0 | 0 | 0 | 0 | 4 | K | 1 | ROZPOCET | 0 | 0 | 0 | 0 | 0 | 1 | 0 | 4 | 104
| PP |  | A - stropní LED svítidlo 24W/840, 3k,2350lm, sklo triplex opál mat,IP40 | [15 empty] | PP | 1
52 | K | Pol115 | C - stropní LED svítidlo 24W/840, 3k,2310lm, sklo triplex opál mat,IP40 | ks | 16 |  | 0 |  |  |  | základní |  | 0 | 0 | 0 | 0 | 0 | 4 | K | 1 | ROZPOCET | 0 | 0 | 0 | 0 | 0 | 1 | 0 | 4 | 106
| PP |  | C - stropní LED svítidlo 24W/840, 3k,2310lm, sklo triplex opál mat,IP40 | [15 empty] | PP | 1
53 | K | Pol116 | B - nástěnné LED svítidlo25,6W/840, 4000K, 2350lm,sklo triplex opál mat,IP20 | ks | 14 |  | 0 |  |  |  | základní |  | 0 | 0 | 0 | 0 | 0 | 4 | K | 1 | ROZPOCET | 0 | 0 | 0 | 0 | 0 | 1 | 0 | 4 | 108
| PP |  | B - nástěnné LED svítidlo25,6W/840, 4000K, 2350lm,sklo triplex opál mat,IP20 | [15 empty] | PP | 1
54 | K | Pol117 | E - srtopní LED svítidlo 33,1W/840, 4000K, 3020lm,sklo triplex opál mat, IP20 | ks | 4 |  | 0 |  |  |  | základní |  | 0 | 0 | 0 | 0 | 0 | 4 | K | 1 | ROZPOCET | 0 | 0 | 0 | 0 | 0 | 1 | 0 | 4 | 110
| PP |  | E - srtopní LED svítidlo 33,1W/840, 4000K, 3020lm,sklo triplex opál mat, IP20 | [15 empty] | PP | 1
55 | K | Pol118 | G - stropní LED svítidlo 34W/840, 3k,4425lm, sklo triplex opál mat,IP65 | ks | 38 |  | 0 |  |  |  | základní |  | 0 | 0 | 0 | 0 | 0 | 4 | K | 1 | ROZPOCET | 0 | 0 | 0 | 0 | 0 | 1 | 0 | 4 | 112
| PP |  | G - stropní LED svítidlo 34W/840, 3k,4425lm, sklo triplex opál mat,IP65 | [15 empty] | PP | 1
56 | K | Pol119 | H - nástěnné LED svítidlo29W/840, 4000K, 3200lm,sklo triplex opál mat,IP44 | ks | 13 |  | 0 |  |  |  | základní |  | 0 | 0 | 0 | 0 | 0 | 4 | K | 1 | ROZPOCET | 0 | 0 | 0 | 0 | 0 | 1 | 0 | 4 | 114
| PP |  | H - nástěnné LED svítidlo29W/840, 4000K, 3200lm,sklo triplex opál mat,IP44 | [15 empty] | PP | 1
57 | K | Pol120 | F - nástěnné LED svítidlo 33,1W/840, 4000K, 3020lm, sklo triplex opál mat, IP20 | ks | 17 |  | 0 |  |  |  | základní |  | 0 | 0 | 0 | 0 | 0 | 4 | K | 1 | ROZPOCET | 0 | 0 | 0 | 0 | 0 | 1 | 0 | 4 | 116
| PP |  | F - nástěnné LED svítidlo 33,1W/840, 4000K, 3020lm, sklo triplex opál mat, IP20 | [15 empty] | PP | 1
| D | D5 | OSTATNÍ |  |  |  | 0 | [5 empty] | 0 |  | 0 |  | 0 | 1 | D | 0 | ROZPOCET | [6 empty] | 0
58 | K | Pol121 | kabelová směrovka | ks | 170 |  | 0 |  |  |  | základní |  | 0 | 0 | 0 | 0 | 0 | 4 | K | 1 | ROZPOCET | 0 | 0 | 0 | 0 | 0 | 1 | 0 | 4 | 118
| PP |  | kabelová směrovka | [15 empty] | PP | 1
59 | K | Pol122 | nožová pojistková patrona 400 A gG | ks | 12 |  | 0 |  |  |  | základní |  | 0 | 0 | 0 | 0 | 0 | 4 | K | 1 | ROZPOCET | 0 | 0 | 0 | 0 | 0 | 1 | 0 | 4 | 120
| PP |  | nožová pojistková patrona 400 A gG | [15 empty] | PP | 1
| D | D6 | OSTATNÍ ELEKTROMONTÁŽNÍ PRÁCE |  |  |  | 0 | [5 empty] | 0 |  | 0 |  | 0 | 1 | D | 0 | ROZPOCET | [6 empty] | 0
60 | K | Pol123 | demontáž stávajícího rozvaděče RH | kpl | 1 |  | 0 |  |  |  | základní |  | 0 | 0 | 0 | 0 | 0 | 4 | K | 1 | ROZPOCET | 0 | 0 | 0 | 0 | 0 | 1 | 0 | 4 | 122
| PP |  | demontáž stávajícího rozvaděče RH | [15 empty] | PP | 1
61 | K | Pol124 | demontáže stávajících rozvaděčů | kpl | 12 |  | 0 |  |  |  | základní |  | 0 | 0 | 0 | 0 | 0 | 4 | K | 1 | ROZPOCET | 0 | 0 | 0 | 0 | 0 | 1 | 0 | 4 | 124
| PP |  | demontáže stávajících rozvaděčů | [15 empty] | PP | 1
62 | K | Pol125 | vyhledávání a označení stávajících el. obvodů ve stávajících patrových rozvaděčích | kpl | 5 |  | 0 |  |  |  | základní |  | 0 | 0 | 0 | 0 | 0 | 4 | K | 1 | ROZPOCET | 0 | 0 | 0 | 0 | 0 | 1 | 0 | 4 | 126
| PP |  | vyhledávání a označení stávajících el. obvodů ve stávajících patrových rozvaděčích | [15 empty] | PP | 1
63 | K | Pol126 | demontáž stávajících kabelů určených ke zrušení (nahrazených novou instalací-po patrech) | kpl | 5 |  | 0 |  |  |  | základní |  | 0 | 0 | 0 | 0 | 0 | 4 | K | 1 | ROZPOCET | 0 | 0 | 0 | 0 | 0 | 1 | 0 | 4 | 128
| PP |  | demontáž stávajících kabelů určených ke zrušení (nahrazených novou instalací-po patrech) | [15 empty] | PP | 1
64 | K | Pol127 | pomocné stavební práce (např. upevnění přístrojů, svítidel a zařízení, rošty) | kpl | 1 |  | 0 |  |  |  | základní |  | 0 | 0 | 0 | 0 | 0 | 4 | K | 1 | ROZPOCET | 0 | 0 | 0 | 0 | 0 | 1 | 0 | 4 | 130
| PP |  | pomocné stavební práce (např. upevnění přístrojů, svítidel a zařízení, rošty) | [15 empty] | PP | 1
65 | K | Pol128 | přepojování stávajících rozvodů | kpl | 1 |  | 0 |  |  |  | základní |  | 0 | 0 | 0 | 0 | 0 | 4 | K | 1 | ROZPOCET | 0 | 0 | 0 | 0 | 0 | 1 | 0 | 4 | 132
| PP |  | přepojování stávajících rozvodů | [15 empty] | PP | 1
67 | K | Pol129 | přípomocné práce | % |  |  | 0 |  |  |  | základní |  | 0 | 0 | 0 | 0 | 0 | 4 | K | 1 | ROZPOCET | 0 | 0 | 0 | 0 | 0 | 1 | 0 | 4 | 134
| PP |  | přípomocné práce | [15 empty] | PP | 1

## 03 - Rozvodnice RH-1.NP
[9 empty] | >> skryté sloupce << | [9 empty] | {657dce6d-e868-463d-aa06-1f13c60749ea}
2
| KRYCÍ LIST SOUPISU PRACÍ | [8 empty] | v --- níže se nacházejí doplnkové a pomocné údaje k sestavám --- v | [8 empty] | False
Stavba:
Snížení energetické náročnosti Gymnázia, SOŠ a VOŠ, Nový Bydžov - DM J. Jungmanna
Objekt:
D.1.4.b - Elektroinstalace
Soupis:
03 - Rozvodnice RH-1.NP
| KSO: |  |  |  |  | CC-CZ:
| Místo: |  |  |  |  | Datum: | 15. 10. 2025
| Zadavatel: |  |  |  |  | IČ:
DIČ:
| Uchazeč: |  |  |  |  | IČ: | Vyplň údaj
|  | Vyplň údaj |  |  |  | DIČ: | Vyplň údaj
| Projektant: |  |  |  |  | IČ:
DIČ:
| Zpracovatel: |  |  |  |  | IČ:
DIČ:
Poznámka:
| Cena bez DPH | [5 empty] | 0
|  |  | Základ daně |  |  | Sazba daně | Výše daně
| DPH | základní | 0 |  |  | 21% | 0
|  | snížená | 0 |  |  | 12% | 0
|  | zákl. přenesená | 0 |  |  | 21% | 0
|  | sníž. přenesená | 0 |  |  | 12% | 0
|  | nulová | 0 |  |  | 0% | 0
| Cena s DPH |  |  | v | CZK |  | 0
| Projektant |  |  | Zpracovatel
| Datum a podpis: |  | Razítko | Datum a podpis: |  |  | Razítko
| Objednavatel |  |  | Uchazeč
| Datum a podpis: |  | Razítko | Datum a podpis: |  |  | Razítko
REKAPITULACE ČLENĚNÍ SOUPISU PRACÍ
Stavba:
Snížení energetické náročnosti Gymnázia, SOŠ a VOŠ, Nový Bydžov - DM J. Jungmanna
Objekt:
D.1.4.b - Elektroinstalace
Soupis:
03 - Rozvodnice RH-1.NP
Místo: | [5 empty] | Datum: | 15. 10. 2025
Zadavatel: | [5 empty] | Projektant:
Uchazeč: |  |  | Vyplň údaj |  |  | Zpracovatel:
Kód dílu - Popis | [6 empty] | Cena celkem [CZK]
Náklady ze soupisu prací | [6 empty] | 0 | [12 empty] | -1
| D1 - Materiál - elektroinstalace silnoproudá - rozvodnice RH-1.NP | [5 empty] | 0
| D2 - Montáž - elektroinstalace silnoproudá - rozvodnice RH-1.NP | [5 empty] | 0
SOUPIS PRACÍ
Stavba:
Snížení energetické náročnosti Gymnázia, SOŠ a VOŠ, Nový Bydžov - DM J. Jungmanna
Objekt:
D.1.4.b - Elektroinstalace
Soupis:
03 - Rozvodnice RH-1.NP
Místo: | [5 empty] | Datum: | 15. 10. 2025
Zadavatel: | [5 empty] | Projektant:
Uchazeč: |  |  | Vyplň údaj |  |  | Zpracovatel:
PČ | Typ | Kód | Popis | MJ | Množství | J.cena [CZK] | Cena celkem [CZK] | Cenová soustava |  |  | DPH | J. Nh [h] | Nh celkem [h] | J. hmotnost [t] | Hmotnost celkem [t] | J. suť [t] | Suť Celkem [t]
Náklady soupisu celkem | [6 empty] | 0 | [5 empty] | 0 |  | 0 |  | 0 |  | D | -1 | [7 empty] | 0
| D | D1 | Materiál - elektroinstalace silnoproudá - rozvodnice RH-1.NP |  |  |  | 0 | [5 empty] | 0 |  | 0 |  | 0 | 1 | D | 0 | ROZPOCET | [6 empty] | 0
1 | K | Pol130 | RAK 2064 400mm S INSTALAČNÍ KONSTRUKCÍ 2-40, PLAT.PANELY | ks | 1 |  | 0 |  |  |  | základní |  | 0 | 0 | 0 | 0 | 0 | 4 | K | 1 | ROZPOCET | 0 | 0 | 0 | 0 | 0 | 1 | 0 | 4 | 2
| PP |  | RAK 2064 400mm S INSTALAČNÍ KONSTRUKCÍ 2-40, PLAT.PANELY | [15 empty] | PP | 1
2 | K | Pol131 | RAK 2084 400mm S INSTALAČNÍ KONSTRUKCÍ ELEKTROMĚROVOU 1ř. | ks | 1 |  | 0 |  |  |  | základní |  | 0 | 0 | 0 | 0 | 0 | 4 | K | 1 | ROZPOCET | 0 | 0 | 0 | 0 | 0 | 1 | 0 | 4 | 4
| PP |  | RAK 2084 400mm S INSTALAČNÍ KONSTRUKCÍ ELEKTROMĚROVOU 1ř. | [15 empty] | PP | 1
3 | K | Pol132 | Bočnice RAK-N 2040,2000x400,RAL7035,bal.1pár 2ks | ks | 1 |  | 0 |  |  |  | základní |  | 0 | 0 | 0 | 0 | 0 | 4 | K | 1 | ROZPOCET | 0 | 0 | 0 | 0 | 0 | 1 | 0 | 4 | 6
| PP |  | Bočnice RAK-N 2040,2000x400,RAL7035,bal.1pár 2ks | [15 empty] | PP | 1
4 | K | Pol133 | adaptér pro uchycení M2000 do skříní RAK | ks | 1 |  | 0 |  |  |  | základní |  | 0 | 0 | 0 | 0 | 0 | 4 | K | 1 | ROZPOCET | 0 | 0 | 0 | 0 | 0 | 1 | 0 | 4 | 8
| PP |  | adaptér pro uchycení M2000 do skříní RAK | [15 empty] | PP | 1
5 | K | Pol134 | podstavec,rohový díl 100mm | ks | 1 |  | 0 |  |  |  | základní |  | 0 | 0 | 0 | 0 | 0 | 4 | K | 1 | ROZPOCET | 0 | 0 | 0 | 0 | 0 | 1 | 0 | 4 | 10
| PP |  | podstavec,rohový díl 100mm | [15 empty] | PP | 1
6 | K | Pol135 | Univerzální díl podstavce 100x400mm,2 ks | ks | 1 |  | 0 |  |  |  | základní |  | 0 | 0 | 0 | 0 | 0 | 4 | K | 1 | ROZPOCET | 0 | 0 | 0 | 0 | 0 | 1 | 0 | 4 | 12
| PP |  | Univerzální díl podstavce 100x400mm,2 ks | [15 empty] | PP | 1
7 | K | Pol136 | universální díl podstavce 100x600mm,2 ks | ks | 1 |  | 0 |  |  |  | základní |  | 0 | 0 | 0 | 0 | 0 | 4 | K | 1 | ROZPOCET | 0 | 0 | 0 | 0 | 0 | 1 | 0 | 4 | 14
| PP |  | universální díl podstavce 100x600mm,2 ks | [15 empty] | PP | 1
8 | K | Pol137 | kapsa na dokumentaci A4, samolepící | ks | 1 |  | 0 |  |  |  | základní |  | 0 | 0 | 0 | 0 | 0 | 4 | K | 1 | ROZPOCET | 0 | 0 | 0 | 0 | 0 | 1 | 0 | 4 | 16
| PP |  | kapsa na dokumentaci A4, samolepící | [15 empty] | PP | 1
9 | K | Pol138 | jistič MZ220431 CZ,typ A,3 pól.,63A,200 A ,PRE | ks | 1 |  | 0 |  |  |  | základní |  | 0 | 0 | 0 | 0 | 0 | 4 | K | 1 | ROZPOCET | 0 | 0 | 0 | 0 | 0 | 1 | 0 | 4 | 18
| PP |  | jistič MZ220431 CZ,typ A,3 pól.,63A,200 A ,PRE | [15 empty] | PP | 1
10 | K | Pol139 | jistič B/2 A/1 - 10 kA | ks | 3 |  | 0 |  |  |  | základní |  | 0 | 0 | 0 | 0 | 0 | 4 | K | 1 | ROZPOCET | 0 | 0 | 0 | 0 | 0 | 1 | 0 | 4 | 20
| PP |  | jistič B/2 A/1 - 10 kA | [15 empty] | PP | 1
11 | K | Pol140 | spínací hodiny | ks | 1 |  | 0 |  |  |  | základní |  | 0 | 0 | 0 | 0 | 0 | 4 | K | 1 | ROZPOCET | 0 | 0 | 0 | 0 | 0 | 1 | 0 | 4 | 22
| PP |  | spínací hodiny | [15 empty] | PP | 1
12 | K | Pol141 | TOTÁL STOP tlačítko s proskleným krytem | ks | 1 |  | 0 |  |  |  | základní |  | 0 | 0 | 0 | 0 | 0 | 4 | K | 1 | ROZPOCET | 0 | 0 | 0 | 0 | 0 | 1 | 0 | 4 | 24
| PP |  | TOTÁL STOP tlačítko s proskleným krytem | [15 empty] | PP | 1
13 | K | Pol142 | LED červená hl.jistič zapnut | ks | 1 |  | 0 |  |  |  | základní |  | 0 | 0 | 0 | 0 | 0 | 4 | K | 1 | ROZPOCET | 0 | 0 | 0 | 0 | 0 | 1 | 0 | 4 | 26
| PP |  | LED červená hl.jistič zapnut | [15 empty] | PP | 1
14 | K | Pol143 | LED zelená hl.jistič vypnut | ks | 1 |  | 0 |  |  |  | základní |  | 0 | 0 | 0 | 0 | 0 | 4 | K | 1 | ROZPOCET | 0 | 0 | 0 | 0 | 0 | 1 | 0 | 4 | 28
| PP |  | LED zelená hl.jistič vypnut | [15 empty] | PP | 1
15 | K | Pol144 | LED 85-264vac,ZELENÁ ZADNÍ ŠROUB | ks | 1 |  | 0 |  |  |  | základní |  | 0 | 0 | 0 | 0 | 0 | 4 | K | 1 | ROZPOCET | 0 | 0 | 0 | 0 | 0 | 1 | 0 | 4 | 30
| PP |  | LED 85-264vac,ZELENÁ ZADNÍ ŠROUB | [15 empty] | PP | 1
16 | K | Pol145 | modulový elektroměr 3x230/400 V | ks | 1 |  | 0 |  |  |  | základní |  | 0 | 0 | 0 | 0 | 0 | 4 | K | 1 | ROZPOCET | 0 | 0 | 0 | 0 | 0 | 1 | 0 | 4 | 32
| PP |  | modulový elektroměr 3x230/400 V | [15 empty] | PP | 1
17 | K | Pol146 | Instalační jistič 10 kA, B 50A, 3P | ks | 2 |  | 0 |  |  |  | základní |  | 0 | 0 | 0 | 0 | 0 | 4 | K | 1 | ROZPOCET | 0 | 0 | 0 | 0 | 0 | 1 | 0 | 4 | 34
| PP |  | Instalační jistič 10 kA, B 50A, 3P | [15 empty] | PP | 1
18 | K | Pol147 | Vypínací cívka B-FA, 230 V AC/DC | ks | 1 |  | 0 |  |  |  | základní |  | 0 | 0 | 0 | 0 | 0 | 4 | K | 1 | ROZPOCET | 0 | 0 | 0 | 0 | 0 | 1 | 0 | 4 | 36
| PP |  | Vypínací cívka B-FA, 230 V AC/DC | [15 empty] | PP | 1
19 | K | Pol148 | Pojistkový odpínač 3P, 50A-8500001593, 3-pólový, 14x51, 50A gG | ks | 1 |  | 0 |  |  |  | základní |  | 0 | 0 | 0 | 0 | 0 | 4 | K | 1 | ROZPOCET | 0 | 0 | 0 | 0 | 0 | 1 | 0 | 4 | 38
| PP |  | Pojistkový odpínač 3P, 50A-8500001593, 3-pólový, 14x51, 50A gG | [15 empty] | PP | 1
20 | K | Pol149 | pojistka válcová gG 14x51, 50A 500V | ks | 3 |  | 0 |  |  |  | základní |  | 0 | 0 | 0 | 0 | 0 | 4 | K | 1 | ROZPOCET | 0 | 0 | 0 | 0 | 0 | 1 | 0 | 4 | 40
| PP |  | pojistka válcová gG 14x51, 50A 500V | [15 empty] | PP | 1
21 | K | Pol150 | svodič přep. T1+2/BC kompletní, 4p, 12,5kA/280V, série UAS | ks | 1 |  | 0 |  |  |  | základní |  | 0 | 0 | 0 | 0 | 0 | 4 | K | 1 | ROZPOCET | 0 | 0 | 0 | 0 | 0 | 1 | 0 | 4 | 42
| PP |  | svodič přep. T1+2/BC kompletní, 4p, 12,5kA/280V, série UAS | [15 empty] | PP | 1
22 | K | Pol151 | pojistkový odpínač 3P, 100A-850001598, 3-pólový, 22x58, 100A | ks | 11 |  | 0 |  |  |  | základní |  | 0 | 0 | 0 | 0 | 0 | 4 | K | 1 | ROZPOCET | 0 | 0 | 0 | 0 | 0 | 1 | 0 | 4 | 44
| PP |  | pojistkový odpínač 3P, 100A-850001598, 3-pólový, 22x58, 100A | [15 empty] | PP | 1
23 | K | Pol152 | pojistka válcová gG 22x58, 63A, 500V | ks | 33 |  | 0 |  |  |  | základní |  | 0 | 0 | 0 | 0 | 0 | 4 | K | 1 | ROZPOCET | 0 | 0 | 0 | 0 | 0 | 1 | 0 | 4 | 46
| PP |  | pojistka válcová gG 22x58, 63A, 500V | [15 empty] | PP | 1
24 | K | Pol153 | Lišta nulová, 16mm?, 63A, délka 1m | ks | 2 |  | 0 |  |  |  | základní |  | 0 | 0 | 0 | 0 | 0 | 4 | K | 1 | ROZPOCET | 0 | 0 | 0 | 0 | 0 | 1 | 0 | 4 | 48
| PP |  | Lišta nulová, 16mm?, 63A, délka 1m | [15 empty] | PP | 1
25 | K | Pol154 | Příchytka nulové lišty | ks | 8 |  | 0 |  |  |  | základní |  | 0 | 0 | 0 | 0 | 0 | 4 | K | 1 | ROZPOCET | 0 | 0 | 0 | 0 | 0 | 1 | 0 | 4 | 50
| PP |  | Příchytka nulové lišty | [15 empty] | PP | 1
26 | K | Pol155 | svorky na DIN lištu RSA do pr. 16 mm2 | ks | 6 |  | 0 |  |  |  | základní |  | 0 | 0 | 0 | 0 | 0 | 4 | K | 1 | ROZPOCET | 0 | 0 | 0 | 0 | 0 | 1 | 0 | 4 | 52
| PP |  | svorky na DIN lištu RSA do pr. 16 mm2 | [15 empty] | PP | 1
27 | K | Pol156 | svorky na DIN lištu RSA (PE) do pr. 16 mm2 | ks | 2 |  | 0 |  |  |  | základní |  | 0 | 0 | 0 | 0 | 0 | 4 | K | 1 | ROZPOCET | 0 | 0 | 0 | 0 | 0 | 1 | 0 | 4 | 54
| PP |  | svorky na DIN lištu RSA (PE) do pr. 16 mm2 | [15 empty] | PP | 1
28 | K | Pol157 | svorky na DIN lištu RSA (N) do pr. 16 mm2 | ks | 2 |  | 0 |  |  |  | základní |  | 0 | 0 | 0 | 0 | 0 | 4 | K | 1 | ROZPOCET | 0 | 0 | 0 | 0 | 0 | 1 | 0 | 4 | 56
| PP |  | svorky na DIN lištu RSA (N) do pr. 16 mm2 | [15 empty] | PP | 1
29 | K | Pol158 | sběrnice PEN | ks | 1 |  | 0 |  |  |  | základní |  | 0 | 0 | 0 | 0 | 0 | 4 | K | 1 | ROZPOCET | 0 | 0 | 0 | 0 | 0 | 1 | 0 | 4 | 58
| PP |  | sběrnice PEN | [15 empty] | PP | 1
30 | K | Pol159 | sběrnice PE | kpl | 1 |  | 0 |  |  |  | základní |  | 0 | 0 | 0 | 0 | 0 | 4 | K | 1 | ROZPOCET | 0 | 0 | 0 | 0 | 0 | 1 | 0 | 4 | 60
| PP |  | sběrnice PE | [15 empty] | PP | 1
31 | K | Pol160 | sběrnice N | kpl | 1 |  | 0 |  |  |  | základní |  | 0 | 0 | 0 | 0 | 0 | 4 | K | 1 | ROZPOCET | 0 | 0 | 0 | 0 | 0 | 1 | 0 | 4 | 62
| PP |  | sběrnice N | [15 empty] | PP | 1
32 | K | Pol161 | svorkovnice na DIN lištu PE (zžl.) | kpl | 3 |  | 0 |  |  |  | základní |  | 0 | 0 | 0 | 0 | 0 | 4 | K | 1 | ROZPOCET | 0 | 0 | 0 | 0 | 0 | 1 | 0 | 4 | 64
| PP |  | svorkovnice na DIN lištu PE (zžl.) | [15 empty] | PP | 1
33 | K | Pol162 | svorkovnice na DIN lištu N (m.) | kpl | 3 |  | 0 |  |  |  | základní |  | 0 | 0 | 0 | 0 | 0 | 4 | K | 1 | ROZPOCET | 0 | 0 | 0 | 0 | 0 | 1 | 0 | 4 | 66
| PP |  | svorkovnice na DIN lištu N (m.) | [15 empty] | PP | 1
34 | K | Pol163 | svorkovnice na DIN lištu PA (zžl.) | kpl | 1 |  | 0 |  |  |  | základní |  | 0 | 0 | 0 | 0 | 0 | 4 | K | 1 | ROZPOCET | 0 | 0 | 0 | 0 | 0 | 1 | 0 | 4 | 68
| PP |  | svorkovnice na DIN lištu PA (zžl.) | [15 empty] | PP | 1
35 | K | Pol164 | propojovací materiál | kpl | 1 |  | 0 |  |  |  | základní |  | 0 | 0 | 0 | 0 | 0 | 4 | K | 1 | ROZPOCET | 0 | 0 | 0 | 0 | 0 | 1 | 0 | 4 | 70
| PP |  | propojovací materiál | [15 empty] | PP | 1
36 | K | Pol165 | pomocný materiál | kpl | 1 |  | 0 |  |  |  | základní |  | 0 | 0 | 0 | 0 | 0 | 4 | K | 1 | ROZPOCET | 0 | 0 | 0 | 0 | 0 | 1 | 0 | 4 | 72
| PP |  | pomocný materiál | [15 empty] | PP | 1
37 | K | Pol166 | podružný materiál | % |  |  | 0 |  |  |  | základní |  | 0 | 0 | 0 | 0 | 0 | 4 | K | 1 | ROZPOCET | 0 | 0 | 0 | 0 | 0 | 1 | 0 | 4 | 74
| PP |  | podružný materiál | [15 empty] | PP | 1
38 | K | Pol129 | přípomocné práce | % |  |  | 0 |  |  |  | základní |  | 0 | 0 | 0 | 0 | 0 | 4 | K | 1 | ROZPOCET | 0 | 0 | 0 | 0 | 0 | 1 | 0 | 4 | 76
| PP |  | přípomocné práce | [15 empty] | PP | 1
| D | D2 | Montáž - elektroinstalace silnoproudá - rozvodnice RH-1.NP |  |  |  | 0 | [5 empty] | 0 |  | 0 |  | 0 | 1 | D | 0 | ROZPOCET | [6 empty] | 0
39 | K | D2.1 | Montáž rozvodnice | kpl | 1 |  | 0 |  |  |  | základní |  | 0 | 0 | 0 | 0 | 0 | 4 | K | 1 | ROZPOCET | 0 | 0 | 0 | 0 | 0 | 1 | 0 | 4 | -305468479
| PP |  | Montáž rozvodnice | [15 empty] | PP | 1

## 04 - Rozvodnice RSZ01
[9 empty] | >> skryté sloupce << | [9 empty] | {6420176d-35d2-4e21-bcb6-81860082a0e0}
2
| KRYCÍ LIST SOUPISU PRACÍ | [8 empty] | v --- níže se nacházejí doplnkové a pomocné údaje k sestavám --- v | [8 empty] | False
Stavba:
Snížení energetické náročnosti Gymnázia, SOŠ a VOŠ, Nový Bydžov - DM J. Jungmanna
Objekt:
D.1.4.b - Elektroinstalace
Soupis:
04 - Rozvodnice RSZ01
| KSO: |  |  |  |  | CC-CZ:
| Místo: |  |  |  |  | Datum: | 15. 10. 2025
| Zadavatel: |  |  |  |  | IČ:
DIČ:
| Uchazeč: |  |  |  |  | IČ: | Vyplň údaj
|  | Vyplň údaj |  |  |  | DIČ: | Vyplň údaj
| Projektant: |  |  |  |  | IČ:
DIČ:
| Zpracovatel: |  |  |  |  | IČ:
DIČ:
Poznámka:
| Cena bez DPH | [5 empty] | 0
|  |  | Základ daně |  |  | Sazba daně | Výše daně
| DPH | základní | 0 |  |  | 21% | 0
|  | snížená | 0 |  |  | 12% | 0
|  | zákl. přenesená | 0 |  |  | 21% | 0
|  | sníž. přenesená | 0 |  |  | 12% | 0
|  | nulová | 0 |  |  | 0% | 0
| Cena s DPH |  |  | v | CZK |  | 0
| Projektant |  |  | Zpracovatel
| Datum a podpis: |  | Razítko | Datum a podpis: |  |  | Razítko
| Objednavatel |  |  | Uchazeč
| Datum a podpis: |  | Razítko | Datum a podpis: |  |  | Razítko
REKAPITULACE ČLENĚNÍ SOUPISU PRACÍ
Stavba:
Snížení energetické náročnosti Gymnázia, SOŠ a VOŠ, Nový Bydžov - DM J. Jungmanna
Objekt:
D.1.4.b - Elektroinstalace
Soupis:
04 - Rozvodnice RSZ01
Místo: | [5 empty] | Datum: | 15. 10. 2025
Zadavatel: | [5 empty] | Projektant:
Uchazeč: |  |  | Vyplň údaj |  |  | Zpracovatel:
Kód dílu - Popis | [6 empty] | Cena celkem [CZK]
Náklady ze soupisu prací | [6 empty] | 0 | [12 empty] | -1
| D1 - Materiál - elektroinstalace silnoproudá - rozvodnice RSZ01 -1.PP | [5 empty] | 0
SOUPIS PRACÍ
Stavba:
Snížení energetické náročnosti Gymnázia, SOŠ a VOŠ, Nový Bydžov - DM J. Jungmanna
Objekt:
D.1.4.b - Elektroinstalace
Soupis:
04 - Rozvodnice RSZ01
Místo: | [5 empty] | Datum: | 15. 10. 2025
Zadavatel: | [5 empty] | Projektant:
Uchazeč: |  |  | Vyplň údaj |  |  | Zpracovatel:
PČ | Typ | Kód | Popis | MJ | Množství | J.cena [CZK] | Cena celkem [CZK] | Cenová soustava |  |  | DPH | J. Nh [h] | Nh celkem [h] | J. hmotnost [t] | Hmotnost celkem [t] | J. suť [t] | Suť Celkem [t]
Náklady soupisu celkem | [6 empty] | 0 | [5 empty] | 0 |  | 0 |  | 0 |  | D | -1 | [7 empty] | 0
| D | D1 | Materiál - elektroinstalace silnoproudá - rozvodnice RSZ01 -1.PP |  |  |  | 0 | [5 empty] | 0 |  | 0 |  | 0 | 1 | D | 0 | ROZPOCET | [6 empty] | 0
1 | K | Pol167 | Zapuštěný rám s dveřmi EKO 3U28E s protipožární úpravou EI30 | ks | 1 |  | 0 |  |  |  | základní |  | 0 | 0 | 0 | 0 | 0 | 4 | K | 1 | ROZPOCET | 0 | 0 | 0 | 0 | 0 | 1 | 0 | 4 | 2
| PP |  | Zapuštěný rám s dveřmi EKO 3U28E s protipožární úpravou EI30 | [15 empty] | PP | 1
2 | K | Pol168 | Konstrukce 3-28, 2-řadá, plastové panely | ks | 1 |  | 0 |  |  |  | základní |  | 0 | 0 | 0 | 0 | 0 | 4 | K | 1 | ROZPOCET | 0 | 0 | 0 | 0 | 0 | 1 | 0 | 4 | 4
| PP |  | Konstrukce 3-28, 2-řadá, plastové panely | [15 empty] | PP | 1
3 | K | Pol169 | Instalační jistič 10 kA | ks | 1 |  | 0 |  |  |  | základní |  | 0 | 0 | 0 | 0 | 0 | 4 | K | 1 | ROZPOCET | 0 | 0 | 0 | 0 | 0 | 1 | 0 | 4 | 6
| PP |  | Instalační jistič 10 kA | [15 empty] | PP | 1
4 | K | Pol170 | pojistkový odpínač 3P,50A-3pólový | ks | 1 |  | 0 |  |  |  | základní |  | 0 | 0 | 0 | 0 | 0 | 4 | K | 1 | ROZPOCET | 0 | 0 | 0 | 0 | 0 | 1 | 0 | 4 | 8
| PP |  | pojistkový odpínač 3P,50A-3pólový | [15 empty] | PP | 1
5 | K | Pol171 | pojistka PV10/25 A, gG | ks | 3 |  | 0 |  |  |  | základní |  | 0 | 0 | 0 | 0 | 0 | 4 | K | 1 | ROZPOCET | 0 | 0 | 0 | 0 | 0 | 1 | 0 | 4 | 10
| PP |  | pojistka PV10/25 A, gG | [15 empty] | PP | 1
6 | K | Pol150 | svodič přep. T1+2/BC kompletní, 4p, 12,5kA/280V, série UAS | ks | 1 |  | 0 |  |  |  | základní |  | 0 | 0 | 0 | 0 | 0 | 4 | K | 1 | ROZPOCET | 0 | 0 | 0 | 0 | 0 | 1 | 0 | 4 | 12
| PP |  | svodič přep. T1+2/BC kompletní, 4p, 12,5kA/280V, série UAS | [15 empty] | PP | 1
7 | K | Pol172 | Impulsní relé 16A | ks | 1 |  | 0 |  |  |  | základní |  | 0 | 0 | 0 | 0 | 0 | 4 | K | 1 | ROZPOCET | 0 | 0 | 0 | 0 | 0 | 1 | 0 | 4 | 14
| PP |  | Impulsní relé 16A | [15 empty] | PP | 1
8 | K | Pol173 | jistič s proudovým chráničem 10kA,1+N, B16A, 30mA | ks | 8 |  | 0 |  |  |  | základní |  | 0 | 0 | 0 | 0 | 0 | 4 | K | 1 | ROZPOCET | 0 | 0 | 0 | 0 | 0 | 1 | 0 | 4 | 16
| PP |  | jistič s proudovým chráničem 10kA,1+N, B16A, 30mA | [15 empty] | PP | 1
9 | K | Pol174 | jistič s proudovým chráničem 10kA,1+N, B10A, 30mA | ks | 6 |  | 0 |  |  |  | základní |  | 0 | 0 | 0 | 0 | 0 | 4 | K | 1 | ROZPOCET | 0 | 0 | 0 | 0 | 0 | 1 | 0 | 4 | 18
| PP |  | jistič s proudovým chráničem 10kA,1+N, B10A, 30mA | [15 empty] | PP | 1
10 | K | Pol175 | proudový chránič 10kA, 40A, 4P, 30mA, A | ks | 2 |  | 0 |  |  |  | základní |  | 0 | 0 | 0 | 0 | 0 | 4 | K | 1 | ROZPOCET | 0 | 0 | 0 | 0 | 0 | 1 | 0 | 4 | 20
| PP |  | proudový chránič 10kA, 40A, 4P, 30mA, A | [15 empty] | PP | 1
11 | K | Pol176 | proudový chránič 10kA, 25A, 4P, 30mA, A | ks | 4 |  | 0 |  |  |  | základní |  | 0 | 0 | 0 | 0 | 0 | 4 | K | 1 | ROZPOCET | 0 | 0 | 0 | 0 | 0 | 1 | 0 | 4 | 22
| PP |  | proudový chránič 10kA, 25A, 4P, 30mA, A | [15 empty] | PP | 1
12 | K | Pol177 | Instalační jistič, D 32A, 3P | ks | 2 |  | 0 |  |  |  | základní |  | 0 | 0 | 0 | 0 | 0 | 4 | K | 1 | ROZPOCET | 0 | 0 | 0 | 0 | 0 | 1 | 0 | 4 | 24
| PP |  | Instalační jistič, D 32A, 3P | [15 empty] | PP | 1
13 | K | Pol178 | Instalační jistič, D 16A, 3P | ks | 4 |  | 0 |  |  |  | základní |  | 0 | 0 | 0 | 0 | 0 | 4 | K | 1 | ROZPOCET | 0 | 0 | 0 | 0 | 0 | 1 | 0 | 4 | 26
| PP |  | Instalační jistič, D 16A, 3P | [15 empty] | PP | 1
14 | K | Pol153 | Lišta nulová, 16mm?, 63A, délka 1m | ks | 2 |  | 0 |  |  |  | základní |  | 0 | 0 | 0 | 0 | 0 | 4 | K | 1 | ROZPOCET | 0 | 0 | 0 | 0 | 0 | 1 | 0 | 4 | 28
| PP |  | Lišta nulová, 16mm?, 63A, délka 1m | [15 empty] | PP | 1
15 | K | Pol154 | Příchytka nulové lišty | ks | 8 |  | 0 |  |  |  | základní |  | 0 | 0 | 0 | 0 | 0 | 4 | K | 1 | ROZPOCET | 0 | 0 | 0 | 0 | 0 | 1 | 0 | 4 | 30
| PP |  | Příchytka nulové lišty | [15 empty] | PP | 1
16 | K | Pol179 | svorky na DIN lištu RSA do pr. 6 mm2 | ks | 3 |  | 0 |  |  |  | základní |  | 0 | 0 | 0 | 0 | 0 | 4 | K | 1 | ROZPOCET | 0 | 0 | 0 | 0 | 0 | 1 | 0 | 4 | 32
| PP |  | svorky na DIN lištu RSA do pr. 6 mm2 | [15 empty] | PP | 1
17 | K | Pol180 | svorkovnice na DIN lištu PE (zžl.) | kpl | 2 |  | 0 |  |  |  | základní |  | 0 | 0 | 0 | 0 | 0 | 4 | K | 1 | ROZPOCET | 0 | 0 | 0 | 0 | 0 | 1 | 0 | 4 | 34
| PP |  | svorkovnice na DIN lištu PE (zžl.) | [15 empty] | PP | 1
18 | K | Pol181 | svorkovnice na DIN lištu N (m.) | kpl | 2 |  | 0 |  |  |  | základní |  | 0 | 0 | 0 | 0 | 0 | 4 | K | 1 | ROZPOCET | 0 | 0 | 0 | 0 | 0 | 1 | 0 | 4 | 36
| PP |  | svorkovnice na DIN lištu N (m.) | [15 empty] | PP | 1
19 | K | Pol182 | svorkovnice na DIN lištu PA (zžl.) | kpl | 1 |  | 0 |  |  |  | základní |  | 0 | 0 | 0 | 0 | 0 | 4 | K | 1 | ROZPOCET | 0 | 0 | 0 | 0 | 0 | 1 | 0 | 4 | 38
| PP |  | svorkovnice na DIN lištu PA (zžl.) | [15 empty] | PP | 1
20 | K | Pol183 | propojovací materiál | kpl | 1 |  | 0 |  |  |  | základní |  | 0 | 0 | 0 | 0 | 0 | 4 | K | 1 | ROZPOCET | 0 | 0 | 0 | 0 | 0 | 1 | 0 | 4 | 40
| PP |  | propojovací materiál | [15 empty] | PP | 1
21 | K | Pol184 | pomocný materiál | kpl | 1 |  | 0 |  |  |  | základní |  | 0 | 0 | 0 | 0 | 0 | 4 | K | 1 | ROZPOCET | 0 | 0 | 0 | 0 | 0 | 1 | 0 | 4 | 42
| PP |  | pomocný materiál | [15 empty] | PP | 1
22 | K | Pol166 | podružný materiál | % |  |  | 0 |  |  |  | základní |  | 0 | 0 | 0 | 0 | 0 | 4 | K | 1 | ROZPOCET | 0 | 0 | 0 | 0 | 0 | 1 | 0 | 4 | 44
| PP |  | podružný materiál | [15 empty] | PP | 1
23 | K | Pol129 | přípomocné práce | % |  |  | 0 |  |  |  | základní |  | 0 | 0 | 0 | 0 | 0 | 4 | K | 1 | ROZPOCET | 0 | 0 | 0 | 0 | 0 | 1 | 0 | 4 | 46
| PP |  | přípomocné práce | [15 empty] | PP | 1
24 | K | D2.1 | Montáž rozvodnice | kpl | 1 |  | 0 |  |  |  | základní |  | 0 | 0 | 0 | 0 | 0 | 4 | K | 1 | ROZPOCET | 0 | 0 | 0 | 0 | 0 | 1 | 0 | 4 | -1751614096
| PP |  | Montáž rozvodnice | [15 empty] | PP | 1

## 05 - Rozvodnice RSZ02
[9 empty] | >> skryté sloupce << | [9 empty] | {305916ab-89cd-4e21-b29e-7e74ffad77ba}
2
| KRYCÍ LIST SOUPISU PRACÍ | [8 empty] | v --- níže se nacházejí doplnkové a pomocné údaje k sestavám --- v | [8 empty] | False
Stavba:
Snížení energetické náročnosti Gymnázia, SOŠ a VOŠ, Nový Bydžov - DM J. Jungmanna
Objekt:
D.1.4.b - Elektroinstalace
Soupis:
05 - Rozvodnice RSZ02
| KSO: |  |  |  |  | CC-CZ:
| Místo: |  |  |  |  | Datum: | 15. 10. 2025
| Zadavatel: |  |  |  |  | IČ:
DIČ:
| Uchazeč: |  |  |  |  | IČ: | Vyplň údaj
|  | Vyplň údaj |  |  |  | DIČ: | Vyplň údaj
| Projektant: |  |  |  |  | IČ:
DIČ:
| Zpracovatel: |  |  |  |  | IČ:
DIČ:
Poznámka:
| Cena bez DPH | [5 empty] | 0
|  |  | Základ daně |  |  | Sazba daně | Výše daně
| DPH | základní | 0 |  |  | 21% | 0
|  | snížená | 0 |  |  | 12% | 0
|  | zákl. přenesená | 0 |  |  | 21% | 0
|  | sníž. přenesená | 0 |  |  | 12% | 0
|  | nulová | 0 |  |  | 0% | 0
| Cena s DPH |  |  | v | CZK |  | 0
| Projektant |  |  | Zpracovatel
| Datum a podpis: |  | Razítko | Datum a podpis: |  |  | Razítko
| Objednavatel |  |  | Uchazeč
| Datum a podpis: |  | Razítko | Datum a podpis: |  |  | Razítko
REKAPITULACE ČLENĚNÍ SOUPISU PRACÍ
Stavba:
Snížení energetické náročnosti Gymnázia, SOŠ a VOŠ, Nový Bydžov - DM J. Jungmanna
Objekt:
D.1.4.b - Elektroinstalace
Soupis:
05 - Rozvodnice RSZ02
Místo: | [5 empty] | Datum: | 15. 10. 2025
Zadavatel: | [5 empty] | Projektant:
Uchazeč: |  |  | Vyplň údaj |  |  | Zpracovatel:
Kód dílu - Popis | [6 empty] | Cena celkem [CZK]
Náklady ze soupisu prací | [6 empty] | 0 | [12 empty] | -1
| D1 - Materiál - elektroinstalace silnoproudá - rozvodnice RSZ02 -1.PP | [5 empty] | 0
SOUPIS PRACÍ
Stavba:
Snížení energetické náročnosti Gymnázia, SOŠ a VOŠ, Nový Bydžov - DM J. Jungmanna
Objekt:
D.1.4.b - Elektroinstalace
Soupis:
05 - Rozvodnice RSZ02
Místo: | [5 empty] | Datum: | 15. 10. 2025
Zadavatel: | [5 empty] | Projektant:
Uchazeč: |  |  | Vyplň údaj |  |  | Zpracovatel:
PČ | Typ | Kód | Popis | MJ | Množství | J.cena [CZK] | Cena celkem [CZK] | Cenová soustava |  |  | DPH | J. Nh [h] | Nh celkem [h] | J. hmotnost [t] | Hmotnost celkem [t] | J. suť [t] | Suť Celkem [t]
Náklady soupisu celkem | [6 empty] | 0 | [5 empty] | 0 |  | 0 |  | 0 |  | D | -1 | [7 empty] | 0
| D | D1 | Materiál - elektroinstalace silnoproudá - rozvodnice RSZ02 -1.PP |  |  |  | 0 | [5 empty] | 0 |  | 0 |  | 0 | 1 | D | 0 | ROZPOCET | [6 empty] | 0
1 | K | Pol167 | Zapuštěný rám s dveřmi EKO 3U28E s protipožární úpravou EI30 | ks | 1 |  | 0 |  |  |  | základní |  | 0 | 0 | 0 | 0 | 0 | 4 | K | 1 | ROZPOCET | 0 | 0 | 0 | 0 | 0 | 1 | 0 | 4 | 2
| PP |  | Zapuštěný rám s dveřmi EKO 3U28E s protipožární úpravou EI30 | [15 empty] | PP | 1
2 | K | Pol168 | Konstrukce 3-28, 2-řadá, plastové panely | ks | 1 |  | 0 |  |  |  | základní |  | 0 | 0 | 0 | 0 | 0 | 4 | K | 1 | ROZPOCET | 0 | 0 | 0 | 0 | 0 | 1 | 0 | 4 | 4
| PP |  | Konstrukce 3-28, 2-řadá, plastové panely | [15 empty] | PP | 1
3 | K | Pol169 | Instalační jistič 10 kA | ks | 1 |  | 0 |  |  |  | základní |  | 0 | 0 | 0 | 0 | 0 | 4 | K | 1 | ROZPOCET | 0 | 0 | 0 | 0 | 0 | 1 | 0 | 4 | 6
| PP |  | Instalační jistič 10 kA | [15 empty] | PP | 1
4 | K | Pol185 | pojistkový odpínač OPV10-3P | ks | 1 |  | 0 |  |  |  | základní |  | 0 | 0 | 0 | 0 | 0 | 4 | K | 1 | ROZPOCET | 0 | 0 | 0 | 0 | 0 | 1 | 0 | 4 | 8
| PP |  | pojistkový odpínač OPV10-3P | [15 empty] | PP | 1
5 | K | Pol171 | pojistka PV10/25 A, gG | ks | 3 |  | 0 |  |  |  | základní |  | 0 | 0 | 0 | 0 | 0 | 4 | K | 1 | ROZPOCET | 0 | 0 | 0 | 0 | 0 | 1 | 0 | 4 | 10
| PP |  | pojistka PV10/25 A, gG | [15 empty] | PP | 1
6 | K | Pol150 | svodič přep. T1+2/BC kompletní, 4p, 12,5kA/280V, série UAS | ks | 1 |  | 0 |  |  |  | základní |  | 0 | 0 | 0 | 0 | 0 | 4 | K | 1 | ROZPOCET | 0 | 0 | 0 | 0 | 0 | 1 | 0 | 4 | 12
| PP |  | svodič přep. T1+2/BC kompletní, 4p, 12,5kA/280V, série UAS | [15 empty] | PP | 1
7 | K | Pol172 | Impulsní relé 16A | ks | 1 |  | 0 |  |  |  | základní |  | 0 | 0 | 0 | 0 | 0 | 4 | K | 1 | ROZPOCET | 0 | 0 | 0 | 0 | 0 | 1 | 0 | 4 | 14
| PP |  | Impulsní relé 16A | [15 empty] | PP | 1
8 | K | Pol173 | jistič s proudovým chráničem 10kA,1+N, B16A, 30mA | ks | 6 |  | 0 |  |  |  | základní |  | 0 | 0 | 0 | 0 | 0 | 4 | K | 1 | ROZPOCET | 0 | 0 | 0 | 0 | 0 | 1 | 0 | 4 | 16
| PP |  | jistič s proudovým chráničem 10kA,1+N, B16A, 30mA | [15 empty] | PP | 1
9 | K | Pol174 | jistič s proudovým chráničem 10kA,1+N, B10A, 30mA | ks | 6 |  | 0 |  |  |  | základní |  | 0 | 0 | 0 | 0 | 0 | 4 | K | 1 | ROZPOCET | 0 | 0 | 0 | 0 | 0 | 1 | 0 | 4 | 18
| PP |  | jistič s proudovým chráničem 10kA,1+N, B10A, 30mA | [15 empty] | PP | 1
10 | K | Pol153 | Lišta nulová, 16mm?, 63A, délka 1m | ks | 1 |  | 0 |  |  |  | základní |  | 0 | 0 | 0 | 0 | 0 | 4 | K | 1 | ROZPOCET | 0 | 0 | 0 | 0 | 0 | 1 | 0 | 4 | 20
| PP |  | Lišta nulová, 16mm?, 63A, délka 1m | [15 empty] | PP | 1
11 | K | Pol154 | Příchytka nulové lišty | ks | 4 |  | 0 |  |  |  | základní |  | 0 | 0 | 0 | 0 | 0 | 4 | K | 1 | ROZPOCET | 0 | 0 | 0 | 0 | 0 | 1 | 0 | 4 | 22
| PP |  | Příchytka nulové lišty | [15 empty] | PP | 1
12 | K | Pol179 | svorky na DIN lištu RSA do pr. 6 mm2 | ks | 3 |  | 0 |  |  |  | základní |  | 0 | 0 | 0 | 0 | 0 | 4 | K | 1 | ROZPOCET | 0 | 0 | 0 | 0 | 0 | 1 | 0 | 4 | 24
| PP |  | svorky na DIN lištu RSA do pr. 6 mm2 | [15 empty] | PP | 1
13 | K | Pol180 | svorkovnice na DIN lištu PE (zžl.) | kpl | 2 |  | 0 |  |  |  | základní |  | 0 | 0 | 0 | 0 | 0 | 4 | K | 1 | ROZPOCET | 0 | 0 | 0 | 0 | 0 | 1 | 0 | 4 | 26
| PP |  | svorkovnice na DIN lištu PE (zžl.) | [15 empty] | PP | 1
14 | K | Pol181 | svorkovnice na DIN lištu N (m.) | kpl | 2 |  | 0 |  |  |  | základní |  | 0 | 0 | 0 | 0 | 0 | 4 | K | 1 | ROZPOCET | 0 | 0 | 0 | 0 | 0 | 1 | 0 | 4 | 28
| PP |  | svorkovnice na DIN lištu N (m.) | [15 empty] | PP | 1
15 | K | Pol182 | svorkovnice na DIN lištu PA (zžl.) | kpl | 1 |  | 0 |  |  |  | základní |  | 0 | 0 | 0 | 0 | 0 | 4 | K | 1 | ROZPOCET | 0 | 0 | 0 | 0 | 0 | 1 | 0 | 4 | 30
| PP |  | svorkovnice na DIN lištu PA (zžl.) | [15 empty] | PP | 1
16 | K | Pol183 | propojovací materiál | kpl | 1 |  | 0 |  |  |  | základní |  | 0 | 0 | 0 | 0 | 0 | 4 | K | 1 | ROZPOCET | 0 | 0 | 0 | 0 | 0 | 1 | 0 | 4 | 32
| PP |  | propojovací materiál | [15 empty] | PP | 1
17 | K | Pol184 | pomocný materiál | kpl | 1 |  | 0 |  |  |  | základní |  | 0 | 0 | 0 | 0 | 0 | 4 | K | 1 | ROZPOCET | 0 | 0 | 0 | 0 | 0 | 1 | 0 | 4 | 34
| PP |  | pomocný materiál | [15 empty] | PP | 1
18 | K | Pol166 | podružný materiál | % |  |  | 0 |  |  |  | základní |  | 0 | 0 | 0 | 0 | 0 | 4 | K | 1 | ROZPOCET | 0 | 0 | 0 | 0 | 0 | 1 | 0 | 4 | 36
| PP |  | podružný materiál | [15 empty] | PP | 1
19 | K | Pol129 | přípomocné práce | % |  |  | 0 |  |  |  | základní |  | 0 | 0 | 0 | 0 | 0 | 4 | K | 1 | ROZPOCET | 0 | 0 | 0 | 0 | 0 | 1 | 0 | 4 | 38
| PP |  | přípomocné práce | [15 empty] | PP | 1
20 | K | D2.1 | Montáž rozvodnice | kpl | 1 |  | 0 |  |  |  | základní |  | 0 | 0 | 0 | 0 | 0 | 4 | K | 1 | ROZPOCET | 0 | 0 | 0 | 0 | 0 | 1 | 0 | 4 | 1195517124
| PP |  | Montáž rozvodnice | [15 empty] | PP | 1

## 06 - Rozvodnice RSZ1.1
[9 empty] | >> skryté sloupce << | [9 empty] | {4040eb9a-ff50-4d91-ab75-4ca115657286}
2
| KRYCÍ LIST SOUPISU PRACÍ | [8 empty] | v --- níže se nacházejí doplnkové a pomocné údaje k sestavám --- v | [8 empty] | False
Stavba:
Snížení energetické náročnosti Gymnázia, SOŠ a VOŠ, Nový Bydžov - DM J. Jungmanna
Objekt:
D.1.4.b - Elektroinstalace
Soupis:
06 - Rozvodnice RSZ1.1
| KSO: |  |  |  |  | CC-CZ:
| Místo: |  |  |  |  | Datum: | 15. 10. 2025
| Zadavatel: |  |  |  |  | IČ:
DIČ:
| Uchazeč: |  |  |  |  | IČ: | Vyplň údaj
|  | Vyplň údaj |  |  |  | DIČ: | Vyplň údaj
| Projektant: |  |  |  |  | IČ:
DIČ:
| Zpracovatel: |  |  |  |  | IČ:
DIČ:
Poznámka:
| Cena bez DPH | [5 empty] | 0
|  |  | Základ daně |  |  | Sazba daně | Výše daně
| DPH | základní | 0 |  |  | 21% | 0
|  | snížená | 0 |  |  | 12% | 0
|  | zákl. přenesená | 0 |  |  | 21% | 0
|  | sníž. přenesená | 0 |  |  | 12% | 0
|  | nulová | 0 |  |  | 0% | 0
| Cena s DPH |  |  | v | CZK |  | 0
| Projektant |  |  | Zpracovatel
| Datum a podpis: |  | Razítko | Datum a podpis: |  |  | Razítko
| Objednavatel |  |  | Uchazeč
| Datum a podpis: |  | Razítko | Datum a podpis: |  |  | Razítko
REKAPITULACE ČLENĚNÍ SOUPISU PRACÍ
Stavba:
Snížení energetické náročnosti Gymnázia, SOŠ a VOŠ, Nový Bydžov - DM J. Jungmanna
Objekt:
D.1.4.b - Elektroinstalace
Soupis:
06 - Rozvodnice RSZ1.1
Místo: | [5 empty] | Datum: | 15. 10. 2025
Zadavatel: | [5 empty] | Projektant:
Uchazeč: |  |  | Vyplň údaj |  |  | Zpracovatel:
Kód dílu - Popis | [6 empty] | Cena celkem [CZK]
Náklady ze soupisu prací | [6 empty] | 0 | [12 empty] | -1
| D1 - Materiál - elektroinstalace silnoproudá - rozvodnice RSZ1.1 -1.NP | [5 empty] | 0
SOUPIS PRACÍ
Stavba:
Snížení energetické náročnosti Gymnázia, SOŠ a VOŠ, Nový Bydžov - DM J. Jungmanna
Objekt:
D.1.4.b - Elektroinstalace
Soupis:
06 - Rozvodnice RSZ1.1
Místo: | [5 empty] | Datum: | 15. 10. 2025
Zadavatel: | [5 empty] | Projektant:
Uchazeč: |  |  | Vyplň údaj |  |  | Zpracovatel:
PČ | Typ | Kód | Popis | MJ | Množství | J.cena [CZK] | Cena celkem [CZK] | Cenová soustava |  |  | DPH | J. Nh [h] | Nh celkem [h] | J. hmotnost [t] | Hmotnost celkem [t] | J. suť [t] | Suť Celkem [t]
Náklady soupisu celkem | [6 empty] | 0 | [5 empty] | 0 |  | 0 |  | 0 |  | D | -1 | [7 empty] | 0
| D | D1 | Materiál - elektroinstalace silnoproudá - rozvodnice RSZ1.1 -1.NP |  |  |  | 0 | [5 empty] | 0 |  | 0 |  | 0 | 1 | D | 0 | ROZPOCET | [6 empty] | 0
1 | K | Pol167 | Zapuštěný rám s dveřmi EKO 3U28E s protipožární úpravou EI30 | ks | 1 |  | 0 |  |  |  | základní |  | 0 | 0 | 0 | 0 | 0 | 4 | K | 1 | ROZPOCET | 0 | 0 | 0 | 0 | 0 | 1 | 0 | 4 | 2
| PP |  | Zapuštěný rám s dveřmi EKO 3U28E s protipožární úpravou EI30 | [15 empty] | PP | 1
2 | K | Pol168 | Konstrukce 3-28, 2-řadá, plastové panely | ks | 1 |  | 0 |  |  |  | základní |  | 0 | 0 | 0 | 0 | 0 | 4 | K | 1 | ROZPOCET | 0 | 0 | 0 | 0 | 0 | 1 | 0 | 4 | 4
| PP |  | Konstrukce 3-28, 2-řadá, plastové panely | [15 empty] | PP | 1
3 | K | Pol169 | Instalační jistič 10 kA | ks | 1 |  | 0 |  |  |  | základní |  | 0 | 0 | 0 | 0 | 0 | 4 | K | 1 | ROZPOCET | 0 | 0 | 0 | 0 | 0 | 1 | 0 | 4 | 6
| PP |  | Instalační jistič 10 kA | [15 empty] | PP | 1
4 | K | Pol185 | pojistkový odpínač OPV10-3P | ks | 1 |  | 0 |  |  |  | základní |  | 0 | 0 | 0 | 0 | 0 | 4 | K | 1 | ROZPOCET | 0 | 0 | 0 | 0 | 0 | 1 | 0 | 4 | 8
| PP |  | pojistkový odpínač OPV10-3P | [15 empty] | PP | 1
5 | K | Pol171 | pojistka PV10/25 A, gG | ks | 3 |  | 0 |  |  |  | základní |  | 0 | 0 | 0 | 0 | 0 | 4 | K | 1 | ROZPOCET | 0 | 0 | 0 | 0 | 0 | 1 | 0 | 4 | 10
| PP |  | pojistka PV10/25 A, gG | [15 empty] | PP | 1
6 | K | Pol150 | svodič přep. T1+2/BC kompletní, 4p, 12,5kA/280V, série UAS | ks | 1 |  | 0 |  |  |  | základní |  | 0 | 0 | 0 | 0 | 0 | 4 | K | 1 | ROZPOCET | 0 | 0 | 0 | 0 | 0 | 1 | 0 | 4 | 12
| PP |  | svodič přep. T1+2/BC kompletní, 4p, 12,5kA/280V, série UAS | [15 empty] | PP | 1
7 | K | Pol172 | Impulsní relé 16A | ks | 1 |  | 0 |  |  |  | základní |  | 0 | 0 | 0 | 0 | 0 | 4 | K | 1 | ROZPOCET | 0 | 0 | 0 | 0 | 0 | 1 | 0 | 4 | 14
| PP |  | Impulsní relé 16A | [15 empty] | PP | 1
8 | K | Pol173 | jistič s proudovým chráničem 10kA,1+N, B16A, 30mA | ks | 15 |  | 0 |  |  |  | základní |  | 0 | 0 | 0 | 0 | 0 | 4 | K | 1 | ROZPOCET | 0 | 0 | 0 | 0 | 0 | 1 | 0 | 4 | 16
| PP |  | jistič s proudovým chráničem 10kA,1+N, B16A, 30mA | [15 empty] | PP | 1
9 | K | Pol174 | jistič s proudovým chráničem 10kA,1+N, B10A, 30mA | ks | 6 |  | 0 |  |  |  | základní |  | 0 | 0 | 0 | 0 | 0 | 4 | K | 1 | ROZPOCET | 0 | 0 | 0 | 0 | 0 | 1 | 0 | 4 | 18
| PP |  | jistič s proudovým chráničem 10kA,1+N, B10A, 30mA | [15 empty] | PP | 1
10 | K | Pol186 | proudový chránič 10kA, 63 A, 4P, 30mA, A | ks | 3 |  | 0 |  |  |  | základní |  | 0 | 0 | 0 | 0 | 0 | 4 | K | 1 | ROZPOCET | 0 | 0 | 0 | 0 | 0 | 1 | 0 | 4 | 20
| PP |  | proudový chránič 10kA, 63 A, 4P, 30mA, A | [15 empty] | PP | 1
11 | K | Pol187 | Instalační jistič 10 kA, D 40A, 3P | ks | 3 |  | 0 |  |  |  | základní |  | 0 | 0 | 0 | 0 | 0 | 4 | K | 1 | ROZPOCET | 0 | 0 | 0 | 0 | 0 | 1 | 0 | 4 | 22
| PP |  | Instalační jistič 10 kA, D 40A, 3P | [15 empty] | PP | 1
12 | K | Pol153 | Lišta nulová, 16mm?, 63A, délka 1m | ks | 1 |  | 0 |  |  |  | základní |  | 0 | 0 | 0 | 0 | 0 | 4 | K | 1 | ROZPOCET | 0 | 0 | 0 | 0 | 0 | 1 | 0 | 4 | 24
| PP |  | Lišta nulová, 16mm?, 63A, délka 1m | [15 empty] | PP | 1
13 | K | Pol154 | Příchytka nulové lišty | ks | 4 |  | 0 |  |  |  | základní |  | 0 | 0 | 0 | 0 | 0 | 4 | K | 1 | ROZPOCET | 0 | 0 | 0 | 0 | 0 | 1 | 0 | 4 | 26
| PP |  | Příchytka nulové lišty | [15 empty] | PP | 1
14 | K | Pol179 | svorky na DIN lištu RSA do pr. 6 mm2 | ks | 3 |  | 0 |  |  |  | základní |  | 0 | 0 | 0 | 0 | 0 | 4 | K | 1 | ROZPOCET | 0 | 0 | 0 | 0 | 0 | 1 | 0 | 4 | 28
| PP |  | svorky na DIN lištu RSA do pr. 6 mm2 | [15 empty] | PP | 1
15 | K | Pol180 | svorkovnice na DIN lištu PE (zžl.) | kpl | 2 |  | 0 |  |  |  | základní |  | 0 | 0 | 0 | 0 | 0 | 4 | K | 1 | ROZPOCET | 0 | 0 | 0 | 0 | 0 | 1 | 0 | 4 | 30
| PP |  | svorkovnice na DIN lištu PE (zžl.) | [15 empty] | PP | 1
16 | K | Pol181 | svorkovnice na DIN lištu N (m.) | kpl | 2 |  | 0 |  |  |  | základní |  | 0 | 0 | 0 | 0 | 0 | 4 | K | 1 | ROZPOCET | 0 | 0 | 0 | 0 | 0 | 1 | 0 | 4 | 32
| PP |  | svorkovnice na DIN lištu N (m.) | [15 empty] | PP | 1
17 | K | Pol182 | svorkovnice na DIN lištu PA (zžl.) | kpl | 1 |  | 0 |  |  |  | základní |  | 0 | 0 | 0 | 0 | 0 | 4 | K | 1 | ROZPOCET | 0 | 0 | 0 | 0 | 0 | 1 | 0 | 4 | 34
| PP |  | svorkovnice na DIN lištu PA (zžl.) | [15 empty] | PP | 1
18 | K | Pol183 | propojovací materiál | kpl | 1 |  | 0 |  |  |  | základní |  | 0 | 0 | 0 | 0 | 0 | 4 | K | 1 | ROZPOCET | 0 | 0 | 0 | 0 | 0 | 1 | 0 | 4 | 36
| PP |  | propojovací materiál | [15 empty] | PP | 1
19 | K | Pol184 | pomocný materiál | kpl | 1 |  | 0 |  |  |  | základní |  | 0 | 0 | 0 | 0 | 0 | 4 | K | 1 | ROZPOCET | 0 | 0 | 0 | 0 | 0 | 1 | 0 | 4 | 38
| PP |  | pomocný materiál | [15 empty] | PP | 1
20 | K | Pol166 | podružný materiál | % |  |  | 0 |  |  |  | základní |  | 0 | 0 | 0 | 0 | 0 | 4 | K | 1 | ROZPOCET | 0 | 0 | 0 | 0 | 0 | 1 | 0 | 4 | 40
| PP |  | podružný materiál | [15 empty] | PP | 1
21 | K | Pol129 | přípomocné práce | % |  |  | 0 |  |  |  | základní |  | 0 | 0 | 0 | 0 | 0 | 4 | K | 1 | ROZPOCET | 0 | 0 | 0 | 0 | 0 | 1 | 0 | 4 | 42
| PP |  | přípomocné práce | [15 empty] | PP | 1
22 | K | D2.1 | Montáž rozvodnice | kpl | 1 |  | 0 |  |  |  | základní |  | 0 | 0 | 0 | 0 | 0 | 4 | K | 1 | ROZPOCET | 0 | 0 | 0 | 0 | 0 | 1 | 0 | 4 | -1665203717
| PP |  | Montáž rozvodnice | [15 empty] | PP | 1

## 07 - Rozvodnice RSZ1.2
[9 empty] | >> skryté sloupce << | [9 empty] | {ef6063ee-823b-413c-9fd6-d42ea3c0cc1b}
2
| KRYCÍ LIST SOUPISU PRACÍ | [8 empty] | v --- níže se nacházejí doplnkové a pomocné údaje k sestavám --- v | [8 empty] | False
Stavba:
Snížení energetické náročnosti Gymnázia, SOŠ a VOŠ, Nový Bydžov - DM J. Jungmanna
Objekt:
D.1.4.b - Elektroinstalace
Soupis:
07 - Rozvodnice RSZ1.2
| KSO: |  |  |  |  | CC-CZ:
| Místo: |  |  |  |  | Datum: | 15. 10. 2025
| Zadavatel: |  |  |  |  | IČ:
DIČ:
| Uchazeč: |  |  |  |  | IČ: | Vyplň údaj
|  | Vyplň údaj |  |  |  | DIČ: | Vyplň údaj
| Projektant: |  |  |  |  | IČ:
DIČ:
| Zpracovatel: |  |  |  |  | IČ:
DIČ:
Poznámka:
| Cena bez DPH | [5 empty] | 0
|  |  | Základ daně |  |  | Sazba daně | Výše daně
| DPH | základní | 0 |  |  | 21% | 0
|  | snížená | 0 |  |  | 12% | 0
|  | zákl. přenesená | 0 |  |  | 21% | 0
|  | sníž. přenesená | 0 |  |  | 12% | 0
|  | nulová | 0 |  |  | 0% | 0
| Cena s DPH |  |  | v | CZK |  | 0
| Projektant |  |  | Zpracovatel
| Datum a podpis: |  | Razítko | Datum a podpis: |  |  | Razítko
| Objednavatel |  |  | Uchazeč
| Datum a podpis: |  | Razítko | Datum a podpis: |  |  | Razítko
REKAPITULACE ČLENĚNÍ SOUPISU PRACÍ
Stavba:
Snížení energetické náročnosti Gymnázia, SOŠ a VOŠ, Nový Bydžov - DM J. Jungmanna
Objekt:
D.1.4.b - Elektroinstalace
Soupis:
07 - Rozvodnice RSZ1.2
Místo: | [5 empty] | Datum: | 15. 10. 2025
Zadavatel: | [5 empty] | Projektant:
Uchazeč: |  |  | Vyplň údaj |  |  | Zpracovatel:
Kód dílu - Popis | [6 empty] | Cena celkem [CZK]
Náklady ze soupisu prací | [6 empty] | 0 | [12 empty] | -1
| D1 - Materiál - elektroinstalace silnoproudá - rozvodnice RSZ1.2 -1.NP | [5 empty] | 0
SOUPIS PRACÍ
Stavba:
Snížení energetické náročnosti Gymnázia, SOŠ a VOŠ, Nový Bydžov - DM J. Jungmanna
Objekt:
D.1.4.b - Elektroinstalace
Soupis:
07 - Rozvodnice RSZ1.2
Místo: | [5 empty] | Datum: | 15. 10. 2025
Zadavatel: | [5 empty] | Projektant:
Uchazeč: |  |  | Vyplň údaj |  |  | Zpracovatel:
PČ | Typ | Kód | Popis | MJ | Množství | J.cena [CZK] | Cena celkem [CZK] | Cenová soustava |  |  | DPH | J. Nh [h] | Nh celkem [h] | J. hmotnost [t] | Hmotnost celkem [t] | J. suť [t] | Suť Celkem [t]
Náklady soupisu celkem | [6 empty] | 0 | [5 empty] | 0 |  | 0 |  | 0 |  | D | -1 | [7 empty] | 0
| D | D1 | Materiál - elektroinstalace silnoproudá - rozvodnice RSZ1.2 -1.NP |  |  |  | 0 | [5 empty] | 0 |  | 0 |  | 0 | 1 | D | 0 | ROZPOCET | [6 empty] | 0
1 | K | Pol167 | Zapuštěný rám s dveřmi EKO 3U28E s protipožární úpravou EI30 | ks | 1 |  | 0 |  |  |  | základní |  | 0 | 0 | 0 | 0 | 0 | 4 | K | 1 | ROZPOCET | 0 | 0 | 0 | 0 | 0 | 1 | 0 | 4 | 2
| PP |  | Zapuštěný rám s dveřmi EKO 3U28E s protipožární úpravou EI30 | [15 empty] | PP | 1
2 | K | Pol168 | Konstrukce 3-28, 2-řadá, plastové panely | ks | 1 |  | 0 |  |  |  | základní |  | 0 | 0 | 0 | 0 | 0 | 4 | K | 1 | ROZPOCET | 0 | 0 | 0 | 0 | 0 | 1 | 0 | 4 | 4
| PP |  | Konstrukce 3-28, 2-řadá, plastové panely | [15 empty] | PP | 1
3 | K | Pol169 | Instalační jistič 10 kA | ks | 1 |  | 0 |  |  |  | základní |  | 0 | 0 | 0 | 0 | 0 | 4 | K | 1 | ROZPOCET | 0 | 0 | 0 | 0 | 0 | 1 | 0 | 4 | 6
| PP |  | Instalační jistič 10 kA | [15 empty] | PP | 1
4 | K | Pol185 | pojistkový odpínač OPV10-3P | ks | 1 |  | 0 |  |  |  | základní |  | 0 | 0 | 0 | 0 | 0 | 4 | K | 1 | ROZPOCET | 0 | 0 | 0 | 0 | 0 | 1 | 0 | 4 | 8
| PP |  | pojistkový odpínač OPV10-3P | [15 empty] | PP | 1
5 | K | Pol171 | pojistka PV10/25 A, gG | ks | 3 |  | 0 |  |  |  | základní |  | 0 | 0 | 0 | 0 | 0 | 4 | K | 1 | ROZPOCET | 0 | 0 | 0 | 0 | 0 | 1 | 0 | 4 | 10
| PP |  | pojistka PV10/25 A, gG | [15 empty] | PP | 1
6 | K | Pol150 | svodič přep. T1+2/BC kompletní, 4p, 12,5kA/280V, série UAS | ks | 1 |  | 0 |  |  |  | základní |  | 0 | 0 | 0 | 0 | 0 | 4 | K | 1 | ROZPOCET | 0 | 0 | 0 | 0 | 0 | 1 | 0 | 4 | 12
| PP |  | svodič přep. T1+2/BC kompletní, 4p, 12,5kA/280V, série UAS | [15 empty] | PP | 1
7 | K | Pol172 | Impulsní relé 16A | ks | 1 |  | 0 |  |  |  | základní |  | 0 | 0 | 0 | 0 | 0 | 4 | K | 1 | ROZPOCET | 0 | 0 | 0 | 0 | 0 | 1 | 0 | 4 | 14
| PP |  | Impulsní relé 16A | [15 empty] | PP | 1
8 | K | Pol173 | jistič s proudovým chráničem 10kA,1+N, B16A, 30mA | ks | 9 |  | 0 |  |  |  | základní |  | 0 | 0 | 0 | 0 | 0 | 4 | K | 1 | ROZPOCET | 0 | 0 | 0 | 0 | 0 | 1 | 0 | 4 | 16
| PP |  | jistič s proudovým chráničem 10kA,1+N, B16A, 30mA | [15 empty] | PP | 1
9 | K | Pol174 | jistič s proudovým chráničem 10kA,1+N, B10A, 30mA | ks | 6 |  | 0 |  |  |  | základní |  | 0 | 0 | 0 | 0 | 0 | 4 | K | 1 | ROZPOCET | 0 | 0 | 0 | 0 | 0 | 1 | 0 | 4 | 18
| PP |  | jistič s proudovým chráničem 10kA,1+N, B10A, 30mA | [15 empty] | PP | 1
10 | K | Pol153 | Lišta nulová, 16mm?, 63A, délka 1m | ks | 1 |  | 0 |  |  |  | základní |  | 0 | 0 | 0 | 0 | 0 | 4 | K | 1 | ROZPOCET | 0 | 0 | 0 | 0 | 0 | 1 | 0 | 4 | 20
| PP |  | Lišta nulová, 16mm?, 63A, délka 1m | [15 empty] | PP | 1
11 | K | Pol154 | Příchytka nulové lišty | ks | 4 |  | 0 |  |  |  | základní |  | 0 | 0 | 0 | 0 | 0 | 4 | K | 1 | ROZPOCET | 0 | 0 | 0 | 0 | 0 | 1 | 0 | 4 | 22
| PP |  | Příchytka nulové lišty | [15 empty] | PP | 1
12 | K | Pol179 | svorky na DIN lištu RSA do pr. 6 mm2 | ks | 3 |  | 0 |  |  |  | základní |  | 0 | 0 | 0 | 0 | 0 | 4 | K | 1 | ROZPOCET | 0 | 0 | 0 | 0 | 0 | 1 | 0 | 4 | 24
| PP |  | svorky na DIN lištu RSA do pr. 6 mm2 | [15 empty] | PP | 1
13 | K | Pol180 | svorkovnice na DIN lištu PE (zžl.) | kpl | 2 |  | 0 |  |  |  | základní |  | 0 | 0 | 0 | 0 | 0 | 4 | K | 1 | ROZPOCET | 0 | 0 | 0 | 0 | 0 | 1 | 0 | 4 | 26
| PP |  | svorkovnice na DIN lištu PE (zžl.) | [15 empty] | PP | 1
14 | K | Pol181 | svorkovnice na DIN lištu N (m.) | kpl | 2 |  | 0 |  |  |  | základní |  | 0 | 0 | 0 | 0 | 0 | 4 | K | 1 | ROZPOCET | 0 | 0 | 0 | 0 | 0 | 1 | 0 | 4 | 28
| PP |  | svorkovnice na DIN lištu N (m.) | [15 empty] | PP | 1
15 | K | Pol182 | svorkovnice na DIN lištu PA (zžl.) | kpl | 1 |  | 0 |  |  |  | základní |  | 0 | 0 | 0 | 0 | 0 | 4 | K | 1 | ROZPOCET | 0 | 0 | 0 | 0 | 0 | 1 | 0 | 4 | 30
| PP |  | svorkovnice na DIN lištu PA (zžl.) | [15 empty] | PP | 1
16 | K | Pol183 | propojovací materiál | kpl | 1 |  | 0 |  |  |  | základní |  | 0 | 0 | 0 | 0 | 0 | 4 | K | 1 | ROZPOCET | 0 | 0 | 0 | 0 | 0 | 1 | 0 | 4 | 32
| PP |  | propojovací materiál | [15 empty] | PP | 1
17 | K | Pol184 | pomocný materiál | kpl | 1 |  | 0 |  |  |  | základní |  | 0 | 0 | 0 | 0 | 0 | 4 | K | 1 | ROZPOCET | 0 | 0 | 0 | 0 | 0 | 1 | 0 | 4 | 34
| PP |  | pomocný materiál | [15 empty] | PP | 1
18 | K | Pol166 | podružný materiál | % |  |  | 0 |  |  |  | základní |  | 0 | 0 | 0 | 0 | 0 | 4 | K | 1 | ROZPOCET | 0 | 0 | 0 | 0 | 0 | 1 | 0 | 4 | 36
| PP |  | podružný materiál | [15 empty] | PP | 1
19 | K | Pol129 | přípomocné práce | % |  |  | 0 |  |  |  | základní |  | 0 | 0 | 0 | 0 | 0 | 4 | K | 1 | ROZPOCET | 0 | 0 | 0 | 0 | 0 | 1 | 0 | 4 | 38
| PP |  | přípomocné práce | [15 empty] | PP | 1
20 | K | D2.1 | Montáž rozvodnice | kpl | 1 |  | 0 |  |  |  | základní |  | 0 | 0 | 0 | 0 | 0 | 4 | K | 1 | ROZPOCET | 0 | 0 | 0 | 0 | 0 | 1 | 0 | 4 | -492547947
| PP |  | Montáž rozvodnice | [15 empty] | PP | 1

## 08 - Rozvodnice RSZ1.3
[9 empty] | >> skryté sloupce << | [9 empty] | {fe24bac8-ad8d-46e6-8a4d-fcbb8d2f9f19}
2
| KRYCÍ LIST SOUPISU PRACÍ | [8 empty] | v --- níže se nacházejí doplnkové a pomocné údaje k sestavám --- v | [8 empty] | False
Stavba:
Snížení energetické náročnosti Gymnázia, SOŠ a VOŠ, Nový Bydžov - DM J. Jungmanna
Objekt:
D.1.4.b - Elektroinstalace
Soupis:
08 - Rozvodnice RSZ1.3
| KSO: |  |  |  |  | CC-CZ:
| Místo: |  |  |  |  | Datum: | 15. 10. 2025
| Zadavatel: |  |  |  |  | IČ:
DIČ:
| Uchazeč: |  |  |  |  | IČ: | Vyplň údaj
|  | Vyplň údaj |  |  |  | DIČ: | Vyplň údaj
| Projektant: |  |  |  |  | IČ:
DIČ:
| Zpracovatel: |  |  |  |  | IČ:
DIČ:
Poznámka:
| Cena bez DPH | [5 empty] | 0
|  |  | Základ daně |  |  | Sazba daně | Výše daně
| DPH | základní | 0 |  |  | 21% | 0
|  | snížená | 0 |  |  | 12% | 0
|  | zákl. přenesená | 0 |  |  | 21% | 0
|  | sníž. přenesená | 0 |  |  | 12% | 0
|  | nulová | 0 |  |  | 0% | 0
| Cena s DPH |  |  | v | CZK |  | 0
| Projektant |  |  | Zpracovatel
| Datum a podpis: |  | Razítko | Datum a podpis: |  |  | Razítko
| Objednavatel |  |  | Uchazeč
| Datum a podpis: |  | Razítko | Datum a podpis: |  |  | Razítko
REKAPITULACE ČLENĚNÍ SOUPISU PRACÍ
Stavba:
Snížení energetické náročnosti Gymnázia, SOŠ a VOŠ, Nový Bydžov - DM J. Jungmanna
Objekt:
D.1.4.b - Elektroinstalace
Soupis:
08 - Rozvodnice RSZ1.3
Místo: | [5 empty] | Datum: | 15. 10. 2025
Zadavatel: | [5 empty] | Projektant:
Uchazeč: |  |  | Vyplň údaj |  |  | Zpracovatel:
Kód dílu - Popis | [6 empty] | Cena celkem [CZK]
Náklady ze soupisu prací | [6 empty] | 0 | [12 empty] | -1
| D1 - Materiál - elektroinstalace silnoproudá - rozvodnice RSZ1.3 -1.NP | [5 empty] | 0
SOUPIS PRACÍ
Stavba:
Snížení energetické náročnosti Gymnázia, SOŠ a VOŠ, Nový Bydžov - DM J. Jungmanna
Objekt:
D.1.4.b - Elektroinstalace
Soupis:
08 - Rozvodnice RSZ1.3
Místo: | [5 empty] | Datum: | 15. 10. 2025
Zadavatel: | [5 empty] | Projektant:
Uchazeč: |  |  | Vyplň údaj |  |  | Zpracovatel:
PČ | Typ | Kód | Popis | MJ | Množství | J.cena [CZK] | Cena celkem [CZK] | Cenová soustava |  |  | DPH | J. Nh [h] | Nh celkem [h] | J. hmotnost [t] | Hmotnost celkem [t] | J. suť [t] | Suť Celkem [t]
Náklady soupisu celkem | [6 empty] | 0 | [5 empty] | 0 |  | 0 |  | 0 |  | D | -1 | [7 empty] | 0
| D | D1 | Materiál - elektroinstalace silnoproudá - rozvodnice RSZ1.3 -1.NP |  |  |  | 0 | [5 empty] | 0 |  | 0 |  | 0 | 1 | D | 0 | ROZPOCET | [6 empty] | 0
1 | K | Pol167 | Zapuštěný rám s dveřmi EKO 3U28E s protipožární úpravou EI30 | ks | 1 |  | 0 |  |  |  | základní |  | 0 | 0 | 0 | 0 | 0 | 4 | K | 1 | ROZPOCET | 0 | 0 | 0 | 0 | 0 | 1 | 0 | 4 | 2
| PP |  | Zapuštěný rám s dveřmi EKO 3U28E s protipožární úpravou EI30 | [15 empty] | PP | 1
2 | K | Pol168 | Konstrukce 3-28, 2-řadá, plastové panely | ks | 1 |  | 0 |  |  |  | základní |  | 0 | 0 | 0 | 0 | 0 | 4 | K | 1 | ROZPOCET | 0 | 0 | 0 | 0 | 0 | 1 | 0 | 4 | 4
| PP |  | Konstrukce 3-28, 2-řadá, plastové panely | [15 empty] | PP | 1
3 | K | Pol169 | Instalační jistič 10 kA | ks | 1 |  | 0 |  |  |  | základní |  | 0 | 0 | 0 | 0 | 0 | 4 | K | 1 | ROZPOCET | 0 | 0 | 0 | 0 | 0 | 1 | 0 | 4 | 6
| PP |  | Instalační jistič 10 kA | [15 empty] | PP | 1
4 | K | Pol185 | pojistkový odpínač OPV10-3P | ks | 1 |  | 0 |  |  |  | základní |  | 0 | 0 | 0 | 0 | 0 | 4 | K | 1 | ROZPOCET | 0 | 0 | 0 | 0 | 0 | 1 | 0 | 4 | 8
| PP |  | pojistkový odpínač OPV10-3P | [15 empty] | PP | 1
5 | K | Pol171 | pojistka PV10/25 A, gG | ks | 3 |  | 0 |  |  |  | základní |  | 0 | 0 | 0 | 0 | 0 | 4 | K | 1 | ROZPOCET | 0 | 0 | 0 | 0 | 0 | 1 | 0 | 4 | 10
| PP |  | pojistka PV10/25 A, gG | [15 empty] | PP | 1
6 | K | Pol150 | svodič přep. T1+2/BC kompletní, 4p, 12,5kA/280V, série UAS | ks | 1 |  | 0 |  |  |  | základní |  | 0 | 0 | 0 | 0 | 0 | 4 | K | 1 | ROZPOCET | 0 | 0 | 0 | 0 | 0 | 1 | 0 | 4 | 12
| PP |  | svodič přep. T1+2/BC kompletní, 4p, 12,5kA/280V, série UAS | [15 empty] | PP | 1
7 | K | Pol172 | Impulsní relé 16A | ks | 1 |  | 0 |  |  |  | základní |  | 0 | 0 | 0 | 0 | 0 | 4 | K | 1 | ROZPOCET | 0 | 0 | 0 | 0 | 0 | 1 | 0 | 4 | 14
| PP |  | Impulsní relé 16A | [15 empty] | PP | 1
8 | K | Pol173 | jistič s proudovým chráničem 10kA,1+N, B16A, 30mA | ks | 6 |  | 0 |  |  |  | základní |  | 0 | 0 | 0 | 0 | 0 | 4 | K | 1 | ROZPOCET | 0 | 0 | 0 | 0 | 0 | 1 | 0 | 4 | 16
| PP |  | jistič s proudovým chráničem 10kA,1+N, B16A, 30mA | [15 empty] | PP | 1
9 | K | Pol174 | jistič s proudovým chráničem 10kA,1+N, B10A, 30mA | ks | 6 |  | 0 |  |  |  | základní |  | 0 | 0 | 0 | 0 | 0 | 4 | K | 1 | ROZPOCET | 0 | 0 | 0 | 0 | 0 | 1 | 0 | 4 | 18
| PP |  | jistič s proudovým chráničem 10kA,1+N, B10A, 30mA | [15 empty] | PP | 1
10 | K | Pol153 | Lišta nulová, 16mm?, 63A, délka 1m | ks | 1 |  | 0 |  |  |  | základní |  | 0 | 0 | 0 | 0 | 0 | 4 | K | 1 | ROZPOCET | 0 | 0 | 0 | 0 | 0 | 1 | 0 | 4 | 20
| PP |  | Lišta nulová, 16mm?, 63A, délka 1m | [15 empty] | PP | 1
11 | K | Pol154 | Příchytka nulové lišty | ks | 4 |  | 0 |  |  |  | základní |  | 0 | 0 | 0 | 0 | 0 | 4 | K | 1 | ROZPOCET | 0 | 0 | 0 | 0 | 0 | 1 | 0 | 4 | 22
| PP |  | Příchytka nulové lišty | [15 empty] | PP | 1
12 | K | Pol179 | svorky na DIN lištu RSA do pr. 6 mm2 | ks | 3 |  | 0 |  |  |  | základní |  | 0 | 0 | 0 | 0 | 0 | 4 | K | 1 | ROZPOCET | 0 | 0 | 0 | 0 | 0 | 1 | 0 | 4 | 24
| PP |  | svorky na DIN lištu RSA do pr. 6 mm2 | [15 empty] | PP | 1
13 | K | Pol180 | svorkovnice na DIN lištu PE (zžl.) | kpl | 2 |  | 0 |  |  |  | základní |  | 0 | 0 | 0 | 0 | 0 | 4 | K | 1 | ROZPOCET | 0 | 0 | 0 | 0 | 0 | 1 | 0 | 4 | 26
| PP |  | svorkovnice na DIN lištu PE (zžl.) | [15 empty] | PP | 1
14 | K | Pol181 | svorkovnice na DIN lištu N (m.) | kpl | 2 |  | 0 |  |  |  | základní |  | 0 | 0 | 0 | 0 | 0 | 4 | K | 1 | ROZPOCET | 0 | 0 | 0 | 0 | 0 | 1 | 0 | 4 | 28
| PP |  | svorkovnice na DIN lištu N (m.) | [15 empty] | PP | 1
15 | K | Pol182 | svorkovnice na DIN lištu PA (zžl.) | kpl | 1 |  | 0 |  |  |  | základní |  | 0 | 0 | 0 | 0 | 0 | 4 | K | 1 | ROZPOCET | 0 | 0 | 0 | 0 | 0 | 1 | 0 | 4 | 30
| PP |  | svorkovnice na DIN lištu PA (zžl.) | [15 empty] | PP | 1
16 | K | Pol183 | propojovací materiál | kpl | 1 |  | 0 |  |  |  | základní |  | 0 | 0 | 0 | 0 | 0 | 4 | K | 1 | ROZPOCET | 0 | 0 | 0 | 0 | 0 | 1 | 0 | 4 | 32
| PP |  | propojovací materiál | [15 empty] | PP | 1
17 | K | Pol184 | pomocný materiál | kpl | 1 |  | 0 |  |  |  | základní |  | 0 | 0 | 0 | 0 | 0 | 4 | K | 1 | ROZPOCET | 0 | 0 | 0 | 0 | 0 | 1 | 0 | 4 | 34
| PP |  | pomocný materiál | [15 empty] | PP | 1
18 | K | Pol166 | podružný materiál | % |  |  | 0 |  |  |  | základní |  | 0 | 0 | 0 | 0 | 0 | 4 | K | 1 | ROZPOCET | 0 | 0 | 0 | 0 | 0 | 1 | 0 | 4 | 36
| PP |  | podružný materiál | [15 empty] | PP | 1
19 | K | Pol129 | přípomocné práce | % |  |  | 0 |  |  |  | základní |  | 0 | 0 | 0 | 0 | 0 | 4 | K | 1 | ROZPOCET | 0 | 0 | 0 | 0 | 0 | 1 | 0 | 4 | 38
| PP |  | přípomocné práce | [15 empty] | PP | 1
20 | K | D2.1 | Montáž rozvodnice | kpl | 1 |  | 0 |  |  |  | základní |  | 0 | 0 | 0 | 0 | 0 | 4 | K | 1 | ROZPOCET | 0 | 0 | 0 | 0 | 0 | 1 | 0 | 4 | -1304756852
| PP |  | Montáž rozvodnice | [15 empty] | PP | 1

## 09 - Rozvodnice RSZ2.1
[9 empty] | >> skryté sloupce << | [9 empty] | {b2094593-de12-4976-868c-9df36788ad7f}
2
| KRYCÍ LIST SOUPISU PRACÍ | [8 empty] | v --- níže se nacházejí doplnkové a pomocné údaje k sestavám --- v | [8 empty] | False
Stavba:
Snížení energetické náročnosti Gymnázia, SOŠ a VOŠ, Nový Bydžov - DM J. Jungmanna
Objekt:
D.1.4.b - Elektroinstalace
Soupis:
09 - Rozvodnice RSZ2.1
| KSO: |  |  |  |  | CC-CZ:
| Místo: |  |  |  |  | Datum: | 15. 10. 2025
| Zadavatel: |  |  |  |  | IČ:
DIČ:
| Uchazeč: |  |  |  |  | IČ: | Vyplň údaj
|  | Vyplň údaj |  |  |  | DIČ: | Vyplň údaj
| Projektant: |  |  |  |  | IČ:
DIČ:
| Zpracovatel: |  |  |  |  | IČ:
DIČ:
Poznámka:
| Cena bez DPH | [5 empty] | 0
|  |  | Základ daně |  |  | Sazba daně | Výše daně
| DPH | základní | 0 |  |  | 21% | 0
|  | snížená | 0 |  |  | 12% | 0
|  | zákl. přenesená | 0 |  |  | 21% | 0
|  | sníž. přenesená | 0 |  |  | 12% | 0
|  | nulová | 0 |  |  | 0% | 0
| Cena s DPH |  |  | v | CZK |  | 0
| Projektant |  |  | Zpracovatel
| Datum a podpis: |  | Razítko | Datum a podpis: |  |  | Razítko
| Objednavatel |  |  | Uchazeč
| Datum a podpis: |  | Razítko | Datum a podpis: |  |  | Razítko
REKAPITULACE ČLENĚNÍ SOUPISU PRACÍ
Stavba:
Snížení energetické náročnosti Gymnázia, SOŠ a VOŠ, Nový Bydžov - DM J. Jungmanna
Objekt:
D.1.4.b - Elektroinstalace
Soupis:
09 - Rozvodnice RSZ2.1
Místo: | [5 empty] | Datum: | 15. 10. 2025
Zadavatel: | [5 empty] | Projektant:
Uchazeč: |  |  | Vyplň údaj |  |  | Zpracovatel:
Kód dílu - Popis | [6 empty] | Cena celkem [CZK]
Náklady ze soupisu prací | [6 empty] | 0 | [12 empty] | -1
| D1 - Materiál - elektroinstalace silnoproudá - rozvodnice RSZ1.3 -1.NP | [5 empty] | 0
SOUPIS PRACÍ
Stavba:
Snížení energetické náročnosti Gymnázia, SOŠ a VOŠ, Nový Bydžov - DM J. Jungmanna
Objekt:
D.1.4.b - Elektroinstalace
Soupis:
09 - Rozvodnice RSZ2.1
Místo: | [5 empty] | Datum: | 15. 10. 2025
Zadavatel: | [5 empty] | Projektant:
Uchazeč: |  |  | Vyplň údaj |  |  | Zpracovatel:
PČ | Typ | Kód | Popis | MJ | Množství | J.cena [CZK] | Cena celkem [CZK] | Cenová soustava |  |  | DPH | J. Nh [h] | Nh celkem [h] | J. hmotnost [t] | Hmotnost celkem [t] | J. suť [t] | Suť Celkem [t]
Náklady soupisu celkem | [6 empty] | 0 | [5 empty] | 0 |  | 0 |  | 0 |  | D | -1 | [7 empty] | 0
| D | D1 | Materiál - elektroinstalace silnoproudá - rozvodnice RSZ1.3 -1.NP |  |  |  | 0 | [5 empty] | 0 |  | 0 |  | 0 | 1 | D | 0 | ROZPOCET | [6 empty] | 0
1 | K | Pol167 | Zapuštěný rám s dveřmi EKO 3U28E s protipožární úpravou EI30 | ks | 1 |  | 0 |  |  |  | základní |  | 0 | 0 | 0 | 0 | 0 | 4 | K | 1 | ROZPOCET | 0 | 0 | 0 | 0 | 0 | 1 | 0 | 4 | 2
| PP |  | Zapuštěný rám s dveřmi EKO 3U28E s protipožární úpravou EI30 | [15 empty] | PP | 1
2 | K | Pol168 | Konstrukce 3-28, 2-řadá, plastové panely | ks | 1 |  | 0 |  |  |  | základní |  | 0 | 0 | 0 | 0 | 0 | 4 | K | 1 | ROZPOCET | 0 | 0 | 0 | 0 | 0 | 1 | 0 | 4 | 4
| PP |  | Konstrukce 3-28, 2-řadá, plastové panely | [15 empty] | PP | 1
3 | K | Pol169 | Instalační jistič 10 kA | ks | 1 |  | 0 |  |  |  | základní |  | 0 | 0 | 0 | 0 | 0 | 4 | K | 1 | ROZPOCET | 0 | 0 | 0 | 0 | 0 | 1 | 0 | 4 | 6
| PP |  | Instalační jistič 10 kA | [15 empty] | PP | 1
4 | K | Pol185 | pojistkový odpínač OPV10-3P | ks | 1 |  | 0 |  |  |  | základní |  | 0 | 0 | 0 | 0 | 0 | 4 | K | 1 | ROZPOCET | 0 | 0 | 0 | 0 | 0 | 1 | 0 | 4 | 8
| PP |  | pojistkový odpínač OPV10-3P | [15 empty] | PP | 1
5 | K | Pol171 | pojistka PV10/25 A, gG | ks | 3 |  | 0 |  |  |  | základní |  | 0 | 0 | 0 | 0 | 0 | 4 | K | 1 | ROZPOCET | 0 | 0 | 0 | 0 | 0 | 1 | 0 | 4 | 10
| PP |  | pojistka PV10/25 A, gG | [15 empty] | PP | 1
6 | K | Pol150 | svodič přep. T1+2/BC kompletní, 4p, 12,5kA/280V, série UAS | ks | 1 |  | 0 |  |  |  | základní |  | 0 | 0 | 0 | 0 | 0 | 4 | K | 1 | ROZPOCET | 0 | 0 | 0 | 0 | 0 | 1 | 0 | 4 | 12
| PP |  | svodič přep. T1+2/BC kompletní, 4p, 12,5kA/280V, série UAS | [15 empty] | PP | 1
7 | K | Pol172 | Impulsní relé 16A | ks | 1 |  | 0 |  |  |  | základní |  | 0 | 0 | 0 | 0 | 0 | 4 | K | 1 | ROZPOCET | 0 | 0 | 0 | 0 | 0 | 1 | 0 | 4 | 14
| PP |  | Impulsní relé 16A | [15 empty] | PP | 1
8 | K | Pol173 | jistič s proudovým chráničem 10kA,1+N, B16A, 30mA | ks | 9 |  | 0 |  |  |  | základní |  | 0 | 0 | 0 | 0 | 0 | 4 | K | 1 | ROZPOCET | 0 | 0 | 0 | 0 | 0 | 1 | 0 | 4 | 16
| PP |  | jistič s proudovým chráničem 10kA,1+N, B16A, 30mA | [15 empty] | PP | 1
9 | K | Pol174 | jistič s proudovým chráničem 10kA,1+N, B10A, 30mA | ks | 9 |  | 0 |  |  |  | základní |  | 0 | 0 | 0 | 0 | 0 | 4 | K | 1 | ROZPOCET | 0 | 0 | 0 | 0 | 0 | 1 | 0 | 4 | 18
| PP |  | jistič s proudovým chráničem 10kA,1+N, B10A, 30mA | [15 empty] | PP | 1
10 | K | Pol153 | Lišta nulová, 16mm?, 63A, délka 1m | ks | 2 |  | 0 |  |  |  | základní |  | 0 | 0 | 0 | 0 | 0 | 4 | K | 1 | ROZPOCET | 0 | 0 | 0 | 0 | 0 | 1 | 0 | 4 | 20
| PP |  | Lišta nulová, 16mm?, 63A, délka 1m | [15 empty] | PP | 1
11 | K | Pol154 | Příchytka nulové lišty | ks | 8 |  | 0 |  |  |  | základní |  | 0 | 0 | 0 | 0 | 0 | 4 | K | 1 | ROZPOCET | 0 | 0 | 0 | 0 | 0 | 1 | 0 | 4 | 22
| PP |  | Příchytka nulové lišty | [15 empty] | PP | 1
12 | K | Pol179 | svorky na DIN lištu RSA do pr. 6 mm2 | ks | 3 |  | 0 |  |  |  | základní |  | 0 | 0 | 0 | 0 | 0 | 4 | K | 1 | ROZPOCET | 0 | 0 | 0 | 0 | 0 | 1 | 0 | 4 | 24
| PP |  | svorky na DIN lištu RSA do pr. 6 mm2 | [15 empty] | PP | 1
13 | K | Pol180 | svorkovnice na DIN lištu PE (zžl.) | kpl | 2 |  | 0 |  |  |  | základní |  | 0 | 0 | 0 | 0 | 0 | 4 | K | 1 | ROZPOCET | 0 | 0 | 0 | 0 | 0 | 1 | 0 | 4 | 26
| PP |  | svorkovnice na DIN lištu PE (zžl.) | [15 empty] | PP | 1
14 | K | Pol181 | svorkovnice na DIN lištu N (m.) | kpl | 2 |  | 0 |  |  |  | základní |  | 0 | 0 | 0 | 0 | 0 | 4 | K | 1 | ROZPOCET | 0 | 0 | 0 | 0 | 0 | 1 | 0 | 4 | 28
| PP |  | svorkovnice na DIN lištu N (m.) | [15 empty] | PP | 1
15 | K | Pol182 | svorkovnice na DIN lištu PA (zžl.) | kpl | 1 |  | 0 |  |  |  | základní |  | 0 | 0 | 0 | 0 | 0 | 4 | K | 1 | ROZPOCET | 0 | 0 | 0 | 0 | 0 | 1 | 0 | 4 | 30
| PP |  | svorkovnice na DIN lištu PA (zžl.) | [15 empty] | PP | 1
16 | K | Pol183 | propojovací materiál | kpl | 1 |  | 0 |  |  |  | základní |  | 0 | 0 | 0 | 0 | 0 | 4 | K | 1 | ROZPOCET | 0 | 0 | 0 | 0 | 0 | 1 | 0 | 4 | 32
| PP |  | propojovací materiál | [15 empty] | PP | 1
17 | K | Pol184 | pomocný materiál | kpl | 1 |  | 0 |  |  |  | základní |  | 0 | 0 | 0 | 0 | 0 | 4 | K | 1 | ROZPOCET | 0 | 0 | 0 | 0 | 0 | 1 | 0 | 4 | 34
| PP |  | pomocný materiál | [15 empty] | PP | 1
18 | K | Pol166 | podružný materiál | % |  |  | 0 |  |  |  | základní |  | 0 | 0 | 0 | 0 | 0 | 4 | K | 1 | ROZPOCET | 0 | 0 | 0 | 0 | 0 | 1 | 0 | 4 | 36
| PP |  | podružný materiál | [15 empty] | PP | 1
19 | K | Pol129 | přípomocné práce | % |  |  | 0 |  |  |  | základní |  | 0 | 0 | 0 | 0 | 0 | 4 | K | 1 | ROZPOCET | 0 | 0 | 0 | 0 | 0 | 1 | 0 | 4 | 38
| PP |  | přípomocné práce | [15 empty] | PP | 1
20 | K | D2.1 | Montáž rozvodnice | kpl | 1 |  | 0 |  |  |  | základní |  | 0 | 0 | 0 | 0 | 0 | 4 | K | 1 | ROZPOCET | 0 | 0 | 0 | 0 | 0 | 1 | 0 | 4 | 1954157651
| PP |  | Montáž rozvodnice | [15 empty] | PP | 1

## 10 - Rozvodnice RSZ2.2
[9 empty] | >> skryté sloupce << | [9 empty] | {ce8c2f0c-ae3a-45a8-a9bb-95763f651bc7}
2
| KRYCÍ LIST SOUPISU PRACÍ | [8 empty] | v --- níže se nacházejí doplnkové a pomocné údaje k sestavám --- v | [8 empty] | False
Stavba:
Snížení energetické náročnosti Gymnázia, SOŠ a VOŠ, Nový Bydžov - DM J. Jungmanna
Objekt:
D.1.4.b - Elektroinstalace
Soupis:
10 - Rozvodnice RSZ2.2
| KSO: |  |  |  |  | CC-CZ:
| Místo: |  |  |  |  | Datum: | 15. 10. 2025
| Zadavatel: |  |  |  |  | IČ:
DIČ:
| Uchazeč: |  |  |  |  | IČ: | Vyplň údaj
|  | Vyplň údaj |  |  |  | DIČ: | Vyplň údaj
| Projektant: |  |  |  |  | IČ:
DIČ:
| Zpracovatel: |  |  |  |  | IČ:
DIČ:
Poznámka:
| Cena bez DPH | [5 empty] | 0
|  |  | Základ daně |  |  | Sazba daně | Výše daně
| DPH | základní | 0 |  |  | 21% | 0
|  | snížená | 0 |  |  | 12% | 0
|  | zákl. přenesená | 0 |  |  | 21% | 0
|  | sníž. přenesená | 0 |  |  | 12% | 0
|  | nulová | 0 |  |  | 0% | 0
| Cena s DPH |  |  | v | CZK |  | 0
| Projektant |  |  | Zpracovatel
| Datum a podpis: |  | Razítko | Datum a podpis: |  |  | Razítko
| Objednavatel |  |  | Uchazeč
| Datum a podpis: |  | Razítko | Datum a podpis: |  |  | Razítko
REKAPITULACE ČLENĚNÍ SOUPISU PRACÍ
Stavba:
Snížení energetické náročnosti Gymnázia, SOŠ a VOŠ, Nový Bydžov - DM J. Jungmanna
Objekt:
D.1.4.b - Elektroinstalace
Soupis:
10 - Rozvodnice RSZ2.2
Místo: | [5 empty] | Datum: | 15. 10. 2025
Zadavatel: | [5 empty] | Projektant:
Uchazeč: |  |  | Vyplň údaj |  |  | Zpracovatel:
Kód dílu - Popis | [6 empty] | Cena celkem [CZK]
Náklady ze soupisu prací | [6 empty] | 0 | [12 empty] | -1
| D1 - Materiál - elektroinstalace silnoproudá - rozvodnice RSZ2.2 -2.NP | [5 empty] | 0
SOUPIS PRACÍ
Stavba:
Snížení energetické náročnosti Gymnázia, SOŠ a VOŠ, Nový Bydžov - DM J. Jungmanna
Objekt:
D.1.4.b - Elektroinstalace
Soupis:
10 - Rozvodnice RSZ2.2
Místo: | [5 empty] | Datum: | 15. 10. 2025
Zadavatel: | [5 empty] | Projektant:
Uchazeč: |  |  | Vyplň údaj |  |  | Zpracovatel:
PČ | Typ | Kód | Popis | MJ | Množství | J.cena [CZK] | Cena celkem [CZK] | Cenová soustava |  |  | DPH | J. Nh [h] | Nh celkem [h] | J. hmotnost [t] | Hmotnost celkem [t] | J. suť [t] | Suť Celkem [t]
Náklady soupisu celkem | [6 empty] | 0 | [5 empty] | 0 |  | 0 |  | 0 |  | D | -1 | [7 empty] | 0
| D | D1 | Materiál - elektroinstalace silnoproudá - rozvodnice RSZ2.2 -2.NP |  |  |  | 0 | [5 empty] | 0 |  | 0 |  | 0 | 1 | D | 0 | ROZPOCET | [6 empty] | 0
1 | K | Pol167 | Zapuštěný rám s dveřmi EKO 3U28E s protipožární úpravou EI30 | ks | 1 |  | 0 |  |  |  | základní |  | 0 | 0 | 0 | 0 | 0 | 4 | K | 1 | ROZPOCET | 0 | 0 | 0 | 0 | 0 | 1 | 0 | 4 | 2
| PP |  | Zapuštěný rám s dveřmi EKO 3U28E s protipožární úpravou EI30 | [15 empty] | PP | 1
2 | K | Pol168 | Konstrukce 3-28, 2-řadá, plastové panely | ks | 1 |  | 0 |  |  |  | základní |  | 0 | 0 | 0 | 0 | 0 | 4 | K | 1 | ROZPOCET | 0 | 0 | 0 | 0 | 0 | 1 | 0 | 4 | 4
| PP |  | Konstrukce 3-28, 2-řadá, plastové panely | [15 empty] | PP | 1
3 | K | Pol169 | Instalační jistič 10 kA | ks | 1 |  | 0 |  |  |  | základní |  | 0 | 0 | 0 | 0 | 0 | 4 | K | 1 | ROZPOCET | 0 | 0 | 0 | 0 | 0 | 1 | 0 | 4 | 6
| PP |  | Instalační jistič 10 kA | [15 empty] | PP | 1
4 | K | Pol185 | pojistkový odpínač OPV10-3P | ks | 1 |  | 0 |  |  |  | základní |  | 0 | 0 | 0 | 0 | 0 | 4 | K | 1 | ROZPOCET | 0 | 0 | 0 | 0 | 0 | 1 | 0 | 4 | 8
| PP |  | pojistkový odpínač OPV10-3P | [15 empty] | PP | 1
5 | K | Pol171 | pojistka PV10/25 A, gG | ks | 3 |  | 0 |  |  |  | základní |  | 0 | 0 | 0 | 0 | 0 | 4 | K | 1 | ROZPOCET | 0 | 0 | 0 | 0 | 0 | 1 | 0 | 4 | 10
| PP |  | pojistka PV10/25 A, gG | [15 empty] | PP | 1
6 | K | Pol150 | svodič přep. T1+2/BC kompletní, 4p, 12,5kA/280V, série UAS | ks | 1 |  | 0 |  |  |  | základní |  | 0 | 0 | 0 | 0 | 0 | 4 | K | 1 | ROZPOCET | 0 | 0 | 0 | 0 | 0 | 1 | 0 | 4 | 12
| PP |  | svodič přep. T1+2/BC kompletní, 4p, 12,5kA/280V, série UAS | [15 empty] | PP | 1
7 | K | Pol172 | Impulsní relé 16A | ks | 1 |  | 0 |  |  |  | základní |  | 0 | 0 | 0 | 0 | 0 | 4 | K | 1 | ROZPOCET | 0 | 0 | 0 | 0 | 0 | 1 | 0 | 4 | 14
| PP |  | Impulsní relé 16A | [15 empty] | PP | 1
8 | K | Pol173 | jistič s proudovým chráničem 10kA,1+N, B16A, 30mA | ks | 12 |  | 0 |  |  |  | základní |  | 0 | 0 | 0 | 0 | 0 | 4 | K | 1 | ROZPOCET | 0 | 0 | 0 | 0 | 0 | 1 | 0 | 4 | 16
| PP |  | jistič s proudovým chráničem 10kA,1+N, B16A, 30mA | [15 empty] | PP | 1
9 | K | Pol174 | jistič s proudovým chráničem 10kA,1+N, B10A, 30mA | ks | 6 |  | 0 |  |  |  | základní |  | 0 | 0 | 0 | 0 | 0 | 4 | K | 1 | ROZPOCET | 0 | 0 | 0 | 0 | 0 | 1 | 0 | 4 | 18
| PP |  | jistič s proudovým chráničem 10kA,1+N, B10A, 30mA | [15 empty] | PP | 1
10 | K | Pol153 | Lišta nulová, 16mm?, 63A, délka 1m | ks | 1 |  | 0 |  |  |  | základní |  | 0 | 0 | 0 | 0 | 0 | 4 | K | 1 | ROZPOCET | 0 | 0 | 0 | 0 | 0 | 1 | 0 | 4 | 20
| PP |  | Lišta nulová, 16mm?, 63A, délka 1m | [15 empty] | PP | 1
11 | K | Pol154 | Příchytka nulové lišty | ks | 4 |  | 0 |  |  |  | základní |  | 0 | 0 | 0 | 0 | 0 | 4 | K | 1 | ROZPOCET | 0 | 0 | 0 | 0 | 0 | 1 | 0 | 4 | 22
| PP |  | Příchytka nulové lišty | [15 empty] | PP | 1
12 | K | Pol179 | svorky na DIN lištu RSA do pr. 6 mm2 | ks | 3 |  | 0 |  |  |  | základní |  | 0 | 0 | 0 | 0 | 0 | 4 | K | 1 | ROZPOCET | 0 | 0 | 0 | 0 | 0 | 1 | 0 | 4 | 24
| PP |  | svorky na DIN lištu RSA do pr. 6 mm2 | [15 empty] | PP | 1
13 | K | Pol180 | svorkovnice na DIN lištu PE (zžl.) | kpl | 2 |  | 0 |  |  |  | základní |  | 0 | 0 | 0 | 0 | 0 | 4 | K | 1 | ROZPOCET | 0 | 0 | 0 | 0 | 0 | 1 | 0 | 4 | 26
| PP |  | svorkovnice na DIN lištu PE (zžl.) | [15 empty] | PP | 1
14 | K | Pol181 | svorkovnice na DIN lištu N (m.) | kpl | 2 |  | 0 |  |  |  | základní |  | 0 | 0 | 0 | 0 | 0 | 4 | K | 1 | ROZPOCET | 0 | 0 | 0 | 0 | 0 | 1 | 0 | 4 | 28
| PP |  | svorkovnice na DIN lištu N (m.) | [15 empty] | PP | 1
15 | K | Pol182 | svorkovnice na DIN lištu PA (zžl.) | kpl | 1 |  | 0 |  |  |  | základní |  | 0 | 0 | 0 | 0 | 0 | 4 | K | 1 | ROZPOCET | 0 | 0 | 0 | 0 | 0 | 1 | 0 | 4 | 30
| PP |  | svorkovnice na DIN lištu PA (zžl.) | [15 empty] | PP | 1
16 | K | Pol183 | propojovací materiál | kpl | 1 |  | 0 |  |  |  | základní |  | 0 | 0 | 0 | 0 | 0 | 4 | K | 1 | ROZPOCET | 0 | 0 | 0 | 0 | 0 | 1 | 0 | 4 | 32
| PP |  | propojovací materiál | [15 empty] | PP | 1
17 | K | Pol184 | pomocný materiál | kpl | 1 |  | 0 |  |  |  | základní |  | 0 | 0 | 0 | 0 | 0 | 4 | K | 1 | ROZPOCET | 0 | 0 | 0 | 0 | 0 | 1 | 0 | 4 | 34
| PP |  | pomocný materiál | [15 empty] | PP | 1
18 | K | Pol166 | podružný materiál | % |  |  | 0 |  |  |  | základní |  | 0 | 0 | 0 | 0 | 0 | 4 | K | 1 | ROZPOCET | 0 | 0 | 0 | 0 | 0 | 1 | 0 | 4 | 36
| PP |  | podružný materiál | [15 empty] | PP | 1
19 | K | Pol129 | přípomocné práce | % |  |  | 0 |  |  |  | základní |  | 0 | 0 | 0 | 0 | 0 | 4 | K | 1 | ROZPOCET | 0 | 0 | 0 | 0 | 0 | 1 | 0 | 4 | 38
| PP |  | přípomocné práce | [15 empty] | PP | 1
20 | K | D2.1 | Montáž rozvodnice | kpl | 1 |  | 0 |  |  |  | základní |  | 0 | 0 | 0 | 0 | 0 | 4 | K | 1 | ROZPOCET | 0 | 0 | 0 | 0 | 0 | 1 | 0 | 4 | -1647012394
| PP |  | Montáž rozvodnice | [15 empty] | PP | 1

## 11 - Rozvodnice RSZ3
[9 empty] | >> skryté sloupce << | [9 empty] | {74e9bc1c-7a08-4707-b2ac-cc021fd3420e}
2
| KRYCÍ LIST SOUPISU PRACÍ | [8 empty] | v --- níže se nacházejí doplnkové a pomocné údaje k sestavám --- v | [8 empty] | False
Stavba:
Snížení energetické náročnosti Gymnázia, SOŠ a VOŠ, Nový Bydžov - DM J. Jungmanna
Objekt:
D.1.4.b - Elektroinstalace
Soupis:
11 - Rozvodnice RSZ3
| KSO: |  |  |  |  | CC-CZ:
| Místo: |  |  |  |  | Datum: | 15. 10. 2025
| Zadavatel: |  |  |  |  | IČ:
DIČ:
| Uchazeč: |  |  |  |  | IČ: | Vyplň údaj
|  | Vyplň údaj |  |  |  | DIČ: | Vyplň údaj
| Projektant: |  |  |  |  | IČ:
DIČ:
| Zpracovatel: |  |  |  |  | IČ:
DIČ:
Poznámka:
| Cena bez DPH | [5 empty] | 0
|  |  | Základ daně |  |  | Sazba daně | Výše daně
| DPH | základní | 0 |  |  | 21% | 0
|  | snížená | 0 |  |  | 12% | 0
|  | zákl. přenesená | 0 |  |  | 21% | 0
|  | sníž. přenesená | 0 |  |  | 12% | 0
|  | nulová | 0 |  |  | 0% | 0
| Cena s DPH |  |  | v | CZK |  | 0
| Projektant |  |  | Zpracovatel
| Datum a podpis: |  | Razítko | Datum a podpis: |  |  | Razítko
| Objednavatel |  |  | Uchazeč
| Datum a podpis: |  | Razítko | Datum a podpis: |  |  | Razítko
REKAPITULACE ČLENĚNÍ SOUPISU PRACÍ
Stavba:
Snížení energetické náročnosti Gymnázia, SOŠ a VOŠ, Nový Bydžov - DM J. Jungmanna
Objekt:
D.1.4.b - Elektroinstalace
Soupis:
11 - Rozvodnice RSZ3
Místo: | [5 empty] | Datum: | 15. 10. 2025
Zadavatel: | [5 empty] | Projektant:
Uchazeč: |  |  | Vyplň údaj |  |  | Zpracovatel:
Kód dílu - Popis | [6 empty] | Cena celkem [CZK]
Náklady ze soupisu prací | [6 empty] | 0 | [12 empty] | -1
| D1 - Materiál - elektroinstalace silnoproudá - rozvodnice RSZ3 -3.NP | [5 empty] | 0
SOUPIS PRACÍ
Stavba:
Snížení energetické náročnosti Gymnázia, SOŠ a VOŠ, Nový Bydžov - DM J. Jungmanna
Objekt:
D.1.4.b - Elektroinstalace
Soupis:
11 - Rozvodnice RSZ3
Místo: | [5 empty] | Datum: | 15. 10. 2025
Zadavatel: | [5 empty] | Projektant:
Uchazeč: |  |  | Vyplň údaj |  |  | Zpracovatel:
PČ | Typ | Kód | Popis | MJ | Množství | J.cena [CZK] | Cena celkem [CZK] | Cenová soustava |  |  | DPH | J. Nh [h] | Nh celkem [h] | J. hmotnost [t] | Hmotnost celkem [t] | J. suť [t] | Suť Celkem [t]
Náklady soupisu celkem | [6 empty] | 0 | [5 empty] | 0 |  | 0 |  | 0 |  | D | -1 | [7 empty] | 0
| D | D1 | Materiál - elektroinstalace silnoproudá - rozvodnice RSZ3 -3.NP |  |  |  | 0 | [5 empty] | 0 |  | 0 |  | 0 | 1 | D | 0 | ROZPOCET | [6 empty] | 0
1 | K | Pol167 | Zapuštěný rám s dveřmi EKO 3U28E s protipožární úpravou EI30 | ks | 1 |  | 0 |  |  |  | základní |  | 0 | 0 | 0 | 0 | 0 | 4 | K | 1 | ROZPOCET | 0 | 0 | 0 | 0 | 0 | 1 | 0 | 4 | 2
| PP |  | Zapuštěný rám s dveřmi EKO 3U28E s protipožární úpravou EI30 | [15 empty] | PP | 1
2 | K | Pol168 | Konstrukce 3-28, 2-řadá, plastové panely | ks | 1 |  | 0 |  |  |  | základní |  | 0 | 0 | 0 | 0 | 0 | 4 | K | 1 | ROZPOCET | 0 | 0 | 0 | 0 | 0 | 1 | 0 | 4 | 4
| PP |  | Konstrukce 3-28, 2-řadá, plastové panely | [15 empty] | PP | 1
3 | K | Pol169 | Instalační jistič 10 kA | ks | 1 |  | 0 |  |  |  | základní |  | 0 | 0 | 0 | 0 | 0 | 4 | K | 1 | ROZPOCET | 0 | 0 | 0 | 0 | 0 | 1 | 0 | 4 | 6
| PP |  | Instalační jistič 10 kA | [15 empty] | PP | 1
4 | K | Pol185 | pojistkový odpínač OPV10-3P | ks | 1 |  | 0 |  |  |  | základní |  | 0 | 0 | 0 | 0 | 0 | 4 | K | 1 | ROZPOCET | 0 | 0 | 0 | 0 | 0 | 1 | 0 | 4 | 8
| PP |  | pojistkový odpínač OPV10-3P | [15 empty] | PP | 1
5 | K | Pol171 | pojistka PV10/25 A, gG | ks | 3 |  | 0 |  |  |  | základní |  | 0 | 0 | 0 | 0 | 0 | 4 | K | 1 | ROZPOCET | 0 | 0 | 0 | 0 | 0 | 1 | 0 | 4 | 10
| PP |  | pojistka PV10/25 A, gG | [15 empty] | PP | 1
6 | K | Pol150 | svodič přep. T1+2/BC kompletní, 4p, 12,5kA/280V, série UAS | ks | 1 |  | 0 |  |  |  | základní |  | 0 | 0 | 0 | 0 | 0 | 4 | K | 1 | ROZPOCET | 0 | 0 | 0 | 0 | 0 | 1 | 0 | 4 | 12
| PP |  | svodič přep. T1+2/BC kompletní, 4p, 12,5kA/280V, série UAS | [15 empty] | PP | 1
7 | K | Pol172 | Impulsní relé 16A | ks | 1 |  | 0 |  |  |  | základní |  | 0 | 0 | 0 | 0 | 0 | 4 | K | 1 | ROZPOCET | 0 | 0 | 0 | 0 | 0 | 1 | 0 | 4 | 14
| PP |  | Impulsní relé 16A | [15 empty] | PP | 1
8 | K | Pol173 | jistič s proudovým chráničem 10kA,1+N, B16A, 30mA | ks | 12 |  | 0 |  |  |  | základní |  | 0 | 0 | 0 | 0 | 0 | 4 | K | 1 | ROZPOCET | 0 | 0 | 0 | 0 | 0 | 1 | 0 | 4 | 16
| PP |  | jistič s proudovým chráničem 10kA,1+N, B16A, 30mA | [15 empty] | PP | 1
9 | K | Pol174 | jistič s proudovým chráničem 10kA,1+N, B10A, 30mA | ks | 6 |  | 0 |  |  |  | základní |  | 0 | 0 | 0 | 0 | 0 | 4 | K | 1 | ROZPOCET | 0 | 0 | 0 | 0 | 0 | 1 | 0 | 4 | 18
| PP |  | jistič s proudovým chráničem 10kA,1+N, B10A, 30mA | [15 empty] | PP | 1
10 | K | Pol153 | Lišta nulová, 16mm?, 63A, délka 1m | ks | 1 |  | 0 |  |  |  | základní |  | 0 | 0 | 0 | 0 | 0 | 4 | K | 1 | ROZPOCET | 0 | 0 | 0 | 0 | 0 | 1 | 0 | 4 | 20
| PP |  | Lišta nulová, 16mm?, 63A, délka 1m | [15 empty] | PP | 1
11 | K | Pol154 | Příchytka nulové lišty | ks | 4 |  | 0 |  |  |  | základní |  | 0 | 0 | 0 | 0 | 0 | 4 | K | 1 | ROZPOCET | 0 | 0 | 0 | 0 | 0 | 1 | 0 | 4 | 22
| PP |  | Příchytka nulové lišty | [15 empty] | PP | 1
12 | K | Pol179 | svorky na DIN lištu RSA do pr. 6 mm2 | ks | 3 |  | 0 |  |  |  | základní |  | 0 | 0 | 0 | 0 | 0 | 4 | K | 1 | ROZPOCET | 0 | 0 | 0 | 0 | 0 | 1 | 0 | 4 | 24
| PP |  | svorky na DIN lištu RSA do pr. 6 mm2 | [15 empty] | PP | 1
13 | K | Pol180 | svorkovnice na DIN lištu PE (zžl.) | kpl | 2 |  | 0 |  |  |  | základní |  | 0 | 0 | 0 | 0 | 0 | 4 | K | 1 | ROZPOCET | 0 | 0 | 0 | 0 | 0 | 1 | 0 | 4 | 26
| PP |  | svorkovnice na DIN lištu PE (zžl.) | [15 empty] | PP | 1
14 | K | Pol181 | svorkovnice na DIN lištu N (m.) | kpl | 2 |  | 0 |  |  |  | základní |  | 0 | 0 | 0 | 0 | 0 | 4 | K | 1 | ROZPOCET | 0 | 0 | 0 | 0 | 0 | 1 | 0 | 4 | 28
| PP |  | svorkovnice na DIN lištu N (m.) | [15 empty] | PP | 1
15 | K | Pol182 | svorkovnice na DIN lištu PA (zžl.) | kpl | 1 |  | 0 |  |  |  | základní |  | 0 | 0 | 0 | 0 | 0 | 4 | K | 1 | ROZPOCET | 0 | 0 | 0 | 0 | 0 | 1 | 0 | 4 | 30
| PP |  | svorkovnice na DIN lištu PA (zžl.) | [15 empty] | PP | 1
16 | K | Pol183 | propojovací materiál | kpl | 1 |  | 0 |  |  |  | základní |  | 0 | 0 | 0 | 0 | 0 | 4 | K | 1 | ROZPOCET | 0 | 0 | 0 | 0 | 0 | 1 | 0 | 4 | 32
| PP |  | propojovací materiál | [15 empty] | PP | 1
17 | K | Pol184 | pomocný materiál | kpl | 1 |  | 0 |  |  |  | základní |  | 0 | 0 | 0 | 0 | 0 | 4 | K | 1 | ROZPOCET | 0 | 0 | 0 | 0 | 0 | 1 | 0 | 4 | 34
| PP |  | pomocný materiál | [15 empty] | PP | 1
18 | K | Pol166 | podružný materiál | % |  |  | 0 |  |  |  | základní |  | 0 | 0 | 0 | 0 | 0 | 4 | K | 1 | ROZPOCET | 0 | 0 | 0 | 0 | 0 | 1 | 0 | 4 | 36
| PP |  | podružný materiál | [15 empty] | PP | 1
19 | K | Pol129 | přípomocné práce | % |  |  | 0 |  |  |  | základní |  | 0 | 0 | 0 | 0 | 0 | 4 | K | 1 | ROZPOCET | 0 | 0 | 0 | 0 | 0 | 1 | 0 | 4 | 38
| PP |  | přípomocné práce | [15 empty] | PP | 1
20 | K | D2.1 | Montáž rozvodnice | kpl | 1 |  | 0 |  |  |  | základní |  | 0 | 0 | 0 | 0 | 0 | 4 | K | 1 | ROZPOCET | 0 | 0 | 0 | 0 | 0 | 1 | 0 | 4 | -1156420759
| PP |  | Montáž rozvodnice | [15 empty] | PP | 1

## 12 - Ostatní náklady
[9 empty] | >> skryté sloupce << | [9 empty] | {f35f32bb-88a6-4cc1-a28c-5322f693b956}
2
| KRYCÍ LIST SOUPISU PRACÍ | [8 empty] | v --- níže se nacházejí doplnkové a pomocné údaje k sestavám --- v | [8 empty] | False
Stavba:
Snížení energetické náročnosti Gymnázia, SOŠ a VOŠ, Nový Bydžov - DM J. Jungmanna
Objekt:
D.1.4.b - Elektroinstalace
Soupis:
12 - Ostatní náklady
| KSO: |  |  |  |  | CC-CZ:
| Místo: |  |  |  |  | Datum: | 15. 10. 2025
| Zadavatel: |  |  |  |  | IČ:
DIČ:
| Uchazeč: |  |  |  |  | IČ: | Vyplň údaj
|  | Vyplň údaj |  |  |  | DIČ: | Vyplň údaj
| Projektant: |  |  |  |  | IČ:
DIČ:
| Zpracovatel: |  |  |  |  | IČ:
DIČ:
Poznámka:
| Cena bez DPH | [5 empty] | 0
|  |  | Základ daně |  |  | Sazba daně | Výše daně
| DPH | základní | 0 |  |  | 21% | 0
|  | snížená | 0 |  |  | 12% | 0
|  | zákl. přenesená | 0 |  |  | 21% | 0
|  | sníž. přenesená | 0 |  |  | 12% | 0
|  | nulová | 0 |  |  | 0% | 0
| Cena s DPH |  |  | v | CZK |  | 0
| Projektant |  |  | Zpracovatel
| Datum a podpis: |  | Razítko | Datum a podpis: |  |  | Razítko
| Objednavatel |  |  | Uchazeč
| Datum a podpis: |  | Razítko | Datum a podpis: |  |  | Razítko
REKAPITULACE ČLENĚNÍ SOUPISU PRACÍ
Stavba:
Snížení energetické náročnosti Gymnázia, SOŠ a VOŠ, Nový Bydžov - DM J. Jungmanna
Objekt:
D.1.4.b - Elektroinstalace
Soupis:
12 - Ostatní náklady
Místo: | [5 empty] | Datum: | 15. 10. 2025
Zadavatel: | [5 empty] | Projektant:
Uchazeč: |  |  | Vyplň údaj |  |  | Zpracovatel:
Kód dílu - Popis | [6 empty] | Cena celkem [CZK]
Náklady ze soupisu prací | [6 empty] | 0 | [12 empty] | -1
| N00 - Ostatní náklady | [5 empty] | 0
| N01 - Ostatní náklady | [5 empty] | 0
SOUPIS PRACÍ
Stavba:
Snížení energetické náročnosti Gymnázia, SOŠ a VOŠ, Nový Bydžov - DM J. Jungmanna
Objekt:
D.1.4.b - Elektroinstalace
Soupis:
12 - Ostatní náklady
Místo: | [5 empty] | Datum: | 15. 10. 2025
Zadavatel: | [5 empty] | Projektant:
Uchazeč: |  |  | Vyplň údaj |  |  | Zpracovatel:
PČ | Typ | Kód | Popis | MJ | Množství | J.cena [CZK] | Cena celkem [CZK] | Cenová soustava |  |  | DPH | J. Nh [h] | Nh celkem [h] | J. hmotnost [t] | Hmotnost celkem [t] | J. suť [t] | Suť Celkem [t]
Náklady soupisu celkem | [6 empty] | 0 | [5 empty] | 0 |  | 0 |  | 0 |  | D | -1 | [7 empty] | 0
| D | N00 | Ostatní náklady |  |  |  | 0 | [5 empty] | 0 |  | 0 |  | 0 | 4 | D | 0 | ROZPOCET | [6 empty] | 0
| D | N01 | Ostatní náklady |  |  |  | 0 | [5 empty] | 0 |  | 0 |  | 0 | 4 | D | 1 | ROZPOCET | [6 empty] | 0
1 | K | 01 | PD skutečného provedení | kpl | 1 |  | 0 |  |  |  | základní |  | 0 | 0 | 0 | 0 | 0 | 512 | K | 2 | ROZPOCET | 0 | 0 | 0 | 0 | 0 | 1 | 0 | 512 | 1802723117
| PP |  | PD skutečného provedení | [15 empty] | PP | 2
2 | K | 02 | Kontrola TIČR | kpl | 1 |  | 0 |  |  |  | základní |  | 0 | 0 | 0 | 0 | 0 | 512 | K | 2 | ROZPOCET | 0 | 0 | 0 | 0 | 0 | 1 | 0 | 512 | -957176323
| PP |  | Kontrola TIČR | [15 empty] | PP | 2
3 | K | 03 | revize | hod | 50 |  | 0 |  |  |  | základní |  | 0 | 0 | 0 | 0 | 0 | 512 | K | 2 | ROZPOCET | 0 | 0 | 0 | 0 | 0 | 1 | 0 | 512 | -1479029026
| PP |  | revize | [15 empty] | PP | 2

## D.1.4.a - Zdravotně techn...
[9 empty] | >> skryté sloupce << | [9 empty] | {40d0483c-5df7-4f7e-b3b6-f94b1ce41f1f}
2
| KRYCÍ LIST SOUPISU PRACÍ | [8 empty] | v --- níže se nacházejí doplnkové a pomocné údaje k sestavám --- v | [8 empty] | False
Stavba:
Snížení energetické náročnosti Gymnázia, SOŠ a VOŠ, Nový Bydžov - DM J. Jungmanna
Objekt:
D.1.4.a - Zdravotně technické instalace
| KSO: |  |  |  |  | CC-CZ:
| Místo: |  |  |  |  | Datum: | 15. 10. 2025
| Zadavatel: |  |  |  |  | IČ:
DIČ:
| Uchazeč: |  |  |  |  | IČ: | Vyplň údaj
|  | Vyplň údaj |  |  |  | DIČ: | Vyplň údaj
| Projektant: |  |  |  |  | IČ:
DIČ:
| Zpracovatel: |  |  |  |  | IČ:
DIČ:
Poznámka:
| Cena bez DPH | [5 empty] | 0
|  |  | Základ daně |  |  | Sazba daně | Výše daně
| DPH | základní | 0 |  |  | 21% | 0
|  | snížená | 0 |  |  | 12% | 0
|  | zákl. přenesená | 0 |  |  | 21% | 0
|  | sníž. přenesená | 0 |  |  | 12% | 0
|  | nulová | 0 |  |  | 0% | 0
| Cena s DPH |  |  | v | CZK |  | 0
| Projektant |  |  | Zpracovatel
| Datum a podpis: |  | Razítko | Datum a podpis: |  |  | Razítko
| Objednavatel |  |  | Uchazeč
| Datum a podpis: |  | Razítko | Datum a podpis: |  |  | Razítko
REKAPITULACE ČLENĚNÍ SOUPISU PRACÍ
Stavba:
Snížení energetické náročnosti Gymnázia, SOŠ a VOŠ, Nový Bydžov - DM J. Jungmanna
Objekt:
D.1.4.a - Zdravotně technické instalace
Místo: | [5 empty] | Datum: | 15. 10. 2025
Zadavatel: | [5 empty] | Projektant:
Uchazeč: |  |  | Vyplň údaj |  |  | Zpracovatel:
Kód dílu - Popis | [6 empty] | Cena celkem [CZK]
Náklady ze soupisu prací | [6 empty] | 0 | [12 empty] | -1
| HSV - Práce a dodávky HSV | [5 empty] | 0
| 6 - Úpravy povrchů, podlahy a osazování výplní | [5 empty] | 0
| 9 - Ostatní konstrukce a práce, bourání | [5 empty] | 0
| PSV - Práce a dodávky PSV | [5 empty] | 0
| 721 - Zdravotechnika - vnitřní kanalizace | [5 empty] | 0
| 722 - Zdravotechnika - vnitřní vodovod | [5 empty] | 0
| 725 - Zdravotechnika - zařizovací předměty | [5 empty] | 0
SOUPIS PRACÍ
Stavba:
Snížení energetické náročnosti Gymnázia, SOŠ a VOŠ, Nový Bydžov - DM J. Jungmanna
Objekt:
D.1.4.a - Zdravotně technické instalace
Místo: | [5 empty] | Datum: | 15. 10. 2025
Zadavatel: | [5 empty] | Projektant:
Uchazeč: |  |  | Vyplň údaj |  |  | Zpracovatel:
PČ | Typ | Kód | Popis | MJ | Množství | J.cena [CZK] | Cena celkem [CZK] | Cenová soustava |  |  | DPH | J. Nh [h] | Nh celkem [h] | J. hmotnost [t] | Hmotnost celkem [t] | J. suť [t] | Suť Celkem [t]
Náklady soupisu celkem | [6 empty] | 0 | [5 empty] | 0 |  | 3.3379 |  | 2.9527 |  | D | -1 | [10 empty] | 0
| D | HSV | Práce a dodávky HSV |  |  |  | 0 | [5 empty] | 0 |  | 2.5234 |  | 2.31 | 1 | D | 0 |  |  |  | ROZPOCET | [6 empty] | 0
| D | 6 | Úpravy povrchů, podlahy a osazování výplní |  |  |  | 0 | [5 empty] | 0 |  | 2.5234 |  | 0 | 1 | D | 1 |  |  |  | ROZPOCET | [6 empty] | 0
1 | K | 612135101 | Hrubá výplň rýh ve stěnách maltou jakékoli šířky rýhy | m2 | 3.78 |  | 0 | CS ÚRS 2025 02 |  |  | základní |  | 0 | 0.056 | 0.21168 | 0 | 0 | 4 | K | 2 |  |  |  | ROZPOCET | 0 | 0 | 0 | 0 | 0 | 1 | 0 | 4 | 2
| PP |  | Hrubá výplň rýh ve stěnách maltou jakékoli šířky rýhy | [15 empty] | PP | 2
| VV |  | 25,2*0,15 |  | 3.78 | [13 empty] | VV | 2 | 2 | True | 0 | ROZPOCET
| VV |  | Součet |  | 3.78 | [13 empty] | VV | 2 | 4 | True | 1 | ROZPOCET
2 | K | 631311131 | Doplnění dosavadních mazanin betonem prostým plochy do 1 m2 tloušťky přes 80 mm | m3 | 0.924 |  | 0 | CS ÚRS 2025 02 |  |  | základní |  | 0 | 2.5019 | 2.3117 | 0 | 0 | 4 | K | 2 |  |  |  | ROZPOCET | 0 | 0 | 0 | 0 | 0 | 1 | 0 | 4 | 4
| PP |  | Doplnění dosavadních mazanin betonem prostým plochy do 1 m2 tloušťky přes 80 mm | [15 empty] | PP | 2
| VV |  | 30,8*0,15*0,2 |  | 0.924 | [13 empty] | VV | 2 | 2 | True | 0 | ROZPOCET
| VV |  | Součet |  | 0.924 | [13 empty] | VV | 2 | 4 | True | 1 | ROZPOCET
| D | 9 | Ostatní konstrukce a práce, bourání |  |  |  | 0 | [5 empty] | 0 |  | 0 |  | 2.31 | 1 | D | 1 |  |  |  | ROZPOCET | [6 empty] | 0
3 | K | 974032134 | Vysekání rýh ve stěnách nebo příčkách z dutých cihel nebo tvárnic hl do 50 mm š 150 mm | m | 25.2 |  | 0 | CS ÚRS 2025 02 |  |  | základní |  | 0 | 0 | 0 | 0.011 | 0.2772 | 4 | K | 2 |  |  |  | ROZPOCET | 0 | 0 | 0 | 0 | 0 | 1 | 0 | 4 | 6
| PP |  | Vysekání rýh ve stěnách nebo příčkách z dutých cihel nebo tvárnic hl do 50 mm š 150 mm | [15 empty] | PP | 2
| VV |  | 14*1,8 |  | 25.2 | [13 empty] | VV | 2 | 2 | True | 0 | ROZPOCET
| VV |  | Součet |  | 25.2 | [13 empty] | VV | 2 | 4 | True | 1 | ROZPOCET
4 | K | 974042565 | Vysekání rýh v dlažbě betonové nebo jiné monolitické hl do 150 mm š do 200 mm | m | 30.8 |  | 0 | CS ÚRS 2025 02 |  |  | základní |  | 0 | 0 | 0 | 0.066 | 2.0328 | 4 | K | 2 |  |  |  | ROZPOCET | 0 | 0 | 0 | 0 | 0 | 1 | 0 | 4 | 8
| PP |  | Vysekání rýh v dlažbě betonové nebo jiné monolitické hl do 150 mm š do 200 mm | [15 empty] | PP | 2
| VV |  | 14*(1,0+0,6+0,6) |  | 30.8 | [13 empty] | VV | 2 | 2 | True | 0 | ROZPOCET
| VV |  | Součet |  | 30.8 | [13 empty] | VV | 2 | 4 | True | 1 | ROZPOCET
5 | K | 997013501 | Odvoz suti a vybouraných hmot na skládku nebo meziskládku do 1 km se složením | t | 2.484 |  | 0 | CS ÚRS 2025 02 |  |  | základní |  | 0 | 0 | 0 | 0 | 0 | 4 | K | 2 |  |  |  | ROZPOCET | 0 | 0 | 0 | 0 | 0 | 1 | 0 | 4 | 10
| PP |  | Odvoz suti a vybouraných hmot na skládku nebo meziskládku do 1 km se složením | [15 empty] | PP | 2
| VV |  | 25,2*0,15*0,05*1,9 |  | 0.359 | [13 empty] | VV | 2 | 2 | True | 0 | ROZPOCET
| VV |  | 30,8*0,15*0,2*2,3 |  | 2.125 | [13 empty] | VV | 2 | 2 | True | 0 | ROZPOCET
| VV |  | Součet |  | 2.484 | [13 empty] | VV | 2 | 4 | True | 1 | ROZPOCET
6 | K | 997013509 | Příplatek k odvozu suti a vybouraných hmot na skládku ZKD 1 km přes 1 km | t | 24.84 |  | 0 | CS ÚRS 2025 02 |  |  | základní |  | 0 | 0 | 0 | 0 | 0 | 4 | K | 2 |  |  |  | ROZPOCET | 0 | 0 | 0 | 0 | 0 | 1 | 0 | 4 | 12
| PP |  | Příplatek k odvozu suti a vybouraných hmot na skládku ZKD 1 km přes 1 km | [15 empty] | PP | 2
| VV |  | 2,484*10 |  | 24.84 | [13 empty] | VV | 2 | 2 | True | 0 | ROZPOCET
| VV |  | Součet |  | 24.84 | [13 empty] | VV | 2 | 4 | True | 1 | ROZPOCET
| D | PSV | Práce a dodávky PSV |  |  |  | 0 | [5 empty] | 0 |  | 0.81446 |  | 0.64274 | 2 | D | 0 |  |  |  | ROZPOCET | [6 empty] | 0
| D | 721 | Zdravotechnika - vnitřní kanalizace |  |  |  | 0 | [5 empty] | 0 |  | 0.029916 |  | 0.59472 | 2 | D | 1 |  |  |  | ROZPOCET | [6 empty] | 0
7 | K | 721140802 | Demontáž potrubí litinové DN do 100 | m | 14 |  | 0 | CS ÚRS 2025 02 |  |  | základní |  | 0 | 0 | 0 | 0.01492 | 0.20888 | 16 | K | 2 |  |  |  | ROZPOCET | 0 | 0 | 0 | 0 | 0 | 1 | 0 | 16 | 14
| PP |  | Demontáž potrubí z litinových trub odpadních nebo dešťových do DN 100 | [15 empty] | PP | 2
8 | K | 721140912 | Potrubí litinové propojení potrubí DN 50 | kus | 14 |  | 0 | CS ÚRS 2025 02 |  |  | základní |  | 0 | 0.0012732 | 0.017824 | 0 | 0 | 16 | K | 2 |  |  |  | ROZPOCET | 0 | 0 | 0 | 0 | 0 | 1 | 0 | 16 | 16
| PP |  | Potrubí litinové propojení potrubí DN 50 | [15 empty] | PP | 2
9 | K | 721140922 | Potrubí litinové odpadní krácení trub DN 50 | kus | 14 |  | 0 | CS ÚRS 2025 02 |  |  | základní |  | 0 | 0 | 0 | 0 | 0 | 16 | K | 2 |  |  |  | ROZPOCET | 0 | 0 | 0 | 0 | 0 | 1 | 0 | 16 | 18
| PP |  | Potrubí litinové odpadní krácení trub DN 50 | [15 empty] | PP | 2
10 | K | 721174042 | Potrubí kanalizační z PP připojovací DN 40 | m | 20 |  | 0 | CS ÚRS 2025 02 |  |  | základní |  | 0 | 0.0004311 | 0.008622 | 0 | 0 | 16 | K | 2 |  |  |  | ROZPOCET | 0 | 0 | 0 | 0 | 0 | 1 | 0 | 16 | 20
| PP |  | Potrubí kanalizační z PP připojovací systém HT DN 40 | [15 empty] | PP | 2
11 | K | 721174043 | Potrubí kanalizační z PP připojovací DN 50 | m | 7 |  | 0 | CS ÚRS 2025 02 |  |  | základní |  | 0 | 0.0004957 | 0.0034699 | 0 | 0 | 16 | K | 2 |  |  |  | ROZPOCET | 0 | 0 | 0 | 0 | 0 | 1 | 0 | 16 | 22
| PP |  | Potrubí kanalizační z PP připojovací systém HT DN 50 | [15 empty] | PP | 2
12 | K | 721194104 | Vyvedení a upevnění odpadních výpustek DN 40 | kus | 14 |  | 0 | CS ÚRS 2025 02 |  |  | základní |  | 0 | 0 | 0 | 0 | 0 | 16 | K | 2 |  |  |  | ROZPOCET | 0 | 0 | 0 | 0 | 0 | 1 | 0 | 16 | 24
| PP |  | Vyvedení a upevnění odpadních výpustek DN 40 | [15 empty] | PP | 2
13 | K | 721210812 | Demontáž vpustí podlahových z kyselinovzdorné kameniny DN 70 | kus | 14 |  | 0 | CS ÚRS 2025 02 |  |  | základní |  | 0 | 0 | 0 | 0.02756 | 0.38584 | 16 | K | 2 |  |  |  | ROZPOCET | 0 | 0 | 0 | 0 | 0 | 1 | 0 | 16 | 26
| PP |  | Demontáž vpustí podlahových z DN 50 ve sprchových boxech | [15 empty] | PP | 2
14 | K | 721290111 | Zkouška těsnosti potrubí kanalizace vodou DN do 125 | m | 27 |  | 0 | CS ÚRS 2025 02 |  |  | základní |  | 0 | 0 | 0 | 0 | 0 | 16 | K | 2 |  |  |  | ROZPOCET | 0 | 0 | 0 | 0 | 0 | 1 | 0 | 16 | 28
| PP |  | Zkouška těsnosti potrubí kanalizace vodou do DN 125 | [15 empty] | PP | 2
15 | K | 998721202 | Přesun hmot procentní pro vnitřní kanalizaci v objektech v přes 6 do 12 m | % |  |  | 0 | CS ÚRS 2025 02 |  |  | základní |  | 0 | 0 | 0 | 0 | 0 | 16 | K | 2 |  |  |  | ROZPOCET | 0 | 0 | 0 | 0 | 0 | 1 | 0 | 16 | -1574581596
| PP |  | Přesun hmot procentní pro vnitřní kanalizace v objektech v do 12 m | [15 empty] | PP | 2
| D | 722 | Zdravotechnika - vnitřní vodovod |  |  |  | 0 | [5 empty] | 0 |  | 0.088328 |  | 0.01652 | 2 | D | 1 |  |  |  | ROZPOCET | [6 empty] | 0
16 | K | 722130801 | Demontáž potrubí ocelové pozinkované závitové DN do 25 | m | 7 |  | 0 | CS ÚRS 2025 02 |  |  | základní |  | 0 | 0 | 0 | 0.00213 | 0.01491 | 16 | K | 2 |  |  |  | ROZPOCET | 0 | 0 | 0 | 0 | 0 | 1 | 0 | 16 | 32
| PP |  | Demontáž potrubí ocelové pozinkované závitové do DN 25 | [15 empty] | PP | 2
17 | K | 722130913 | Potrubí pozinkované závitové přeřezání ocelové trubky DN do 25 | kus | 14 |  | 0 | CS ÚRS 2025 02 |  |  | základní |  | 0 | 0 | 0 | 0 | 0 | 16 | K | 2 |  |  |  | ROZPOCET | 0 | 0 | 0 | 0 | 0 | 1 | 0 | 16 | 34
| PP |  | Potrubí pozinkované závitové přeřezání ocelové trubky do DN 25 | [15 empty] | PP | 2
18 | K | 722131932 | Potrubí pozinkované závitové propojení potrubí DN 20 | kus | 14 |  | 0 | CS ÚRS 2025 02 |  |  | základní |  | 0 | 0.00043386 | 0.006074 | 0 | 0 | 16 | K | 2 |  |  |  | ROZPOCET | 0 | 0 | 0 | 0 | 0 | 1 | 0 | 16 | 36
| PP |  | Potrubí pozinkované závitové propojení potrubí DN 20 | [15 empty] | PP | 2
19 | K | 722174002 | Potrubí vodovodní plastové PPR S3,2 spojované svařováním D 20x2,8 mm | m | 70 |  | 0 | CS ÚRS 2025 02 |  |  | základní |  | 0 | 0.00081375 | 0.056962 | 0 | 0 | 16 | K | 2 |  |  |  | ROZPOCET | 0 | 0 | 0 | 0 | 0 | 1 | 0 | 16 | 38
| PP |  | Potrubí vodovodní plastové PPR svar polyfuze PN 16 D 20 x 2,8 mm | [15 empty] | PP | 2
20 | K | 722181241 | Ochrana vodovodního potrubí přilepenými termoizolačními trubicemi z PE tl přes 13 do 20 mm DN do 22 mm | m | 70 |  | 0 | CS ÚRS 2025 02 |  |  | základní |  | 0 | 0.00011136 | 0.0077952 | 0 | 0 | 16 | K | 2 |  |  |  | ROZPOCET | 0 | 0 | 0 | 0 | 0 | 1 | 0 | 16 | 40
| PP |  | Ochrana vodovodního potrubí přilepenými termoizolačními trubicemi z PE tl do 20 mm DN do 22 mm | [15 empty] | PP | 2
21 | K | 722181812 | Demontáž plstěných pásů z trub D do 50 | m | 7 |  | 0 | CS ÚRS 2025 02 |  |  | základní |  | 0 | 0 | 0 | 0.00023 | 0.00161 | 16 | K | 2 |  |  |  | ROZPOCET | 0 | 0 | 0 | 0 | 0 | 1 | 0 | 16 | 42
| PP |  | Demontáž plstěných pásů z trub do D 50 | [15 empty] | PP | 2
22 | K | 722220121 | Nástěnka pro baterii G 1/2" s jedním závitem | pár | 14 |  | 0 | CS ÚRS 2025 02 |  |  | základní |  | 0 | 0.00025114 | 0.003516 | 0 | 0 | 16 | K | 2 |  |  |  | ROZPOCET | 0 | 0 | 0 | 0 | 0 | 1 | 0 | 16 | 44
| PP |  | Nástěnka pro baterii G 1/2 s jedním závitem | [15 empty] | PP | 2
23 | K | 722290226 | Zkouška těsnosti vodovodního potrubí závitového DN do 50 | m | 70 |  | 0 | CS ÚRS 2025 02 |  |  | základní |  | 0 | 0.00018972 | 0.013281 | 0 | 0 | 16 | K | 2 |  |  |  | ROZPOCET | 0 | 0 | 0 | 0 | 0 | 1 | 0 | 16 | 46
| PP |  | Zkouška těsnosti vodovodního potrubí závitového do DN 50 | [15 empty] | PP | 2
24 | K | 722290234 | Proplach a dezinfekce vodovodního potrubí DN do 80 | m | 70 |  | 0 | CS ÚRS 2025 02 |  |  | základní |  | 0 | 1e-05 | 0.0007 | 0 | 0 | 16 | K | 2 |  |  |  | ROZPOCET | 0 | 0 | 0 | 0 | 0 | 1 | 0 | 16 | 48
| PP |  | Proplach a dezinfekce vodovodního potrubí do DN 80 | [15 empty] | PP | 2
25 | K | 998722202 | Přesun hmot procentní pro vnitřní vodovod v objektech v přes 6 do 12 m | % |  |  | 0 | CS ÚRS 2025 02 |  |  | základní |  | 0 | 0 | 0 | 0 | 0 | 16 | K | 2 |  |  |  | ROZPOCET | 0 | 0 | 0 | 0 | 0 | 1 | 0 | 16 | -785213994
| PP |  | Přesun hmot procentní pro vnitřní vodovod v objektech v do 12 m | [15 empty] | PP | 2
| D | 725 | Zdravotechnika - zařizovací předměty |  |  |  | 0 | [5 empty] | 0 |  | 0.69622 |  | 0.0315 | 2 | D | 1 |  |  |  | ROZPOCET | [6 empty] | 0
26 | K | 725/1.1 | Osazení sprchového výměníku pod sprchovou vaničku, propojení potrubí na kanalizaci d40 a vodovod 1/2" + šroubení | sb | 14 |  | 0 |  |  |  | základní |  | 0 | 0 | 0 | 0 | 0 | 16 | K | 2 |  |  |  | ROZPOCET | 0 | 0 | 0 | 0 | 0 | 1 | 0 | 16 | 52
| PP |  | Osazení sprchového výměníku pod sprchovou vaničku, propojení potrubí na kanalizaci d40 a vodovod 1/2" + šroubení | [15 empty] | PP | 2
27 | K | 725-1 | Sprchový výměník (rekuperátor tepla) rozměr 552x144x87 mm, připojení na kanalizaci 2x d40, připojení na vodovod 2x 1/2", | ks | 14 |  | 0 |  |  |  | základní |  | 0 | 0 | 0 | 0 | 0 | 16 | K | 2 |  |  |  | ROZPOCET | 0 | 0 | 0 | 0 | 0 | 1 | 0 | 16 | 54
| PP |  | Sprchový výměník (rekuperátor tepla) rozměr 552x144x87 mm, připojení na kanalizaci 2x d40, připojení na vodovod 2x 1/2", | [15 empty] | PP | 2
28 | K | 725-2 | Připojovací opletená Flexi hadice 1/2" dl. 300 mm nerezová 2x 14 ks | ks | 28 |  | 0 |  |  |  | základní |  | 0 | 0 | 0 | 0 | 0 | 16 | K | 2 |  |  |  | ROZPOCET | 0 | 0 | 0 | 0 | 0 | 1 | 0 | 16 | 56
| PP |  | Připojovací opletená Flexi hadice 1/2" dl. 300 mm nerezová 2x 14 ks | [15 empty] | PP | 2
29 | K | 725241513 | Vanička sprchová keramická čtvercová 900x900 mm | soubor | 14 |  | 0 | CS ÚRS 2025 02 |  |  | základní |  | 0 | 0.04898 | 0.68572 | 0 | 0 | 16 | K | 2 |  |  |  | ROZPOCET | 0 | 0 | 0 | 0 | 0 | 1 | 0 | 16 | 58
| PP |  | Vanička sprchová keramická čtvercová 900x900 mmx100 mm, včetně protiskluzové úpravy ANTISLIP, bílá, odtok 62 mm | [15 empty] | PP | 2
30 | K | 725-3 | Spořič vody pro unyvadla - (umyvadlové baterie) úsporný perlátor , průtok 5 l/min + demontáž původního perlátoru, montáž nového prlátoru | ks | 25 |  | 0 |  |  |  | základní |  | 0 | 0 | 0 | 0 | 0 | 16 | K | 2 |  |  |  | ROZPOCET | 0 | 0 | 0 | 0 | 0 | 1 | 0 | 16 | 60
| PP |  | Spořič vody pro unyvadla - (umyvadlové baterie) úsporný perlátor , průtok 5 l/min + demontáž původního perlátoru, montáž nového prlátoru | [15 empty] | PP | 2
31 | K | 725840850 | Demontáž baterie sprch diferenciální do G 3/4x1 | kus | 14 |  | 0 | CS ÚRS 2025 02 |  |  | základní |  | 0 | 0 | 0 | 0.00225 | 0.0315 | 16 | K | 2 |  |  |  | ROZPOCET | 0 | 0 | 0 | 0 | 0 | 1 | 0 | 16 | 62
| PP |  | Demontáž baterie sprch T 954 diferenciální do G 3/4x1 | [15 empty] | PP | 2
32 | K | 725841351 | Baterie sprchové automatické s termostatickým ventilem nástěnná bez sprchového příslušenství G1/2"x150 mm, s bezpečnostní pojistkou pro 38 st.C, tlačítko pro 50% úsporu vody, včetně zpětné klapky | kus | 14 |  | 0 |  |  |  | základní |  | 0 | 0 | 0 | 0 | 0 | 16 | K | 2 |  |  |  | ROZPOCET | 0 | 0 | 0 | 0 | 0 | 1 | 0 | 16 | 64
| PP |  | Baterie sprchové automatické s termostatickým ventilem nástěnná bez sprchového příslušenství G1/2"x150 mm, s bezpečnostní pojistkou pro 38 st.C, tlačítko pro 50% úsporu vody, včetně zpětné klapky | [15 empty] | PP | 2
33 | K | 725841351.1 | Sprcha ruční jednopolohová chrom 80 mm s funkcí pro snadné čištění trysek sprchy - měkké gumičky | kus | 14 |  | 0 |  |  |  | základní |  | 0 | 0 | 0 | 0 | 0 | 16 | K | 2 |  |  |  | ROZPOCET | 0 | 0 | 0 | 0 | 0 | 1 | 0 | 16 | 66
| PP |  | Sprcha ruční jednopolohová chrom 80 mm s funkcí pro snadné čištění trysek sprchy - měkké gumičky | [15 empty] | PP | 2
34 | K | 725841351.2 | Tyč sprchová dl. 62 cm chrom s úchytem sprchy pr. 25 mm | skusoubor | 14 |  | 0 |  |  |  | základní |  | 0 | 0 | 0 | 0 | 0 | 16 | K | 2 |  |  |  | ROZPOCET | 0 | 0 | 0 | 0 | 0 | 1 | 0 | 16 | 68
| PP |  | Tyč sprchová dl. 62 cm chrom s úchytem sprchy pr. 25 mm | [15 empty] | PP | 2
35 | K | 725841351.3 | Hadice sprchová dl. 150 cm nerezová konusová matice | kus | 14 |  | 0 |  |  |  | základní |  | 0 | 0 | 0 | 0 | 0 | 16 | K | 2 |  |  |  | ROZPOCET | 0 | 0 | 0 | 0 | 0 | 1 | 0 | 16 | 70
| PP |  | Hadice sprchová dl. 150 cm nerezová konusová matice | [15 empty] | PP | 2
36 | K | 725841351.4 | Omezovač průtoku - spořič vody s objímkou - průtok 8 l/min, - osadit mezi termostatickou baterii a hadici | kus | 14 |  | 0 |  |  |  | základní |  | 0 | 0 | 0 | 0 | 0 | 16 | K | 2 |  |  |  | ROZPOCET | 0 | 0 | 0 | 0 | 0 | 1 | 0 | 16 | 72
| PP |  | Omezovač průtoku - spořič vody s objímkou - průtok 8 l/min, - osadit mezi termostatickou baterii a hadici | [15 empty] | PP | 2
37 | K | 725865311 | Zápachová uzávěrka sprchových van DN 40/50 s kulovým kloubem na odtoku | kus | 14 |  | 0 | CS ÚRS 2025 02 |  |  | základní |  | 0 | 0.00075 | 0.0105 | 0 | 0 | 16 | K | 2 |  |  |  | ROZPOCET | 0 | 0 | 0 | 0 | 0 | 1 | 0 | 16 | 74
| PP |  | Zápachová uzávěrka sprchových van DN 40/50 - sifon sprchový s krytkou 91 mm pro vaničky s otvorem 60 mm, krytka chrom, samočistící konstrukce s vyjimatelným košíkem na nečistoty, odtok 40 mm, stavební výška 72 mm vč. montáže | [15 empty] | PP | 2
38 | K | 998725202 | Přesun hmot procentní pro zařizovací předměty v objektech v přes 6 do 12 m | % |  |  | 0 | CS ÚRS 2025 02 |  |  | základní |  | 0 | 0 | 0 | 0 | 0 | 16 | K | 2 |  |  |  | ROZPOCET | 0 | 0 | 0 | 0 | 0 | 1 | 0 | 16 | 329384496
| PP |  | Přesun hmot procentní pro zařizovací předměty v objektech v do 12 m | [15 empty] | PP | 2