## 1
EstiCon |  |  |  | Firma: | [6 empty] | 3
Soupis prací objektu
S | Stavba: | 36618 OBEC |  | RTYNĚ V PODKRKONOŠÍ - KANALIZACE NA ROZHRANÍ |  |  | 1 | 0 |  | 0 | 2
O | Rozpočet: | 1 |  | KANALIZACE NA ROZHRANÍ - AKTUALIZACE CEN DO ÚRS 01/2025 | [5 empty] | 0.12 | 2
Typ | Poř. číslo | Kód položky | Varianta | Název Položky | MJ | Množství | Cena |  | Cenová soustava | 0.21
[7 empty] | Jednotková | Celkem
0 | 1 | 2 | 3 | 4 | 5 | 6 | 7 | 8 | 9
SD |  | 1 |  | Zemní práce |  |  |  | 0
P | 21 | 00572472 |  | osivo směs travní krajinná-rovinná | kg | 0.146 | 0 | 0 |  | 0 | 3
PP
VV |  |  |  | "3,64*0,04 `Přepočtené koeficientem množství" "Součet 0,146"
TS
P | 1 | 113107524 |  | Odstranění podkladu z kameniva drceného tl přes 300 do 400 mm při překopech strojně pl přes 15 m2 | m2 | 95.018 | 0 | 0 |  | 0 | 3
PP
VV |  |  |  | "` ŠD 0-63 - tl. 200 mm `" "` ŠD -32 tl. 150 mm `" "` v šíři výkopu `" "` šíře výkopu 1,4 m `" "35,14*1,4" "` šíře výkopu 1,7 m `" "20,86*1,7" "` KP 344 `" "7,4*1,4" "Součet 95,018"
TS
P | 2 | 113107543 |  | Odstranění podkladu živičných tl přes 100 do 150 mm při překopech strojně pl přes 15 m2 | m2 | 133.058 | 0 | 0 |  | 0 | 3
PP
VV |  |  |  | "` ACP 16 + ACO 11 `" "` + 300 mm na každou stranu k šíři výkopu `" "` šíře výkopu 1,4 m `" "35,14*2" "` šíře výkopu 1,7 m `" "20,86*2,3" "` KP 344 `" "7,4*2" "Součet 133,058"
TS
P | 3 | 115101201 |  | Čerpání vody na dopravní výšku do 10 m průměrný přítok do 500 l/min | hod | 24 | 0 | 0 |  | 0 | 3
PP
VV |  |  |  | "` podzemní voda z hlubokých výkopů `" "` odhad `" "` 3 dny 8 hodiny `" "3*8" "Součet 24"
TS
P | 4 | 115101301 |  | Pohotovost čerpací soupravy pro dopravní výšku do 10 m přítok do 500 l/min | den | 3 | 0 | 0 |  | 0 | 3
PP
VV |  |  |  | 3.000000 = 3,000 [A]
TS
P | 5 | 119001401 |  | Dočasné zajištění potrubí ocelového nebo litinového DN do 200 mm | m | 1.7 | 0 | 0 |  | 0 | 3
PP
VV |  |  |  | 1.700000 = 1,700 [A]
TS
P | 6 | 119001412 |  | Dočasné zajištění potrubí betonového, ŽB nebo kameninového DN přes 200 do 500 mm | m | 1.4 | 0 | 0 |  | 0 | 3
PP
VV |  |  |  | 1.400000 = 1,400 [A]
TS
P | 7 | 121112003 |  | Sejmutí ornice tl vrstvy do 200 mm ručně | m2 | 3.64 | 0 | 0 |  | 0 | 3
PP
VV |  |  |  | "` KP 344 `" "2,6*1,4" "Součet 3,64"
TS
P | 8 | 132354204 |  | Hloubení zapažených rýh š do 2000 mm v hornině třídy těžitelnosti II skupiny 4 objem do 500 m3 | m3 | 313.925 | 0 | 0 |  | 0 | 3
PP
VV |  |  |  | "` splašková stoka - 56 m `" "(2,17+2,46)/2*8,48*1,4" "(2,46+2,82)/2*6,52*1,4" "(2,82+3,1)/2*5,16*1,4" "(3,1+3,57)/2*6,67*1,4" "(3,57+4,07)/2*8,31*1,4" "(4,07+4,49)/2*8,86*1,7" "(4,49+4,75)/2*6*1,7" "(4,75+4,9)/2*6*1,7" "` KP 344 `" "` brána průměrná hloubka výkopu `" "10*1,4*3,5" "` - již odstraněné zpevněné plochy a ornice `" "-(22,63+16,31+4,76+0,728)" "Součet 313,925"
TS
P | 9 | 139001101 |  | Příplatek za ztížení vykopávky v blízkosti podzemního vedení | m3 | 10.671 | 0 | 0 |  | 0 | 3
PP
VV |  |  |  | "1*1,4*2,17+1*1,7*4,49" "Součet 10,671"
TS
P | 10 | 151811132 |  | Osazení pažicího boxu hl výkopu do 4 m š přes 1,2 do 2,5 m | m2 | 282.212 | 0 | 0 |  | 0 | 3
PP
VV |  |  |  | "` splašková stoka - 56 m `" "(2,17+2,46)/2*8,48*2" "(2,46+2,82)/2*6,52*2" "(2,82+3,1)/2*5,16*2" "(3,1+3,57)/2*6,67*2" "(3,57+4,07)/2*8,31*2" "` KP 344 `" "` brána průměrná hloubka výkopu `" "10*3,5*2" "Součet 282,213"
TS
P | 11 | 151811142 |  | Osazení pažicího boxu hl výkopu do 6 m š přes 1,2 do 2,5 m | m2 | 189.182 | 0 | 0 |  | 0 | 3
PP
VV |  |  |  | "` splašková stoka - 56 m `" "(4,07+4,49)/2*8,86*2" "(4,49+4,75)/2*6*2" "(4,75+4,9)/2*6*2" "Součet 189,182"
TS
P | 12 | 151811232 |  | Odstranění pažicího boxu hl výkopu do 4 m š přes 1,2 do 2,5 m | m2 | 282.212 | 0 | 0 |  | 0 | 3
PP
VV |  |  |  | 282.212000 = 282,212 [A]
TS
P | 13 | 151811242 |  | Odstranění pažicího boxu hl výkopu do 6 m š přes 1,2 do 2,5 m | m2 | 189.182 | 0 | 0 |  | 0 | 3
PP
VV |  |  |  | 189.182000 = 189,182 [A]
TS
P | 14 | 162651132 |  | Vodorovné přemístění přes 4 000 do 5000 m výkopku/sypaniny z horniny třídy těžitelnosti II skupiny 4 a 5 | m3 | 313.925 | 0 | 0 |  | 0 | 3
PP
VV |  |  |  | "` odvoz veškerého výkopku na skládku `" "` bude 100% výměny zeminy za štěrk `" "313,925" "Součet 313,925"
TS
P | 15 | 171201231 |  | Poplatek za uložení zeminy a kamení na recyklační skládce (skládkovné) kód odpadu 17 05 04 | t | 470.888 | 0 | 0 |  | 0 | 3
PP
VV |  |  |  | "` předpoklad 1m3 = 1,5t `" "313,925*1,5" "Součet 470,888"
TS
P | 16 | 174151101 |  | Zásyp jam, šachet rýh nebo kolem objektů sypaninou se zhutněním | m3 | 261.063 | 0 | 0 |  | 0 | 3
PP
VV |  |  |  | "` zpětný zásyp rýhy `" "` dovezenou štěrkodrtí `" "` výkopek celkem `" "313,925" "` - lože a obsyp `" "-49,937" "` - obj. potrubí `" "-2,925" "Součet 261,063"
TS
P | 18 | 181111131 |  | Plošná úprava terénu do 500 m2 zemina skupiny 1 až 4 nerovnosti přes 150 do 200 mm v rovinně a svahu do 1:5 | m2 | 3.64 | 0 | 0 |  | 0 | 3
PP
VV |  |  |  | 3.640000 = 3,640 [A]
TS
P | 19 | 181311103 |  | Rozprostření ornice tl vrstvy do 200 mm v rovině nebo ve svahu do 1:5 ručně | m2 | 3.64 | 0 | 0 |  | 0 | 3
PP
VV |  |  |  | 3.640000 = 3,640 [A]
TS
P | 20 | 181411121 |  | Založení lučního trávníku výsevem pl do 1000 m2 v rovině a ve svahu do 1:5 | m2 | 3.64 | 0 | 0 |  | 0 | 3
PP
VV |  |  |  | "3,64" "Součet 3,64"
TS
P | 22 | 185803211 |  | Uválcování trávníku v rovině a svahu do 1:5 | m2 | 10.92 | 0 | 0 |  | 0 | 3
PP
VV |  |  |  | "` 3x `" "3,64*3" "Součet 10,92"
TS
P | 17 | 58344169r |  | štěrkodrť (frakci určí majitel komunikace ve spolupráci s projektantem) | t | 469.913 | 0 | 0 |  | 0 | 3
PP
VV |  |  |  | "` náhrada vykopané zeminy štěrkodrtí `" "` 100% výměna `" "` cena vč. dopravy štěrku na místo stavby `" "` opředpoklad 1m3 = 1,8t `" "261,063*1,8" "Součet 469,913"
TS
SD |  | 4 |  | Vodorovné konstrukce |  |  |  | 0
P | 23 | 451573111 |  | Lože pod potrubí otevřený výkop ze štěrkopísku | m3 | 49.937 | 0 | 0 |  | 0 | 3
PP
VV |  |  |  | "` lože a obsyp potrubí `" "` drcené kamenivo max. frakce 16 mm `" "35,14*1,4*0,55" "20,86*1,7*0,55" "10*1,4*0,45" "Mezisoučet 52.8619" "` - objem potrubí `" "-(3,14*0,125*0,125)*56" "-(3,14*0,075*0,075)*10" "Mezisoučet -2.924125" "Součet 49,938"
TS
P | 24 | 452311151 |  | Podkladní desky z betonu prostého tř. C 20/25 otevřený výkop | m3 | 0.301 | 0 | 0 |  | 0 | 3
PP
VV |  |  |  | "` pod novou šachtu `" "(3,14*0,8*0,8)*0,15" "Součet 0,301"
TS
P | 25 | 452351111 |  | Bednění podkladních desek nebo sedlového lože pod potrubí, stoky a drobné objekty otevřený výkop zřízení | m2 | 0.754 | 0 | 0 |  | 0 | 3
PP
VV |  |  |  | "` pod novou šachtu `" "(2*3,14*0,8)*0,15" "Součet 0,754"
TS
P | 26 | 452351112 |  | Bednění podkladních desek nebo sedlového lože pod potrubí, stoky a drobné objekty otevřený výkop odstranění | m2 | 0.754 | 0 | 0 |  | 0 | 3
PP
VV |  |  |  | 0.754000 = 0,754 [A]
TS
SD |  | 5 |  | Komunikace pozemní |  |  |  | 0
P | 27 | 566901232 |  | Vyspravení podkladu po překopech inženýrských sítí plochy přes 15 m2 štěrkodrtí tl. 150 mm | m2 | 95.18 | 0 | 0 |  | 0 | 3
PP
VV |  |  |  | "` ŠD 0-32 - tl. 150 mm `" "95,18" "Součet 95,18"
TS
P | 28 | 566901243 |  | Vyspravení podkladu po překopech inženýrských sítí plochy přes 15 m2 kamenivem hrubým drceným tl. 200 mm | m2 | 95.18 | 0 | 0 |  | 0 | 3
PP
VV |  |  |  | "` ŠD 0-63 - tl. 200 mm `" "95,18" "Součet 95,18"
TS
P | 29 | 566901261 |  | Vyspravení podkladu po překopech inženýrských sítí plochy přes 15 m2 obalovaným kamenivem ACP (OK) tl. do 100 mm | m2 | 133.058 | 0 | 0 |  | 0 | 3
PP
VV |  |  |  | "` ACP 16 (OKSII) - tl. 60 mm `" "133,058" "Součet 133,058"
TS
P | 30 | 572341111 |  | Vyspravení krytu komunikací po překopech pl přes 15 m2 asfalt betonem ACO (AB) tl přes 30 do 50 mm | m2 | 133.058 | 0 | 0 |  | 0 | 3
PP
VV |  |  |  | "` ACO 11 (ABSII) - tl. 50 mm `" "133,058" "Součet 133,058"
TS
P | 31 | 573191111 |  | Postřik infiltrační kationaktivní emulzí v množství do 1 kg/m2 | m2 | 266.116 | 0 | 0 |  | 0 | 3
PP
VV |  |  |  | "` spojovací postřik `" "` 1x PS-E 0,2 kg/m2 `" "133,058" "` 1x PS-E 0,4 kg/m2 `" "133,058" "Součet 266,116"
TS
P | 32 | 599142111 |  | Úprava zálivky dilatačních nebo pracovních spár v asfaltobetonovém krytu hl do 40 mm š přes 20 do 40 mm | m | 129.9 | 0 | 0 |  | 0 | 3
PP
VV |  |  |  | 129.900000 = 129,900 [A]
TS
SD |  | 8 |  | Vedení trubní dálková a přípojná |  |  |  | 0
P | 40 | 28611399r |  | odbočka kanalizační plastová s hrdlem KG 250/150/ kolmá vedená šikmo vzhůru | kus | 1 | 0 | 0 |  | 0 | 3
PP
VV |  |  |  | 1.000000 = 1,000 [A]
TS
P | 38 | 28611592 |  | zátka kanalizace plastové KG DN 250 | kus | 1 | 0 | 0 |  | 0 | 3
PP
VV |  |  |  | 1.000000 = 1,000 [A]
TS
P | 34 | 28617003 |  | trubka kanalizační PP plnostěnná třívrstvá DN 150x1000mm SN10 | m | 10.15 | 0 | 0 |  | 0 | 3
PP
VV |  |  |  | "10 * 1,015 ` Přepočtené koeficientem množství"
TS
P | 36 | 28617096 |  | trubka kanalizační PP plnostěnná třívrstvá DN 250x6000mm SN16 | m | 56.84 | 0 | 0 |  | 0 | 3
PP
VV |  |  |  | "56 * 1,015 ` Přepočtené koeficientem množství"
TS
P | 43 | 359901211 |  | Monitoring stoky jakékoli výšky na nové kanalizaci | m | 66 | 0 | 0 |  | 0 | 3
PP
VV |  |  |  | "56+10" "Součet 66"
TS
P | 44 | 360360111r |  | D+M Navrtávka do stávající šachty Š0 a napojení nové stoky DN 250 do této šachty | soub | 1 | 0 | 0 |  | 0 | 3
PP
VV |  |  |  | 1.000000 = 1,000 [A]
TS
P | 45 | 361361222r |  | D+M Nová plastová šachta na KP 344 včetně poklopu - kompletní provedení | kus | 1 | 0 | 0 |  | 0 | 3
PP
VV |  |  |  | 1.000000 = 1,000 [A]
TS
P | 46 | 361361223r |  | D+M Další potřebné tvarovky a armatury na trubím vedení + montážní a spojovací materiál | soub | 1 | 0 | 0 |  | 0 | 3
PP
VV |  |  |  | 1.000000 = 1,000 [A]
TS
P | 56 | 55241099r |  | poklop litinový se samonivel. plovoucím rámem KASI třídy E600 typ KEM83B (bez odvětrání) | kus | 1 | 0 | 0 |  | 0 | 3
PP
VV |  |  |  | 1.000000 = 1,000 [A]
TS
P | 54 | 59224348 |  | těsnění elastomerové pro spojení šachetních dílů DN 1000 | kus | 5 | 0 | 0 |  | 0 | 3
PP
VV |  |  |  | 5.000000 = 5,000 [A]
TS
P | 33 | 871310310 |  | Montáž kanalizačního potrubí hladkého plnostěnného SN 10 z polypropylenu DN 150 | m | 10 | 0 | 0 |  | 0 | 3
PP
VV |  |  |  | 10.000000 = 10,000 [A]
TS
P | 35 | 871360330 |  | Montáž kanalizačního potrubí hladkého plnostěnného SN 16 z polypropylenu DN 250 | m | 56 | 0 | 0 |  | 0 | 3
PP
VV |  |  |  | 56.000000 = 56,000 [A]
TS
P | 37 | 877365211 |  | Montáž tvarovek z tvrdého PVC-systém KG nebo z polypropylenu-systém KG 2000 jednoosé DN 250 | kus | 1 | 0 | 0 |  | 0 | 3
PP
VV |  |  |  | "` záslepka `" "1" "Součet 1"
TS
P | 39 | 877365221 |  | Montáž tvarovek z tvrdého PVC-systém KG nebo z polypropylenu-systém KG 2000 dvouosé DN 250 | kus | 1 | 0 | 0 |  | 0 | 3
PP
VV |  |  |  | 1.000000 = 1,000 [A]
TS
P | 41 | 892312121 |  | Tlaková zkouška vzduchem potrubí DN 150 těsnícím vakem ucpávkovým | úsek | 1 | 0 | 0 |  | 0 | 3
PP
VV |  |  |  | 1.000000 = 1,000 [A]
TS
P | 42 | 892362121 |  | Tlaková zkouška vzduchem potrubí DN 250 těsnícím vakem ucpávkovým | úsek | 2 | 0 | 0 |  | 0 | 3
PP
VV |  |  |  | 2.000000 = 2,000 [A]
TS
P | 47 | 894118001 |  | Příplatek ZKD 0,60 m výšky vstupu na potrubí | kus | 6 | 0 | 0 |  | 0 | 3
PP
VV |  |  |  | 6.000000 = 6,000 [A]
TS
P | 48 | 894411121 |  | Zřízení šachet kanalizačních z betonových dílců na potrubí DN přes 200 do 300 dno beton tř. C 25/30 | kus | 1 | 0 | 0 |  | 0 | 3
PP
VV |  |  |  | 1.000000 = 1,000 [A]
TS
P | 55 | 899104112 |  | Osazení poklopů litinových nebo ocelových včetně rámů pro třídu zatížení D400, E600 | kus | 1 | 0 | 0 |  | 0 | 3
PP
VV |  |  |  | 1.000000 = 1,000 [A]
TS
P | 52 | PFB.1120100OZ |  | Prstenec šachtový vyrovnávací (OZ) TBW-Q.1 63/4 | kus | 1 | 0 | 0 |  | 0 | 3
PP
VV |  |  |  | 1.000000 = 1,000 [A]
TS
P | 51 | PFB.1121104 |  | Konus TBR-Q.1 100-63/58/12 KPS | kus | 1 | 0 | 0 |  | 0 | 3
PP
VV |  |  |  | 1.000000 = 1,000 [A]
TS
P | 50 | PFB.1122101 |  | Skruž výšky 250 mm TBS-Q.1 100/25/12 | kus | 1 | 0 | 0 |  | 0 | 3
PP
VV |  |  |  | 1.000000 = 1,000 [A]
TS
P | 49 | PFB.1122121 |  | Skruž výšky 1000 mm TBS-Q.1 100/100/12 | kus | 3 | 0 | 0 |  | 0 | 3
PP
VV |  |  |  | 3.000000 = 3,000 [A]
TS
P | 53 | PFB.1135888r |  | dno šachtové TBZ-Q.1 100/641 KOM tl. 15 cm | kus | 1 | 0 | 0 |  | 0 | 3
PP
VV |  |  |  | 1.000000 = 1,000 [A]
TS
SD |  | 9 |  | Ostatní konstrukce a práce, bourání |  |  |  | 0
P | 57 | 919735113 |  | Řezání stávajícího živičného krytu hl přes 100 do 150 mm | m | 129.9 | 0 | 0 |  | 0 | 3
PP
VV |  |  |  | "56*2+1,7+1,4+7,4*2" "Součet 129,9"
TS
P | 58 | 938908411 |  | Čištění vozovek splachováním vodou | m2 | 300 | 0 | 0 |  | 0 | 3
PP
VV |  |  |  | "60*5" "Součet 300"
TS
P | 59 | 938909311 |  | Čištění vozovek metením strojně podkladu nebo krytu betonového nebo živičného | m2 | 300 | 0 | 0 |  | 0 | 3
PP
VV |  |  |  | 300.000000 = 300,000 [A]
TS
SD |  | 997 |  | Doprava suti a vybouraných hmot |  |  |  | 0
P | 60 | 997221551 |  | Vodorovná doprava suti ze sypkých materiálů do 1 km | t | 106.157 | 0 | 0 |  | 0 | 3
PP
VV |  |  |  | 106.157000 = 106,157 [A]
TS
P | 61 | 997221559 |  | Příplatek ZKD 1 km u vodorovné dopravy suti ze sypkých materiálů | t | 424.628 | 0 | 0 |  | 0 | 3
PP
VV |  |  |  | "106,157*4" "Součet 424,628"
TS
P | 62 | 997221873 |  | Poplatek za uložení stavebního odpadu na recyklační skládce (skládkovné) zeminy a kamení zatříděného do Katalogu odpadů pod kódem 17 05 04 | t | 64.111 | 0 | 0 |  | 0 | 3
PP
VV |  |  |  | "106,157-42,046" "Součet 64,111"
TS
P | 63 | 997221875 |  | Poplatek za uložení stavebního odpadu na recyklační skládce (skládkovné) asfaltového bez obsahu dehtu zatříděného do Katalogu odpadů pod kódem 17 03 02 | t | 42.046 | 0 | 0 |  | 0 | 3
PP
VV |  |  |  | 42.046000 = 42,046 [A]
TS
SD |  | 998 |  | Přesun hmot |  |  |  | 0
P | 64 | 998276101 |  | Přesun hmot pro trubní vedení z trub z plastických hmot otevřený výkop | t | 601.927 | 0 | 0 |  | 0 | 3
PP
VV |  |  |  | 601.927000 = 601,927 [A]
TS
SD |  | VRN1 |  | Průzkumné, zeměměřičské a projektové práce |  |  |  | 0
P | 65 | 012103000 |  | Geodetické práce před výstavbou - vytýčení směrové i výškové veškerých stávajících podzemních vedení a zařízení, zajištění geodet. podkladu v trase | soub | 1 | 0 | 0 |  | 0 | 3
PP
VV |  |  |  | 1.000000 = 1,000 [A]
TS
P | 66 | 012203333 |  | Geodetické práce při provádění stavby - zaměření skutečného provedení nové kanalizace a veřejných částí přípojek | soub | 1 | 0 | 0 |  | 0 | 3
PP
VV |  |  |  | 1.000000 = 1,000 [A]
TS
P | 67 | 013254000 |  | Dokumentace skutečného provedení stavby | soub | 1 | 0 | 0 |  | 0 | 3
PP
VV |  |  |  | 1.000000 = 1,000 [A]
TS
P | 68 | 013254033 |  | Fotodokumentace | soub | 1 | 0 | 0 |  | 0 | 3
PP
VV |  |  |  | 1.000000 = 1,000 [A]
TS
SD |  | VRN3 |  | Zařízení staveniště |  |  |  | 0
P | 69 | 032103000 |  | Náklady na zařízení staveniště (buňky, chemické WC, plochy pro uskladnění materiálů, atd. - dle potřeb dodavatele) | soub | 1 | 0 | 0 |  | 0 | 3
PP
VV |  |  |  | 1.000000 = 1,000 [A]
TS
P | 70 | 034103000 |  | Zajištění výkopů proti pádu osob, označení staveniště výstražnými a informačními tabulkami, případné osvětlení výkopů v nočních hodinách | soub | 1 | 0 | 0 |  | 0 | 3
PP
VV |  |  |  | 1.000000 = 1,000 [A]
TS
SD |  | VRN4 |  | Inženýrská činnost |  |  |  | 0
P | 71 | 043154000 |  | Zkoušky hutnicí | soub | 1 | 0 | 0 |  | 0 | 3
PP
VV |  |  |  | 1.000000 = 1,000 [A]
TS
P | 72 | 044222333 |  | Uzavření smlouvy o zásahu se Správou silnic Královéhr. kraje a dodržení veškerých jejich podmínek | soub | 1 | 0 | 0 |  | 0 | 3
PP
VV |  |  |  | 1.000000 = 1,000 [A]
TS
SD |  | VRN7 |  | Provozní vlivy |  |  |  | 0
P | 73 | 072103001 |  | Dopravně inženýrské opatření (dopravní značky, projednání s přísl. institucemi, zajištění PD a příslušných povolení) | soub | 1 | 0 | 0 |  | 0 | 3
PP
VV |  |  |  | 1.000000 = 1,000 [A]
TS
SD |  | VRN8 |  | Další náklady na pracovníky |  |  |  | 0
P | 74 | 081103000 |  | Mimostaveništní doprava | soub | 1 | 0 | 0 |  | 0 | 3
PP
VV |  |  |  | 1.000000 = 1,000 [A]
TS