## SOUHRN
SOUHRN PŘÍRODOVĚDA
| část | popis | cena celkem
| VV1 | OSVĚTLENÍ | 0
| VV2 | MOBILIÁŘ, EXPOZIČNÍ PRVKY | 0
| VV3 | GRAFIKA | 0
| VV4 | AV TECHNIKA A ŘÍZENÍ EXPOZICE | 0
| VV5 | AV OBSAH | 0
| VV6 | RIDICI SYSTEM | 0
| VV7 | REPLIKY A PREPARATY | 0
|  | CELKEM BEZ DPH | 0
Poznámka k vyplnění výkazu výměr:
Pokud se v technických podmínkách vyskytnou přímé či nepřímé odkazy na určité dodavatele, výrobky, patenty, vynálezy, užitné vzory, průmyslové vzory, ochranné známky nebo označení původu, které by vedly ke zvýhodnění nebo vyloučení určitých dodavatelů nebo určitých výrobků, je dodavatel oprávněn u každého takového odkazu nabídnout rovnocenné řešení.
Pokud se v technických podmínkách vyskytnou odkazy na normy nebo technické dokumenty, je dodavatel oprávněn u každého takového odkazu nabídnout rovnocenné řešení.
Veškeré technické podmínky jsou uvedeny jako minimální (popř. dle jejich povahy jako maximální) a závazné.
Dodavatel je oprávněn nabídnout plnění s lepšími parametry než těmi, které jsou stanoveny zadavatelem jako minimální, resp. podle jejich povahy maximální hodnoty. V takovém případě je dodavatel povinen prokázat, že jím nabízený parametr skutečně představuje lepší splnění dané technické podmínky.
Všechny rozměry nutno před zahájením prací ověřit na místě se skutečností a případné odchylky nebo rozpory s dokumentací konzultovat s architektem.
V případě požadavků na barevné provedení prvků je možné za předpokladu odsouhlasení architektem a objednatelem přistoupit ke změně barevnosti, pokud tato barevnost nemá vliv na výslednou cenu prvku.

## VV1 OSVĚTLENÍ
VV1 OSVĚTLENÍ
cena celkem
CELKEM (CENA BEZ DPH) | [7 empty] | 0
| položka | kód | název | specifikace | mj | množství | jednotková cena | cena celkem
| 1 | L | tříokruhová napájecí lišta 230Vac+DALI pro svítidla S1 a S21 (vč. příslušenství) | Barva: černá, Délka: 3 m | ks | 10 |  | 0
| 2 | L | tříokruhová napájecí lišta 230Vac+DALI pro svítidla S1 a S21 (vč. příslušenství) | Barva: černá, Délka: 4 m | ks | 4 |  | 0
| 3 | L | tříokruhová napájecí lišta 230Vac+DALI pro svítidla S1 a S21 (vč. příslušenství) | Barva: bílá, Délka: 2.5 m | ks | 4 |  | 0
| 4 | L | tříokruhová napájecí lišta 230Vac+DALI pro svítidla S1 a S21 (vč. příslušenství) | Barva: bílá, Délka: 3 m | ks | 126 |  | 0
| 5 | L | tříokruhová napájecí lišta 230Vac+DALI pro svítidla S1 a S21 (vč. příslušenství) | Barva: bílá, Délka: 4 m | ks | 20 |  | 0
| 6 | LV | napájecí lišta 48Vdc+DALI pro svítidla S2, S3, S6, S7 a S38 (vč. příslušenství) | Barva: černá, Délka: 0.8 m | ks | 4 |  | 0
| 7 | LV | napájecí lišta 48Vdc+DALI pro svítidla S2, S3, S6, S7 a S38 (vč. příslušenství) | Barva: černá, Délka: 1 m | ks | 1 |  | 0
| 8 | LV | napájecí lišta 48Vdc+DALI pro svítidla S2, S3, S6, S7 a S38 (vč. příslušenství) | Barva: černá, Délka: 1.2 m | ks | 2 |  | 0
| 9 | LV | napájecí lišta 48Vdc+DALI pro svítidla S2, S3, S6, S7 a S38 (vč. příslušenství) | Barva: černá, Délka: 1.4 m | ks | 7 |  | 0
| 10 | LV | napájecí lišta 48Vdc+DALI pro svítidla S2, S3, S6, S7 a S38 (vč. příslušenství) | Barva: černá, Délka: 1.5 m | ks | 2 |  | 0
| 11 | LV | napájecí lišta 48Vdc+DALI pro svítidla S2, S3, S6, S7 a S38 (vč. příslušenství) | Barva: černá, Délka: 1.7 m | ks | 2 |  | 0
| 12 | LV | napájecí lišta 48Vdc+DALI pro svítidla S2, S3, S6, S7 a S38 (vč. příslušenství) | Barva: černá, Délka: 1.8 m | ks | 8 |  | 0
| 13 | LV | napájecí lišta 48Vdc+DALI pro svítidla S2, S3, S6, S7 a S38 (vč. příslušenství) | Barva: černá, Délka: 1.9 m | ks | 1 |  | 0
| 14 | LV | napájecí lišta 48Vdc+DALI pro svítidla S2, S3, S6, S7 a S38 (vč. příslušenství) | Barva: černá, Délka: 2 m | ks | 25 |  | 0
| 15 | LV | napájecí lišta 48Vdc+DALI pro svítidla S2, S3, S6, S7 a S38 (vč. příslušenství) | Barva: černá, Délka: 2.2 m | ks | 2 |  | 0
| 16 | LV | napájecí lišta 48Vdc+DALI pro svítidla S2, S3, S6, S7 a S38 (vč. příslušenství) | Barva: černá, Délka: 2.4 m | ks | 14 |  | 0
| 17 | LV | napájecí lišta 48Vdc+DALI pro svítidla S2, S3, S6, S7 a S38 (vč. příslušenství) | Barva: černá, Délka: 2.5 m | ks | 1 |  | 0
| 18 | LV | napájecí lišta 48Vdc+DALI pro svítidla S2, S3, S6, S7 a S38 (vč. příslušenství) | Barva: černá, Délka: 3.1 m | ks | 2 |  | 0
| 19 | LV | napájecí lišta 48Vdc+DALI pro svítidla S2, S3, S6, S7 a S38 (vč. příslušenství) | Barva: bílá, Délka: 1.5 m | ks | 1 |  | 0
| 20 | LV | napájecí lišta 48Vdc+DALI pro svítidla S2, S3, S6, S7 a S38 (vč. příslušenství) | Barva: bílá, Délka: 1.6 m | ks | 40 |  | 0
| 21 | LV | napájecí lišta 48Vdc+DALI pro svítidla S2, S3, S6, S7 a S38 (vč. příslušenství) | Barva: bílá, Délka: 4.6 m | ks | 1 |  | 0
| 22 | LV | napájecí lišta 48Vdc+DALI pro svítidla S2, S3, S6, S7 a S38 (vč. příslušenství) | Barva: bílá, Délka: 5.5 m | ks | 1 |  | 0
| 23 | S1 | svítidlo 3000K 21,3W do lišty L optiky NB, MB, WB, WW, ENB, EMB, EWB (vč. příslušenství) | Barva: černá, | ks | 19 |  | 0
| 24 | S1 | svítidlo 3000K 21,3W do lišty L optiky NB, MB, WB, WW, ENB, EMB, EWB (vč. příslušenství) | Barva: bílá, | ks | 175 |  | 0
| 25 | S2 | svítidlo 4000K 5W do lišty LV optika ZOOM (VNB až VWB) (vč. příslušenství) | Barva: černá, | ks | 4 |  | 0
| 26 | S3 | svítidlo 4000K 3,5W do lišty LV optika NB (vč. příslušenství) | Barva: černá, | ks | 4 |  | 0
| 27 | S4 | svítidlo 4000K 2W podhledové optika ZOOM (NB...VWB) (vč. příslušenství) | Barva: černá, | ks | 11 |  | 0
| 28 | S5 | svítidlo 4000K 7,4W přisazené optika ZOOM (MB...WB) (vč. příslušenství) | Barva: černá, | ks | 34 |  | 0
| 29 | S5 | svítidlo 4000K 7,4W přisazené optika ZOOM (MB...WB) (vč. příslušenství) | Barva: bílá, | ks | 7 |  | 0
| 30 | S6 | svítidlo 3000K 3,5W do lišty LV optika ZOOM (VNB až VWB) (vč. příslušenství) | Barva: černá, | ks | 84 |  | 0
| 31 | S6 | svítidlo 3000K 3,5W do lišty LV optika ZOOM (VNB až VWB) (vč. příslušenství) | Barva: bílá, | ks | 82 |  | 0
| 32 | S7 | svítidlo 3000K 5W do lišty LV optika NB (vč. příslušenství) | Barva: černá, | ks | 84 |  | 0
| 33 | S7 | svítidlo 3000K 5W do lišty LV optika NB (vč. příslušenství) | Barva: bílá, | ks | 79 |  | 0
| 34 | S8 | svítidlo 3000K 4,5W podhledové optika WW (vč. příslušenství) | Barva: černá, | ks | 20 |  | 0
| 35 | S9 | svítidlo 3000K 10W/m přisazené lineární optika EMB (vč. příslušenství) | Délka: 1 m | ks | 2 |  | 0
| 36 | S9 | svítidlo 3000K 10W/m přisazené lineární optika EMB (vč. příslušenství) | Délka: 1.2 m | ks | 2 |  | 0
| 37 | S9 | svítidlo 3000K 10W/m přisazené lineární optika EMB (vč. příslušenství) | Délka: 1.5 m | ks | 2 |  | 0
| 38 | S9 | svítidlo 3000K 10W/m přisazené lineární optika EMB (vč. příslušenství) | Délka: 1.6 m | ks | 4 |  | 0
| 39 | S9 | svítidlo 3000K 10W/m přisazené lineární optika EMB (vč. příslušenství) | Délka: 1.7 m | ks | 2 |  | 0
| 40 | S9 | svítidlo 3000K 10W/m přisazené lineární optika EMB (vč. příslušenství) | Délka: 1.9 m | ks | 1 |  | 0
| 41 | S9 | svítidlo 3000K 10W/m přisazené lineární optika EMB (vč. příslušenství) | Délka: 2 m | ks | 14 |  | 0
| 42 | S9 | svítidlo 3000K 10W/m přisazené lineární optika EMB (vč. příslušenství) | Délka: 2.5 m | ks | 1 |  | 0
| 43 | S10 | svítidlo 3000K 20W/m přisazené lineární optika D (vč. příslušenství) | Délka: 0.65 m | ks | 22 |  | 0
| 44 | S10 | svítidlo 3000K 20W/m přisazené lineární optika D (vč. příslušenství) | Délka: 0.8 m | ks | 2 |  | 0
| 45 | S10 | svítidlo 3000K 20W/m přisazené lineární optika D (vč. příslušenství) | Délka: 0.9 m | ks | 5 |  | 0
| 46 | S10 | svítidlo 3000K 20W/m přisazené lineární optika D (vč. příslušenství) | Délka: 1 m | ks | 1 |  | 0
| 47 | S10 | svítidlo 3000K 20W/m přisazené lineární optika D (vč. příslušenství) | Délka: 1.2 m | ks | 4 |  | 0
| 48 | S10 | svítidlo 3000K 20W/m přisazené lineární optika D (vč. příslušenství) | Délka: 1.3 m | ks | 4 |  | 0
| 49 | S10 | svítidlo 3000K 20W/m přisazené lineární optika D (vč. příslušenství) | Délka: 1.4 m | ks | 4 |  | 0
| 50 | S10 | svítidlo 3000K 20W/m přisazené lineární optika D (vč. příslušenství) | Délka: 1.5 m | ks | 1 |  | 0
| 51 | S10 | svítidlo 3000K 20W/m přisazené lineární optika D (vč. příslušenství) | Délka: 1.8 m | ks | 2 |  | 0
| 52 | S10 | svítidlo 3000K 20W/m přisazené lineární optika D (vč. příslušenství) | Délka: 2.2 m | ks | 6 |  | 0
| 53 | S10 | svítidlo 3000K 20W/m přisazené lineární optika D (vč. příslušenství) | Délka: 2.7 m | ks | 2 |  | 0
| 54 | S10 | svítidlo 3000K 20W/m přisazené lineární optika D (vč. příslušenství) | Délka: 3 m | ks | 10 |  | 0
| 55 | S10 | svítidlo 3000K 20W/m přisazené lineární optika D (vč. příslušenství) | Délka: 3.15 m | ks | 3 |  | 0
| 56 | S10 | svítidlo 3000K 20W/m přisazené lineární optika D (vč. příslušenství) | Délka: 3.55 m | ks | 3 |  | 0
| 57 | S10 | svítidlo 3000K 20W/m přisazené lineární optika D (vč. příslušenství) | Délka: 3.7 m | ks | 2 |  | 0
| 58 | S10 | svítidlo 3000K 20W/m přisazené lineární optika D (vč. příslušenství) | Délka: 4 m | ks | 2 |  | 0
| 59 | S10 | svítidlo 3000K 20W/m přisazené lineární optika D (vč. příslušenství) | Délka: 5.3 m | ks | 2 |  | 0
| 60 | S11 | svítidlo 3000K 2W podhledové optika ZOOM (NB...VWB) (vč. příslušenství) |  | ks | 10 |  | 0
| 61 | S12 | svítidlo 3000K 10W/m stojací lineární optika D (vč. příslušenství) | Délka: 0.35 m | ks | 1 |  | 0
| 62 | S12 | svítidlo 3000K 10W/m stojací lineární optika D (vč. příslušenství) | Délka: 0.85 m | ks | 1 |  | 0
| 63 | S12 | svítidlo 3000K 10W/m stojací lineární optika D (vč. příslušenství) | Délka: 1.4 m | ks | 4 |  | 0
| 64 | S12 | svítidlo 3000K 10W/m stojací lineární optika D (vč. příslušenství) | Délka: 1.6 m | ks | 1 |  | 0
| 65 | S12 | svítidlo 3000K 10W/m stojací lineární optika D (vč. příslušenství) | Délka: 1.8 m | ks | 1 |  | 0
| 66 | S12 | svítidlo 3000K 10W/m stojací lineární optika D (vč. příslušenství) | Délka: 1.9 m | ks | 1 |  | 0
| 67 | S12 | svítidlo 3000K 10W/m stojací lineární optika D (vč. příslušenství) | Délka: 2 m | ks | 1 |  | 0
| 68 | S12 | svítidlo 3000K 10W/m stojací lineární optika D (vč. příslušenství) | Délka: 3.15 m | ks | 1 |  | 0
| 69 | S13 | svítidlo 3000K 10W/m přisazené lineární optika WG (vč. příslušenství) | Délka: 4 m | ks | 1 |  | 0
| 70 | S14 | svítidlo 3000K 10W/m přisazené lineární optika EMB (vč. příslušenství) | Délka: 1.7 m | ks | 3 |  | 0
| 71 | S14 | svítidlo 3000K 10W/m přisazené lineární optika EMB (vč. příslušenství) | Délka: 3.5 m | ks | 3 |  | 0
| 72 | S15 | svítidlo 2700K 4W stolní (do zásuvky) optika D (vč. příslušenství) |  | ks | 1 |  | 0
| 73 | S16 | svítidlo 3000K 27W zavěšené optika všesměrová (vč. příslušenství) |  | ks | 6 |  | 0
| 74 | S17 | svítidlo 3000K 9W/m vestavěné lineární ohebné optika D (vč. příslušenství) | Délka: 1.1 m | ks | 1 |  | 0
| 75 | S17 | svítidlo 3000K 9W/m vestavěné lineární ohebné optika D (vč. příslušenství) | Délka: 1.24 m | ks | 1 |  | 0
| 76 | S17 | svítidlo 3000K 9W/m vestavěné lineární ohebné optika D (vč. příslušenství) | Délka: 1.7 m | ks | 6 |  | 0
| 77 | S17 | svítidlo 3000K 9W/m vestavěné lineární ohebné optika D (vč. příslušenství) | Délka: 2.3 m | ks | 1 |  | 0
| 78 | S17 | svítidlo 3000K 9W/m vestavěné lineární ohebné optika D (vč. příslušenství) | Délka: 2.31 m | ks | 1 |  | 0
| 79 | S17 | svítidlo 3000K 9W/m vestavěné lineární ohebné optika D (vč. příslušenství) | Délka: 2.36 m | ks | 2 |  | 0
| 80 | S17 | svítidlo 3000K 9W/m vestavěné lineární ohebné optika D (vč. příslušenství) | Délka: 2.55 m | ks | 1 |  | 0
| 81 | S17 | svítidlo 3000K 9W/m vestavěné lineární ohebné optika D (vč. příslušenství) | Délka: 2.77 m | ks | 2 |  | 0
| 82 | S17 | svítidlo 3000K 9W/m vestavěné lineární ohebné optika D (vč. příslušenství) | Délka: 2.85 m | ks | 1 |  | 0
| 83 | S17 | svítidlo 3000K 9W/m vestavěné lineární ohebné optika D (vč. příslušenství) | Délka: 2.9 m | ks | 2 |  | 0
| 84 | S17 | svítidlo 3000K 9W/m vestavěné lineární ohebné optika D (vč. příslušenství) | Délka: 3.5 m | ks | 1 |  | 0
| 85 | S17 | svítidlo 3000K 9W/m vestavěné lineární ohebné optika D (vč. příslušenství) | Délka: 4.05 m | ks | 2 |  | 0
| 86 | S17 | svítidlo 3000K 9W/m vestavěné lineární ohebné optika D (vč. příslušenství) | Délka: 4.1 m | ks | 1 |  | 0
| 87 | S17 | svítidlo 3000K 9W/m vestavěné lineární ohebné optika D (vč. příslušenství) | Délka: 5.31 m | ks | 1 |  | 0
| 88 | S17 | svítidlo 3000K 9W/m vestavěné lineární ohebné optika D (vč. příslušenství) | Délka: 9 m | ks | 1 |  | 0
| 89 | S17 | svítidlo 3000K 9W/m vestavěné lineární ohebné optika D (vč. příslušenství) | Délka: 9.47 m | ks | 1 |  | 0
| 90 | S18 | svítidlo 4000K 0,72W/modul přisazené optika BW (vč. příslušenství) |  | ks | 2982 |  | 0
| 91 | S19 | svítidlo 3000K 10W/m přisazené lineární ohebné optika D (vč. příslušenství) | Délka: 0.55 m | ks | 1 |  | 0
| 92 | S19 | svítidlo 3000K 10W/m přisazené lineární ohebné optika D (vč. příslušenství) | Délka: 0.6 m | ks | 18 |  | 0
| 93 | S19 | svítidlo 3000K 10W/m přisazené lineární ohebné optika D (vč. příslušenství) | Délka: 0.8 m | ks | 18 |  | 0
| 94 | S19 | svítidlo 3000K 10W/m přisazené lineární ohebné optika D (vč. příslušenství) | Délka: 0.98 m | ks | 2 |  | 0
| 95 | S19 | svítidlo 3000K 10W/m přisazené lineární ohebné optika D (vč. příslušenství) | Délka: 1.25 m | ks | 1 |  | 0
| 96 | S19 | svítidlo 3000K 10W/m přisazené lineární ohebné optika D (vč. příslušenství) | Délka: 1.3 m | ks | 2 |  | 0
| 97 | S19 | svítidlo 3000K 10W/m přisazené lineární ohebné optika D (vč. příslušenství) | Délka: 1.35 m | ks | 1 |  | 0
| 98 | S19 | svítidlo 3000K 10W/m přisazené lineární ohebné optika D (vč. příslušenství) | Délka: 1.75 m | ks | 1 |  | 0
| 99 | S19 | svítidlo 3000K 10W/m přisazené lineární ohebné optika D (vč. příslušenství) | Délka: 1.8 m | ks | 1 |  | 0
| 100 | S20 | svítidlo 3000K 36W přisazené optika D (vč. příslušenství) |  | ks | 5 |  | 0
| 101 | S21 | svítidlo 4000K 21,3W do lišty L optiky NB, MB, WB, WW, ENB, EMB, EWB (vč. příslušenství) | Barva: bílá, | ks | 12 |  | 0
| 102 | S22 | svítidlo 3000K 2W přisazené optika D (vč. příslušenství) |  | ks | 27 |  | 0
| 103 | S23 | svítidlo 3000K 24W přisazené optika D (vč. příslušenství) |  | ks | 6 |  | 0
| 104 | S24 | svítidlo 2400K 4W závěsné vintage (vč. příslušenství) |  | ks | 10 |  | 0
| 105 | S25 | svítidlo 2400K 2,5W nástěnné vintage (vč. příslušenství) |  | ks | 4 |  | 0
| 106 | S26 | svítidlo 3000K 290W nástěnné nepřímé optika asymetrická (vč. příslušenství) |  | ks | 2 |  | 0
| 107 | S27 | svítidlo UV (Blacklight) 114W nástěnné optika VWB (vč. příslušenství) |  | ks | 2 |  | 0
| 108 | S28 | svítidlo 3000K 13W nástěnné vintage (vč. příslušenství) |  | ks | 6 |  | 0
| 109 | S29 | svítidlo 3000K 8W nástěnné vintage (vč. příslušenství) |  | ks | 6 |  | 0
| 110 | S30 | svítidlo 3000K 6W nástěnné vintage (vč. příslušenství) |  | ks | 6 |  | 0
| 111 | S31 | svítidlo 3000K 2W přisazené na atyp úchytu optika ZOOM (VNB...NB) (vč. příslušenství) | Barva: černá, | ks | 8 |  | 0
| 112 | S32 | svítidlo 3000K 1W přisazené optika VWB (vč. příslušenství) | Barva: černá, | ks | 8 |  | 0
| 113 | S32 | svítidlo 3000K 1W přisazené optika VWB (vč. příslušenství) | Barva: bílá, | ks | 7 |  | 0
| 114 | S32 | svítidlo 3000K 1W přisazené optika VWB (vč. příslušenství) |  | ks | 16 |  | 0
| 115 | S33 | svítidlo 4000K 1,31W/modul přisazené optika BW (vč. příslušenství) |  | ks | 864 |  | 0
| 116 | S34 | svítidlo 3000K 5W/m přisazené lineární optika D (vč. příslušenství) | Délka: 0.8 m | ks | 1 |  | 0
| 117 | S34 | svítidlo 3000K 5W/m přisazené lineární optika D (vč. příslušenství) | Délka: 1.2 m | ks | 2 |  | 0
| 118 | S34 | svítidlo 3000K 5W/m přisazené lineární optika D (vč. příslušenství) | Délka: 1.8 m | ks | 1 |  | 0
| 119 | S34 | svítidlo 3000K 5W/m přisazené lineární optika D (vč. příslušenství) | Délka: 2.6 m | ks | 3 |  | 0
| 120 | S34 | svítidlo 3000K 5W/m přisazené lineární optika D (vč. příslušenství) | Délka: 3.15 m | ks | 2 |  | 0
| 121 | S34 | svítidlo 3000K 5W/m přisazené lineární optika D (vč. příslušenství) | Délka: 3.5 m | ks | 1 |  | 0
| 122 | S34 | svítidlo 3000K 5W/m přisazené lineární optika D (vč. příslušenství) | Délka: 3.55 m | ks | 1 |  | 0
| 123 | S34 | svítidlo 3000K 5W/m přisazené lineární optika D (vč. příslušenství) | Délka: 3.7 m | ks | 1 |  | 0
| 124 | S34 | svítidlo 3000K 5W/m přisazené lineární optika D (vč. příslušenství) | Délka: 4 m | ks | 1 |  | 0
| 125 | S34 | svítidlo 3000K 5W/m přisazené lineární optika D (vč. příslušenství) | Délka: 5.3 m | ks | 1 |  | 0
| 126 | S34 | svítidlo 3000K 5W/m přisazené lineární optika D (vč. příslušenství) | Délka: 8.95 m | ks | 1 |  | 0
| 127 | S35 | svítidlo 3000K 7,4W přisazené optika ZOOM (MB...WB) (vč. příslušenství) |  | ks | 5 |  | 0
| 128 | S36 | svítidlo 3000K 5W/m přisazené lineární optika D (vč. příslušenství) | Délka: 1.8 m | ks | 1 |  | 0
| 129 | S36 | svítidlo 3000K 5W/m přisazené lineární optika D (vč. příslušenství) | Délka: 2.6 m | ks | 3 |  | 0
| 130 | S36 | svítidlo 3000K 5W/m přisazené lineární optika D (vč. příslušenství) | Délka: 3.2 m | ks | 1 |  | 0
| 131 | S36 | svítidlo 3000K 5W/m přisazené lineární optika D (vč. příslušenství) | Délka: 3.7 m | ks | 2 |  | 0
| 132 | S36 | svítidlo 3000K 5W/m přisazené lineární optika D (vč. příslušenství) | Délka: 3.9 m | ks | 1 |  | 0
| 133 | S36 | svítidlo 3000K 5W/m přisazené lineární optika D (vč. příslušenství) | Délka: 28.6 m | ks | 1 |  | 0
| 134 | S37 | svítidlo 2400K 4W zavěšené optika D |  | ks | 2 |  | 0
| 135 | S38 | svítidlo 3000K 10W do lišty LV optika EMB (vč. příslušenství) | Barva: bílá, | ks | 2 |  | 0
| 136 | S39 | svítidlo 4000K 10W/m přisazené lineární optika EMB (vč. příslušenství) | Délka: 3.2 m | ks | 1 |  | 0
| 137 | S39 | svítidlo 4000K 10W/m přisazené lineární optika EMB (vč. příslušenství) | Délka: 3.8 m | ks | 1 |  | 0
| 138 | S39 | svítidlo 4000K 10W/m přisazené lineární optika EMB (vč. příslušenství) | Délka: 4.3 m | ks | 1 |  | 0
| 139 | S40 | svítidlo 4000K 20W/m přisazené lineární optika D (vč. příslušenství) | Délka: 3.1 m | ks | 1 |  | 0
| 140 | S40 | svítidlo 4000K 20W/m přisazené lineární optika D (vč. příslušenství) | Délka: 3.4 m | ks | 1 |  | 0
| 141 | S40 | svítidlo 4000K 20W/m přisazené lineární optika D (vč. příslušenství) | Délka: 4.4 m | ks | 1 |  | 0
| 142 | S41 | svítidlo RGB 24W přisazené lineární optika WW (vč. příslušenství) |  | ks | 3 |  | 0
| 143 | S42 | svítidlo 3000K 1W na nožce optika ZOOM (VNB...WB) (vč. příslušenství) | Barva: bílá, | ks | 5 |  | 0
| 144 | S42 | svítidlo 3000K 1W na nožce optika ZOOM (VNB...WB) (vč. příslušenství) |  | ks | 5 |  | 0

## VV2 MOBILIÁŘ
VV2 MOBILIÁŘ, EXPOZIČNÍ PRVKY
cena celkem
CELKEM (CENA BEZ DPH) | [7 empty] | 0
| místnost | prvek | název položky | popis | měrná jednotka | množství | jednotková cena | cena celkem
| Úvodní místnosti | EXPP 1/01 | Kruhový promítací prostor - oko do kraje | Svařenec z ocelového plechu a jeklů, sklo bezpečnostní lepené. Límec je posuvný prstenec. Vnitřní prostor umožňuje umístění projektoru. Aplikace projekční folie. | ks | 1 |  | 0
| Úvodní místnosti | EXPP 1/02 | Prstenec a panely | Prstenec po obvodě místnosti a panely mezi vitrínami, dveře do prostoru oken. MDF deska, vnitřní konstrukce KVH/DTD. Nosnost vitrín 100kg/m2. Zadní stěna dioramat bude opatřena tištěnou grafikou. | ks | 1 |  | 0
| Úvodní místnosti | EXPP 1/04 | Architektonický model se zabudovanými displeji | Model budovy je ze zadní strany bez fasádní stěny, zabudovaný display přes všechna nadzemní podlaží. Fasáda a střecha MDF, v bílé barvě, rámy a dělení oken černé, okenní tabulky neprůhledné. Vnitřní konstrukce DTD, KVH. Bez viditelných napojení. Na fasádě jsou vyhotoveny (např. frézováním) pouze hlavní tektonické prvky. | ks | 1 |  | 0
| Úvodní místnosti | EXPP 1/05 | Paneláž | MDF obklad stěn, kotvení skryté, povrchy tmelené bez viditelných spár, 100mm od podlahy, tloušťka cca 60mm, výška 3,4m | bm | 18 |  | 0
| Úvodní místnosti | EXPP 1/06 | Vitrína centrální | MDF deska, bezpečnostní lepené sklo. Sklo musí být dimenzováno a kotveno jako nosné, nese horní část vitríny. Prostor vitríny otevíravý. Vedení kabelů k horní části v rohu v trubce Ø20mm v odstínu vitríny. Únosnost vitríny 150kg/m2. | ks | 1 |  | 0
| Úvodní místnosti | EXPP 1/07 | Paneláž | MDF obklad stěn, kotvení skryté, povrchy tmelené bez viditelných spár, 100mm od podlahy, tloušťka cca 60mm, výška 3,4m | bm | 18 |  | 0
| Úvodní místnosti | VS1/01 | Dioramatická vitrína | MDF deska tl. cca 16mm, vnitřní konstrukce KVH/DTD, bezpečnostní sklo, otevíravá. Součástí dodávky je obsah (modely) v dioramatech dle odborného scénáře. Pozn.: V předchozí fázi dokumentaci byla označena jako EXPP1/03 | ks | 1 |  | 0
| Úvodní místnosti | VS1/02 | Dioramatická vitrína | MDF deska tl. cca 16mm, vnitřní konstrukce KVH/DTD, bezpečnostní sklo, otevíravá. Součástí dodávky je obsah (modely) v dioramatech dle odborného scénáře. Pozn.: V předchozí fázi dokumentaci byla označena jako EXPP1/03 | ks | 1 |  | 0
| Úvodní místnosti | VS1/03 | Dioramatická vitrína | MDF deska tl. cca 16mm, vnitřní konstrukce KVH/DTD, bezpečnostní sklo, otevíravá. Součástí dodávky je obsah (modely) v dioramatech dle odborného scénáře. Pozn.: V předchozí fázi dokumentaci byla označena jako EXPP1/03 | ks | 1 |  | 0
| Úvodní místnosti | VS1/04 | Dioramatická vitrína | MDF deska tl. cca 16mm, vnitřní konstrukce KVH/DTD, bezpečnostní sklo, otevíravá. Součástí dodávky je obsah (modely) v dioramatech dle odborného scénáře. Pozn.: V předchozí fázi dokumentaci byla označena jako EXPP1/03 | ks | 1 |  | 0
| Úvodní místnosti | VS1/05 | Dioramatická vitrína | MDF deska tl. cca 16mm, vnitřní konstrukce KVH/DTD, bezpečnostní sklo, otevíravá. Součástí dodávky je obsah (modely) v dioramatech dle odborného scénáře. Pozn.: V předchozí fázi dokumentaci byla označena jako EXPP1/03 | ks | 1 |  | 0
| Úvodní místnosti | EXPP 1/08 | Výkryty oken | Neprůsvitná samolepka lepená na vnitřní stranu vnitřního okna, rozměr cca 1200x2200 | ks | 2 |  | 0
| Země v pohybu | VE 2/01 | Vitrína | MDF deska, bezpečnostní lepené sklo. Prostor vitríny otevíravý. | ks | 1 |  | 0
| Země v pohybu | VE 2/02 | Vitrína | MDF deska, bezpečnostní lepené sklo. | ks | 1 |  | 0
| Země v pohybu | VE 2/03 | Vitrína | MDF deska, bezpečnostní lepené sklo. Prostor vitríny otevíravý. | ks | 1 |  | 0
| Země v pohybu | VE 2/04 | Vitrína | MDF deska, bezpečnostní lepené sklo. | ks | 1 |  | 0
| Země v pohybu | VE 2/05 | Vitrína | MDF deska, bezpečnostní lepené sklo. | ks | 1 |  | 0
| Země v pohybu | VP 2/01 | Vitrína | MDF deska, šturc lepený z bezpečnostního lepeného skla, zajištěný (uzamčený) k soklu otvory ve šturcu šrouby v černé barvě. | ks | 1 |  | 0
| Země v pohybu | VP 2/02 | Vitrína | zrušeno | ks | 0 |  | 0
| Země v pohybu | VP 2/03 | Vitrína | MDF deska, šturc lepený z bezpečnostního lepeného skla, zajištěný (uzamčený) k soklu otvory ve šturcu šrouby v černé barvě. | ks | 1 |  | 0
| Země v pohybu | VP 2/04 | Vitrína | MDF deska, šturc lepený z bezpečnostního lepeného skla, zajištěný (uzamčený) k soklu otvory ve šturcu šrouby v černé barvě. | ks | 1 |  | 0
| Země v pohybu | VP 2/05 | Vitrína | MDF deska, šturc lepený z bezpečnostního lepeného skla, zajištěný (uzamčený) k soklu otvory ve šturcu šrouby v černé barvě. | ks | 1 |  | 0
| Země v pohybu | VS 2/01 | Vitrína | MDF deska, vnitřní konstrukce KVH/DTD, bezpečnostní lepené sklo, otevíravá. Zesílená záda pro kotvení vynášecích trnů. Únosnost vitríny 100kg/m2. | ks | 1 |  | 0
| Země v pohybu | VS 2/02 | Vitrína | MDF deska, vnitřní konstrukce KVH/DTD, bezpečnostní lepené sklo, otevíravá. Zesílená záda pro kotvení vynášecích trnů. Únosnost vitríny 100kg/m2. | ks | 1 |  | 0
| Země v pohybu | VS 2/03 | Vitrína | MDF deska, vnitřní konstrukce KVH/DTD, bezpečnostní lepené sklo, otevíravá. Zesílená záda pro kotvení vynášecích trnů. Únosnost vitríny 100kg/m2. | ks | 1 |  | 0
| Země v pohybu | VS 2/04 | Vitrína | MDF deska, vnitřní konstrukce KVH/DTD, bezpečnostní lepené sklo, otevíravá. Zesílená záda pro kotvení vynášecích trnů. Únosnost vitríny 100kg/m2. | ks | 1 |  | 0
| Země v pohybu | VS 2/05 | Vitrína | MDF deska, vnitřní konstrukce KVH/DTD, bezpečnostní lepené sklo, otevíravá. Zesílená záda pro kotvení vynášecích trnů. Únosnost vitríny 100kg/m2. | ks | 1 |  | 0
| Země v pohybu | VS 2/06 | Vitrína | MDF deska, vnitřní konstrukce KVH/DTD, bezpečnostní lepené sklo, otevíravá. Zesílená záda pro kotvení vynášecích trnů. Únosnost vitríny 100kg/m2. | ks | 1 |  | 0
| Země v pohybu | VS 2/07 | Vitrína | MDF deska, vnitřní konstrukce KVH/DTD, bezpečnostní lepené sklo, otevíravá. Ve střední části jekl 20x20 jako sloupek podporující horní část | ks | 1 |  | 0
| Země v pohybu | VD 2/01 | Vitrína | MDF deska, vnitřní konstrukce KVH/DTD, bezpečnostní lepené sklo. Části mezi prosklenými vitrínami umožňuje průchod personálu muzea za vitríny, přístup do vitrín je dvířky z tohoto prostoru, nikoli prosklením. Zadní stěna dioramat bude opatřena tištěnou grafikou. Zhotovit dioráma Útes devonského moře, model loděnkovitých hlavonožců, přisedlých lilijic rodu Scyphocrinites a trilobity. Opatřit modely fosilií, dokreslit rekonstrukci prostředí. | ks | 1 |  | 0
| Země v pohybu | VD 2/02 | Vitrína | MDF deska, vnitřní konstrukce KVH/DTD, bezpečnostní lepené sklo. Části mezi prosklenými vitrínami umožňuje průchod personálu muzea za vitríny, přístup do vitrín je dvířky z tohoto prostoru, nikoli prosklením. Zadní stěna dioramat bude opatřena tištěnou grafikou. Zhotovit dioráma Imitace pegmatitové žíly s dutinami obsahujícími minerály. | ks | 1 |  | 0
| Země v pohybu | VD 2/03 | Vitrína | MDF deska, vnitřní konstrukce KVH/DTD, bezpečnostní lepené sklo. Části mezi prosklenými vitrínami umožňuje průchod personálu muzea za vitríny, přístup do vitrín je dvířky z tohoto prostoru, nikoli prosklením. Zadní stěna dioramat bude opatřena tištěnou grafikou. Zhotovit dioráma Dioráma rekonstrukce prostředí vč. obrazového pozadí. Zhotovení modelu permského příbřežního močálu s rostlinami Walchia, Autunia a obojživelníkem rodu Cheliderpeton. | ks | 1 |  | 0
| Země v pohybu | VD 2/04 | Vitrína | MDF deska, vnitřní konstrukce KVH/DTD, bezpečnostní lepené sklo. Části mezi prosklenými vitrínami umožňuje průchod personálu muzea za vitríny, přístup do vitrín je dvířky z tohoto prostoru, nikoli prosklením. Zadní stěna dioramat bude opatřena tištěnou grafikou. Zhotovit dioráma Dioráma rekonstrukce prostředí. Model útesu křídového moře s příbřežní faunou (mechovci, korálnatci, ramenonožci, ostnokožci, mlži). | ks | 1 |  | 0
| Země v pohybu | EX 2/02 | Podesta | MDF deska, vnitřní konstrukce KVH/DTD. Bezespáré provedení. Bezpečnostní lepené sklo. Únosnost podesty 150kg/m2 | ks | 1 |  | 0
| Země v pohybu | EX 2/01 | Kiosek | MDF deska, vnitřní konstrukce KVH/DTD, servisní přístup k vestavěným obrazovkám a pod plochu mikroskopů ze strany mikroskopů | ks | 1 |  | 0
| Země v pohybu | EXPP 2.02 Místnosti 1.01, 1.02, 1.22 | Podlaha | PVC podlaha. Celková plocha je dělena do 6ti celků podobné plochy s 6ti různými dekory podle fotopředloh (textura: 1) rula 2) liberecká žula 3) melafyr 4) pískovec 5) čedič 6) štěrkové slepence), bude definováno během realizace. Minimální třída zátěže 33 dle EN 13329. Včetně ukončovacích lišt, soklových lišt v odpovídajícím barevném provedení k dekoru.. | m2 | 219 |  | 0
| Pokračujeme v tradici | EXPP 3/01 | Podesta | MDF deska, vnitřní konstrukce KVH/DTD. Bezespáré provedení. Sklo bezpečnostní lepené, kotvení skla v kotvícím profilu skrytém v podestě. Zábradlí odolné proti opření. | ks | 1 |  | 0
| Pokračujeme v tradici | EX 3/02 | Podesta | Podnoží jekl 50 x 50 x 3 mm, černá antracit, rektifikační nožky. Deska z masivního tvrdého dřeva (dubová spárovka), tloušťka 50 mm. | ks | 1 |  | 0
| Pokračujeme v tradici | VS 3/01-06 | Vitrína | MDF deska, vnitřní konstrukce KVH/DTD, bezpečnostní lepené sklo, jekl 20x20, otevíravá. Lankový systém pro zavěšení skleněných polic. | ks | 6 |  | 0
| Pokračujeme v tradici | VS 3/07 | Vitrína | MDF deska, bezpečnostní lepené sklo. | ks | 1 |  | 0
| Pokračujeme v tradici | VS 3/08-09 | Vitrína | MDF deska, bezpečnostní lepené sklo. | ks | 2 |  | 0
| Pokračujeme v tradici | VS 3/10 | Vitrína | MDF deska, bezpečnostní lepené sklo. | ks | 1 |  | 0
| Pokračujeme v tradici | VE 3/03 | Podstavec pod dobovou vitrínu a její repase | Podstavec z jeklu 50 x 50 x 3 mm, černá antracit. Historickou vitrínu o rozměrech 140 (š) x 64 (h) x 100 (v) je třeba repasovat - očistit, provézt revizi, opravu kování, povrchové úpravy nátěry, případně výměnu skel. | ks | 1 |  | 0
| Pokračujeme v tradici | MOB 3/01 | Sedací prvek | Totožný jako položka T02 | ks | 1 |  | 0
| V kruhu | MOB 4/01 | Skříňky na boty | MDF tl. 18mm, odstín zelená. Část před oknem otevíratelná. Perforovaný sokl. Otevíratelná skříň. | ks | 1 |  | 0
| V kruhu | EXPP 4/01 | Lískový les | Model lesa, základna kašírovaná, stromy umělé kopie vzhledem věrně napodobující vzor. Pruty odolné na ohýbání. Spodní vrstva základny odolná proti přehřátí a vznícení podlahovým topením. | ks | 1 |  | 0
| V kruhu | EXPP 4/02 | Kmen stromu | Kašírovaný kmen stromu (spojeno s EXPP 4/04), druh stromu dle odborného scénáře. Vysoká odolnost. Součástí je lavice na přezouvání a úschovu bot. | ks | 1 |  | 0
| V kruhu | EXPP 4/03 | Les | Model lesa, základna kašírovaná, stromy umělé kopie. Kde je to možné a vhodné, použít reálné materiály. Kde to vzhledem k užití a trvanlivosti možné není, použít kašírované materiály, nebo umělé květiny vzhledem věrně napodobující vzor. Jedna část přisazená ke stěně, jedna část v prostoru. | ks | 2 |  | 0
| V kruhu | EXPP 4/04 | Kmen stromu | Kašírovaný kmen stromu, druh stromu dle odborného scénáře. Vysoká odolnost. | ks | 1 |  | 0
| V kruhu | EXPP 4/05 | Jeskyně | Model lesa, základna kašírovaná, stromy umělé kopie vzhledem věrně napodobující vzor. Jedna část přisazená ke stěně, jedna část v prostoru. Pruty odolné na ohýbání. Spodní vrstva základny odolná proti přehřátí a vznícení podlahovým topením. | ks | 1 |  | 0
| V kruhu | EXPP 4/06 | Kmeny | Kašírované části kmenů stromů, součástí je i imitace menšího kmene jako nadpraží. Polystyren 200 kPa 200 kPa, 2mm vrstva laminátu. Povrchová textura kůra. Druh stromu dle odborného scénáře. Vysoká odolnost. Kotveno do stěny. Spodní vrstva základny odolná proti přehřátí a vznícení podlahovým topením. | ks | 4 |  | 0
| V kruhu | EXPP 4/07 | Dveře | Dřevěné, stylizované patinované k přiléhajícím kmenům/lesu. | ks | 1 |  | 0
| V kruhu | EXPP 4/08 | Lamelový závěs | Potištěné textilní lamely, šířky cca 100mm, ve dvou vrstvách s přesahy cca 50mm, dole všitá zátěž, grafický motiv smuteční vrby. | m2 | 14.5 |  | 0
| V kruhu | EXPP 4/09a | Tunel | Materiál: Tunel: Polystyren 200 kPa 200 kPa, 2mm vrstva laminátu, kašírovaný. Vzhled kamene, mechy, porost apod. Tunelem prochází děti. Pochozí jsou i horní plochy, kryté monolitickou pryžovou EPDM dopadovou plochou s různými odstíny barevně připomínající kámen, hlínu, mech, apod. Certifikovaná dle ČSN EN 1177. Spodní vrstva základny odolná proti přehřátí a vznícení podlahovým topením. Stromy: Umělé kašírované kmeny o průměru od 0,25m do 0,5m reálného vzhledu. Druhy stromu dle odborného scénáře. Ležící kmen: Umělý kašírovaný kmen průměru cca 0,3m zabudovaný do ostatních prvků. Ležící kámen: Polystyren 200 kPa 200 kPa, 2mm vrstva laminátu, kašírovaný. Pozn.: Důraz na odolnost, vysoce namáháno dětmi. | ks | 1 |  | 0
| V kruhu | EXPP 4/09b | Dopadová plocha kolem tunelu | Materiál: Tunel: Polystyren 200 kPa 200 kPa, 2mm vrstva laminátu, kašírovaný. Vzhled kamene, mechy, porost apod. Tunelem prochází děti. Pochozí jsou i horní plochy, kryté monolitickou pryžovou EPDM dopadovou plochou s různými odstíny barevně připomínající kámen, hlínu, mech, apod. Certifikovaná dle ČSN EN 1177. Spodní vrstva základny odolná proti přehřátí a vznícení podlahovým topením. Stromy: Umělé kašírované kmeny o průměru od 0,25m do 0,5m reálného vzhledu. Druhy stromu dle odborného scénáře. Ležící kmen: Umělý kašírovaný kmen průměru cca 0,3m zabudovaný do ostatních prvků. Ležící kámen: Polystyren 200 kPa 200 kPa, 2mm vrstva laminátu, kašírovaný. Pozn.: Důraz na odolnost, vysoce namáháno dětmi. | m2 | 50 |  | 0
| V kruhu | EXPP 4/10 | Kmeny stromů | Materiál: Tunel: Polystyren 200 kPa 200 kPa, 2mm vrstva laminátu, kašírovaný. Vzhled kamene, mechy, porost apod. Tunelem prochází děti. Pochozí jsou i horní plochy, kryté monolitickou pryžovou EPDM dopadovou plochou s různými odstíny barevně připomínající kámen, hlínu, mech, apod. Certifikovaná dle ČSN EN 1177. Spodní vrstva základny odolná proti přehřátí a vznícení podlahovým topením. Stromy: Umělé kašírované kmeny o průměru od 0,25m do 0,5m reálného vzhledu. Druhy stromu dle odborného scénáře. Ležící kmen: Umělý kašírovaný kmen průměru cca 0,3m zabudovaný do ostatních prvků. Ležící kámen: Polystyren 200 kPa 200 kPa, 2mm vrstva laminátu, kašírovaný. Pozn.: Důraz na odolnost, vysoce namáháno dětmi. | ks | 1 |  | 0
| V kruhu | EXPP 4/11 | Ležící kmen stromu | Materiál: Tunel: Polystyren 200 kPa 200 kPa, 2mm vrstva laminátu, kašírovaný. Vzhled kamene, mechy, porost apod. Tunelem prochází děti. Pochozí jsou i horní plochy, kryté monolitickou pryžovou EPDM dopadovou plochou s různými odstíny barevně připomínající kámen, hlínu, mech, apod. Certifikovaná dle ČSN EN 1177. Spodní vrstva základny odolná proti přehřátí a vznícení podlahovým topením. Stromy: Umělé kašírované kmeny o průměru od 0,25m do 0,5m reálného vzhledu. Druhy stromu dle odborného scénáře. Ležící kmen: Umělý kašírovaný kmen průměru cca 0,3m zabudovaný do ostatních prvků. Ležící kámen: Polystyren 200 kPa 200 kPa, 2mm vrstva laminátu, kašírovaný. Pozn.: Důraz na odolnost, vysoce namáháno dětmi. | ks | 1 |  | 0
| V kruhu | EXPP 4/12 | Kámen | Materiál: Tunel: Polystyren 200 kPa 200 kPa, 2mm vrstva laminátu, kašírovaný. Vzhled kamene, mechy, porost apod. Tunelem prochází děti. Pochozí jsou i horní plochy, kryté monolitickou pryžovou EPDM dopadovou plochou s různými odstíny barevně připomínající kámen, hlínu, mech, apod. Certifikovaná dle ČSN EN 1177. Spodní vrstva základny odolná proti přehřátí a vznícení podlahovým topením. Stromy: Umělé kašírované kmeny o průměru od 0,25m do 0,5m reálného vzhledu. Druhy stromu dle odborného scénáře. Ležící kmen: Umělý kašírovaný kmen průměru cca 0,3m zabudovaný do ostatních prvků. Ležící kámen: Polystyren 200 kPa 200 kPa, 2mm vrstva laminátu, kašírovaný. Pozn.: Důraz na odolnost, vysoce namáháno dětmi. | ks | 2 |  | 0
| V kruhu | EXPP 4/13 | Předstěna | Předstěny: Na výšku místnosti. Polystyren 200 kPa 200 kPa, 2mm vrstva laminátu, kašírovaný. Vzhled kamene, mechy, porost apod. Trávník: Kameny i jezírko pokryté kryté monolitickou pryžovou EPDM dopadovou plochou s různými odstíny barevně připomínající kámen, mech, vodu apod. Certifikovaná dle ČSN EN 1177, kritická výška pádu 2m.Spodní vrstva základny odolná proti přehřátí a vznícení podlahovým topením. Vodopád a jezírko z čiré plexisklo, podlepené velkoformátovým tiskem. Pochozí část dostatečně odolná pro pohyb dětí. Záves z vrby umělý Pozn.: Důraz na odolnost, vysoce namáháno dětmi. | ks | 1 |  | 0
| V kruhu | EXPP 4/14 | Předstěna | Předstěny: Na výšku místnosti. Polystyren 200 kPa 200 kPa, 2mm vrstva laminátu, kašírovaný. Vzhled kamene, mechy, porost apod. Trávník: Kameny i jezírko pokryté kryté monolitickou pryžovou EPDM dopadovou plochou s různými odstíny barevně připomínající kámen, mech, vodu apod. Certifikovaná dle ČSN EN 1177, kritická výška pádu 2m.Spodní vrstva základny odolná proti přehřátí a vznícení podlahovým topením. Vodopád a jezírko z čiré plexisklo, podlepené velkoformátovým tiskem. Pochozí část dostatečně odolná pro pohyb dětí. Záves z vrby umělý Pozn.: Důraz na odolnost, vysoce namáháno dětmi. | ks | 1 |  | 0
| V kruhu | EXPP 4/15 | Jezírko | Předstěny: Na výšku místnosti. Polystyren 200 kPa 200 kPa, 2mm vrstva laminátu, kašírovaný. Vzhled kamene, mechy, porost apod. Trávník: Kameny i jezírko pokryté kryté monolitickou pryžovou EPDM dopadovou plochou s různými odstíny barevně připomínající kámen, mech, vodu apod. Certifikovaná dle ČSN EN 1177, kritická výška pádu 2m.Spodní vrstva základny odolná proti přehřátí a vznícení podlahovým topením. Vodopád a jezírko z čiré plexisklo, podlepené velkoformátovým tiskem. Pochozí část dostatečně odolná pro pohyb dětí. Záves z vrby umělý Pozn.: Důraz na odolnost, vysoce namáháno dětmi. | ks | 1 |  | 0
| V kruhu | EXPP 4/16 | Zatemnění okna den/noc | Zcela neprůsvitná samolepka lepená na vnitřní stranu vnitřního okna, rozměr cca 1200x2200. pozn,: Důraz na zamezení veškerých průsvitů, např. při okrajích samolepky. | ks | 3 |  | 0
| V kruhu | EXPP 4/17 | Zvýšená podlaha | Předstěny: Na výšku místnosti. Polystyren 200 kPa 200 kPa, 2mm vrstva laminátu, kašírovaný. Vzhled kamene, mechy, porost apod. Trávník: Kameny i jezírko pokryté kryté monolitickou pryžovou EPDM dopadovou plochou s různými odstíny barevně připomínající kámen, mech, vodu apod. Certifikovaná dle ČSN EN 1177, kritická výška pádu 2m.Spodní vrstva základny odolná proti přehřátí a vznícení podlahovým topením. Vodopád a jezírko z čiré plexisklo, podlepené velkoformátovým tiskem. Pochozí část dostatečně odolná pro pohyb dětí. Záves z vrby umělý Pozn.: Důraz na odolnost, vysoce namáháno dětmi. | ks | 1 |  | 0
| V kruhu | EXPP 4/18 | Tónování okna | Barevná průsvitná samolepka lepená na vnitřní stranu vnitřního okna, rozměr cca 1200x2200. Zatónování musí zároveň výrazně snížit prostup světla. Pozn.: Nutno vzorkovat. | ks | 3 |  | 0
| V kruhu | EXPP 4/19 | Tónování okna | Barevná průsvitná samolepka lepená na vnitřní stranu vnitřního okna, rozměr cca 1200x2200. Zatónování musí zároveň výrazně snížit prostup světla. Pozn.: Nutno vzorkovat. | ks | 2 |  | 0
| V kruhu | EXPP 4/20 | Tónování okna | Barevná průsvitná samolepka lepená na vnitřní stranu vnitřního okna, rozměr cca 1200x2200. Zatónování musí zároveň výrazně snížit prostup světla. Pozn.: Nutno vzorkovat. | ks | 4 |  | 0
| V kruhu | EXPP 4/21 | Tónování okna | Barevná průsvitná samolepka lepená na vnitřní stranu vnitřního okna, rozměr cca 1200x2200. Zatónování musí zároveň výrazně snížit prostup světla. Pozn.: Nutno vzorkovat. | ks | 3 |  | 0
| V kruhu | EXPP 4/22 | Kmeny | Kašírované části kmenů stromů, součástí je i imitace menšího kmene jako nadpraží. Polystyren 200 kPa 200 kPa, 2mm vrstva laminátu. Povrchová textura kůra. Druh stromu dle odborného scénáře. Vysoká odolnost. Kotveno do stěny. Spodní vrstva základny odolná proti přehřátí a vznícení podlahovým topením. | ks | 2 |  | 0
| V kruhu | EXPP 4/23 | Zábradlí přímé | Zábradlí: Zábradlí tvoří sklo bezpečnostní ohýbané, kotvené v kotvícím profilu, lakované. Kmen: Umelý kašírovaný kmen duté lípy. Polystyren 200 kPa 200 kPa, 2mm vrstva laminátu. Povrchová textura kůra. Kmen procházející skrz podlahy a stěny, tedy na výšku obou pater. Spodní vrstva základny odolná proti přehřátí a vznícení podlahovým topením. Lávka: Skleněná lávka nad patrem, podpořena větvemi stromu. Subtilní ocelová nosná konstrukce. Zábradlí z rostlých větví, zajištěno sítí proti propadnutí. . Skluzavka: Skluzavka dutinou stromu, nerezová, součástí je nosná konstrukce a kotvení mezi patry do stěn. Pozn.: Důraz na odolnost, vysoce namáháno dětmi. | ks | 1 |  | 0
| V kruhu | EXPP 4/24 | Kmen lípy | Zábradlí: Zábradlí tvoří sklo bezpečnostní ohýbané, kotvené v kotvícím profilu, lakované. Kmen: Umelý kašírovaný kmen duté lípy. Polystyren 200 kPa 200 kPa, 2mm vrstva laminátu. Povrchová textura kůra. Kmen procházející skrz podlahy a stěny, tedy na výšku obou pater. Spodní vrstva základny odolná proti přehřátí a vznícení podlahovým topením. Lávka: Skleněná lávka nad patrem, podpořena větvemi stromu. Subtilní ocelová nosná konstrukce. Zábradlí z rostlých větví, zajištěno sítí proti propadnutí. . Skluzavka: Skluzavka dutinou stromu, nerezová, součástí je nosná konstrukce a kotvení mezi patry do stěn. Pozn.: Důraz na odolnost, vysoce namáháno dětmi. | ks | 1 |  | 0
| V kruhu | EXPP 4/25 | Lávka vč. zábradlí | Zábradlí: Zábradlí tvoří sklo bezpečnostní ohýbané, kotvené v kotvícím profilu, lakované. Kmen: Umelý kašírovaný kmen duté lípy. Polystyren 200 kPa 200 kPa, 2mm vrstva laminátu. Povrchová textura kůra. Kmen procházející skrz podlahy a stěny, tedy na výšku obou pater. Spodní vrstva základny odolná proti přehřátí a vznícení podlahovým topením. Lávka: Skleněná lávka nad patrem, podpořena větvemi stromu. Subtilní ocelová nosná konstrukce. Zábradlí z rostlých větví, zajištěno sítí proti propadnutí. . Skluzavka: Skluzavka dutinou stromu, nerezová, součástí je nosná konstrukce a kotvení mezi patry do stěn. Pozn.: Důraz na odolnost, vysoce namáháno dětmi. | ks | 1 |  | 0
| V kruhu | EXPP 4/26 | Skluzavka | Zábradlí: Zábradlí tvoří sklo bezpečnostní ohýbané, kotvené v kotvícím profilu, lakované. Kmen: Umelý kašírovaný kmen duté lípy. Polystyren 200 kPa 200 kPa, 2mm vrstva laminátu. Povrchová textura kůra. Kmen procházející skrz podlahy a stěny, tedy na výšku obou pater. Spodní vrstva základny odolná proti přehřátí a vznícení podlahovým topením. Lávka: Skleněná lávka nad patrem, podpořena větvemi stromu. Subtilní ocelová nosná konstrukce. Zábradlí z rostlých větví, zajištěno sítí proti propadnutí. . Skluzavka: Skluzavka dutinou stromu, nerezová, součástí je nosná konstrukce a kotvení mezi patry do stěn. Pozn.: Důraz na odolnost, vysoce namáháno dětmi. | ks | 1 |  | 0
| V kruhu | EXPP 4/27 | „žebřík“ z 1. NP do 2. NP | Zábradlí a schody: Z masivního hrubě opracovaného dřeva, stupně půl kmeny, svislé nosné konstrukce KVH/DTD ve formě "pařezů" opláštěných polystyrenem 200 kPa 200 kPa, 2mm vrstva laminátu, textura kůra, zábradlí z rostlých větví, mezipodesty z nepravidelných prken, zajištěno sítí proti propadnutí. Pozn.: Důraz na odolnost, vysoce namáháno dětmi. | ks | 1 |  | 0
| V kruhu | EXPP 4/28 | Kmeny | Kašírované části kmenů stromů, součástí je i imitace menšího kmene jako nadpraží. Polystyren 200 kPa 200 kPa, 2mm vrstva laminátu. Povrchová textura kůra. Druh stromu dle odborného scénáře. Vysoká odolnost. Kotveno do stěny. Spodní vrstva základny odolná proti přehřátí a vznícení podlahovým topením. | ks | 2 |  | 0
| V kruhu | EXPP 4/29 | Kmeny | Kašírované části kmenů stromů, součástí je i imitace menšího kmene jako nadpraží. Polystyren 200 kPa 200 kPa, 2mm vrstva laminátu. Povrchová textura kůra. Druh stromu dle odborného scénáře. Vysoká odolnost. Kotveno do stěny. Spodní vrstva základny odolná proti přehřátí a vznícení podlahovým topením. | ks | 2 |  | 0
| V kruhu | EXPP 4/30 | Kmeny | Kašírované části kmenů stromů, součástí je i imitace menšího kmene jako nadpraží. Polystyren 200 kPa 200 kPa, 2mm vrstva laminátu. Povrchová textura kůra. Druh stromu dle odborného scénáře. Vysoká odolnost. Kotveno do stěny. Spodní vrstva základny odolná proti přehřátí a vznícení podlahovým topením. | ks | 2 |  | 0
| V kruhu | EXPP4/31 | Podlahová krytina | EPDM dopadová plocha ve formě dlažby, různé odstíny dle místností dle ročních období. Například zelená, bílá, hnědá. Certifikovaná dle ČSN EN 1177. | m2 | 260 |  | 0
| V kruhu | EXPP4/32 | Sedací prvek | DTD, MDF, překližka, čalounění sedací plochy. Okrový lak omyvatelný RAL 1024, čalounění hnědobéžové RAL 1011. | ks | 1 |  | 0
| V kruhu | IP 4/01 | Přiřazování zvuků k ptákům | Materiál: plech, ocel, povrchová úprava komaxit, barva dle konzultace se zadavatelem. | ks | 1 |  | 0
| V kruhu | IP 4/02 | Přiřazování mláďat | Materiál: plech, ocel, povrchová úprava komaxit, barva dle konzultace se zadavatelem. | ks | 1 |  | 0
| V kruhu | IP 4/03 | Přiřazování vůní k rostlinám | MDF deska, vnitřní konstrukce DTD, KVH, překližka. | ks | 1 |  | 0
| V kruhu | IP 4/04 | Vidění očima zvěře | Model hlavy ptáka a hada, laminát, realistické provedení. Podstavec pro zařízení otočný ve dvou osách - trubka, plech, kotveno do podlahy | ks | 2 |  | 0
| V kruhu | IP 4/05 | Držák na AVT DRŽÁK AVT 4_03 4_16 4_17 | Materiál: plech, ocel, povrchová úprava komaxit, barva dle konzultace se zadavatelem. | ks | 3 |  | 0
| V kruhu | IP 4/07 | Zbarvování listí na podzim | MDF deska, plexi. Pohyblivé prvky. | ks | 1 |  | 0
| V kruhu | IP 4/08b | Tvoření tukových zásob na zimu | Objekt kruhového tvaru, s pultem a nádobou na "zásoby" MDF deska, vnitřní konstrukce z DTD a KVH. Rozměry cca 1,2x1,2x1m | ks | 1 |  | 0
| V kruhu | IP 4/09,10 | Let do teplých krajů | Držák a opláštění monitoru v prostoru. MDF deska, vnitřní konstrukce DTD, překližka. Rozměr cca 1x0,6x1,8m | ks | 2 |  | 0
| V kruhu | IP 4/12 | Haptické poznávání kůry stromu | Na dřevěném panelu jsou upevněny vzorky kmenu stromu s kůrou. Jedná se o krajiny cca 150 x 300 mm. Odřezky jsou ošetřeny, aby vydržely namáhání haptického zkoušení. Pod vzorky jsou popisky s vyobrazením druhu stromu. | ks | 1 |  | 0
| V kruhu | IP 4/13a | Interaktivní stěna | Kalené sklo, nosná konstrukce z jeklu 100x50x3, kotvené do nosné stěny. Konstrukce z latí vynáší techniku a krycí deskovinu. | ks | 1 |  | 0
| V kruhu | IP 4/13b | Sedačka | Frézováno z vysokogramážního polystyrenu v kroku 2cm, následně ručně broušeno a opatřeno 2mm vrstvou laminátu. Natřeno otěru odolnou, omyvatelnou bílou barvou. | ks | 1 |  | 0
| V kruhu | IP 4/13c | Sedačka | Frézováno z vysokogramážního polystyrenu v kroku 2cm, následně ručně broušeno a opatřeno 2mm vrstvou laminátu. Natřeno otěru odolnou, omyvatelnou bílou barvou. | ks | 1 |  | 0
| V kruhu | IP 4/18 | Mini vitrína | Plexi vitrínka, ve formě zaslepeného plexi válce o rozměrech průměr 150mm výška 150mm, umístění na ostatních expozičních prvcích. Umístění se shoduje s IP4/18-x. Kruhová základna z překližky. Šturc zajištěný (uzamčený) k základně otvory ve šturcu šrouby v barvě vitríny. | ks | 40 |  | 0
| V kruhu | Místnost 1.09b | Podlaha | PVC podlaha, dekor světle zelená - přechodová zóna, minimální třída zátěže 33 dle EN 13329. Včetně ukončovacích lišt, soklových lišt v odpovídajícím dekoru. | m2 | 19 |  | 0
| V kruhu | Místnosti 1.09a | Podlaha | Tartanová podlahová krytina - pryžová EPDM dopadová plocha barevně připomínající texturu letní trávy. Certifikovaná dle ČSN EN 1177, kritická výška pádu 2m. | m2 | 54 |  | 0
| V kruhu | Místnosti 1.09b, 1.09c | Podlaha | Tartanová podlahová krytina - pryžová EPDM dopadová plocha barevně připomínající texturu letní trávy. Certifikovaná dle ČSN EN 1177, kritická výška pádu 2m. | m2 | 80 |  | 0
| V kruhu | Místnost 2.07 | Podlaha | Tartanová podlahová krytina - pryžová EPDM dopadová plocha barevně připomínající texturu sněhu. Certifikovaná dle ČSN EN 1177, kritická výška pádu 2m. | m2 | 54 |  | 0
| V kruhu | Místnost 2.08 | Podlaha | Tartanová podlahová krytina - pryžová EPDM dopadová plocha barevně připomínající texturu podzimní trávy. Certifikovaná dle ČSN EN 1177, kritická výška pádu 2m. | m2 | 45 |  | 0
| V kruhu | Místnost 2.09 | Podlaha | Tartanová podlahová krytina - pryžová EPDM dopadová plocha barevně připomínající texturu jarní trávy. Certifikovaná dle ČSN EN 1177, kritická výška pádu 2m. | m2 | 57 |  | 0
| Třídíme přírodu | EXPP 5/01 | Průchod "membrána" | zrušeno (zakrytí průchodu vyřeší stavba) | ks | 0 |  | 0
| Třídíme přírodu | EXPP 5/02 | "Plakátovací" čtvrt sloup | MDF, vnitřní konstrukce DTD, ocelový plech pro magnetické plakáty. | ks | 1 |  | 0
| Třídíme přírodu | EXPP 5/03 | Fyzický model "Mandala života" | Vnitřní konstrukce KVH/DTD/překližka. Prostorový nepravidelný objekt zhotoven odlitkem nebo CNC frézováním. | ks | 1 |  | 0
| Třídíme přírodu | VS 5/01 | Sestava vitrín | MDF deska, vnitřní konstrukce KVH/DTD/překližka, bezpečnostní lepené sklo, bezpečnostní ohýbané sklo. Vitríny jsou otevíravé. Součástí položky MDF otevíratelný a zamykatelný výkryt přístupu k oknům za vitrínami. | ks | 1 |  | 0
| Třídíme přírodu | VS 5/02 | Sestava vitrín | MDF deska, vnitřní konstrukce KVH/DTD/překližka, bezpečnostní lepené sklo, bezpečnostní ohýbané sklo. Vitríny jsou otevíravé. | ks | 1 |  | 0
| Třídíme přírodu | VS 5/03 | Sestava vitrín | MDF deska, vnitřní konstrukce KVH/DTD/překližka, bezpečnostní lepené sklo, bezpečnostní ohýbané sklo. Vitríny jsou otevíravé. | ks | 1 |  | 0
| Třídíme přírodu | VS 5/04 | Sestava vitrín | MDF deska, vnitřní konstrukce KVH/DTD/překližka, bezpečnostní lepené sklo, bezpečnostní ohýbané sklo. Vitríny jsou otevíravé. Součástí položky MDF otevíratelný a zamykatelný výkryt přístupu k oknům za vitrínami. | ks | 1 |  | 0
| Třídíme přírodu | VS 5/05 | Sestava vitrín | MDF deska, vnitřní konstrukce KVH/DTD/překližka, bezpečnostní lepené sklo, bezpečnostní ohýbané sklo. Vitríny jsou otevíravé. Součástí položky MDF otevíratelný a zamykatelný výkryt přístupu k oknům za vitrínami. | ks | 1 |  | 0
| Třídíme přírodu | VS 5/06 | Sestava vitrín | MDF deska, vnitřní konstrukce KVH/DTD/překližka, bezpečnostní lepené sklo, bezpečnostní ohýbané sklo. Vitríny jsou otevíravé. | ks | 1 |  | 0
| Třídíme přírodu | VS 5/07 | Sestava vitrín | MDF deska, vnitřní konstrukce KVH/DTD/překližka, bezpečnostní lepené sklo, bezpečnostní ohýbané sklo. Vitríny jsou otevíravé. Součástí položky MDF otevíratelný a zamykatelný výkryt přístupu k oknům za vitrínami. | ks | 1 |  | 0
| Třídíme přírodu | VS 5/08 | Sestava vitrín | MDF deska, vnitřní konstrukce KVH/DTD/překližka, bezpečnostní lepené sklo, bezpečnostní ohýbané sklo. Vitríny jsou otevíravé. | ks | 1 |  | 0
| Třídíme přírodu | VS 5/09A | Sestava vitrín | MDF deska, vnitřní konstrukce KVH/DTD/překližka, bezpečnostní lepené sklo, bezpečnostní ohýbané sklo. Vitríny jsou otevíravé. Součástí položky MDF otevíratelný a zamykatelný výkryt přístupu k oknům za vitrínami. | ks | 1 |  | 0
| Třídíme přírodu | VS 5/09B | Sestava vitrín | MDF deska, vnitřní konstrukce KVH/DTD/překližka, bezpečnostní lepené sklo, bezpečnostní ohýbané sklo. Vitríny jsou otevíravé. | ks | 1 |  | 0
| Třídíme přírodu | VS 5/10 | Sestava vitrín | zrušeno | ks | 0 |  | 0
| Třídíme přírodu | VS 5/11 | Sestava vitrín | MDF deska, vnitřní konstrukce KVH/DTD/překližka, bezpečnostní lepené sklo, bezpečnostní ohýbané sklo. Vitríny jsou otevíravé. Součástí položky MDF otevíratelný a zamykatelný výkryt přístupu k oknům za vitrínami. | ks | 1 |  | 0
| Třídíme přírodu | VE 5/01,04 | Vitrína | MDF deska, bezpečnostní ohýbané sklo, vnitřní konstrukce z DTD a KVH. Sklo musí být dimenzováno a kotveno jako nosné, nese horní část vitríny. Vedení kabelů k horní části v rohu v trubce uprostřed vitríny. | ks | 2 |  | 0
| Třídíme přírodu | VE 5/02 | Vitrína | MDF deska, vnitřní konstrukce DTD, KVH, překližka, plech. Skleněný šturc slepený z bezpečnostního ohýbaného skla zajištěný (uzamčený) k soklu otvory ve šturcu šrouby v barvě vitríny. Dno vitríny z transparentního plexi s okenní zrcadlovou fólií, dutina pod plexi k umístnění podsvětlení, které se aktivuje tlačítkem. | ks | 1 |  | 0
| Třídíme přírodu | VE 5/03 | Kiosek | MDF deska, vnitřní konstrukce DTD, KVH, překližka. Plochy okolo obou monitorů otevíratelné pro servis monitorů. | ks | 1 |  | 0
| Třídíme přírodu | EXPP 5/05 | Podesta | MDF deska, vnitřní konstrukce DTD, KVH, překližka. Plocha podesty umožňuje upevnění modelu zvířete velikosti žirafy. | ks | 1 |  | 0
| Třídíme přírodu | T01 | Sedací prvek | DTD, MDF, překližka, čalounění. | ks | 3 |  | 0
| Třídíme přírodu | T02 | Sedací prvek | DTD, MDF, překližka, extrudovaný Polystyren 200 kPa 200 kPa, čalounění. | ks | 1 |  | 0
| Třídíme přírodu | IP5/02 | Tlačítko | Tlačítko aktivují podsvícení. | ks | 1 |  | 0
| Proměny přírody | VE 6/01 | Sestava vitrín | MDF deska, bezpečnostní lepené sklo. Zásuvka s otevíráním stlačením (push systém), s plynulým tlumeným dotahem, se spodními výsuvy (nejsou při otevřené zásuvce viditelné zboku), krytá bezpečnostním lepeným sklem, které je upevněno šrouby do závrtných matic. Pod a za zásuvkou je prostor pro trvanlivé řešení kabeláže k zásuvce. Prostor vitríny přístupný zvednutím skla přísavkami. Spáry mezi segmenty přiznané. Zajistit úplné zasunutí šuplíku z jakékoli polohy (např. pružinou, nakloněnými výsuvy)-zamezení úrazu. | ks | 1 |  | 0
| Proměny přírody | VE 6/02 | Sestava vitrín | MDF deska, bezpečnostní lepené sklo. Zásuvka s otevíráním stlačením (push systém), s plynulým tlumeným dotahem, se spodními výsuvy (nejsou při otevřené zásuvce viditelné zboku), krytá bezpečnostním lepeným sklem, které je upevněno šrouby do závrtných matic. Pod a za zásuvkou je prostor pro trvanlivé řešení kabeláže k zásuvce. Prostor vitríny přístupný zvednutím skla přísavkami. Spáry mezi segmenty přiznané. Zajistit úplné zasunutí šuplíku z jakékoli polohy (např. pružinou, nakloněnými výsuvy)-zamezení úrazu. | ks | 1 |  | 0
| Proměny přírody | VE 6/03 | Sestava vitrín | MDF deska, bezpečnostní lepené sklo. Zásuvka s otevíráním stlačením (push systém), s plynulým tlumeným dotahem, se spodními výsuvy (nejsou při otevřené zásuvce viditelné zboku), krytá bezpečnostním lepeným sklem, které je upevněno šrouby do závrtných matic. Pod a za zásuvkou je prostor pro trvanlivé řešení kabeláže k zásuvce. Prostor vitríny přístupný zvednutím skla přísavkami. Spáry mezi segmenty přiznané. Zajistit úplné zasunutí šuplíku z jakékoli polohy (např. pružinou, nakloněnými výsuvy)-zamezení úrazu. | ks | 1 |  | 0
| Proměny přírody | VE 6/04 | Sestava vitrín | MDF deska, bezpečnostní lepené sklo. Zásuvka s otevíráním stlačením (push systém), s plynulým tlumeným dotahem, se spodními výsuvy (nejsou při otevřené zásuvce viditelné zboku), krytá bezpečnostním lepeným sklem, které je upevněno šrouby do závrtných matic. Pod a za zásuvkou je prostor pro trvanlivé řešení kabeláže k zásuvce. Prostor vitríny přístupný zvednutím skla přísavkami. Spáry mezi segmenty přiznané. Zajistit úplné zasunutí šuplíku z jakékoli polohy (např. pružinou, nakloněnými výsuvy)-zamezení úrazu. | ks | 1 |  | 0
| Proměny přírody | VD 6/01 | Dioráma | Podesta z MDF/DTD, vnitřní konstrukce z KVH profilů. Součástí dodávky jsou modely v dioramatech dle odborného scénáře (viz. popis ve výkresech mobiliáře). Přístup do dioramat pro montáž modelů a exponátů je při montáži i skrze nedokončený lightbox. Servisní přístup za provozu je z prostoru návštěvníků. Pozn.: Měrná jednotka je m2 půdorysné plochy dioramy, nikoli plocha 3D dekorací. | m2 | 23 |  | 0
| Proměny přírody | VD 6/02 | Dioráma | Podesta z MDF/DTD, vnitřní konstrukce z KVH profilů. Součástí dodávky jsou modely v dioramatech dle odborného scénáře (viz. popis ve výkresech mobiliáře). Přístup do dioramat pro montáž modelů a exponátů je při montáži i skrze nedokončený lightbox. Servisní přístup za provozu je z prostoru návštěvníků. Pozn.: Měrná jednotka je m2 půdorysné plochy dioramy, nikoli plocha 3D dekorací. | m2 | 24 |  | 0
| Proměny přírody | VD 6/03 | Dioráma | Podesta z MDF/DTD, vnitřní konstrukce z KVH profilů. Součástí dodávky jsou modely v dioramatech dle odborného scénáře (viz. popis ve výkresech mobiliáře). Přístup do dioramat pro montáž modelů a exponátů je při montáži i skrze nedokončený lightbox. Servisní přístup za provozu je z prostoru návštěvníků. Pozn.: Měrná jednotka je m2 půdorysné plochy dioramy, nikoli plocha 3D dekorací. | m2 | 10 |  | 0
| Proměny přírody | VD 6/04 | Dioráma | Podesta z MDF/DTD, vnitřní konstrukce z KVH profilů. Součástí dodávky jsou modely v dioramatech dle odborného scénáře (viz. popis ve výkresech mobiliáře). Přístup do dioramat pro montáž modelů a exponátů je při montáži i skrze nedokončený lightbox. Servisní přístup za provozu je z prostoru návštěvníků. Pozn.: Měrná jednotka je m2 půdorysné plochy dioramy, nikoli plocha 3D dekorací. | m2 | 15 |  | 0
| Proměny přírody | VD 6/04a | Vitrína | MDF deska v černém nátěru, vnitřní konstrukce z KVH a DTD, sklo bezpečnostní lepené. Součástí modely dobových místností. | ks | 1 |  | 0
| Proměny přírody | VS 6/01 | Vitrína | MDF, vnitřní konstrukce z KVH a DTD, sklo bezpečnostní lepené, otevíravá. Vestavěná do předstěny. | ks | 1 |  | 0
| Proměny přírody | VS 6/02 | Vitrína | MDF, vnitřní konstrukce z KVH a DTD, sklo bezpečnostní lepené, otevíravá. Vestavěná do předstěny. | ks | 1 |  | 0
| Proměny přírody | VS 6/03 | Vitríny | MDF, vnitřní konstrukce z KVH a DTD, sklo bezpečnostní lepené, otevíravá. Vestavěná do předstěny. | ks | 1 |  | 0
| Proměny přírody | VS 6/04 | Vitrína | MDF, vnitřní konstrukce z KVH a DTD, sklo bezpečnostní lepené, otevíravá. Vestavěná do předstěny. | ks | 1 |  | 0
| Proměny přírody | VD 6/03A | Vitrína dioramatická | zrušeno | ks | 0 |  | 0
| Proměny přírody | EXPP 6/01 | Parabolická předstěna chodba | MDF, vnitřní konstrukce z KVH a DTD, bezespáré provedení. Obsahují vchody (dveře) do zázemí které jsou řešeny jako skryté, tedy tvar kopíruje tvar stěny, skryté bez falcové panty, viditelná je pouze spára a zámek. Výška 3,4m | bm | 23 |  | 0
| Proměny přírody | EXPP 6/02-06 | Parabolická předstěna chodba | MDF, vnitřní konstrukce z KVH a DTD, bezespáré provedení. Obsahují vestavěné vitríny Výška 3,4m. Stylizované kmeny stromů dřevin. Poznámka: počet běžných metrů je součet položek EXPP 6/02-06 | bm | 23 |  | 0
| Proměny přírody | EXPP6/07 | Parabolická předstěna u dioramat | MDF, vnitřní konstrukce z KVH a DTD, bezespáré provedení. Oblé stěny v expozičním celku, plynulé křivky také v místech dveřních prostupů, křivku narušuje pouze štěrbina pro posuvné dveře. Obsahují vchody (dveře) do zázemí které jsou řešeny jako skryté, tedy tvar kopíruje tvar stěny, skryté bez falcové panty, viditelná je pouze spára a zámek. Výška 2,2m. | bm | 42 |  | 0
| Proměny přírody | EXPP6/08 | Podhled | Podhled SDK sv. v. 2200, revizní otvory pro přístup k technologiím. Svislé části směrem do diorámat, výšky 0,7m jsou součástí dodávky a nejsou zahrnuty do vypočítané plochy podhledu | m2 | 81 |  | 0
| Proměny přírody | EXPP6/09 | Pozadí | Pozadí (lightbox) podsvětlená grafika, tisk na textil (dostatečně průsvitný textil, dostatečně sytý tisk), textil je pro jedno diorama v jednom kuse. Lightbox je zezadu přístupný, jeho záda školeným technikem rozebíratelná po segmentech cca 1-2m. | bm | 69 |  | 0
| Proměny přírody | Místnost 2.01 | Výmalba stropu | Výmalba stropu interiérovým nátěrem v antracitovém odstínu (RAL 7016), včetně penetrace podkladu. Provedení válečkové nebo stříkané. | m2 | 92 |  | 0
| Proměny přírody | Místnost 2.02 | Výmalba stropu a překladů | Výmalba stropu včetně boků a spodku překladů interiérovým nátěrem v antracitovém odstínu (RAL 7016), včetně penetrace podkladu. Provedení válečkové nebo stříkané. | m2 | 154 |  | 0

## VV3 GRAFIKA
VV3 GRAFIKA
cena celkem
CELKEM (CENA BEZ DPH) | [7 empty] | 0
| expoziční číslo místnosti | prvek | název | rozměr | měrná jednotka | množství | jednotková cena | cena celkem
| Úvodní místnosti | IG 1/01a | Tisk na folii samolepící | (885+2385)x1900 | ks | 1 |  | 0
| Úvodní místnosti | IG 1/01b | Tisk na folii samolepící | 2100x1900 | ks | 1 |  | 0
| Úvodní místnosti | IG 1/01c | Tisk na folii samolepící | (885+2360)x1900 | ks | 1 |  | 0
| Úvodní místnosti | IG 1/01d | Tisk na folii samolepící | (1845+2145)x1900 | ks | 1 |  | 0
| Úvodní místnosti | IG 1/01e | Tisk na folii samolepící | 600x1900 | ks | 1 |  | 0
| Úvodní místnosti | IG 1/02a | Tisk na folii samolepící | (2640+1040)x2200 | ks | 1 |  | 0
| Úvodní místnosti | IG 1/02b | Tisk na folii samolepící | 2490x2200 | ks | 1 |  | 0
| Úvodní místnosti | IG 1/02c | Tisk na folii samolepící | (330+2640)x2200 | ks | 1 |  | 0
| Úvodní místnosti | IG 1/02d | Tisk na folii samolepící | (2000+2270)x2200 | ks | 1 |  | 0
| Úvodní místnosti | IG 1/02e | Tisk na folii samolepící | 1100x2200 | ks | 1 |  | 0
| Úvodní místnosti | IG 1/02f | Tisk na folii samolepící | (2000+2170)x2200 | ks | 1 |  | 0
| Úvodní místnosti | IG 1/03a | Tisk na folii samolepící | (2490+810)x1900 | ks | 1 |  | 0
| Úvodní místnosti | IG 1/03b | Tisk na folii samolepící | 2420x1900 | ks | 1 |  | 0
| Úvodní místnosti | IG 1/03c | Tisk na folii samolepící | (1120+2490)x1900 | ks | 1 |  | 0
| Úvodní místnosti | IG 1/03d | Tisk na folii samolepící | (2300+265)x2200 | ks | 1 |  | 0
| Úvodní místnosti | IG 1/03e | Tisk na folii samolepící | (1800+3600)x2200 | ks | 1 |  | 0
| Země v pohybu | IG 2/01a | Řezaná grafika, aplikovaná z vnitřní strany vitríny | 600x1500 | ks | 1 |  | 0
| Země v pohybu | IG 2/01b | Tisk na folii samolepící | 2300x2256 | ks | 1 |  | 0
| Země v pohybu | IG 2/02a | Řezaná grafika, aplikovaná z vnitřní strany vitríny | 600x1500 | ks | 1 |  | 0
| Země v pohybu | IG 2/02b | Tisk na folii samolepící | 3240x2256 | ks | 1 |  | 0
| Země v pohybu | IG 2/03a | Řezaná grafika, aplikovaná z vnitřní strany vitríny | 600x1500 | ks | 1 |  | 0
| Země v pohybu | IG 2/03b | Tisk na folii samolepící | 5160x2256 | ks | 1 |  | 0
| Země v pohybu | IG 2/04a | Řezaná grafika, aplikovaná z vnitřní strany vitríny | 400x1500 | ks | 1 |  | 0
| Země v pohybu | IG 2/04b | Tisk na folii samolepící | 4982x2256 | ks | 1 |  | 0
| Země v pohybu | IG 2/04c | Tisk na folii samolepící | 400x1500 | ks | 1 |  | 0
| Země v pohybu | IG 2/05 | Tisk na folii samolepící, včetně panelů k polepení ve formě kazet z CNC frézovaných ohýbaných Al sendvičových desek tl. 3mm (například dibond), část před oknem je odnímatelná, musí umožňovat přístup personálem muzea. | 4130x2900 | ks | 1 |  | 0
| Země v pohybu | IG 2/06 | Tisk na folii samolepící, včetně panelů k polepení ve formě kazet z CNC frézovaných ohýbaných Al sendvičových desek tl. 3mm (například dibond), část před oknem je odnímatelná, musí umožňovat přístup personálem muzea. | 6360x2900 | ks | 1 |  | 0
| Země v pohybu | IG 2/07a | Tisk na folii samolepící | 2300x1760 | ks | 1 |  | 0
| Země v pohybu | IG 2/07b | Tisk na folii samolepící | 4700x1760 | ks | 1 |  | 0
| Země v pohybu | IG 2/08 | Tisk na folii samolepící, včetně panelů k polepení ve formě kazet z CNC frézovaných ohýbaných Al sendvičových desek tl. 3mm (například dibond) | 3000x2000 | ks | 1 |  | 0
| Země v pohybu | IG 2/09 | Tisk na folii samolepící, včetně panelů k polepení ve formě kazet z CNC frézovaných ohýbaných Al sendvičových desek tl. 3mm (například dibond) | 1100x1500 | ks | 1 |  | 0
| Země v pohybu | IG 2/10 | Tisk na folii samolepící, včetně panelů k polepení ve formě kazet z CNC frézovaných ohýbaných Al sendvičových desek tl. 3mm (například dibond) | 700x1000 | ks | 1 |  | 0
| Země v pohybu | IG 2/11 | Tisk na folii samolepící, včetně panelů k polepení ve formě kazet z CNC frézovaných ohýbaných Al sendvičových desek tl. 3mm (například dibond) | 700x1000 | ks | 1 |  | 0
| Země v pohybu | IG 2/12 | Tisk na folii samolepící | 2295x2900 | ks | 1 |  | 0
| Země v pohybu | IG 2/13 | Tisk na folii samolepící, včetně panelů k polepení ve formě kazet z CNC frézovaných ohýbaných Al sendvičových desek tl. 3mm (například dibond), část před oknem je odnímatelná, musí umožňovat přístup personálem muzea. | 2000x1200 | ks | 1 |  | 0
| Země v pohybu | IG 2/14 | Tisk na folii samolepící, včetně panelů k polepení ve formě kazet z CNC frézovaných ohýbaných Al sendvičových desek tl. 3mm (například dibond), část před oknem je odnímatelná, musí umožňovat přístup personálem muzea. | 3200x1200 | ks | 1 |  | 0
| Země v pohybu | IG 2/15 | Tisk na folii samolepící, včetně panelů k polepení ve formě kazet z CNC frézovaných ohýbaných Al sendvičových desek tl. 3mm (například dibond), část před oknem je odnímatelná, musí umožňovat přístup personálem muzea. | 5000x1200 | ks | 1 |  | 0
| Země v pohybu | IG 2/16 | Tisk na folii samolepící, včetně panelů k polepení ve formě kazet z CNC frézovaných ohýbaných Al sendvičových desek tl. 3mm (například dibond) | 4400x1200 | ks | 1 |  | 0
| Země v pohybu | IG 2/17 | Tisk na folii samolepící, včetně panelů k polepení ve formě kazet z CNC frézovaných ohýbaných Al sendvičových desek tl. 3mm (například dibond) | 700x1000 | ks | 1 |  | 0
| Pokračujeme v tradici | IG 3/01 | Tisk na folii samolepící, včetně panelů k polepení ve formě kazet z CNC frézovaných ohýbaných Al sendvičových desek tl. 3mm (například dibond), část před oknem je odnímatelná, musí umožňovat přístup personálem muzea. | 12657x2370 | ks | 1 |  | 0
| Pokračujeme v tradici | IG 3/02 | Tisk na folii samolepící, včetně panelů k polepení ve formě kazet z CNC frézovaných ohýbaných Al sendvičových desek tl. 3mm (například dibond) | 1340x2370 | ks | 6 |  | 0
| Pokračujeme v tradici | IG 3/03 | Tisk na folii samolepící | 500x700 | ks | 1 |  | 0
| Pokračujeme v tradici | IG 3/04 | Tisk na folii samolepící | 2235x1200 | ks | 1 |  | 0
| V kruhu | IG 4/01a | Tisk na folii samolepící, včetně panelů k polepení ve formě kazet z CNC frézovaných ohýbaných Al sendvičových desek tl. 3mm (například dibond) | 1000x700 | ks | 1 |  | 0
| V kruhu | IG 4/01b | Tisk na folii samolepící, včetně panelů k polepení ve formě kazet z CNC frézovaných ohýbaných Al sendvičových desek tl. 3mm (například dibond) | 1000x700 | ks | 1 |  | 0
| V kruhu | IG 4/01 | tapeta omyvatelná | 22725x3300 | ks | 1 |  | 0
| V kruhu | IG 4/02 | tapeta omyvatelná | 22625x3300 | ks | 1 |  | 0
| V kruhu | IG 4/04a | tapeta omyvatelná | 15970x3300 | ks | 1 |  | 0
| V kruhu | IG 4/04b | tapeta omyvatelná | 6000x4130 | ks | 1 |  | 0
| V kruhu | IG 4/03 | tapeta omyvatelná | 22470x3300 | ks | 1 |  | 0
| V kruhu | IG 4/04c | tapeta omyvatelná | 9200x3300 | ks | 1 |  | 0
| V kruhu | IG 4/04 | Tisk na folii samolepící, včetně panelů k polepení ve formě kazet z CNC frézovaných ohýbaných Al sendvičových desek tl. 3mm (například dibond) | 6000x3200 | ks | 1 |  | 0
| V kruhu | IG 4/05 | tapeta omyvatelná | 26760x3300 | ks | 1 |  | 0
| V kruhu | IG 4/06 | tapeta omyvatelná | 19217x3300 | ks | 1 |  | 0
| Třídíme přírodu | IG 5/01 | Tisk na folii samolepící | - | m2 | 1.41 |  | 0
| Třídíme přírodu | IG 5/02 | Tisk na folii samolepící, včetně panelů k polepení ve formě kazet z CNC frézovaných ohýbaných Al sendvičových desek tl. 3mm (například dibond) | 700x1000 | ks | 1 |  | 0
| Třídíme přírodu | IG 5/03 | Tisk na folii samolepící, včetně panelů k polepení ve formě kazet z CNC frézovaných ohýbaných Al sendvičových desek tl. 3mm (například dibond) | 700x1000 | ks | 1 |  | 0
| Třídíme přírodu | IG 5/04 | Tisk na folii samolepící, včetně panelů k polepení ve formě kazet z CNC frézovaných ohýbaných Al sendvičových desek tl. 3mm (například dibond) | 700x1000 | ks | 1 |  | 0
| Třídíme přírodu | IG 5/05 | Tisk na folii samolepící, včetně panelů k polepení ve formě kazet z CNC frézovaných ohýbaných Al sendvičových desek tl. 3mm (například dibond) | 700x1000 | ks | 1 |  | 0
| Třídíme přírodu | IG 5/06 | Tisk na folii samolepící, včetně panelů k polepení ve formě kazet z CNC frézovaných ohýbaných Al sendvičových desek tl. 3mm (například dibond) | 700x1000 | ks | 1 |  | 0
| Třídíme přírodu | IG 5/07 | Tisk na folii samolepící, včetně panelů k polepení ve formě kazet z CNC frézovaných ohýbaných Al sendvičových desek tl. 3mm (například dibond) | 700x1000 | ks | 1 |  | 0
| Třídíme přírodu | IG 5/08 | Tisk na folii samolepící, včetně panelů k polepení ve formě kazet z CNC frézovaných ohýbaných Al sendvičových desek tl. 3mm (například dibond) | 700x1000 | ks | 1 |  | 0
| Třídíme přírodu | IG 5/09 | Tisk na folii samolepící, včetně panelů k polepení ve formě kazet z CNC frézovaných ohýbaných Al sendvičových desek tl. 3mm (například dibond) | 700x1000 | ks | 1 |  | 0
| Třídíme přírodu | IG 5/10 | Tisk na folii samolepící, včetně panelů k polepení ve formě kazet z CNC frézovaných ohýbaných Al sendvičových desek tl. 3mm (například dibond) | 700x1000 | ks | 1 |  | 0
| Třídíme přírodu | IG 5/11 | Tisk na folii samolepící, včetně panelů k polepení ve formě kazet z CNC frézovaných ohýbaných Al sendvičových desek tl. 3mm (například dibond) | 700x1000 | ks | 1 |  | 0
| Třídíme přírodu | IG 5/12 | Tisk na folii samolepící, včetně panelů k polepení ve formě kazet z CNC frézovaných ohýbaných Al sendvičových desek tl. 3mm (například dibond) s ocelovým plechem pro magnetické plakáty. Včetně tisků na vyřezávanou magnetickou folii nepravidelného tvaru tl. 0,8mm v počtu 5ti kusů přibližného rozměru 297x420 pro každý prvek. | 700x1000 | ks | 1 |  | 0
| Třídíme přírodu | IG 5/13 | Tisk na folii samolepící, včetně panelů k polepení ve formě kazet z CNC frézovaných ohýbaných Al sendvičových desek tl. 3mm (například dibond) | 700x1000 | ks | 1 |  | 0
| Třídíme přírodu | IG 5/14 | Tisk na folii samolepící | 700x1000 | ks | 1 |  | 0
| Třídíme přírodu | IG 5/15 | Tisk na folii samolepící | 700x1000 | ks | 1 |  | 0
| Třídíme přírodu | IG 5/16 | Tisk na folii samolepící, včetně panelů k polepení ve formě kazet z CNC frézovaných ohýbaných Al sendvičových desek tl. 3mm (například dibond) | 700x1000 | ks | 1 |  | 0
| Třídíme přírodu | IG 5/17 | Tisk na folii samolepící, včetně panelů k polepení ve formě kazet z CNC frézovaných ohýbaných Al sendvičových desek tl. 3mm (například dibond) | 6300x2500 | ks | 1 |  | 0
| Třídíme přírodu | IG 5/18 | Zarámované tištěné grafiky v jednoduchých hnědých zasklených rámečcích. 50ks rámečků pro grafiky formátu A3, A2, A1. Pozn.: sečtena kompletní výměra tiskové plochy | - | ks | 50 |  | 0
| Třídíme přírodu | IG 5/19a-g | Tisk na folii samolepící, včetně panelů k polepení ve formě kazet z CNC frézovaných ohýbaných Al sendvičových desek tl. 3mm (například dibond) | 1250x1500 | ks | 7 |  | 0
| Třídíme přírodu | IG 5/20 | Tisk na magnetickou folii tl. 0,8mm | 297x420 | ks | 5 |  | 0
| Třídíme přírodu | IG 5/21 | Tisk na magnetickou folii tl. 0,8mm | 420x594 | ks | 5 |  | 0
| Třídíme přírodu | IG 5/22 | Tisk na folii samolepící pro vitríny VS 5/01, 02a, 02b, 03, 04, 05a, 5b, 06, 07, 08, 09a, 09b, 11 | (9279+361+3210+7410+6809+5010+3361+7410+6809+5010+6480+3361+1741+8340+11605+3810)x1557 | ks | 1 |  | 0
| Proměny přírody | IG 6/01 | Tisk na strukturovanou tapetu | 1350x1000 | ks | 1 |  | 0
| Proměny přírody | IG 6/02 | Tisk na strukturovanou tapetu | 2000x1000 | ks | 1 |  | 0
| Proměny přírody | IG 6/03 | Tisk na strukturovanou tapetu | 2000x1000 | ks | 1 |  | 0
| Proměny přírody | IG 6/04 | Tisk na strukturovanou tapetu | 2000x1000 | ks | 1 |  | 0
| Proměny přírody | IG 6/05 | Tisk na strukturovanou tapetu | 3000x1000 | ks | 1 |  | 0
| Proměny přírody | IG 6/06 | Tisk na strukturovanou tapetu | 2300x1000 | ks | 1 |  | 0
| Proměny přírody | IG 6/07 | Tisk na strukturovanou tapetu | 1000x1000 | ks | 1 |  | 0
| Proměny přírody | IG 6/08a | Tisk na strukturovanou tapetu | 1980x1000 | ks | 1 |  | 0
| Proměny přírody | IG 6/08b | Tisk na strukturovanou tapetu | 1200x1000 | ks | 1 |  | 0
| Proměny přírody | IG 6/9 | Tisk na strukturovanou tapetu | 1680x1000 | ks | 1 |  | 0
| Proměny přírody | IG-P 6/01a | tisk na textil (dostatečně průsvitný textil, dostatečně sytý tisk) součást prvku EXPP6/09 | 3764x2400 | ks | 1 |  | 0
| Proměny přírody | IG-P 6/01b | tisk na textil (dostatečně průsvitný textil, dostatečně sytý tisk) součást prvku EXPP6/09 | 13550x2400 | ks | 1 |  | 0
| Proměny přírody | IG-P 6/02a | tisk na textil (dostatečně průsvitný textil, dostatečně sytý tisk) součást prvku EXPP6/09 | 4293x2400 | ks | 1 |  | 0
| Proměny přírody | IG-P 6/02b | tisk na textil (dostatečně průsvitný textil, dostatečně sytý tisk) součást prvku EXPP6/09 | 18860x2400 | ks | 1 |  | 0
| Proměny přírody | IG-P 6/03a | tisk na textil (dostatečně průsvitný textil, dostatečně sytý tisk) součást prvku EXPP6/09 | 7033x2400 | ks | 1 |  | 0
| Proměny přírody | IG-P 6/03b | tisk na textil (dostatečně průsvitný textil, dostatečně sytý tisk) součást prvku EXPP6/09 | 7033x2400 | ks | 1 |  | 0
| Proměny přírody | IG-P 6/04b | tisk na textil (dostatečně průsvitný textil, dostatečně sytý tisk) součást prvku EXPP6/09 | 12370x2400 | ks | 1 |  | 0

## VV4 AV TECHNIKA
VV4 AV TECHNIKA A ŘÍZENÍ EXPOZICE
cena celkem
CELKEM (CENA BEZ DPH) | [9 empty] | 0
| expoziční číslo místnosti | prvek | stavební číslo místnosti | název | specifikace | Referenční produkt | měrná jednotka | množství | jednotková cena | cena celkem
| M 1/01 | AVT 1/01 | 1.03a | Projektor s ultrakrátkou projekční vzdáleností | Projektor s ultrakrátkou projekční vzdáleností / 0.25 – 0,30:1/, min. rozlišení FULLHD(1920x1080) či WUXGA (1920x1200), DLP technologie, laser či led zdroj osvětlení, max 35dB hlučnost, svítivost min. 4500lm, vertikální i horizontální korekce lichoběžníkového zkreslení, vstupy: min. 1× HDMI 1.4, 1× RS232, 1× LAN, menu projektoru v českém jazyce, podpora 360° manipulace a uchycení. Předpokládaná životkost světelného zdroje 30tis hodin. Projektor je designován pro provoz 24/7. | Optoma ZU 500USTe | ks | 2 |  | 0
| M 1/01 | AVT 1/01 | 1.03a | Stojací držák projektoru | Stojací custom držák projektoru kombatibilní s dodávaných zařízením a designem interaktivního prvku. | Atyp – výroba | ks | 2 |  | 0
| M 1/01 | AVT 1/01 | 1.03a | Modul přechodu IP na RS 232 | Převodník IP / RS 232 s web rozhraním pro nastavení parametrů. Převodník umožňuje POE napájení. | Spo | ks | 2 |  | 0
| M 1/01 | AVT 1/01 | 1.03a | Mediaserver pro přehrávání a blendování obrazu | PC v provedení se šestijádrovým procesorem o maximálním kmitočtu 4,6GHz. Bench mark procesoru minimálně 17000 bodů. Mini počítač je dále vybaven pamětí RAM o velikosti 16GB a interním diskem 256GB typu SSD. Výstupní videoporty jsou minimálně 3x DP, které jsou součástí nativní profesionální grafické karty, jenž podporuje HW podporu pro blend a warping obrazu. Minimální požadavky na GPU jsou: min. 7168 jader, podpora emulace EDID signálu, max spotřeba. 200w . Počítač je také vybaven USB porty typu 2.0 a 3.2 pro připojení periferií. Dodávka mini PC je bez OS. | Dell s i5 12500 | ks | 1 |  | 0
| M 1/01 | AVT 1/01 | 1.03a | Projekční folie | Vysocekontrastní folie pro zadní projekci při působení parazitního světla. Projekční folie je středně šedé barvy s luminancí 0,5 a gramáží 450g/m2. | Tuchler | bm | 5.8 |  | 0
| M 1/01 | AVT 1/01 | 1.03a | Soustava linearniho vedeni a haptickeho ovladace | Na míru vytvořená cirkulární kolejnice, která obsahuje senzor pro detekci pohybu manuálního kontroleru včetně enkodéru, veškerého potřebného HW a SW. Více v technické zprávě. | Atyp – výroba | ks | 1 |  | 0
| M 1/01 | AVT 1/02 | 1.03a | Instalační nástěnný reproduktor | Instalační dvoupásmová reprosoustava dodávaná s integrovaným nástěnným držákem. Základní parametry reprosoustavy: výkom – 40W RMS, citlivost 86db/1W/1m, kmitočtový rozsah 100 Hz až 20kHZ. Reprosoustava je osazena měniči velikosti 3,0 palce a 0,5 palce. Reprosustavy jsou v bílé barvě. | Artsound UNI 30 | ks | 4 |  | 0
| M 1/01 | AVT 1/02 | 1.03a | Zesilovač pro reproduktory 2x50W | Miniaturní instalační dvoukanálový zesilovač třídy D s výkonem 2 x 50W pro výstupní impedanci 4 Ohm. | AQ digital | ks | 2 |  | 0
| M 1/01 | AVT 1/02 | 1.03a | Audio rozbočovač ¼ stereo | Sluchátkový audio rozbočovač pro stereo signál typu ¼ OUT. Rozbočovač je vybaven neávislou regulací výstupní úrovně u každého kanálu. Základní parametry rozbočovače: odstup minmálně 90 dB, kmitočtový rozsah 20Hz až 20kHz, THD max 0,01%, maximální výstupní úroveň 14 dBu. |  | ks | 1 |  | 0
| M 1/01 | AVT 1/03 | 1.03b | Soustava LED panelů včetně media playeru. | Zadání dle technické zprávy. |  | ks | 1 |  | 0
| M 1/01 | AVT 1/04 | 1.03c | 55" display včetně držáku | Display typu IPS-led, úhlopříčka 55 palců,svítivost minimálně 500cd/m2, Rozlišení 3840 x 2160 .Kontrast 1200/1. Minimálně 1x HDMI IN,1x LAN s podporou protokolu PJ link, 1xRS232 Podpora HDR obrazu.audio výstup. Display je designován pro provoz 24/7. | Panasonic TH55SQE1 | ks | 1 |  | 0
| M 1/01 | AVT 1/04 | 1.03c | Mini PC pro přehrávání videa, 1 výstup | Mini PC v provedení se čtyřjádrovým procesorem o maximálním kmitočtu 4,1GHz. Bench mark procesoru minimálně 12000 bodů. Mini počítač je dále vybaven pamětí RAM o velikosti 8GB a interním diskem 256GB typu SSD. Výstupní videoporty jseu HDMI a DP. Minipočítač je také vybaven USB porty typu 2.0 a 3.2 pro připojení periferií. Dodávka mini PC je bez OS. | Dell s i3 typu 12100T | ks | 1 |  | 0
| M 1/01 | AVT 1/04 | 1.03c | Aktivní reproduktory | Aktivní instalační dvoupásmová instalační reprosoustava se zesilovačem výkonu 25W + 25W RMS, kmitočtový rozsah 80Hz až 20kHz. Reprosoustava je osazena měniči 1x 5,25 pavce a 1x 1,0 palce. | Fonestar Sonora 5BA | ks | 1 |  | 0
| M 1/01 | AVT 1/05 | 1.03c | 55" display včetně držáku | Display typu IPS-led, úhlopříčka 55 palců,svítivost minimálně 500cd/m2, Rozlišení 3840 x 2160 .Kontrast 1200/1. Minimálně 1x HDMI IN,1x LAN s podporou protokolu PJ link, 1xRS232 Podpora HDR obrazu.audio výstup. Display je designován pro provoz 24/7. | Panasonic TH55SQE1 | ks | 1 |  | 0
| M 1/01 | AVT 1/05 | 1.03c | Mini PC pro přehrávání videa, 1 výstup | Mini PC v provedení se čtyřjádrovým procesorem o maximálním kmitočtu 4,1GHz. Bench mark procesoru minimálně 12000 bodů. Mini počítač je dále vybaven pamětí RAM o velikosti 8GB a interním diskem 256GB typu SSD. Výstupní videoporty jseu HDMI a DP. Minipočítač je také vybaven USB porty typu 2.0 a 3.2 pro připojení periferií. Dodávka mini PC je bez OS. | Dell s i3 typu 12100T | ks | 1 |  | 0
| M 1/01 | AVT 1/05 | 1.03c | Aktivní reproduktory | Aktivní instalační dvoupásmová instalační reprosoustava se zesilovačem výkonu 25W + 25W RMS, kmitočtový rozsah 80Hz až 20kHz. Reprosoustava je osazena měniči 1x 5,25 pavce a 1x 1,0 palce. | Fonestar Sonora 5BA | ks | 1 |  | 0
| M 2/01 | AVT 2/01 | 1.22 | Projektor s ultrakrátkou projekční vzdáleností | Projektor s ultrakrátkou projekční vzdáleností / 0.25 – 0,30:1/, min. rozlišení FULLHD(1920x1080) či WUXGA (1920x1200), DLP technologie, laser či led zdroj osvětlení, max 35dB hlučnost, svítivost min. 4500lm, vertikální i horizontální korekce lichoběžníkového zkreslení, vstupy: min. 1× HDMI 1.4, 1× RS232, 1× LAN, menu projektoru v českém jazyce, podpora 360° manipulace a uchycení. Předpokládaná životkost světelného zdroje 30tis hodin. Projektor je designován pro provoz 24/7. | Optoma ZU 500USTe | ks | 1 |  | 0
| M 2/01 | AVT 2/01 | 1.22 | Modul přechodu IP na RS 232 | Převodník IP / RS 232 s web rozhraním pro nastavení parametrů. Převodník umožňuje POE napájení. | Papouch – EDGAR | ks | 1 |  | 0
| M 2/01 | AVT 2/01 | 1.22 | Držák projektoru | Držák projektoru kombatibilní s dodávaným projektorem. Ručně nastavitelný ve třech osách. Černá barva. | Atyp- výroba | ks | 1 |  | 0
| M 2/01 | AVT 2/01 | 1.22 | Mini PC | Mini PC v provedení se šestijádrovým procesorem o maximálním kmitočtu 4,6GHz. Bench mark procesoru minimálně 17000 bodů. Mini počítač je dále vybaven pamětí RAM o velikosti 16GB a interním diskem 256GB typu SSD. Výstupní videoporty jseu HDMI a DP. Minipočítač je také vybaven USB porty typu 2.0 a 3.2 pro připojení periferií. Dodávka mini PC je bez OS. | Dell s i5 typu 12500 | ks | 1 |  | 0
| M 2/01 | AVT 2/20 | 1.22 | Dotyková obrazovka - 22" | Provedení open frame. IPS nebo PVA nebo MVA technologie s rozlišením 1920 x 1080 pixelů., Svítivost panelu s dotykovou vrstvou 225cd/m2,doba odezvy 14ms, kontrast 1000/1. Panel je designován pro provoz 24/7. Panel je vybaven krycím sklem s kapacitním snímáním až 10 dotyků současně. Display je dodán v včetně náklopného držáku na zeď (min. 15 stupnů) a plachového barveného opláštění, které bude konzultované s architektem. | ELO 2294L | ks | 1 |  | 0
| M 2/01 | AVT 2/20 | 1.22 | Externí napájecí zdroj dotykového displeje | Externí napájecí zdroj dotykového displeje / 12V /. |  | ks | 1 |  | 0
| M 2/01 | AVT 2/20 | 1.22 | Mini PC pro dotykovou obrazovku s QR čtečkou | Mini PC v provedení se čtyřjádrovým procesorem o maximálním kmitočtu 4,1GHz. Bench mark procesoru minimálně 12000 bodů. Mini počítač je dále vybaven pamětí RAM o velikosti 8GB a interním diskem 256GB typu SSD. Výstupní videoporty jseu HDMI a DP. Minipočítač je také vybaven USB porty typu 2.0 a 3.2 pro připojení periferií. Dodávka mini PC je bez OS. | Dell s i3 typu 12100T | ks | 1 |  | 0
| M 2/01 | AVT 2/02, 2/03, 2/04, 2/05 | 1.22 | 50" display včetně uchycení na stěnu | Display typu IPS s úhlopříčkou 50 palců. Svítivost displeje min. 350cd/m2,rozlišení 3840 x 2160. Kontrast 4000/1,doba zotavení 8ms. Display je designován pro provoz 24/7. Vstupy minimálně 1xHDMI, LAN s podporou protokolu PJ link, Audio IN/OUT, R 232. | Panasonic | ks | 4 |  | 0
| M 2/01 | AVT 2/02, 2/03, 2/04, 2/05 | 1.22 | Mini PC pro přehrávání videa, 1 výstup | Mini PC v provedení se čtyřjádrovým procesorem o maximálním kmitočtu 4,1GHz. Bench mark procesoru minimálně 12000 bodů. Mini počítač je dále vybaven pamětí RAM o velikosti 8GB a interním diskem 256GB typu SSD. Výstupní videoporty jseu HDMI a DP. Minipočítač je také vybaven USB porty typu 2.0 a 3.2 pro připojení periferií. Dodávka mini PC je bez OS. | Dell s i3 typu 12100T | ks | 4 |  | 0
| M 2/01 | AVT 2/02, 2/03, 2/04, 2/05 | 1.22 | Modul přechodu IP na RS 232 | Převodník IP / RS 232 s web rozhraním pro nastavení parametrů. Převodník umožňuje POE napájení. | Papouch – EDGAR | ks | 4 |  | 0
| M 2/02 | AVT 2/06 | 1.02 | Reproduktor určený pro zavěšení ze stropu | Dvoupásmová instalační reprosoustava válcového tvaru určená pro zavěšení ze stropu.. Základní parametry reprosoustavy: kmitočtový rozsah 75Hz až 18kHz v pásmu +-3dB, výkon min. 75 W continuous, SPL max 111dB continuous, impedance 8 ohm. SPL max 111db – peak, citlivost 86 dB /1W/1m. Reprosoustava je osazena měniči velikosti 5,25 a 0,75 palce. Provedení bílá barva. | JBL Control 65P/T | ks | 2 |  | 0
| M 2/02 | AVT 2/06 | 1.02 | Audio Přehrávač | Audio player s podporou přehrávání mp3, mp4, wav, MOV. Výstup audio playeru je stereonní audio signál. Přehrávané audiosmyčky jsou umístěny na mikro SD kartě v playeru. Player podporuje ovládání UDP či TCP protokol. Player je vybaven USB konektorem za účelem případného upgrade systému . | Bright Sign AU 335 | ks | 1 |  | 0
| M 2/02 | AVT 2/06 | 1.02 | Zesilovač pro reproduktory 2x50W | Miniaturní instalační dvoukanálový zesilovač třídy D s výkonem 2 x 50W pro výstupní impedanci 4 Ohm. | AQ digital | ks | 1 |  | 0
| M 2/02 | AVT 2/07 | 1.02 | Dotyková obrazovka - 15-16" | Dotykový LCD panel s úhlopříčkou 15 až 16 palců. Rozlišení displeje minimálně 1366 x 768 pixelů, svítivost s dotykovou plochou Provedení o minimálně 270cd/m2., doba odezvy 10ms, kontrast minimálně 500/1. Display je optřen krycím sklem s kapacitním snímáním ař 10 dotyků současně. Display je designován na provoz 24/7 a jeho předpokládaná životnost je 50tis provozních hodin. Součástí dodávky je plechové barvené opláštění, které bude konzultované s architektem. | ELO 1590L | ks | 1 |  | 0
|  | AVT 2/07 | 1.02 | Externí napájecí zdroj dotykového displeje | Externí napájecí zdroj dotykového displeje / 12V . |  | ks | 1 |  | 0
| M 2/02 | AVT 2/07 | 1.02 | Mini PC pro dotykovou obrazovku | Mini PC v provedení se čtyřjádrovým procesorem o maximálním kmitočtu 4,1GHz. Bench mark procesoru minimálně 12000 bodů. Mini počítač je dále vybaven pamětí RAM o velikosti 8GB a interním diskem 256GB typu SSD. Výstupní videoporty jseu HDMI a DP. Minipočítač je také vybaven USB porty typu 2.0 a 3.2 pro připojení periferií. Dodávka mini PC je bez OS. | Dell s i3 typu 12100T | ks | 1 |  | 0
| M 2/02 | AVT 2/08 | 1.02 | Reproduktor určený pro zavěšení ze stropu | Dvoupásmová instalační reprosoustava válcového tvaru určená pro zavěšení ze stropu.. Základní parametry reprosoustavy: kmitočtový rozsah 75Hz až 18kHz v pásmu +-3dB, výkon min. 75 W continuous, SPL max 111dB continuous, impedance 8 ohm. SPL max 111db – peak, citlivost 86 dB /1W/1m. Reprosoustava je osazena měniči velikosti 5,25 a 0,75 palce. Provedení bílá barva. | JBL Control 65P/T | ks | 2 |  | 0
| M 2/02 | AVT 2/08 | 1.02 | Audio Přehrávač | Audio player s podporou přehrávání mp3, mp4, wav, MOV. Výstup audio playeru je stereonní audio signál. Přehrávané audiosmyčky jsou umístěny na mikro SD kartě v playeru. Player podporuje ovládání UDP či TCP protokol. Player je vybaven USB konektorem za účelem případného upgrade systému . | Bright Sign AU 335 | ks | 1 |  | 0
| M 2/02 | AVT 2/08 | 1.02 | Zesilovač pro reproduktory 2x50W | Miniaturní instalační dvoukanálový zesilovač třídy D s výkonem 2 x 50W pro výstupní impedanci 4 Ohm. | AQ digital | ks | 1 |  | 0
| M 2/02 | AVT 2/09 | 1.02 | Dotyková obrazovka - 15-16" | Dotykový LCD panel s úhlopříčkou 15 až 16 palců. Rozlišení displeje minimálně 1366 x 768 pixelů, svítivost s dotykovou plochou Provedení o minimálně 270cd/m2., doba odezvy 10ms, kontrast minimálně 500/1. Display je optřen krycím sklem s kapacitním snímáním ař 10 dotyků současně. Display je designován na provoz 24/7 a jeho předpokládaná životnost je 50tis provozních hodin. Součástí dodávky je plechové barvené opláštění, které bude konzultované s architektem. | ELO 1590L | ks | 1 |  | 0
|  | AVT 2/09 | 1.02 | Externí napájecí zdroj dotykového displeje | Externí napájecí zdroj dotykového displeje / 12V /. |  | ks | 1 |  | 0
| M 2/02 | AVT 2/09 | 1.02 | Mini PC pro dotykovou obrazovku | Mini PC v provedení se čtyřjádrovým procesorem o maximálním kmitočtu 4,1GHz. Bench mark procesoru minimálně 12000 bodů. Mini počítač je dále vybaven pamětí RAM o velikosti 8GB a interním diskem 256GB typu SSD. Výstupní videoporty jseu HDMI a DP. Minipočítač je také vybaven USB porty typu 2.0 a 3.2 pro připojení periferií. Dodávka mini PC je bez OS. | Dell s i3 typu 12100T | ks | 1 |  | 0
| M 2/02 | AVT 2/10 | 1.02 | Reproduktor určený pro zavěšení ze stropu | Dvoupásmová instalační reprosoustava válcového tvaru určená pro zavěšení ze stropu.. Základní parametry reprosoustavy: kmitočtový rozsah 75Hz až 18kHz v pásmu +-3dB, výkon min. 75 W continuous, SPL max 111dB continuous, impedance 8 ohm. SPL max 111db – peak, citlivost 86 dB /1W/1m. Reprosoustava je osazena měniči velikosti 5,25 a 0,75 palce. Provedení bílá barva. | JBL Control 65P/T | ks | 2 |  | 0
| M 2/02 | AVT 2/10 | 1.02 | Audio Přehrávač | Audio player s podporou přehrávání mp3, mp4, wav, MOV. Výstup audio playeru je stereonní audio signál. Přehrávané audiosmyčky jsou umístěny na mikro SD kartě v playeru. Player podporuje ovládání i synchronizaci pomocí UDP či TCP protokol.. | Bright Sign AU 335 | ks | 1 |  | 0
| M 2/02 | AVT 2/10 | 1.02 | Zesilovač pro reproduktory 2x50W | Miniaturní instalační dvoukanálový zesilovač třídy D s výkonem 2 x 50W pro výstupní impedanci 4 Ohm. | AQ digital | ks | 1 |  | 0
| M 2/02 | AVT 2/11 | 1.02 | Dotyková obrazovka - 15-16" | Dotykový LCD panel s úhlopříčkou 15 až 16 palců. Rozlišení displeje minimálně 1366 x 768 pixelů, svítivost s dotykovou plochou Provedení o minimálně 270cd/m2., doba odezvy 10ms, kontrast minimálně 500/1. Display je optřen krycím sklem s kapacitním snímáním ař 10 dotyků současně. Display je designován na provoz 24/7 a jeho předpokládaná životnost je 50tis provozních hodin. Součástí dodávky je plechové barvené opláštění, které bude konzultované s architektem. | ELO 1590L | ks | 1 |  | 0
| M 2/02 | AVT 2/11 | 1.02 | Externí napájecí zdroj dotykového displeje | Externí napájecí zdroj dotykového displeje / 12V /. |  | ks | 1 |  | 0
| M 2/02 | AVT 2/11 | 1.02 | Mini PC pro dotykovou obrazovku | Mini PC v provedení se čtyřjádrovým procesorem o maximálním kmitočtu 4,1GHz. Bench mark procesoru minimálně 12000 bodů. Mini počítač je dále vybaven pamětí RAM o velikosti 8GB a interním diskem 256GB typu SSD. Výstupní videoporty jseu HDMI a DP. Minipočítač je také vybaven USB porty typu 2.0 a 3.2 pro připojení periferií. Dodávka mini PC je bez OS. | Dell s i3 typu 12100T | ks | 1 |  | 0
| M 2/02 | AVT 2/12 | 1.02 | Reproduktor určený pro zavěšení ze stropu | Dvoupásmová instalační reprosoustava válcového tvaru určená pro zavěšení ze stropu.. Základní parametry reprosoustavy: kmitočtový rozsah 75Hz až 18kHz v pásmu +-3dB, výkon min. 75 W continuous, SPL max 111dB continuous, impedance 8 ohm. SPL max 111db – peak, citlivost 86 dB /1W/1m. Reprosoustava je osazena měniči velikosti 5,25 a 0,75 palce. Provedení bílá barva. | JBL Control 65P/T | ks | 2 |  | 0
| M 2/02 | AVT 2/12 | 1.02 | Audio Přehrávač | Audio player s podporou přehrávání mp3, mp4, wav, MOV. Výstup audio playeru je stereonní audio signál. Přehrávané audiosmyčky jsou umístěny na mikro SD kartě v playeru. Player podporuje ovládání i synchronizaci pomocí UDP či TCP protokol.. | Bright Sign AU 335 | ks | 1 |  | 0
| M 2/02 | AVT 2/12 | 1.02 | Zesilovač pro reproduktory 2x50W | Miniaturní instalační dvoukanálový zesilovač třídy D s výkonem 2 x 50W pro výstupní impedanci 4 Ohm. | AQ digital | ks | 1 |  | 0
| M 2/02 | AVT 2/13 | 1.02 | Dotyková obrazovka - 15-16" | Dotykový LCD panel s úhlopříčkou 15 až 16 palců. Rozlišení displeje minimálně 1366 x 768 pixelů, svítivost s dotykovou plochou Provedení o minimálně 270cd/m2., doba odezvy 10ms, kontrast minimálně 500/1. Display je optřen krycím sklem s kapacitním snímáním ař 10 dotyků současně. Display je designován na provoz 24/7 a jeho předpokládaná životnost je 50tis provozních hodin. Součástí dodávky je plechové barvené opláštění, které bude konzultované s architektem. | ELO 1590L | ks | 1 |  | 0
|  | AVT 2/13 | 1.02 | Externí napájecí zdroj dotykového displeje | Externí napájecí zdroj dotykového displeje / 12V /. |  | ks | 1 |  | 0
| M 2/02 | AVT 2/13 | 1.02 | Mini PC pro dotykovou obrazovku | Mini PC v provedení se čtyřjádrovým procesorem o maximálním kmitočtu 4,1GHz. Bench mark procesoru minimálně 12000 bodů. Mini počítač je dále vybaven pamětí RAM o velikosti 8GB a interním diskem 256GB typu SSD. Výstupní videoporty jseu HDMI a DP. Minipočítač je také vybaven USB porty typu 2.0 a 3.2 pro připojení periferií. Dodávka mini PC je bez OS. | Dell s i3 typu 12100T | ks | 1 |  | 0
| M 2/03 | AVT 2/14 | 1.01 | Virtuální mikroskop | Viz specifikace v AV Technické dokumentaci. |  | ks | 1 |  | 0
| M 2/03 | AVT 2/14 | 1.01 | Petriho miska s QR kódem | Petriho miska, která má na sobě umístěn QR kód, jenž je rozpoznán pomocí optického senzoru virtuálního mikroskopu. Petriho miska má kruhové grafické prvky, které jsou zality v epoxidu. |  | ks | 15 |  | 0
| M 2/03 | AVT 2/14 | 1.01 | Mini PC pro ovládání mikroskopu | PC v provedení s dvanáctijádrovým procesorem o maximálním kmitočtu 4,9GHz. Bench mark procesoru minimálně 26000 bodů. Počítač je dále vybaven pamětí RAM o velikosti 16GB a interním diskem 512GB typu SSD. Grafická karta má interní paměť 16GB a je vybaveny čtyřmi výstupními porty typu mini DP. Minipočítač je také vybaven USB porty typu 2.0 a 3.2 pro připojení periferií. Dodávka mini PC je bez OS. Součástí je grafická karta, která má min. 3DP výstupy, podporu EDID konfigurace a min. počet bodu 19000 v Passmarku. | Dell s i5 typu 12500 | ks | 1 |  | 0
| M 2/03 | AVT 2/14 | 1.01 | Aktivní reproduktory | Aktivní instalační dvoupásmová instalační reprosoustava se zesilovačem výkonu 25W + 25W RMS, kmitočtový rozsah 80Hz až 20kHz. Reprosoustava je osazena měniči 1x 5,25 pavce a 1x 1,0 palce. | Fonestar Sonora 5BA | ks | 1 |  | 0
| M 2/03 | AVT 2/14 | 1.01 | Kamera pro snímání QR kódu s identifikací natočení kódu |  |  | ks | 1 |  | 0
| M 2/03 | AVT 2/15 | 1.01 | 42" - 43" display včetně uchycení | Display úhlopříčky 43 palců typu edge LED s rozlišením 3840. Display je designován pro provoz 24/7. Základní parametry displeje svítivost 500cd/m2, statický kontrast 4000/1, doba zotavení 8ms, Haze 44%. | Samsung QM 43L | ks | 1 |  | 0
| M 2/03 | AVT 2/16 | 1.01 | Virtuální mikroskop | Viz specifikace v AV Technické dokumentaci. |  | ks | 1 |  | 0
| M 2/03 | AVT 2/16 | 1.01 | Petriho miska s QR kódem | Petriho miska, která má na sobě umístěn QR kód, jenž je rozpoznán pomocí optického senzoru virtuálního mikroskopu. Petriho miska má kruhové grafické prvky, které jsou zality v epoxidu. |  | ks | 15 |  | 0
| M 2/03 | AVT 2/16 | 1.01 | Mini PC pro ovládání mikroskopu | PC v provedení s dvanáctijádrovým procesorem o maximálním kmitočtu 4,9GHz. Bench mark procesoru minimálně 26000 bodů. Počítač je dále vybaven pamětí RAM o velikosti 16GB a interním diskem 512GB typu SSD. Grafická karta má interní paměť 16GB a je vybaveny čtyřmi výstupními porty typu mini DP. Minipočítač je také vybaven USB porty typu 2.0 a 3.2 pro připojení periferií. Dodávka mini PC je bez OS. Součástí je grafická karta, která má min. 3DP výstupy, podporu EDID konfigurace a min. počet bodu 19000 v Passmarku. | Dell s i5 typu 12500 | ks | 1 |  | 0
| M 2/03 | AVT 2/16 | 1.01 | Aktivní reproduktory | Aktivní instalační dvoupásmová instalační reprosoustava se zesilovačem výkonu 25W + 25W RMS, kmitočtový rozsah 80Hz až 20kHz. Reprosoustava je osazena měniči 1x 5,25 pavce a 1x 1,0 palce. | Fonestar Sonora 5BA | ks | 1 |  | 0
| M 2/03 | AVT 2/17 | 1.01 | 42" - 43" display včetně uchycení | Display úhlopříčky 43 palců typu edge LED s rozlišením 3840. Display je designován pro provoz 24/7. Základní parametry displeje svítivost 500cd/m2, statický kontrast 4000/1, doba zotavení 8ms, Haze 44%. | Samsung QM 43L | ks | 1 |  | 0
| M 2/03 | AVT 2/18 | 1.01 | Virtuální mikroskop | Viz specifikace v AV Technické dokumentaci. |  | ks | 1 |  | 0
| M 2/03 | AVT 2/18 | 1.01 | Petriho miska s QR kódem | Petriho miska, která má na sobě umístěn QR kód, jenž je rozpoznán pomocí optického senzoru virtuálního mikroskopu. Petriho miska má kruhové grafické prvky, které jsou zality v epoxidu. |  | ks | 5 |  | 0
| M 2/03 | AVT 2/18 | 1.01 | Mini PC pro ovládání mikroskopu | PC v provedení s dvanáctijádrovým procesorem o maximálním kmitočtu 4,9GHz. Bench mark procesoru minimálně 26000 bodů. Počítač je dále vybaven pamětí RAM o velikosti 16GB a interním diskem 512GB typu SSD. Grafická karta má interní paměť 16GB a je vybaveny čtyřmi výstupními porty typu mini DP. Minipočítač je také vybaven USB porty typu 2.0 a 3.2 pro připojení periferií. Dodávka mini PC je bez OS. Součástí je grafická karta, která má min. 3DP výstupy, podporu EDID konfigurace a min. počet bodu 19000 v Passmarku. | Dell s i5 typu 12500 | ks | 1 |  | 0
| M 2/03 | AVT 2/18 | 1.01 | Aktivní reproduktory | Aktivní instalační dvoupásmová instalační reprosoustava se zesilovačem výkonu 25W + 25W RMS, kmitočtový rozsah 80Hz až 20kHz. Reprosoustava je osazena měniči 1x 5,25 pavce a 1x 1,0 palce. | Fonestar Sonora 5BA | ks | 1 |  | 0
| M 2/03 | AVT 2/19 | 1.01 | 42" - 43" display včetně uchycení | Display úhlopříčky 43 palců typu edge LED s rozlišením 3840. Display je designován pro provoz 24/7. Základní parametry displeje svítivost 500cd/m2, statický kontrast 4000/1, doba zotavení 8ms, Haze 44%. | Samsung QM 43L | ks | 1 |  | 0
| M 3/01 | AVT 3/01 | 1.04 | 55" display včetně držáku | Display typu IPS-led, úhlopříčka 55 palců,svítivost minimálně 500cd/m2, Rozlišení 3840 x 2160 .Kontrast 1200/1. Minimálně 1x HDMI IN,1x LAN s podporou protokolu PJ link, 1xRS232 Podpora HDR obrazu.audio výstup. Display je designován pro provoz 24/7. | Panasonic TH55SQE1 | ks | 1 |  | 0
| M 3/01 | AVT 3/01 | 1.04 | Mini PC pro přehrávání videa, 1 výstup | Mini PC v provedení se čtyřjádrovým procesorem o maximálním kmitočtu 4,1GHz. Bench mark procesoru minimálně 12000 bodů. Mini počítač je dále vybaven pamětí RAM o velikosti 8GB a interním diskem 256GB typu SSD. Výstupní videoporty jseu HDMI a DP. Minipočítač je také vybaven USB porty typu 2.0 a 3.2 pro připojení periferií. Dodávka mini PC je bez OS. | Dell s i3 typu 12100T | ks | 1 |  | 0
| M 3/01 | AVT 3/02 | 1.04 | Dotyková obrazovka - 22" | Provedení open frame. IPS nebo PVA nebo MVA technologie s rozlišením 1920 x 1080 pixelů., Svítivost panelu s dotykovou vrstvou 225cd/m2,doba odezvy 14ms, kontrast 1000/1. Panel je designován pro provoz 24/7. Panel je vybaven krycím sklem s kapacitním snímáním až 10 dotyků současně. Display je dodán v včetně náklopného držáku na zeď (min. 15 stupnů) a plachového barveného opláštění, které bude konzultované s architektem. | ELO 2202L | ks | 1 |  | 0
|  | AVT 3/02 | 1.04 | Externí napájecí zdroj dotykového displeje | Externí napájecí zdroj dotykového displeje / 12V /. |  | ks | 1 |  | 0
| M 3/01 | AVT 3/02 | 1.04 | Mini PC pro dotykovou obrazovku s QR čtečkou | Mini PC v provedení se šestijádrovým procesorem o maximálním kmitočtu 4,6GHz. Bench mark procesoru minimálně 17000 bodů. Mini počítač je dále vybaven pamětí RAM o velikosti 16GB a interním diskem 256GB typu SSD. Výstupní videoporty jseu HDMI a DP. Minipočítač je také vybaven USB porty typu 2.0 a 3.2 pro připojení periferií. Dodávka mini PC je bez OS. | Dell s i5 typu 12500 | ks | 1 |  | 0
| M 3/01 | AVT 3/03 | 1.04 | Dotyková obrazovka - 43" s antireflexním povrchem | Provedení displeje typu open frame s technologií active matrix TFT, rozlišením 1920 x 1080 pixelů., Svítivost panelu s dotykovou vrstvou 380cd/m2,doba odezvy 8ms, kontrast 4000/1. Panel je designován pro provoz 24/7. Panel je vybaven krycím sklem s kapacitním snímáním až 40 dotyků současně. Životnost displeje udávaná výrobcem je minimálně 50000 provozních hodin.. Display je dodán v včetně náklopného držáku na zeď (min. 15 stupnů) a plechového barveného opláštění, které bude konzultované s architektem. | Panasonic TH55SQE1 | ks | 1 |  | 0
| M 3/01 | AVT 3/03 | 1.04 | Mini PC pro přehrávání videa, 1 výstup | Mini PC v provedení se čtyřjádrovým procesorem o maximálním kmitočtu 4,1GHz. Bench mark procesoru minimálně 12000 bodů. Mini počítač je dále vybaven pamětí RAM o velikosti 8GB a interním diskem 256GB typu SSD. Výstupní videoporty jseu HDMI a DP. Minipočítač je také vybaven USB porty typu 2.0 a 3.2 pro připojení periferií. Dodávka mini PC je bez OS. | Dell s i3 typu 12100T | ks | 1 |  | 0
| M 4/03 | AVT 4/01 | 2.09 | Dotyková obrazovka – 15,6 palce | Dotykový display v provedení open frame. Rozlišení displeje 1366 x 768 pixelů., Svítivost panelu s dotykovou vrstvou 270cd/m2,doba odezvy 10ms, kontrast 500/1. Panel je designován pro provoz 24/7. Panel je vybaven krycím sklem s kapacitním snímáním až 10 dotyků současně. | ELO 1593L | ks | 1 |  | 0
| M 4/03 | AVT 4/01 | 2.09 | Mini PC pro ovládání dalekohledu a přehrávání požadovaných videí | Mini PC v provedení se šestijádrovým procesorem o maximálním kmitočtu 4,6GHz. Bench mark procesoru minimálně 17000 bodů. Mini počítač je dále vybaven pamětí RAM o velikosti 16GB a interním diskem 256GB typu SSD. Výstupní videoporty jseu HDMI a DP. Minipočítač je také vybaven USB porty typu 2.0 a 3.2 pro připojení periferií. Dodávka mini PC je bez OS. | Dell s i5 typu 12500 | ks | 1 |  | 0
| M 4/03 | AVT 4/02 | 2.09 | Dotyková obrazovka – 15,6 palce | Dotykový display v provedení open frame. Rozlišení displeje 1366 x 768 pixelů., Svítivost panelu s dotykovou vrstvou 270cd/m2,doba odezvy 10ms, kontrast 500/1. Panel je designován pro provoz 24/7. Panel je vybaven krycím sklem s kapacitním snímáním až 10 dotyků současně. | ELO 1593L | ks | 1 |  | 0
| M 4/03 | AVT 4/02 | 2.09 | Mini PC pro ovládání dalekohledu a přehrávání požadovaných videí | Mini PC v provedení se šestijádrovým procesorem o maximálním kmitočtu 4,6GHz. Bench mark procesoru minimálně 17000 bodů. Mini počítač je dále vybaven pamětí RAM o velikosti 16GB a interním diskem 256GB typu SSD. Výstupní videoporty jseu HDMI a DP. Minipočítač je také vybaven USB porty typu 2.0 a 3.2 pro připojení periferií. Dodávka mini PC je bez OS. | Dell s i5 typu 12500 | ks | 1 |  | 0
| M 4/03 | AVT 4/03 | 2.09 | Dotyková obrazovka - 43" | Provedení displeje typu open frame s technologií active matrix TFT, rozlišením 1920 x 1080 pixelů., Svítivost panelu s dotykovou vrstvou 380cd/m2,doba odezvy 8ms, kontrast 4000/1. Panel je designován pro provoz 24/7. Panel je vybaven krycím sklem s kapacitním snímáním až 40 dotyků současně. Životnost displeje udávaná výrobcem je minimálně 50000 provozních hodin.. Display je dodán v včetně náklopného držáku na zeď (min. 15 stupnů) a plechového barveného opláštění, které bude konzultované s architektem. | ELO 4303L | ks | 1 |  | 0
| M 4/03 | AVT 4/03 | 2.09 | Mini PC pro dotykovou obrazovku | Mini PC v provedení se čtyřjádrovým procesorem o maximálním kmitočtu 4,1GHz. Bench mark procesoru minimálně 12000 bodů. Mini počítač je dále vybaven pamětí RAM o velikosti 8GB a interním diskem 256GB typu SSD. Výstupní videoporty jseu HDMI a DP. Minipočítač je také vybaven USB porty typu 2.0 a 3.2 pro připojení periferií. Dodávka mini PC je bez OS. | Dell s i3 typu 12100T | ks | 1 |  | 0
| M 4/03 | AVT 4/13 | 2.09 | Interkativní klaviatura | Popis dle Technické zprávy |  | ks | 1 |  | 0
| M 4/03 | AVT 4/12 | 2.09 | Mini PC pro dotykovou obrazovku | Mini PC v provedení se čtyřjádrovým procesorem o maximálním kmitočtu 4,1GHz. Bench mark procesoru minimálně 12000 bodů. Mini počítač je dále vybaven pamětí RAM o velikosti 8GB a interním diskem 256GB typu SSD. Výstupní videoporty jseu HDMI a DP. Minipočítač je také vybaven USB porty typu 2.0 a 3.2 pro připojení periferií. Dodávka mini PC je bez OS. | Dell s i3 typu 12100T | ks | 1 |  | 0
| M 4/05 | AVT 4/04 | 2.08 | PC pro simulátor letu ptáka | PC v provedení s dvanáctijádrovým procesorem o maximálním kmitočtu 4,9GHz. Bench mark procesoru minimálně 26000 bodů. Počítač je dále vybaven pamětí RAM o velikosti 16GB a interním diskem 512GB typu SSD. Grafická karta má interní paměť 16GB a je vybaveny čtyřmi výstupními porty typu mini DP. Minipočítač je také vybaven USB porty typu 2.0 a 3.2 pro připojení periferií. Dodávka mini PC je bez OS. Součástí je grafická karta, která má min. 3DP výstupy, podporu EDID konfigurace a min. počet bodu 19000 v Passmarku. | dell s i7 typu 12700 | ks | 1 |  | 0
| M 4/05 | AVT 4/04 | 2.08 | Display pro letový simulátor | Display úhlopříčky 75 palců s rozlišením 3840 x 2180. Display je designován pro provoz 18/7. Ostatní parametry displeje: statický kontrast 1200/1, svítivost 500cd/m2, doba odezvy 8ms , Anti-glare 25% | Panasonic TH 75 EQ2 | ks | 1 |  | 0
| M 4/05 | AVT 4/04 | 2.08 | TOF kamera pro simulátor | Kamera typu TOF s rozlišením obrazového čipu munimálně 12MP. Výstupní rozlišení obrazu 3840 x 2180/30Hz.se synchronizací hloubkovým sensorem s minimálním rozlišení 1MP. Kamera má možnost otevření SDK pro programování různých aplikací. Kamera je vybavena možností synchronizace s ostatními TOF kamerami | Azure Kinect DK | ks | 1 |  | 0
| M 4/05 | AVT 4/05 | 2.08 | PC pro simulátor letu ptáka | PC v provedení s dvanáctijádrovým procesorem o maximálním kmitočtu 4,9GHz. Bench mark procesoru minimálně 26000 bodů. Počítač je dále vybaven pamětí RAM o velikosti 16GB a interním diskem 512GB typu SSD. Grafická karta má interní paměť 16GB a je vybaveny čtyřmi výstupními porty typu mini DP. Minipočítač je také vybaven USB porty typu 2.0 a 3.2 pro připojení periferií. Dodávka mini PC je bez OS. Součástí je grafická karta, která má min. 3DP výstupy, podporu EDID konfigurace a min. počet bodu 19000 v Passmarku. | dell s i7 typu 12700 | ks | 1 |  | 0
| M 4/05 | AVT 4/05 | 2.08 | Display pro letový simulátor | Display úhlopříčky 75 palců s rozlišením 3840 x 2180. Display je designován pro provoz 18/7. Ostatní parametry displeje: statický kontrast 1200/1, svítivost 500cd/m2, doba odezvy 8ms , Anti-glare 25% | Panasonic TH 75 EQ2 | ks | 1 |  | 0
| M 4/05 | AVT 4/05 | 2.08 | TOF kamera pro simulátor | Kamera typu TOF s rozlišením obrazového čipu munimálně 12MP. Výstupní rozlišení obrazu 3840 x 2180/30Hz.se synchronizací hloubkovým sensorem s minimálním rozlišení 1MP. Kamera má možnost otevření SDK pro programování různých aplikací. Kamera je vybavena možností synchronizace s ostatními TOF kamerami | Azure Kinect DK | ks | 1 |  | 0
| M 4/05 | AVT 4/06,AVT 4/07 | 2.08 | Digitální váha | Digitální váha rozměru 1000x1000mm dle specifikace v technické zprávě. Možnost komunikace a vyčítání informací po LAN, USB či RS485 protokolu. Přesnost 100g. |  | ks | 1 |  | 0
| M 4/05 | AVT 4/06,AVT 4/07 | 2.08 | Dotyková obrazovka - 43" pokrytá špionážní folií | Provedení displeje typu open frame s technologií active matrix TFT, rozlišením 1920 x 1080 pixelů., Svítivost panelu s dotykovou vrstvou 380cd/m2,doba odezvy 8ms, kontrast 4000/1. Panel je designován pro provoz 24/7. Panel je vybaven krycím sklem s kapacitním snímáním až 40 dotyků současně. Životnost displeje udávaná výrobcem je minimálně 50000 provozních hodin.. Display je dodán v včetně náklopného držáku na zeď (min. 15 stupnů) a plechového barveného opláštění, které bude konzultované s architektem. |  | ks | 1 |  | 0
| M 4/05 | AVT 4/06,AVT 4/07 | 2.08 | Mini PC pro mereni z digitální váhy a obrazovku. | Mini PC v provedení se čtyřjádrovým procesorem o maximálním kmitočtu 4,1GHz. Bench mark procesoru minimálně 12000 bodů. Mini počítač je dále vybaven pamětí RAM o velikosti 8GB a interním diskem 256GB typu SSD. Výstupní videoporty jseu HDMI a DP. Minipočítač je také vybaven USB porty typu 2.0 a 3.2 pro připojení periferií. Dodávka mini PC je bez OS. |  | ks | 1 |  | 0
| M 4/06 | AVT 4/08 | 2.08 | Instalační nástěnný reproduktor | Instalační dvoupásmová reprosoustava dodávaná s integrovaným nástěnným držákem. Základní parametry reprosoustavy: výkom – 40W RMS, citlivost 86db/1W/1m, kmitočtový rozsah 100 Hz až 20kHZ. Reprosoustava je osazena měniči velikosti 3,0 palce a 0,5 palce. Reprosustavy jsou v bílé barvě. | Artsound UNI 30 | ks | 2 |  | 0
| M 4/06 | AVT 4/08 | 2.08 | Audio zesilovač | Miniaturní instalační dvoukanálový zesilovač třídy D s výkonem 2 x 50W pro výstupní impedanci 4 Ohm. | AQ digital | ks | 1 |  | 0
| M 4/06 | AVT 4/08 | 2.08 | Zpětná projekční lepící fólie | Zpětná projekční folie, rozměr min. 8860x2085mm určená pro lepení na sklo. Lepení bude provedeno profesionálem, aby nedošlo k tvorbě defektů (např. vzduchových kapslí) | Tuchler | ks | 1 |  | 0
| M 4/06 | AVT 4/08 | 2.08 | Projektor typu ultrashort | Projektor s ultrakrátkou projekční vzdáleností / 0.25 – 0,30:1/, min. rozlišení FULLHD(1920x1080) či WUXGA (1920x1200), DLP technologie, laser či led zdroj osvětlení, max 35dB hlučnost, svítivost min. 4500lm, vertikální i horizontální korekce lichoběžníkového zkreslení, vstupy: min. 1× HDMI 1.4, 1× RS232, 1× LAN, menu projektoru v českém jazyce, podpora 360° manipulace a uchycení. Předpokládaná životkost světelného zdroje 30tis hodin. Projektor je designován pro provoz 24/7. | Optoma ZU 500USTe | ks | 3 |  | 0
| M 4/06 | AVT 4/08 | 2.08 | Modul přechodu IP na RS 232 | Převodník IP / RS 232 s web rozhraním pro nastavení parametrů. Převodník umožňuje POE napájení. | Papouch EDGAR | ks | 3 |  | 0
| M 4/06 | AVT 4/08 | 2.08 | Držák projektoru | Držák projektoru kombatibilní s dodávaným projektorem. Ručně nastavitelný horizontální a vertikální sklon. Černá barva. | Atyp – výroba | ks | 3 |  | 0
| M 4/06 | AVT 4/08 | 2.08 | Mini PC pro interaktivní hru a blendování obrazu, 4 výstupy včetně 2 POE lidarových senzorů | PC v provedení s dvanáctijádrovým procesorem o maximálním kmitočtu 4,9GHz. Bench mark procesoru minimálně 26000 bodů. Počítač je dále vybaven pamětí RAM o velikosti 16GB a interním diskem 512GB typu SSD. Minipočítač je také vybaven USB porty typu 2.0 a 3.2 pro připojení periferií. Dodávka mini PC je bez OS. Výstupní videoporty jsou minimálně 4x DP, které jsou součástí nativní profesionální grafické karty, jenž podporuje HW podporu pro blend a warping obrazu. Minimální požadavky na GPU jsou: min. 7168 jader, podpora emulace EDID signálu, max spotřeba. 200w . Počítač je také vybaven USB porty typu 2.0 a 3.2 pro připojení periferií. Dodávka mini PC je speciální verzi OS, který podporuje tvorbu dotykových ploch a komunikaci s herním enginem Unity či Unreal. Součástí je i sada dvou lidarových senzorů, které komunikují přes POE a umožnují rychlost snímaní dotykové plochy v minimální frekvencí 40hz. Váha lidarového senzoru je minimálně: 129g. Parametry lidarového senzoru: uhlové rozlišení: 0.125°, dosah: min. 10m, napájení 12-24V, přesnost: ±40mm*1, certifikace IP65 | dell s i7 typu 12700 | ks | 1 |  | 0
| M 4/03 | AVT 4/14 | 1.09b | Dotyková obrazovka - 43" | Provedení displeje typu open frame s technologií active matrix TFT, rozlišením 1920 x 1080 pixelů., Svítivost panelu s dotykovou vrstvou 380cd/m2,doba odezvy 8ms, kontrast 4000/1. Panel je designován pro provoz 24/7. Panel je vybaven krycím sklem s kapacitním snímáním až 40 dotyků současně. Životnost displeje udávaná výrobcem je minimálně 50000 provozních hodin.. Display je dodán v včetně náklopného držáku na zeď (min. 15 stupnů) a plechového barveného opláštění, které bude konzultované s architektem. | ELO 4303L | ks | 1 |  | 0
| M 4/03 | AVT 4/14 | 1.09b | Mini PC pro dotykovou obrazovku | Mini PC v provedení se čtyřjádrovým procesorem o maximálním kmitočtu 4,1GHz. Bench mark procesoru minimálně 12000 bodů. Mini počítač je dále vybaven pamětí RAM o velikosti 8GB a interním diskem 256GB typu SSD. Výstupní videoporty jseu HDMI a DP. Minipočítač je také vybaven USB porty typu 2.0 a 3.2 pro připojení periferií. Dodávka mini PC je bez OS. | Dell s i3 typu 12100T | ks | 1 |  | 0
| M 4/01 | AVT 4/16 | 1.09b | Dotyková obrazovka - 43" | Provedení displeje typu open frame s technologií active matrix TFT, rozlišením 1920 x 1080 pixelů., Svítivost panelu s dotykovou vrstvou 380cd/m2,doba odezvy 8ms, kontrast 4000/1. Panel je designován pro provoz 24/7. Panel je vybaven krycím sklem s kapacitním snímáním až 40 dotyků současně. Životnost displeje udávaná výrobcem je minimálně 50000 provozních hodin.. Display je dodán v včetně náklopného držáku na zeď (min. 15 stupnů) a plechového barveného opláštění, které bude konzultované s architektem. | ELO 4303L | ks | 1 |  | 0
| M 4/01 | AVT 4/16 | 1.09b | Mini PC pro dotykovou obrazovku | Mini PC v provedení se čtyřjádrovým procesorem o maximálním kmitočtu 4,1GHz. Bench mark procesoru minimálně 12000 bodů. Mini počítač je dále vybaven pamětí RAM o velikosti 8GB a interním diskem 256GB typu SSD. Výstupní videoporty jseu HDMI a DP. Minipočítač je také vybaven USB porty typu 2.0 a 3.2 pro připojení periferií. Dodávka mini PC je bez OS. | Dell s i3 typu 12100T | ks | 1 |  | 0
| M 4/04 | AVT 4/17 | 1.09c | Dotyková obrazovka - 43" | Provedení displeje typu open frame s technologií active matrix TFT, rozlišením 1920 x 1080 pixelů., Svítivost panelu s dotykovou vrstvou 380cd/m2,doba odezvy 8ms, kontrast 4000/1. Panel je designován pro provoz 24/7. Panel je vybaven krycím sklem s kapacitním snímáním až 40 dotyků současně. Životnost displeje udávaná výrobcem je minimálně 50000 provozních hodin.. Display je dodán v včetně náklopného držáku na zeď (min. 15 stupnů) a plechového barveného opláštění, které bude konzultované s architektem. | ELO 4303L | ks | 1 |  | 0
| M 4/04 | AVT 4/17 | 1.09c | Mini PC pro dotykovou obrazovku | Mini PC v provedení se čtyřjádrovým procesorem o maximálním kmitočtu 4,1GHz. Bench mark procesoru minimálně 12000 bodů. Mini počítač je dále vybaven pamětí RAM o velikosti 8GB a interním diskem 256GB typu SSD. Výstupní videoporty jseu HDMI a DP. Minipočítač je také vybaven USB porty typu 2.0 a 3.2 pro připojení periferií. Dodávka mini PC je bez OS. | Dell s i3 typu 12100T | ks | 1 |  | 0
| M 4/02 | AVT 4/18 | 1.09a | Dotyková obrazovka - 22" | Provedení open frame. IPS nebo PVA nebo MVA technologie s rozlišením 1920 x 1080 pixelů., Svítivost panelu s dotykovou vrstvou 225cd/m2,doba odezvy 14ms, kontrast 1000/1. Panel je designován pro provoz 24/7. Panel je vybaven krycím sklem s kapacitním snímáním až 10 dotyků současně. Display je dodán v včetně náklopného držáku na zeď (min. 15 stupnů) a plechového barveného opláštění, které bude konzultované s architektem. | ELO 2202L | ks | 1 |  | 0
| M 4/02 | AVT 4/18 | 1.09a | Externí napájecí zdroj dotykového displeje | Externí napájecí zdroj dotykového displeje / 12V /. |  | ks | 1 |  | 0
| M 4/02 | AVT 4/18 | 1.09a | Mini PC pro dotykovou obrazovku s QR čtečkou | Mini PC v provedení se šestijádrovým procesorem o maximálním kmitočtu 4,6GHz. Bench mark procesoru minimálně 17000 bodů. Mini počítač je dále vybaven pamětí RAM o velikosti 16GB a interním diskem 256GB typu SSD. Výstupní videoporty jseu HDMI a DP. Minipočítač je také vybaven USB porty typu 2.0 a 3.2 pro připojení periferií. Dodávka mini PC je bez OS. | Dell s i5 typu 12500 | ks | 1 |  | 0
| M 5/01 | AVT 5/01 | 2.03c | Dotyková obrazovka - 43" | Provedení displeje typu open frame s technologií active matrix TFT, rozlišením 1920 x 1080 pixelů., Svítivost panelu s dotykovou vrstvou 380cd/m2,doba odezvy 8ms, kontrast 4000/1. Panel je designován pro provoz 24/7. Panel je vybaven krycím sklem s kapacitním snímáním až 40 dotyků současně. Životnost displeje udávaná výrobcem je minimálně 50000 provozních hodin.. Display je dodán v včetně náklopného držáku na zeď (min. 15 stupnů) a plechového barveného opláštění, které bude konzultované s architektem. | ELO 4303L | ks | 1 |  | 0
| M 5/01 | AVT 5/01 | 2.03c | Mini PC pro dotykovou obrazovku | Mini PC v provedení se čtyřjádrovým procesorem o maximálním kmitočtu 4,1GHz. Bench mark procesoru minimálně 12000 bodů. Mini počítač je dále vybaven pamětí RAM o velikosti 8GB a interním diskem 256GB typu SSD. Výstupní videoporty jseu HDMI a DP. Minipočítač je také vybaven USB porty typu 2.0 a 3.2 pro připojení periferií. Dodávka mini PC je bez OS. | Dell s i3 typu 12100T | ks | 1 |  | 0
| M 5/02 | AVT 5/06 | 2.03b | Dotyková obrazovka - 22" | Provedení open frame. IPS nebo PVA nebo MVA technologie s rozlišením 1920 x 1080 pixelů., Svítivost panelu s dotykovou vrstvou 225cd/m2,doba odezvy 14ms, kontrast 1000/1. Panel je designován pro provoz 24/7. Panel je vybaven krycím sklem s kapacitním snímáním až 10 dotyků současně. Display je dodán v včetně náklopného držáku na zeď (min. 15 stupnů) a plechového barveného opláštění, které bude konzultované s architektem. | ELO 2202L | ks | 1 |  | 0
| M 5/02 | AVT 5/06 | 2.03b | Externí napájecí zdroj dotykového displeje | Externí napájecí zdroj dotykového displeje / 12V /. |  | ks | 1 |  | 0
| M 5/02 | AVT 5/06 | 2.03b | Mini PC pro dotykovou obrazovku s QR čtečkou | Mini PC v provedení se šestijádrovým procesorem o maximálním kmitočtu 4,6GHz. Bench mark procesoru minimálně 17000 bodů. Mini počítač je dále vybaven pamětí RAM o velikosti 16GB a interním diskem 256GB typu SSD. Výstupní videoporty jseu HDMI a DP. Minipočítač je také vybaven USB porty typu 2.0 a 3.2 pro připojení periferií. Dodávka mini PC je bez OS. | Dell s i5 typu 12500 | ks | 1 |  | 0
| M 5/02 | AVT 5.12 | 2.03b | Miniaturní instalační reproduktor | Miniaturní instalační reprosoustavy s jedním měničem velikosti 2,5 palce. Kmitočtový rozsah 150Hz až 18kHz, výkon min. 15W continuous, citlivost 88dB. Reproduktory má integrovaný nástěnný držák | Fonestar CUBE 62 | ks | 1 |  | 0
| M 5/02 | AVT 5.12 | 2.03b | Audio Přehrávač | AV player s podporou přehrávání mp3, mp4, wav, MOV. Výstup audio playeru je stereonní audio signál. Přehrávané audiosmyčky jsou umístěny na mikro SD kartě v playeru. Player podporuje ovládání UDP či TCP protokol. Player je vybaven USB konektorem za účelem případného upgrade systému , nebo řízení z periferií | Bright Sign HD 1024 | ks | 1 |  | 0
| M 5/02 | AVT 5.12 | 2.03b | Audio zesilovač | Miniaturní instalační dvoukanálový zesilovač třídy D s výkonem 2 x 50W pro výstupní impedanci 4 Ohm. | AQ digital | ks | 1 |  | 0
| M 5/02 | AVT 5.12 | 2.03b | Indučkní tlačítko | Sada čtyřikrát indukční nízkoprofilové tlačítko nalepené zevnitř skla vitríny . Tlačítka jsou včetně řídícího kontroleru s výstupem USB pro přímou komunikaci s audio přehrávačem. | Mexmosphere XT-4FW6 + XM-135M34 | ks | 1 |  | 0
| M 5/03 | AVT 5/15 | 2.04 | 42" - 43" display včerně uchycení | Display úhlopříčky 43 palců typu edge LED s rozlišením 3840. Display je designován pro provoz 24/7. Základní parametry displeje svítivost 500cd/m2, statický kontrast 4000/1, doba zotavení 8ms, Haze 44%. | Samsung QM 43L | ks | 1 |  | 0
| M 5/03 | AVT 5/16 | 2.04 | Dotyková obrazovka - 22" | Provedení open frame. IPS nebo PVA nebo MVA technologie s rozlišením 1920 x 1080 pixelů., Svítivost panelu s dotykovou vrstvou 225cd/m2,doba odezvy 14ms, kontrast 1000/1. Panel je designován pro provoz 24/7. Panel je vybaven krycím sklem s kapacitním snímáním až 10 dotyků současně. Display je dodán v včetně náklopného držáku na zeď (min. 15 stupnů) a plachového barveného opláštění, které bude konzultované s architektem. | ELO 2202L | ks | 1 |  | 0
|  | AVT 5/16 | 2.04 | Externí napájecí zdroj dotykového displeje | Externí napájecí zdroj dotykového displeje / 12V /. |  | ks | 1 |  | 0
| M 5/03 | AVT 5/16 | 2.04 | Mini PC pro přehrávání a blendování obrazu, 2 výstupy | PC v provedení s dvanáctijádrovým procesorem o maximálním kmitočtu 4,9GHz. Bench mark procesoru minimálně 26000 bodů. Počítač je dále vybaven pamětí RAM o velikosti 16GB a interním diskem 512GB typu SSD. Grafická karta má interní paměť 4GB a je vybavena minimálně 2 výstupními porty typu mini DP. Minipočítač je také vybaven USB porty typu 2.0 a 3.2 pro připojení periferií. Dodávka mini PC je bez OS. | dell s i7 typu 12700 | ks | 1 |  | 0
| M 5/03 | AVT 5/22 | 2.04 | Miniaturní instalační reproduktor | Miniaturní instalační reprosoustavy s jedním měničem velikosti 2,5 palce. Kmitočtový rozsah 150Hz až 18kHz, výkon min. 15W continuous, citlivost 88dB. Reproduktory má integrovaný nástěnný držák | Fonestar CUBE 62 | ks | 1 |  | 0
| M 5/03 | AVT 5/22 | 2.04 | Audio Přehrávač | AV player s podporou přehrávání mp3, mp4, wav, MOV. Výstup audio playeru je stereonní audio signál. Přehrávané audiosmyčky jsou umístěny na mikro SD kartě v playeru. Player podporuje ovládání UDP či TCP protokol. Player je vybaven USB konektorem za účelem případného upgrade systému , nebo řízení z periferií | Bright Sign HD 1024 | ks | 1 |  | 0
| M 5/03 | AVT 5/22 | 2.04 | Audio zesilovač | Miniaturní instalační dvoukanálový zesilovač třídy D s výkonem 2 x 50W pro výstupní impedanci 4 Ohm. | AQ digital | ks | 1 |  | 0
| M 5/03 | AVT 5/22 | 2.04 | Indučkní tlačítko | Sada čtyřikrát indukční nízkoprofilové tlačítko nalepené zevnitř skla vitríny . Tlačítka jsou včetně řídícího kontroleru s výstupem USB pro přímou komunikaci s audio přehrávačem. | Mexmosphere XT-4FW6 + XM-135M34 | ks | 1 |  | 0
| M 6/01 | AVT 6/01,AVT 6/03, AVT 6/04, AVT 6/05 | 2.24 | 55" display včetně držáku | Display typu IPS-led, úhlopříčka 55 palců,svítivost minimálně 500cd/m2, Rozlišení 3840 x 2160 .Kontrast 1200/1. Minimálně 1x HDMI IN,1x LAN s podporou protokolu PJ link, 1xRS232 Podpora HDR obrazu.audio výstup. Display je designován pro provoz 24/7. | Panasonic TH55SQE1 | ks | 4 |  | 0
| M 6/01 | AVT 6/01,AVT 6/03, AVT 6/04, AVT 6/05 | 2.24 | Mini PC pro přehrávání videa, 1 výstup | Mini PC v provedení se čtyřjádrovým procesorem o maximálním kmitočtu 4,1GHz. Bench mark procesoru minimálně 12000 bodů. Mini počítač je dále vybaven pamětí RAM o velikosti 8GB a interním diskem 256GB typu SSD. Výstupní videoporty jseu HDMI a DP. Minipočítač je také vybaven USB porty typu 2.0 a 3.2 pro připojení periferií. Dodávka mini PC je bez OS. | Dell s i3 typu 12100T | ks | 4 |  | 0
| M 6/02 | AVT 6/06 | 2.02 | Dotyková obrazovka - 22" | Provedení open frame. IPS nebo PVA nebo MVA technologie s rozlišením 1920 x 1080 pixelů., Svítivost panelu s dotykovou vrstvou 225cd/m2,doba odezvy 14ms, kontrast 1000/1. Panel je designován pro provoz 24/7. Panel je vybaven krycím sklem s kapacitním snímáním až 10 dotyků současně. Display je dodán v včetně náklopného držáku na zeď (min. 15 stupnů) a plachového barveného opláštění, které bude konzultované s architektem. | ELO 3243L | ks | 1 |  | 0
| M 6/02 | AVT 6/06 | 2.02 | Mini PC pro dotykovou obrazovku | Mini PC v provedení se čtyřjádrovým procesorem o maximálním kmitočtu 4,1GHz. Bench mark procesoru minimálně 12000 bodů. Mini počítač je dále vybaven pamětí RAM o velikosti 8GB a interním diskem 256GB typu SSD. Výstupní videoporty jseu HDMI a DP. Minipočítač je také vybaven USB porty typu 2.0 a 3.2 pro připojení periferií. Dodávka mini PC je bez OS. | Dell s i3 typu 12100T | ks | 1 |  | 0
| M 6/02 | AVT 6/07 | 2.02 | Dotyková obrazovka - 22" | Provedení open frame. IPS nebo PVA nebo MVA technologie s rozlišením 1920 x 1080 pixelů., Svítivost panelu s dotykovou vrstvou 225cd/m2,doba odezvy 14ms, kontrast 1000/1. Panel je designován pro provoz 24/7. Panel je vybaven krycím sklem s kapacitním snímáním až 10 dotyků současně. Display je dodán v včetně náklopného držáku na zeď (min. 15 stupnů) a plachového barveného opláštění, které bude konzultované s architektem. |  | ks | 1 |  | 0
| M 6/02 | AVT 6/07 | 2.02 | Mini PC pro dotykovou obrazovku | Mini PC v provedení se čtyřjádrovým procesorem o maximálním kmitočtu 4,1GHz. Bench mark procesoru minimálně 12000 bodů. Mini počítač je dále vybaven pamětí RAM o velikosti 8GB a interním diskem 256GB typu SSD. Výstupní videoporty jseu HDMI a DP. Minipočítač je také vybaven USB porty typu 2.0 a 3.2 pro připojení periferií. Dodávka mini PC je bez OS. | Dell s i3 typu 12100T | ks | 1 |  | 0
| M 6/02 | AVT 6/08 + AVT 6/11 | 2.02 | Reproduktor kruhový vestavný. | Dvoupásmouvý reproduktor určený pro zabudování do sádrokartonových stropů. Rerpoduktor je kruhového tvaru s kovovou magnetickou mřížkou která umožňuje změnu barvy. Základní parametry reproduktoru: výkon 60W peak, citlivost 86dB, kmitočtový rozsah 90 Hz až 20kHz | Atrsound FL401 | ks | 2 |  | 0
| M 6/02 | AVT 6/08 + AVT 6/11 | 2.02 | Audio zesilovač | Miniaturní instalační dvoukanálový zesilovač třídy D s výkonem 2 x 50W pro výstupní impedanci 4 Ohm. | AQ digital | ks | 1 |  | 0
| M 6/02 | AVT 6/08 + AVT 6/11 | 2.02 | Audio Přehrávač | Audio player s podporou přehrávání mp3, mp4, wav, MOV. Výstup audio playeru je stereonní audio signál. Přehrávané audiosmyčky jsou umístěny na mikro SD kartě v playeru. Player podporuje ovládání UDP či TCP protokol. Player je vybaven USB konektorem za účelem případného upgrade systému . | Bright Sign AU 335 | ks | 1 |  | 0
| M 6/02 | AVT 6/09 | 2.02 | Dotyková obrazovka - 22" | Provedení open frame. IPS nebo PVA nebo MVA technologie s rozlišením 1920 x 1080 pixelů., Svítivost panelu s dotykovou vrstvou 225cd/m2,doba odezvy 14ms, kontrast 1000/1. Panel je designován pro provoz 24/7. Panel je vybaven krycím sklem s kapacitním snímáním až 10 dotyků současně. Display je dodán v včetně náklopného držáku na zeď (min. 15 stupnů) a plachového barveného opláštění, které bude konzultované s architektem. |  | ks | 1 |  | 0
| M 6/02 | AVT 6/09 | 2.02 | Mini PC pro dotykovou obrazovku | Mini PC v provedení se čtyřjádrovým procesorem o maximálním kmitočtu 4,1GHz. Bench mark procesoru minimálně 12000 bodů. Mini počítač je dále vybaven pamětí RAM o velikosti 8GB a interním diskem 256GB typu SSD. Výstupní videoporty jseu HDMI a DP. Minipočítač je také vybaven USB porty typu 2.0 a 3.2 pro připojení periferií. Dodávka mini PC je bez OS. | Dell s i3 typu 12100T | ks | 1 |  | 0
| M 6/02 | AVT 6/10 | 2.02 | Dotyková obrazovka - 22" | Provedení open frame. IPS nebo PVA nebo MVA technologie s rozlišením 1920 x 1080 pixelů., Svítivost panelu s dotykovou vrstvou 225cd/m2,doba odezvy 14ms, kontrast 1000/1. Panel je designován pro provoz 24/7. Panel je vybaven krycím sklem s kapacitním snímáním až 10 dotyků současně. Display je dodán v včetně náklopného držáku na zeď (min. 15 stupnů) a plachového barveného opláštění, které bude konzultované s architektem. |  | ks | 1 |  | 0
| M 6/02 | AVT 6/10 | 2.02 | Mini PC pro dotykovou obrazovku | Mini PC v provedení se čtyřjádrovým procesorem o maximálním kmitočtu 4,1GHz. Bench mark procesoru minimálně 12000 bodů. Mini počítač je dále vybaven pamětí RAM o velikosti 8GB a interním diskem 256GB typu SSD. Výstupní videoporty jseu HDMI a DP. Minipočítač je také vybaven USB porty typu 2.0 a 3.2 pro připojení periferií. Dodávka mini PC je bez OS. | Dell s i3 typu 12100T | ks | 1 |  | 0
| M 6/03 | AVT 6/12 | 2.02 | Dotyková obrazovka - 22" | Provedení open frame. IPS nebo PVA nebo MVA technologie s rozlišením 1920 x 1080 pixelů., Svítivost panelu s dotykovou vrstvou 225cd/m2,doba odezvy 14ms, kontrast 1000/1. Panel je designován pro provoz 24/7. Panel je vybaven krycím sklem s kapacitním snímáním až 10 dotyků současně. Display je dodán v včetně náklopného držáku na zeď (min. 15 stupnů) a plachového barveného opláštění, které bude konzultované s architektem. |  | ks | 1 |  | 0
| M 6/03 | AVT 6/12 | 2.02 | Mini PC pro dotykovou obrazovku | Mini PC v provedení se čtyřjádrovým procesorem o maximálním kmitočtu 4,1GHz. Bench mark procesoru minimálně 12000 bodů. Mini počítač je dále vybaven pamětí RAM o velikosti 8GB a interním diskem 256GB typu SSD. Výstupní videoporty jseu HDMI a DP. Minipočítač je také vybaven USB porty typu 2.0 a 3.2 pro připojení periferií. Dodávka mini PC je bez OS. | Dell s i3 typu 12100T | ks | 1 |  | 0
| M 6/03 | AVT 6/13 | 2.02 | Dotyková obrazovka - 22" | Provedení open frame. IPS nebo PVA nebo MVA technologie s rozlišením 1920 x 1080 pixelů., Svítivost panelu s dotykovou vrstvou 225cd/m2,doba odezvy 14ms, kontrast 1000/1. Panel je designován pro provoz 24/7. Panel je vybaven krycím sklem s kapacitním snímáním až 10 dotyků současně. Display je dodán v včetně náklopného držáku na zeď (min. 15 stupnů) a plachového barveného opláštění, které bude konzultované s architektem. |  | ks | 1 |  | 0
| M 6/03 | AVT 6/13 | 2.02 | Mini PC pro dotykovou obrazovku | Mini PC v provedení se čtyřjádrovým procesorem o maximálním kmitočtu 4,1GHz. Bench mark procesoru minimálně 12000 bodů. Mini počítač je dále vybaven pamětí RAM o velikosti 8GB a interním diskem 256GB typu SSD. Výstupní videoporty jseu HDMI a DP. Minipočítač je také vybaven USB porty typu 2.0 a 3.2 pro připojení periferií. Dodávka mini PC je bez OS. | Dell s i3 typu 12100T | ks | 1 |  | 0
| M 6/03 | AVT 6/14+ 6/17 | 2.02 | Reproduktor kruhový vestavný. | Dvoupásmouvý reproduktor určený pro zabudování do sádrokartonových stropů. Rerpoduktor je kruhového tvaru s kovovou magnetickou mřížkou která umožňuje změnu barvy. Základní parametry reproduktoru: výkon 60W peak, citlivost 86dB, kmitočtový rozsah 90 Hz až 20kHz | Atrsound FL401 | ks | 2 |  | 0
| M 6/03 | AVT 6/14+ 6/17 | 2.02 | Audio zesilovač | Miniaturní instalační dvoukanálový zesilovač třídy D s výkonem 2 x 50W pro výstupní impedanci 4 Ohm. | AQ digital | ks | 1 |  | 0
| M 6/03 | AVT 6/14+ 6/17 | 2.02 | Audio Přehrávač | Audio player s podporou přehrávání mp3, mp4, wav, MOV. Výstup audio playeru je stereonní audio signál. Přehrávané audiosmyčky jsou umístěny na mikro SD kartě v playeru. Player podporuje ovládání UDP či TCP protokol. Player je vybaven USB konektorem za účelem případného upgrade systému . | Bright Sign AU 335 | ks | 1 |  | 0
| M 6/03 | AVT 6/15 | 2.02 | Dotyková obrazovka - 22" | Provedení open frame. IPS nebo PVA nebo MVA technologie s rozlišením 1920 x 1080 pixelů., Svítivost panelu s dotykovou vrstvou 225cd/m2,doba odezvy 14ms, kontrast 1000/1. Panel je designován pro provoz 24/7. Panel je vybaven krycím sklem s kapacitním snímáním až 10 dotyků současně. Display je dodán v včetně náklopného držáku na zeď (min. 15 stupnů) a plachového barveného opláštění, které bude konzultované s architektem. |  | ks | 1 |  | 0
| M 6/03 | AVT 6/15 | 2.02 | Mini PC pro dotykovou obrazovku | Mini PC v provedení se čtyřjádrovým procesorem o maximálním kmitočtu 4,1GHz. Bench mark procesoru minimálně 12600 bodů. Mini počítač je dále vybaven pamětí RAM o velikosti 8GB a interním diskem 256GB typu SSD. Výstupní videoporty jseu HDMI a DP. Minipočítač je také vybaven USB porty typu 2.0 a 3.2 pro připojení periferií. Dodávka mini PC je bez OS. | Dell s i3 typu 12100T | ks | 1 |  | 0
| M 6/03 | AVT 6/16 | 2.02 | Dotyková obrazovka - 22" | Provedení open frame. IPS nebo PVA nebo MVA technologie s rozlišením 1920 x 1080 pixelů., Svítivost panelu s dotykovou vrstvou 225cd/m2,doba odezvy 14ms, kontrast 1000/1. Panel je designován pro provoz 24/7. Panel je vybaven krycím sklem s kapacitním snímáním až 10 dotyků současně. Display je dodán v včetně náklopného držáku na zeď (min. 15 stupnů) a plachového barveného opláštění, které bude konzultované s architektem. |  | ks | 1 |  | 0
| M 6/03 | AVT 6/16 | 2.02 | Mini PC pro dotykovou obrazovku | Mini PC v provedení se čtyřjádrovým procesorem o maximálním kmitočtu 4,1GHz. Bench mark procesoru minimálně 12000 bodů. Mini počítač je dále vybaven pamětí RAM o velikosti 8GB a interním diskem 256GB typu SSD. Výstupní videoporty jseu HDMI a DP. Minipočítač je také vybaven USB porty typu 2.0 a 3.2 pro připojení periferií. Dodávka mini PC je bez OS. | Dell s i3 typu 12100T | ks | 1 |  | 0
| M 6/03 | AVT 6/18 | 2.02 | Dotyková obrazovka - 22" | Provedení open frame. IPS nebo PVA nebo MVA technologie s rozlišením 1920 x 1080 pixelů., Svítivost panelu s dotykovou vrstvou 225cd/m2,doba odezvy 14ms, kontrast 1000/1. Panel je designován pro provoz 24/7. Panel je vybaven krycím sklem s kapacitním snímáním až 10 dotyků současně. Display je dodán v včetně náklopného držáku na zeď (min. 15 stupnů) a plachového barveného opláštění, které bude konzultované s architektem. |  | ks | 1 |  | 0
| M 6/03 | AVT 6/18 | 2.02 | Externí napájecí zdroj dotykového displeje | Externí napájecí zdroj dotykového displeje / 12V /. |  | ks | 1 |  | 0
| M 6/03 | AVT 6/18 | 2.02 | Mini PC pro dotykovou obrazovku | Mini PC v provedení se čtyřjádrovým procesorem o maximálním kmitočtu 4,1GHz. Bench mark procesoru minimálně 12000 bodů. Mini počítač je dále vybaven pamětí RAM o velikosti 8GB a interním diskem 256GB typu SSD. Výstupní videoporty jseu HDMI a DP. Minipočítač je také vybaven USB porty typu 2.0 a 3.2 pro připojení periferií. Dodávka mini PC je bez OS. | Dell s i3 typu 12100T | ks | 1 |  | 0
| M 6/03 | AVT 6/19 | 2.02 | 42" - 43" display včerně uchycení | Display úhlopříčky 43 palců typu edge LED s rozlišením 3840. Display je designován pro provoz 24/7. Základní parametry displeje svítivost 500cd/m2, statický kontrast 4000/1, doba zotavení 8ms, Haze 44%. | Samsung QM 43L | ks | 1 |  | 0
| M 6/03 | AVT 6/19 | 2.02 | Mini PC pro dotykovou obrazovku | Mini PC v provedení se čtyřjádrovým procesorem o maximálním kmitočtu 4,1GHz. Bench mark procesoru minimálně 12000 bodů. Mini počítač je dále vybaven pamětí RAM o velikosti 8GB a interním diskem 256GB typu SSD. Výstupní videoporty jseu HDMI a DP. Minipočítač je také vybaven USB porty typu 2.0 a 3.2 pro připojení periferií. Dodávka mini PC je bez OS. | Dell s i3 typu 12100T | ks | 1 |  | 0
| Obecne |  |  | Instalační položky | Drobný instalční materiál včetně propojovacích signálových i silových kabelu a kotvících materiálů |  | set | 1 |  | 0
| Obecne |  |  |  | Instalace AV techniky včetně účasti na KD |  |  | 1 |  | 0
| Obecne |  |  |  | Licence pro zařízení třetích stran / CUE / |  |  | 1 |  | 0
| Obecne |  |  |  | Oživení a základní sw pro řízení osvětlení a AV |  |  | 1 |  | 0
| Obecne |  |  |  | Zkušební provoz včetně zaškolení obsluhy |  |  | 1 |  | 0
| Obecne |  |  |  | Dokumentace skutečného provedení včetně návodu k obsluze |  | kpl | 1 |  | 0

## VV5 AV OBSAH
VV5 AV OBSAH
cena celkem
CELKEM (CENA BEZ DPH) | [8 empty] | 0
| expoziční číslo místnosti | prvek | stavební číslo místnosti | název | specifikace | měrná jednotka | množství | jednotková cena | cena celkem
| M 1/01 | AVT 1/01 a AVT 1/02 | 1.03a | Unikatní řešení - Mapa kraje | dle technické zprávy | kpl | 1 |  | 0
| M 1/01 | AVT 1/03 | 1.03b | Unikatní řešení - Model muzea | dle technické zprávy | kpl | 1 |  | 0
| M 1/01 | AVT 1/04 | 1.03c | Postprodukce dodaných videí | dle technické zprávy | kpl | 1 |  | 0
| M 2/01 | AVT 2/01 | 1.22 | Mapping na reliéf | dle technické zprávy | kpl | 1 |  | 0
| M 2/01 | AVT 2/20 | 1.22 | Herní kiosek do celumuzejní hry | dle technické zprávy | kpl | 1 |  | 0
| M 2/01 | AVT 2/02, 2/03, 2/04, 2/05 | 1.22 | Postprodukce dodaných videí | dle technické zprávy | kpl | 4 |  | 0
| M 2/01 | AVT 2/06 | 1.02 | Audiostopa zvuky moře | dle technické zprávy | kpl | 1 |  | 0
| M 2/01 | AVT 2/07 | 1.02 | Interaktivní příběh | dle technické zprávy | kpl | 1 |  | 0
| M 2/01 | AVT 2/08 | 1.02 | Audiostopa zvuky moře | dle technické zprávy | kpl | 1 |  | 0
| M 2/01 | AVT 2/09 | 1.02 | Interaktivní příběh | dle technické zprávy | kpl | 1 |  | 0
| M 2/01 | AVT 2/10 | 1.02 | Audiostopa zvuky moře | dle technické zprávy | kpl | 1 |  | 0
| M 2/01 | AVT 2/11 | 1.02 | Interaktivní příběh | dle technické zprávy | kpl | 1 |  | 0
| M 2/01 | AVT 2/12 | 1.02 | Audiostopa zvuky moře | dle technické zprávy | kpl | 1 |  | 0
| M 2/01 | AVT 2/13 | 1.02 | Interaktivní příběh | dle technické zprávy | kpl | 1 |  | 0
| M 2/03 | AVT 2/14 - 2/19 | 1.01 | Virtuální mikroskop | dle technické zprávy | kpl | 3 |  | 0
| M 3/01 | AVT 3/01 | 1.04 | Postprodukce dodaných videí | dle technické zprávy | kpl | 1 |  | 0
| M 3/01 | AVT 3/02 | 1.04 | Herní kiosek do celumuzejní hry | dle technické zprávy | kpl | 1 |  | 0
| M 3/01 | AVT 3/03 | 1.04 | Postprodukce dodaných videí | dle technické zprávy | kpl | 1 |  | 0
| M 3/01 | AVT 3/04 - 3/20 | 1.04 | Audio komentář | dle technické zprávy | kpl | 1 |  | 0
| M 3/02 | AR AVT 3/21 - 3/26 | 1.11 | AR 2D animace | dle technické zprávy | kpl | 6 |  | 0
| M 4/01 | AVT 4/16 | 1.09b | Interaktivní příběh s 3D animacemi | dle technické zprávy | kpl | 1 |  | 0
| M 4/02 | AVT 4/18 | 1.09a | Herní kiosek do celumuzejní hry | dle technické zprávy | kpl | 1 |  | 0
| M 4/03 | AVT 4/01 - 4/02 | 2.09 | Interaktivní dalekohledy | dle technické zprávy | kpl | 2 |  | 0
| M 4/03 | AVT 4/03 | 2.09 | Interaktivní příběh s 3D animacemi | dle technické zprávy | kpl | 1 |  | 0
| M 4/03 | AVT 4/12, 4/13 | 2.09 | Unikatní řešení - Přiřazování zvuků | dle technické zprávy | kpl | 1 |  | 0
| M 4/03 | AVT 4/14 | 2.09 | Interaktivní příběh s 3D animacemi | dle technické zprávy | kpl | 1 |  | 0
| M 4/04 | AVT 4/17 | 1.09c | Interaktivní příběh s 3D animacemi | dle technické zprávy | kpl | 1 |  | 0
| M 4/05 | AVT 4/04, 4/05 | 2.08 | Letecký simulátor | dle technické zprávy | kpl | 2 |  | 0
| M 4/05 | AVT 4/06, 4/07 | 2.08 | Digitální interaktivní váha | dle technické zprávy | kpl | 1 |  | 0
| M 4/06 | AVT 4/08 - 4/11 | 2.07 | Házecí stěna se zimní krajinou a 2D animacemi | dle technické zprávy | kpl | 1 |  | 0
| M 5/01 | AVT 5/01 | 2.03c | Mandala života | dle technické zprávy | kpl | 1 |  | 0
| M 5/01 | AVT 5/02-5/05 | 2.03c | Audio komentář | dle technické zprávy | kpl | 1 |  | 0
| M 5/02 | AVT 5/06 | 2.03b | Herní kiosek do celumuzejní hry | dle technické zprávy | kpl | 1 |  | 0
| M 5/02 | AVT 5/07-5/12 | 2.03b | Audio komentář | dle technické zprávy | kpl | 1 |  | 0
| M 5/03 | AVT 5/13 | 2.04 | Plakátovací sloup | dle technické zprávy | kpl | 1 |  | 0
| M 5/03 | AVT 5/14 | 2.04 | Herní kiosek do celumuzejní hry | dle technické zprávy | kpl | 1 |  | 0
| M 5/03 | AVT 5/15-5/16 | 2.04 | Speciální herní kiosek | dle technické zprávy | kpl | 1 |  | 0
| M 5/03 | AVT 5/17-5/23 | 2.04 a 2.11 | Audio komentář | dle technické zprávy | kpl | 1 |  | 0
| M 5/04 | AR AVT 5/18 - 5/22 | 2.10 | AR 2D animace | dle technické zprávy | kpl | 5 |  | 0
| M 6/01 | AVT 6/01-6/05 | 2.24 | Postprodukce dodaných videí | dle technické zprávy | kpl | 1 |  | 0
| M 6/02 | AVT 6/06 | 2.02 | Interaktivní příběh | dle technické zprávy | kpl | 1 |  | 0
| M 6/02 | AVT 6/07 | 2.02 | Interaktivní příběh | dle technické zprávy | kpl | 1 |  | 0
| M 6/02 | AVT 6/08 | 2.02 | Audiostopa zvuky lesa | dle technické zprávy | kpl | 1 |  | 0
| M 6/02 | AVT 6/09 | 2.02 | Interaktivní příběh | dle technické zprávy | kpl | 1 |  | 0
| M 6/02 | AVT 6/10 | 2.02 | Interaktivní příběh | dle technické zprávy | kpl | 1 |  | 0
| M 6/02 | AVT 6/11 | 2.02 | Audiostopa zvuky lesa | dle technické zprávy | kpl | 1 |  | 0
| M 6/02 | AVT 6/12 | 2.02 | Interaktivní příběh | dle technické zprávy | kpl | 1 |  | 0
| M 6/02 | AVT 6/13 | 2.02 | Interaktivní příběh | dle technické zprávy | kpl | 1 |  | 0
| M 6/02 | AVT 6/14 | 2.02 | Audiostopa zvuky lesa | dle technické zprávy | kpl | 1 |  | 0
| M 6/02 | AVT 6/15 | 2.02 | Interaktivní příběh | dle technické zprávy | kpl | 1 |  | 0
| M 6/02 | AVT 6/16 | 2.02 | Interaktivní příběh | dle technické zprávy | kpl | 1 |  | 0
| M 6/02 | AVT 6/17 | 2.02 | Audiostopa zvuky lesa | dle technické zprávy | kpl | 1 |  | 0
| M 6/01 | AVT 6/19 | 2.24 | Unikatní řešení - interaktivní mapa kraje 2 | dle technické zprávy | kpl | 1 |  | 0

## VV6 RIDICI SYSTEM
VV6 OSTATNÍ
cena celkem
CELKEM (CENA BEZ DPH) | [6 empty] | 0
| místnost | název | specifikace | měrná jednotka | množství | jednotková cena | cena celkem
| serverovna | EMM Řídící systém expozice a management obsahu | dle technické zprávy, licence EMM Core a všechny EMM Client pro celou expozici | kpl | 1 |  | 0
| serverovna | EMM Řídící server umístěný v racku | PC (case mini) maximální rozměry 220x42x251 mm s 65W zdrojem, pasivním chlazením, výkonem CPU min. 2250 bodu dle nezávislého testu cpubenchmark.net, operační paměti 16GB, interní uložiště s kapacitou min. 4TB , Gbit síťovou kartou, obsahuje 1x DP či HDMI podporující rozlišení až 3840 x 2160 @ 60 Hz, 2x USB 3.0, 4x USB 2.0, klávesnici a myš stejného výrobce, modulární verze operačního systému | kpl | 1 |  | 0
Systém řízení osvětlení pomocí sběrnice DALI
| Rozvaděč R1.1 | Řídící jednotka instalace | Řídící jednotka expozice v provedení na DIN lištu. Jednotka je osazena následujícími porty : 1x LAN typu 10/100, 1x DALI port, 1 x RS232/485 port + 4x univerzální versatile port |  | 1 |  | 0
|  | Budič sběrnice DALI | Zdroj pro buzení sběrnice DALI do celkového proudu až 240 mA. |  | 6 |  | 0
|  | Jednotka řízení DALI sběrnice pomocí IP protokolu | Jednotka pro řízení zařízení vybavených rozhraním DALI 1 a DALI2. Jednotka je vybavena LAN rozhraním s web serverem a umožňuje řízení , nastavování a adresaci až 64 DALI zařízení. Jednotka je v provedení na DIN lištu. |  | 1 |  | 0
|  | Jednotka řízení dvou DALI sběrnic pomocí IP protokolu | Jednotka pro řízení zařízení vybavených rozhraním DALI 1 a DALI2. Jednotka je vybavena výstupy pro řízení dvou DALI sběrnic. Jednotka je vybavena LAN rozhraním s web serverem a umožňuje řízení , nastavování a adresaci až 2x64 DALI zařízení. Jednotka je v provedení na DIN lištu. |  | 2 |  | 0
|  | Spínací jednotka 8x16A | Spínací jednotka 8x16A v provedení na DIN lištu. Jednotka je řízena pomocí IP a je vybavena web rozhraním pro nastavení lokálních funkcí jednotlivých rele. |  | 2 |  | 0
|  | Průmyslový zdroj 24DC | Průmyslový napájecí zdroj 24 DC – 2,5A v provedení na DIN lištu .Pracovní teplota zdroje od -30 do +70 stuňů. |  | 2 |  | 0
|  | Průmyslový LAN switch 8 portů | Průmyslový LAN switch 8 portů typu 10/100/1000 BaseT. Switch je v provedení na stěnu, nebo na DIN lištu. Je energeticky efektivní podle standartu 802az. Switch je bez managementu. Napájení svitche je v rozsahu 12 až 48V/DC. Jednotlivé porty\ jsou vybaveny přepěťovou ochranou do 6kV. Switch je konstruován pro rozsah pracovních teplot od -30 až do +70 stupňů |  | 1 |  | 0
|  | Jistič 10A/B | Jistič jednopólový typu 10A/B. Zkratový odpínací proud 6kA, jmenovité izolační napětí 500V |  | 4 |  | 0
|  | Drobný instalační materiál |  |  | 1 |  | 0
| Rozvaděč R1.2 | Budič sběrnice DALI | Zdroj pro buzení sběrnice DALI do celkového proudu až 240 mA. |  | 6 |  | 0
|  | Jednotka řízení DALI sběrnice pomocí IP protokolu | Jednotka pro řízení zařízení vybavených rozhraním DALI 1 a DALI2. Jednotka je vybavena LAN rozhraním s web serverem a umožňuje řízení , nastavování a adresaci až 64 DALI zařízení. Jednotka je v provedení na DIN lištu. |  | 4 |  | 0
|  | Jednotka řízení dvou DALI sběrnic pomocí IP protokolu | Jednotka pro řízení zařízení vybavených rozhraním DALI 1 a DALI2. Jednotka je vybavena výstupy pro řízení dvou DALI sběrnic. Jednotka je vybavena LAN rozhraním s web serverem a umožňuje řízení , nastavování a adresaci až 2x64 DALI zařízení. Jednotka je v provedení na DIN lištu. |  | 1 |  | 0
|  | Spínací jednotka 8x16A | Spínací jednotka 8x16A v provedení na DIN lištu. Jednotka je řízena pomocí IP a je vybavena web rozhraním pro nastavení lokálních funkcí jednotlivých rele. |  | 2 |  | 0
|  | Průmyslový zdroj 24DC | Průmyslový napájecí zdroj 24 DC – 2,5A v provedení na DIN lištu .Pracovní teplota zdroje od -30 do +70 stuňů. |  | 2 |  | 0
|  | Průmyslový LAN switch 8 portů | Průmyslový LAN switch 8 portů typu 10/100/1000 BaseT. Switch je v provedení na stěnu, nebo na DIN lištu. Je energeticky efektivní podle standartu 802az. Switch je bez managementu. Napájení svitche je v rozsahu 12 až 48V/DC. Jednotlivé porty\ jsou vybaveny přepěťovou ochranou do 6kV. Switch je konstruován pro rozsah pracovních teplot od -30 až do +70 stupňů |  | 1 |  | 0
|  | Jistič 10A/B | Jistič jednopólový typu 10A/B. Zkratový odpínací proud 6kA, jmenovité izolační napětí 500V |  | 4 |  | 0
|  | Drobný instalační materiál |  |  | 1 |  | 0
| Rozvaděč R2.1 | Řídící jednotka instalace | Řídící jednotka expozice v provedení na DIN lištu. Jednotka je osazena následujícími porty : 1x LAN typu 10/100, 1x DALI port, 1 x RS232/485 port + 4x univerzální versatile port |  | 1 |  | 0
|  | Budič sběrnice DALI | Zdroj pro buzení sběrnice DALI do celkového proudu až 240 mA. |  | 7 |  | 0
|  | Jednotka řízení dvou DALI sběrnic pomocí IP protokolu | Jednotka pro řízení zařízení vybavených rozhraním DALI 1 a DALI2. Jednotka je vybavena výstupy pro řízení dvou DALI sběrnic. Jednotka je vybavena LAN rozhraním s web serverem a umožňuje řízení , nastavování a adresaci až 2x64 DALI zařízení. Jednotka je v provedení na DIN lištu. |  | 3 |  | 0
|  | Spínací jednotka 8x16A | Spínací jednotka 8x16A v provedení na DIN lištu. Jednotka je řízena pomocí IP a je vybavena web rozhraním pro nastavení lokálních funkcí jednotlivých rele. |  | 2 |  | 0
|  | Průmyslový zdroj 24DC | Průmyslový napájecí zdroj 24 DC – 2,5A v provedení na DIN lištu .Pracovní teplota zdroje od -30 do +70 stuňů. |  | 2 |  | 0
|  | Průmyslový LAN switch 8 portů | Průmyslový LAN switch 8 portů typu 10/100/1000 BaseT. Switch je v provedení na stěnu, nebo na DIN lištu. Je energeticky efektivní podle standartu 802az. Switch je bez managementu. Napájení svitche je v rozsahu 12 až 48V/DC. Jednotlivé porty\ jsou vybaveny přepěťovou ochranou do 6kV. Switch je konstruován pro rozsah pracovních teplot od -30 až do +70 stupňů |  | 1 |  | 0
|  | Jistič 10A/B | Jistič jednopólový typu 10A/B. Zkratový odpínací proud 6kA, jmenovité izolační napětí 500V |  | 4 |  | 0
|  | Drobný instalační materiál |  |  | 1 |  | 0
| Rozvaděč R2.2 | Budič sběrnice DALI | Zdroj pro buzení sběrnice DALI do celkového proudu až 240 mA. |  | 11 |  | 0
|  | Jednotka řízení DALI sběrnice pomocí IP protokolu | Jednotka pro řízení zařízení vybavených rozhraním DALI 1 a DALI2. Jednotka je vybavena LAN rozhraním s web serverem a umožňuje řízení , nastavování a adresaci až 64 DALI zařízení. Jednotka je v provedení na DIN lištu. |  | 5 |  | 0
|  | Jednotka řízení dvou DALI sběrnic pomocí IP protokolu | Jednotka pro řízení zařízení vybavených rozhraním DALI 1 a DALI2. Jednotka je vybavena výstupy pro řízení dvou DALI sběrnic. Jednotka je vybavena LAN rozhraním s web serverem a umožňuje řízení , nastavování a adresaci až 2x64 DALI zařízení. Jednotka je v provedení na DIN lištu. |  | 3 |  | 0
|  | Spínací jednotka 8x16A | Spínací jednotka 8x16A v provedení na DIN lištu. Jednotka je řízena pomocí IP a je vybavena web rozhraním pro nastavení lokálních funkcí jednotlivých rele. |  | 2 |  | 0
|  | Průmyslový zdroj 24DC | Průmyslový napájecí zdroj 24 DC – 2,5A v provedení na DIN lištu .Pracovní teplota zdroje od -30 do +70 stuňů. |  | 2 |  | 0
|  | Průmyslový LAN switch 16 portů | Průmyslový LAN switch 16 portů typu 10/100/1000 BaseT. Switch je v provedení na stěnu, nebo na DIN lištu. Je energeticky efektivní podle standartu 802az. Switch je bez managementu. Napájení svitche je v rozsahu 12 až 48V/DC. Jednotlivé porty\ jsou vybaveny přepěťovou ochranou do 6kV. Switch je konstruován pro rozsah pracovních teplot od -30 až do +70 stupňů |  | 1 |  | 0
|  | Jistič 10A/B | Jistič jednopólový typu 10A/B. Zkratový odpínací proud 6kA, jmenovité izolační napětí 500V |  | 4 |  | 0
|  | Drobný instalační materiál |  |  | 1 |  | 0
Systém sledování pohybu návštěvníků
| 1NP | Mikrovlný senzor přítomnosti osob | Mikrovlný senzor přítomnosti osob . Senzor je určený pro instalaci do stropu a podává informaci po celou dobu přítomnosti návštěvníka ve hlídané místnosti. Senzor má poe napájení a informace posílá pomocí interní datové sítě. Senzor je vybaven web rozhraním umožňujícím nastavení základních parametrů senzoru. |  | 11 |  | 0
| 2NP | Mikrovlný senzor přítomnosti osob | Mikrovlný senzor přítomnosti osob . Senzor je určený pro instalaci do stropu a podává informaci po celou dobu přítomnosti návštěvníka ve hlídané místnosti. Senzor má poe napájení a informace posílá pomocí interní datové sítě. Senzor je vybaven web rozhraním umožňujícím nastavení základních parametrů senzoru. |  | 11 |  | 0
|  | Drobný instalační materiál |  |  | 1 |  | 0
|  | Programování řízení světel pomocí DALI |  | kpl | 1 |  | 0
|  | Programování řízení expozice |  | kpl | 1 |  | 0
|  | Zaškolení obsluhy |  | kpl | 1 |  | 0

## VV7 REPLIKY A PREPARATY
VV6 OSTATNÍ
cena celkem
CELKEM (CENA BEZ DPH) | [6 empty] | 0
| místnost | název | specifikace | měrná jednotka | množství | jednotková cena | cena celkem
| diorama Krkonoše | zmije obecná | plastový model ve skutečné velikosti, délka alespoň 40 cm | ks | 1 |  | 0
| diorama Broumovsko | mlok skvrnitý | plastový model ve skutečné velikosti | ks | 1 |  | 0
| diorama Plachta | blatnice skvrnitá | plastový model ve skutečné velikosti | ks | 1 |  | 0
| diorama Plachta | ropucha zelená | plastový model ve skutečné velikosti | ks | 1 |  | 0
| diorama Plachta | ropucha krátkonohá | plastový model ve skutečné velikosti | ks | 1 |  | 0
| diorama Plachta | rosnička zelená | plastový model ve skutečné velikosti | ks | 1 |  | 0
| diorama Plachta | sysel obecný | dermoplastický preparát | ks | 1 |  | 0
| diorama Plachta | čirůvka havelka | plastový model ve skutečné velikosti | ks | 2 |  | 0
| diorama Labe, Orlice | rak říční | plastový model ve skutečné velikosti | ks | 1 |  | 0
| diorama Labe, Orlice | štika obecná | dermoplastický preparát nebo silikonový model; délka alespoň 60 cm pozn: případně lze nahradit parmou říční - délka alespoň 50 cm | ks | 1 |  | 0
| diorama Labe, Orlice | bolen dravý | dermoplastický preparát nebo silikonový model; délka alespoň 60 cm | ks | 1 |  | 0
| diorama Broumovsko | plch velký | dermoplastický preparát | ks | 1 |  | 0
|  | obojživelník Korkonterpeton kalnense z Arnultovic | odlitek pozn: spolupráce N. muzeum Praha | ks | 1 |  | 0
|  | stopa dinosaura Coelophysis – 35×30 cm | odlitek pozn: spolupráce Chlupáčovo muzeum historie Země, restaurátor p. Vlastimil Sloup | ks | 1 |  | 0
|  | ryba Halec sternbergi – 70×30 cm | odlitek pozn: spolupráce N. muzeum Praha | ks | 1 |  | 0
|  | ryba Halec sternbergi – 60×25 cm | odlitek pozn: spolupráce N. muzeum Praha | ks | 1 |  | 0
|  | ryba Macropoma – 60×20 cm | odlitek pozn: spolupráce N. muzeum Praha | ks | 1 |  | 0
Obojživelníci, plazi
| VODA – VD 6/01 – diorama | skokan zelený | plastové modely různě vypadajících jedinců ve skutečné velikosti pozn: skupina na hladině stojaté vody v době rozmnožování | ks | 5 |  | 0
| VODA – VE6/01 – sokl | kuňka obecná | plastové modely ve skutečné velikosti pozn: 1 ex. ve výstražné pozici (most), 1 ex. pohledově z břišní strany | ks | 3 |  | 0
| VODA – VE6/01 – sokl | skokan ostronosý | plastové modely ve skutečné velikosti pozn: samci v době rozmnožování (modrá žába) | ks | 3 |  | 0
| VODA – VE6/01 – sokl | čolek velký | plastové modely ve skutečné velikosti pozn: samec + samice ve vodní fázi | ks | 2 |  | 0
| LES – VD6/02 – diorama | mlok skvrnitý | plastové modely různě vypadajících jedinců (skvrnění, fáze pohybu, velikost) ve skutečné velikosti pozn: skupina mloků v okolí vlhkého žlebu v bukovém lese | ks | 3 |  | 0
| LES – VE6/02 – sokl | skokan hnědý | plastový model ve skutečné velkosti | ks | 1 |  | 0
| LES – VE6/02 – sokl | čolek horský | plastový model ve skutečné velkosti pozn: samec + samice ve vodní fázi | ks | 1 |  | 0
| BEZLESÍ – VD6/03 – diorama | užovka hladká | plastový model ve skutečné velkosti | ks | 1 |  | 0
| BEZLESÍ – VD6/03 – diorama | ještěrka obecná | plastové modely ve skutečné velikosti pozn: samec + samice | ks | 2 |  | 0
| BEZLESÍ – VE6/03 – sokl | ropucha zelená | plastový model ve skutečné velikosti | ks | 1 |  | 0
| BEZLESÍ – VE6/03 – sokl | ropucha krátkonohá | plastový model ve skutečné velikosti | ks | 1 |  | 0
| BEZLESÍ – VE6/03 – sokl | blatnice skvrnitá | plastový model ve skutečné velikosti | ks | 1 |  | 0
Korýši
| VODA – VE6/01 – sokl nebo vitrína VS 6/01 | žábronožka sněžní | model 30 cm (zvětšení cca 1:15) pozn: samec + samice | ks | 2 |  | 0
| VODA – VE6/01 – sokl | listonoh letní | model 30 cm (zvětšení cca 1:10) | ks | 1 |  | 0
Preparáty
| VODA - VD 6/01 – diorama | bobr evropský | dermoplastický preparát pozn: zajištění kadáverů zvířat a zhotovení preparátů včetně | ks | 2 |  | 0
Houby a lišejníky
| LES – VE6/02 – sokl | lišejník | model cca 30 cm | ks | 1 |  | 0
| LES – VD6/02 – diorama | muchomůrka královská | plastový (příp. polystyrenový) model ve skutečné velikosti | ks | 1 |  | 0
| LES – VD6/02 – diorama | muchomůrka červená | plastový (příp. polystyrenový) model ve skutečné velikosti | ks | 1 |  | 0
| LES – VD6/02 – diorama | hřib kříšť | plastový (příp. polystyrenový) model ve skutečné velikosti | ks | 1 |  | 0
| LES – VD6/02 – diorama | hřib nachovýtrusý | plastový (příp. polystyrenový) model ve skutečné velikosti | ks | 1 |  | 0
| LES – VD6/02 – diorama | choroš šupinatý | plastový (příp. polystyrenový) model ve skutečné velikosti | ks | 1 |  | 0
| LES – VD6/02 – diorama | ryzec smrkový | plastový (příp. polystyrenový) model ve skutečné velikosti | ks | 2 |  | 0
| LES – VD6/02 – diorama | ryzec ďubkovaný | plastový (příp. polystyrenový) model ve skutečné velikosti | ks | 1 |  | 0
Hmyz
| VODA – VS 6/01 | klínatka rohatá | model cca 30 cm | ks | 1 |  | 0
| VODA – VE 6/01 – sokl | motýlice | model cca 30 cm | ks | 1 |  | 0
| VODA – VE 6/01 – sokl | vážka červená | model cca 30 cm | ks | 1 |  | 0
| VODA – VE 6/01 – sokl | šídlo (Aeschna sp. nebo Anax sp.) | model cca 30 cm | ks | 1 |  | 0
| VODA – VE6/01 – sokl | vážka jasnoskvrnná | model o velikosti 30 cm | ks | 1 |  | 0
| BEZLESÍ – VE6/03 – sokl | žahalka šestiskvrnná | model o velikosti 20 cm | ks | 1 |  | 0
| BEZLESÍ – VE6/03 – sokl | rýhonosec Coniocleonus nebulosus | model o velikosti 20 cm | ks | 1 |  | 0
| VS 5/06 | model recentního stromatolitu | pozn: velikost min 30 cm; reference: Žraločí zátoka v Austrálii | ks | 1 |  | 0
| VS 5/02A | realistický model hnědé řasy (chaluhy) | plast pozn: reálný druh, lze i jen část „stonku“; velikost min 100 cm | ks | 1 |  | 0
| VE 5/01 | model květu Rafflesia arnoldii | pozn: průměr cca 60 cm | ks | 1 |  | 0
didaktické modely stavby květu
| VE 5/01 | výtrusnice (např. kapradiny) | plast pozn: zvětšeno; celek i řez, příp. detail | ks | 2 |  | 0
| VE 5/01 | květ nahosemenné rostliny | plast pozn: zvětšeno; celek i řez, příp. detail | ks | 2 |  | 0
| VE 5/01 | květ krytosemenné rostliny | plast pozn: zvětšeno; celek i řez, příp. detail | ks | 2 |  | 0
| VE 5/01 | květenství úbor (diferenciace květů) | plast pozn: např. heřmánek, pampeliška nebo slunečnice; zvětšeno; celek a detail na dva typy květů v rámci květenství | ks | 2 |  | 0
| VS 5/03 | rašeliník | plast, příp. textil+plast pozn: trs alespoň 10 lodyžek | ks | 1 |  | 0
| VS 5/03 | přeslička | plast, příp. textil+plast pozn: trs alespoň 5 stonků, výška alespoň 30 cm | ks | 1 |  | 0
| VS 5/03 | kapradina parožnatka | plast, příp. textil+plast pozn: výška alespoň 40 cm | ks | 1 |  | 0
| VS 5/03 | jinan dvoulaločný | plast, příp. textil+plast pozn: větvička s listy, alespoň 30 cm | ks | 1 |  | 0
| VS 5/03 | borovice | plast, příp. textil+plast pozn: větvička s listy, alespoň 30 cm | ks | 1 |  | 0
| VS 5/03 | cykas | plast, příp. textil+plast pozn: celá rostlina, výška alespoň 60 cm | ks | 1 |  | 0
| VS 5/04 | magnolie | plast, příp. textil+plast pozn: větvička s květy; alespoň 30 cm | ks | 1 |  | 0
| VS 5/04 | leknín | plast, příp. textil+plast pozn: rozvitý a nerozvitý květ + 4-5 listů | ks | 1 |  | 0
| VS 5/04 | kaktus | plast, příp. textil+plast pozn: výška alespoň 30 cm | ks | 1 |  | 0
| VS 5/04 | láčkovka | plast, příp. textil+plast pozn: rostlina s alespoň 3 láčkami | ks | 1 |  | 0
| VS 5/04 | vřes | plast, příp. textil+plast pozn: trs | ks | 1 |  | 0
| VS 5/04 | buk lesní / dub letní / bříza | plast, příp. textil+plast pozn: větev alespoň 30 cm s listy | ks | 1 |  | 0
| VS 5/04 | olivovník | plast, příp. textil+plast pozn: větev alespoň 30 cm s listy a plody | ks | 1 |  | 0
| VS 5/04 | slunečnice | plast, příp. textil/plast pozn: celá rostlina s jedním květem, výška cca 120 cm | ks | 1 |  | 0
| VS 5/04 | narcis / kosatec | plast, příp. textil+plast pozn: celá rostlina, alespoň 3 květy a 5 listů | ks | 1 |  | 0
| VS 5/04 | orchidej Phalaenopsis | plast, příp. textil+plast pozn: celá rostlina s květy, výška alespoň 40 cm | ks | 1 |  | 0
| VS 5/04 | agáve / juka / dračinec | plast, příp. textil+plast pozn: celá rostlina, růžice listů cca 40 cm průměr | ks | 1 |  | 0
| VS 5/04 | bambus | plast, příp. textil+plast pozn: alespoň tři stonky, výška alespoň 100 cm | ks | 1 |  | 0
| VS 5/04 | tilandsie | plast, příp. textil+plast pozn: visící chomáč cca 50 cm délka | ks | 1 |  | 0
| VS 5/04 | kala | plast, příp. textil+plast pozn: alespoň 3 květy a 5 listů | ks | 1 |  | 0
| VS 5/04 | fík | plast | ks | 1 |  | 0
| VS 5/04 | meloun | plast | ks | 1 |  | 0
| VS 5/04 | kdoule | plast | ks | 1 |  | 0
| VS 5/04 | banán | plast | ks | 1 |  | 0
| VS 5/04 | ananas | plast | ks | 1 |  | 0
| VS 5/04 | pomeranč | plast | ks | 1 |  | 0
| VS 5/04 | jablko | plast pozn: reálná odrůda | ks | 1 |  | 0
| VS 5/04 | hruška | plast pozn: reálná odrůda | ks | 1 |  | 0
| VS 5/04 | jahoda | plast | ks | 1 |  | 0
| VS 5/04 | mrkev | plast | ks | 1 |  | 0
| VS 5/04 | květák | plast | ks | 1 |  | 0
| VS 5/04 | zelí | plast pozn: hlávka | ks | 1 |  | 0
| VS 5/04 | cibule | plast | ks | 1 |  | 0
| VS 5/04 | okurka | plast | ks | 1 |  | 0
| VS 5/04 | lilek | plast | ks | 1 |  | 0
| VS 5/01 | plíseň Penicilium | plast / polystyren pozn: plesnivý kus nějaké potraviny (např. chléb) | ks | 1 |  | 0
| VS 5/01 | lišejník | plast / polystyren pozn: nějaký výraznější „3D“ druh; trs, alespoň 20 cm | ks | 1 |  | 0
| VS 5/01 | smrž | plast / polystyren | ks | 1 |  | 0
| VS 5/01 | řasnatka hnědá | plast / polystyren | ks | 1 |  | 0
| VS 5/01 | lanýž | plast / polystyren pozn: alespoň 5 cm | ks | 1 |  | 0
| VS 5/01 | kyj herkulův | plast / polystyren | ks | 1 |  | 0
| VS 5/01 | choroš oříš | plast / polystyren | ks | 1 |  | 0
| VS 5/01 | kuřátka zlatá | plast / polystyren | ks | 1 |  | 0
| VS 5/01 | mísenka oranžová | plast / polystyren | ks | 1 |  | 0
| VS 5/01 | lošák jelení | plast / polystyren | ks | 1 |  | 0
| VS 5/01 | kotrč kadeřavý | plast / polystyren | ks | 1 |  | 0
| VS 5/01 | korálovec bukový | plast / polystyren | ks | 1 |  | 0
| VS 5/01 | kyjanka Zollingerova | plast / polystyren | ks | 1 |  | 0
| VS 5/01 | hadovka Phallus multicolor | plast / polystyren | ks | 1 |  | 0
| VS 5/01 | mřížovka červená | plast / polystyren | ks | 1 |  | 0
| VS 5/01 | čirůvka | plast / polystyren | ks | 1 |  | 0
| VS 5/01 | václavka | plast / polystyren pozn: trs | ks | 5 |  | 0
| VS 5/01 | muchomůrka červená | plast / polystyren | ks | 1 |  | 0
| VS 5/01 | pýchavka | plast / polystyren | ks | 1 |  | 0
| VS 5/01 | kozák | plast / polystyren | ks | 1 |  | 0
| VS5/11 | hlenka Fuligo septica | plast / polystyren pozn: alespoň 15 cm | ks | 1 |  | 0
| VS 5/05 | štír | preparát | ks | 1 |  | 0
| VS 5/05 | sklípkan | preparát | ks | 1 |  | 0
| VS 5/05 | solifuga | preparát | ks | 1 |  | 0
| VS 5/05 | stonoha | preparát | ks | 1 |  | 0
| VS 5/05 | humr | preparát | ks | 1 |  | 0
| VS 5/05 | krab | preparát | ks | 1 |  | 0
| VS 5/05 | šváb | preparát | ks | 1 |  | 0
| VS 5/05 | kobylka a saranče | preparát | ks | 2 |  | 0
| VS 5/05 | cikáda | preparát | ks | 1 |  | 0
| VS 5/05 | strašilka/pakobylka | preparát pozn: různé druhy | ks | 2 |  | 0
| VS 5/05 | svítilka | preparát | ks | 1 |  | 0
| VS 5/05 | blanokřídlí | preparát pozn: velké druhy | ks | 2 |  | 0
| VS 5/05 | kudlanka | preparát | ks | 1 |  | 0
| VS 5/05 | brouci | preparát pozn: různé druhy | ks | 7 |  | 0
| VS 5/05 | motýli | preparát pozn: různé druhy | ks | 7 |  | 0
| VS 5/05 | sasanka | plast / silikon pozn: alespoň 10 cm | ks | 1 |  | 0
| VS 5/05 | medúza | plast / silikon pozn: alespoň 20 cm průměr talíře | ks | 1 |  | 0
| VS 5/05 | plzák | plast / silikon pozn: alespoň 10 cm | ks | 1 |  | 0
| VS 5/05 | hlemýžď zahradní | plast / silikon | ks | 1 |  | 0
| VS 5/05 | chobotnice | plast / silikon pozn: alespoň 40 cm | ks | 1 |  | 0
| VS 5/05 | žížala | plast / silikon pozn: alespoň 20 cm | ks | 1 |  | 0
| VS 5/05 | pijavka | plast / silikon pozn: alespoň 10 cm | ks | 1 |  | 0
| VS 5/05 | hvězdice | plast / silikon pozn: alespoň 15 cm | ks | 1 |  | 0
| VS 5/05 | sumýš | plast / silikon pozn: alespoň 15 cm | ks | 1 |  | 0
| VS 5/05 | sumka | plast / silikon pozn: alespoň 6 cm | ks | 1 |  | 0
| VS 5/09A | žralok | preparát pozn: alespoň 1 m | ks | 1 |  | 0
| VS 5/09A | tuňák žlutoploutvý | preparát pozn: alespoň 1,5 m | ks | 1 |  | 0
| VS 5/09A | treska | preparát pozn: alespoň 50 cm | ks | 1 |  | 0
| VS 5/09A | platýs / kambala / mořský jazyk | preparát pozn: alespoň 25 cm | ks | 1 |  | 0
| VS 5/09A | sumec | preparát pozn: alespoň 1 m | ks | 1 |  | 0
| VS 5/09A | tolstolobik | preparát pozn: alespoň 70 cm | ks | 1 |  | 0
| VS 5/08 | bažant | preparát pozn: samec | ks | 1 |  | 0
| VS 5/08 | divoká husa | preparát pozn: některý z lovených druhů (např. husa běločelá, velká) | ks | 1 |  | 0
| VS 5/08 | kachna domácí /pižmovka domácí | preparát | ks | 1 |  | 0
| VS 5/08 | kur domácí | preparát pozn: kohout | ks | 1 |  | 0
| VS 5/08 | lyska černá | preparát | ks | 1 |  | 0
| VS 5/08 | holub domácí | preparát pozn: nějaké čistokrevné plemeno a zdivočelá forma (věžák) | ks | 2 |  | 0
| VS 5/08 | zajíc polní | preparát | ks | 1 |  | 0
| VS 5/08 | nutrie | preparát | ks | 1 |  | 0
| VS 5/08 | potkan | preparát pozn: dospělý jedinec | ks | 1 |  | 0
| VS 5/08 | srnec obecný | preparát pozn: samec s parožím | ks | 1 |  | 0
| VS 5/08 | liška obecná | preparát | ks | 1 |  | 0
| VS 5/08 | jezevec | preparát | ks | 1 |  | 0
| VS 5/08 | klokan | preparát | ks | 1 |  | 0
| VS 5/09A | sliznatka | silikon / plast pozn: cca 40-50 cm | ks | 1 |  | 0
| VS 5/09A | mihule potoční | silikon / plast | ks | 1 |  | 0
| VS 5/09A | jeseter | silikon / plast pozn: alespoň 60 cm | ks | 1 |  | 0
| VS 5/09A | kostlín | silikon / plast pozn: alespoň 1 m | ks | 1 |  | 0
| VS 5/09A | piraňa | silikon / plast pozn: alespoň 20 cm | ks | 1 |  | 0
| VS 5/09A | kapr | silikon / plast pozn: alespoň 60 cm | ks | 1 |  | 0
| VS 5/09A | cejn velký | silikon / plast pozn: alespoň 30 cm | ks | 1 |  | 0
| VS 5/09A | karas | silikon / plast | ks | 1 |  | 0
| VS 5/09A | plotice | silikon / plast | ks | 1 |  | 0
| VS 5/09A | koljuška | silikon / plast | ks | 1 |  | 0
| VS 5/09A | mořský koníček | silikon / plast | ks | 1 |  | 0
| VS 5/09A | klaun očkatý | silikon / plast | ks | 1 |  | 0
| VS 5/09A | latimérie | silikon / plast pozn: alespoň 1,5 m | ks | 1 |  | 0
| VS 5/09A | červor / cecílie | plast pozn: alespoň 40 cm | ks | 1 |  | 0
| VS 5/09A | velemlok | plast | ks | 1 |  | 0
| VS 5/09A | surýn / axolotl / macarát | plast | ks | 1 |  | 0
| VS 5/09A | čolek velký | plast | ks | 1 |  | 0
| VS 5/09A | kuňka žlutobřichá | plast | ks | 1 |  | 0
| VS 5/09A | ropuška starostlivá | plast | ks | 1 |  | 0
| VS 5/09A | ropucha zelená | plast | ks | 1 |  | 0
| VS 5/09A | rosnička | plast | ks | 1 |  | 0
| VS 5/09A | pralesnička | plast | ks | 1 |  | 0
| VS 5/09A | skokan hnědý | plast | ks | 1 |  | 0
| VS 5/09A | skokan volský | plast | ks | 1 |  | 0
| VS 5/09B | leguán | plast pozn: alespoň 60 cm; příp. preparát | ks | 1 |  | 0
| VS 5/09B | chameleon | plast pozn: alespoň 25 cm, případně preparát | ks | 1 |  | 0
| VS 5/09B | slepýš | plast | ks | 1 |  | 0
| VS 5/09B | ještěrka obecná | plast | ks | 1 |  | 0
| VS 5/09B | ještěrka zelená | plast | ks | 1 |  | 0
| VS 5/09B | gekon | plast pozn: libovolný druh | ks | 1 |  | 0
| VS 5/09B | dráček létavý | plast | ks | 1 |  | 0
| VS 5/09B | užovka obojková | plast pozn: alespoň 40 cm | ks | 1 |  | 0
| VS 5/09B | zmije obecná | plast pozn: alespoň 40 cm | ks | 1 |  | 0
| VS 5/09B | kobra | plast pozn: alespoň 80 cm | ks | 1 |  | 0
| VS 5/08 | krokodýl | plast pozn: alespoň 1 m; případně lze i preparát reálného zvířete | ks | 1 |  | 0
| VE 5/05 | sestavení kostry žirafy | jen stavba pozn: kostru máme, ale nesloženou | ks | 1 |  | 0
| VE 5/04 | kompletní kostra paprskoploutvé ryby | reálný preparát pozn: libovolný druh, délka alespoň 50 cm | ks | 1 |  | 0
| VE 5/04 | kompletní kostra většího hada | reálný preparát pozn: libovolný druh, délka alespoň 1,5 m | ks | 1 |  | 0
| VE 5/04 | didaktické modely histologické stavby kosti a chrupavky | plast pozn: kompaktní a houbovitá kost, chrupavka; zvětšeno | ks | 3 |  | 0
| VS 5/06 | stromatolit | fosílie pozn: řez reálnou fosílií; alespoň 10 cm | ks | 1 |  | 0
| VS 5/05 | trilobit | model / fosílie pozn: model či reálná fosílie, alespoň 10 cm | ks | 1 |  | 0
| VS 5/05 | amonit | model /fosílie pozn: model či reálná fosílie, alespoň 20 cm | ks | 1 |  | 0
| VS 5/09A | svaloploutvá ryba | model pozn: replika fosílie | ks | 1 |  | 0
| VS 5/08 či 5/09B | Archaeopteryx | model pozn: replika některého z nálezů (např. Berlín, Solnhofen) | ks | 1 |  | 0
| VS 5/08 | Australopithecus | model pozn: replika, lebka | ks | 1 |  | 0
| VE 5/04 | žralok Carcharocles megalodon | reálná fosílie pozn: zub alespoň 11 cm | ks | 1 |  | 0
| VE 5/04 | dinosauří zub | reálná fosílie pozn: libovolný druh; zub alespoň 6 cm | ks | 1 |  | 0