## SO 001
EstiCon |  |  |  | Firma: | [6 empty] | 3
Soupis prací objektu
S | Stavba: | 329 17c |  | II/327 Skřivany - Smidary_KHK_IROP_(OTSKP_2025)_final_neoceněný |  |  | SO 001 | 0 |  | 0 | 2
O | Rozpočet: | SO 001 |  | Všeobecné a ostatní náklady pro SO 101 - NEPŘÍMÉ VÝDAJE | [5 empty] | 0.12 | 2
Typ | Poř. číslo | Kód položky | Varianta | Název Položky | MJ | Množství | Cena |  | Cenová soustava | 0.21
[7 empty] | Jednotková | Celkem
0 | 1 | 2 | 3 | 4 | 5 | 6 | 7 | 8 | 9
SD |  | 0 |  | Všeobecné konstrukce a práce |  |  |  | 0
P | 1 | 01450 |  | POPLATKY ZA NÁHRADNÍ AUTOBUSOVOU DOPRAVU | KPL | 1 | 0 | 0 |  | 0 | 3
PP |  |  |  | Náklady spojené s výlukovým jízdním řádem pro autobusové linky. Jako např. - označení vyloučených zastávek, informovanost cestujících, označení náhradních zastávek a tras a náklady spojené se zajištěním náhradní autobusové dopravy Fixní cena 110.000,- Kč
VV |  |  |  | 1 = 1,000 [A]
TS |  |  |  | Položka zahrnuje: - veškeré náklady související s náhradní autousovou dopravou Položka nezahrnuje: - x
P | 2 | 02730 |  | POMOC PRÁCE ZŘÍZ NEBO ZAJIŠŤ OCHRANU INŽENÝRSKÝCH SÍTÍ | KPL | 1 | 0 | 0 |  | 0 | 3
PP |  |  |  | Zajištění/ochránění inženýrských sítí během realizace stavby dle požadavků správců. Fyzická ochrana vedení plynovodu (pomocí panelů) a silových kabelů (chráničky). Nutné vytyčení všech podzemních sítí v celé stavbě s protokolárním zápisem příslušných správců. Přesnou polohu podzemních vedení ověřit ručně kopanými sondami. Kopané sondy na ověření průběhu podzemních sítí, v počtu 20 ks. O velikosti 1 x 1 x 2,0 m, kopáno ručně
VV |  |  |  | 1 = 1,000 [A]
TS |  |  |  | Položka zahrnuje: - veškeré náklady spojené s ochranou inženýrských sítí Položka nezahrnuje: - x
P | 3 | 02910 |  | OSTATNÍ POŽADAVKY - ZEMĚMĚŘIČSKÁ MĚŘENÍ | KPL | 1 | 0 | 0 |  | 0 | 3
PP |  |  |  | Veškerá nutná zaměření nutná k realizaci díla (např. zaměření stavby před výstavbou, během stavby, vytyčení stavby a obvodu staveniště apod.) Cena za vytyčení prostorové polohy stavby před jejím zahájením odborně způsobilými osobami. Kompletní geodetické práce na vytyčení vytyčovaných bodů definovaného objektu v rozsahu PD a TKP.V rozsahu celé stavby a všech stavebních objektů.
VV |  |  |  | 1 = 1,000 [A]
TS |  |  |  | Položka zahrnuje: - veškeré náklady spojené s objednatelem požadovanými pracemi Položka nezahrnuje: - x Způsob stanovení: - pro stanovení orientační investorské ceny určete jednotkovou cenu jako 1% odhadované ceny stavby
P | 4 | 02911 | a | OSTATNÍ POŽADAVKY - GEODETICKÉ ZAMĚŘENÍ | KPL | 1 | 0 | 0 |  | 0 | 3
PP |  |  |  | Zaměření skutečného provedení díla ke kolaudaci stavby v délce stavby 4x tištěné paré + 1x CD V rozsahu všech stavebních objektů
VV |  |  |  | 1 = 1,000 [A]
TS |  |  |  | Položka zahrnuje: - veškeré náklady spojené s objednatelem požadovanými pracemi Položka nezahrnuje: - x
P | 5 | 02911 | b | OSTATNÍ POŽADAVKY - GEODETICKÉ ZAMĚŘENÍ | KPL | 1 | 0 | 0 |  | 0 | 3
PP |  |  |  | - Geodetické zaměření a vyhodnocení základní polohové situace (ZPS) dokončené stavby v jednotném výměnném formátu digitální technické mapy (dále jen „JVF DTM“) podle vyhlášky č. 393/2020 Sb., ve znění pozdějších předpisů a jeho předání prostřednictvím aplikace napojené na službu informačního systému digitální technické mapy veřejné správy (dále jen „IS DMVS“) prostřednictvím autorizovaného zeměměřičského inženýra. Dokladem o splnění této povinnosti je potvrzení o úspěšném nahrání ZPS dokončené stavby do IS DMVS. - Geodetické zaměření a vyhodnocení dokončené stavby ve vztahu k poloze průběhů stavbou vyvolaných přeložek nebo změn sítí technické infrastruktury ve vlastnictví Královéhradeckého kraje (TI) a dopravní infrastruktury (DI), včetně ochranných pásem, v jednotném výměnného formátu digitální technické mapy podle vyhlášky č. 393/2020 Sb., ve znění pozdějších předpisů a jeho předání příslušnému editorovi TI a DI SSKHK k následnému zadání do systému digitální technické mapy kraje (DTM) prostřednictvím IS DMVS. Dokladem o splnění této povinnosti bude potvrzení příslušného editora TI a DI o úspěšném nahrání do IS DMVS. 3x tištěné paré + el. nosič PEVNÁ CENA
VV |  |  |  | 1 = 1,000 [A]
TS |  |  |  | Položka zahrnuje: - veškeré náklady spojené s objednatelem požadovanými pracemi Položka nezahrnuje: - x
P | 6 | 02911 | c | OSTATNÍ POŽADAVKY - GEODETICKÉ ZAMĚŘENÍ | SOUBOR | 1 | 0 | 0 |  | 0 | 3
PP |  |  |  | Zaměření vrstev pro určení kubatur sanací (dle zaměření příčných řezů v PD) a pro určení kubatur konstrukčních vrstev a celkových plošných a délkových výměr.
VV |  |  |  | 1 = 1,000 [A]
TS |  |  |  | Položka zahrnuje: - veškeré náklady spojené s objednatelem požadovanými pracemi Položka nezahrnuje: - x
P | 7 | 02911 | d | OSTATNÍ POŽADAVKY - GEODETICKÉ ZAMĚŘENÍ | KPL | 1 | 0 | 0 |  | 0 | 3
PP |  |  |  | Geodetické zaměření a vyhodnocení vybraných prvků silničního majetku, kterých se provádění Díla týká a jsou součástí pasportního systému SSKHK podle datového předpisu (https://www.sskhk.cz/files/file-tinyfilemanager/ISPSM/Datovy_predpis.zip) pro pasport silničního majetku včetně pořízení potřebných popisných informací apod. Dokladem o splnění této povinnosti bude potvrzení příslušného editora SSKHK o správnosti převzaté struktury a obsahu dat. PEVNÁ CENA
VV |  |  |  | 1 = 1,000 [A]
TS |  |  |  | Položka zahrnuje: - veškeré náklady spojené s objednatelem požadovanými pracemi Položka nezahrnuje: - x
P | 8 | 02943 |  | OSTATNÍ POŽADAVKY - VYPRACOVÁNÍ RDS | KPL | 1 | 0 | 0 |  | 0 | 3
PP |  |  |  | Vypracování realizační dokumentace - dílčích částí pro jednotlivé stavební objekty. Dokumentace bude požadovaná (počet výtisků, 4xparé a 1xCD v el. podobě) objednatelem.
VV |  |  |  | 1 = 1,000 [A]
TS |  |  |  | Položka zahrnuje: - veškeré náklady spojené s objednatelem požadovanými pracemi Položka nezahrnuje: - x
P | 9 | 02944 |  | OSTAT POŽADAVKY - DOKUMENTACE SKUTEČ PROVEDENÍ V DIGIT FORMĚ | KPL | 1 | 0 | 0 |  | 0 | 3
PP |  |  |  | Dokumentace skutečného provedení stavby. Pro objekty SO 101 Výkresy a související písemnosti zhotovené stavby potřebné pro evidenci pozemní komunikace. Výkresy odchylek a změn stavby oproti DSP, PDPS pro objekty stavby. Ověřené podpisem odpovědného zástupce zhotovitele a správce stavby. Zadavatel poskytne dokumentaci v otevřeném formátu *DWG. 4x tištěné paré + 1x CD
VV |  |  |  | "SO 101 "1 = 1,000 [A]
TS |  |  |  | Položka zahrnuje: - veškeré náklady spojené s objednatelem požadovanými pracemi Položka nezahrnuje: - x
P | 10 | 02945 |  | OSTAT POŽADAVKY - GEOMETRICKÝ PLÁN | KPL | 1 | 0 | 0 |  | 0 | 3
PP |  |  |  | Geometrický oddělovací plán pro majetkové vypořádání vlastnických vztahů, vč. odsouhlasení TDS, projednání s vlastníky pozemků a potvrzený katastrálním úřadem. Počty výtisků pro SO 101 – 7x
VV |  |  |  | 1 = 1,000 [A]
TS |  |  |  | Položka zahrnuje: - přípravu podkladů, vyhotovení žádosti pro vklad na katastrální úřad - polní práce spojené s vyhotovením geometrického plánu - výpočetní a grafické kancelářské práce - úřední ověření výsledného elaborátu - schválení návrhu vkladu do katastru nemovitostí příslušným katastrálním úřadem Položka nezahrnuje: - x
P | 11 | 02946 |  | OSTAT POŽADAVKY - FOTODOKUMENTACE | KPL | 1 | 0 | 0 |  | 0 | 3
PP |  |  |  | Fotodokumentace průběhu stavebních prací, snímky 1 x týdně a důležité činnosti - předání investorovi digitálně
VV |  |  |  | 1 = 1,000 [A]
TS |  |  |  | Položka zahrnuje: - fotodokumentaci zadavatelem požadovaného děje a konstrukcí v požadovaných časových intervalech - zadavatelem specifikované výstupy (fotografie v papírovém a digitálním formátu) v požadovaném počtu Položka nezahrnuje: - x
P | 12 | 02950 |  | OSTATNÍ POŽADAVKY - POSUDKY, KONTROLY, REVIZNÍ ZPRÁVY | KPL | 1 | 0 | 0 |  | 0 | 3
PP |  |  |  | Pasportizace zástavby a objektů, které mohou být dotčeny stavbou před zahájením stavebních prací v průběhu a na konci stavebních prací. Dále pravidelně před zemními pracemi, speciálním zakládáním, objízdné trasy, stávající zdi, nemovitosti. 3x tiskem + el. nosič
VV |  |  |  | 1 = 1,000 [A]
TS |  |  |  | Položka zahrnuje: - veškeré náklady spojené s objednatelem požadovanými pracemi Položka nezahrnuje: - x
P | 13 | 02960 |  | OSTATNÍ POŽADAVKY - ODBORNÝ DOZOR | KPL | 1 | 0 | 0 |  | 0 | 3
PP |  |  |  | Účast geologa na stavbě pro posouzení základových poměrů. Čerpáno dle skutečnosti se souhlasem TDI.
VV |  |  |  | 1 = 1,000 [A]
TS |  |  |  | Položka zahrnuje: - veškeré náklady spojené s objednatelem požadovanými pracemi Položka nezahrnuje: - x
P | 14 | 02991 |  | OSTATNÍ POŽADAVKY - INFORMAČNÍ TABULE | KUS | 2 | 0 | 0 |  | 0 | 3
PP |  |  |  | základní údaje o stavbě, velikost 1,0/1,5m
VV |  |  |  | 2 = 2,000 [A]
TS |  |  |  | Položka zahrnuje: - dodání a osazení informačních tabulí v předepsaném provedení a množství s obsahem předepsaným zadavatelem - veškeré nosné a upevňovací konstrukce - základové konstrukce včetně nutných zemních prací - demontáž a odvoz po skončení platnosti - případně nutné opravy poškozených čátí během platnosti Položka nezahrnuje: - x

## SO 002
EstiCon |  |  |  | Firma: | [6 empty] | 3
Soupis prací objektu
S | Stavba: | 329 17c |  | II/327 Skřivany - Smidary_KHK_IROP_(OTSKP_2025)_final_neoceněný |  |  | SO 002 | 0 |  | 0 | 2
O | Rozpočet: | SO 002 |  | Všeobecné a ostatní náklady pro SO 102 - NEPŘÍMÉ VÝDAJE | [5 empty] | 0.12 | 2
Typ | Poř. číslo | Kód položky | Varianta | Název Položky | MJ | Množství | Cena |  | Cenová soustava | 0.21
[7 empty] | Jednotková | Celkem
0 | 1 | 2 | 3 | 4 | 5 | 6 | 7 | 8 | 9
SD |  | 0 |  | Všeobecné konstrukce a práce |  |  |  | 0
P | 1 | 01450 |  | POPLATKY ZA NÁHRADNÍ AUTOBUSOVOU DOPRAVU | KPL | 1 | 0 | 0 |  | 0 | 3
PP |  |  |  | Náklady spojené s výlukovým jízdním řádem pro autobusové linky. Jako např. - označení vyloučených zastávek, informovanost cestujících, označení náhradních zastávek a tras a náklady spojené se zajištěním náhradní autobusové dopravy Fixní cena 110.000,- Kč
VV |  |  |  | 1 = 1,000 [A]
TS |  |  |  | Položka zahrnuje: - veškeré náklady související s náhradní autousovou dopravou Položka nezahrnuje: - x
P | 2 | 02730 |  | POMOC PRÁCE ZŘÍZ NEBO ZAJIŠŤ OCHRANU INŽENÝRSKÝCH SÍTÍ | KPL | 1 | 0 | 0 |  | 0 | 3
PP |  |  |  | Zajištění/ochránění inženýrských sítí během realizace stavby dle požadavků správců. Fyzická ochrana vedení plynovodu (pomocí panelů) a silových kabelů (chráničky). Nutné vytyčení všech podzemních sítí v celé stavbě s protokolárním zápisem příslušných správců. Přesnou polohu podzemních vedení ověřit ručně kopanými sondami. Kopané sondy na ověření průběhu podzemních sítí, v počtu 20 ks. O velikosti 1 x 1 x 2,0 m, kopáno ručně
VV |  |  |  | 1 = 1,000 [A]
TS |  |  |  | Položka zahrnuje: - veškeré náklady spojené s ochranou inženýrských sítí Položka nezahrnuje: - x
P | 3 | 02910 |  | OSTATNÍ POŽADAVKY - ZEMĚMĚŘIČSKÁ MĚŘENÍ | KPL | 1 | 0 | 0 |  | 0 | 3
PP |  |  |  | Veškerá nutná zaměření nutná k realizaci díla (např. zaměření stavby před výstavbou, během stavby, vytyčení stavby a obvodu staveniště apod.) Cena za vytyčení prostorové polohy stavby před jejím zahájením odborně způsobilými osobami. Kompletní geodetické práce na vytyčení vytyčovaných bodů definovaného objektu v rozsahu PD a TKP.V rozsahu celé stavby a všech stavebních objektů.
VV |  |  |  | 1 = 1,000 [A]
TS |  |  |  | Položka zahrnuje: - veškeré náklady spojené s objednatelem požadovanými pracemi Položka nezahrnuje: - x Způsob stanovení: - pro stanovení orientační investorské ceny určete jednotkovou cenu jako 1% odhadované ceny stavby
P | 4 | 02911 | a | OSTATNÍ POŽADAVKY - GEODETICKÉ ZAMĚŘENÍ | KPL | 1 | 0 | 0 |  | 0 | 3
PP |  |  |  | Zaměření skutečného provedení díla ke kolaudaci stavby v délce stavby 4x tištěné paré + 1x CD V rozsahu všech stavebních objektů
VV |  |  |  | 1 = 1,000 [A]
TS |  |  |  | Položka zahrnuje: - veškeré náklady spojené s objednatelem požadovanými pracemi Položka nezahrnuje: - x
P | 5 | 02911 | b | OSTATNÍ POŽADAVKY - GEODETICKÉ ZAMĚŘENÍ | KPL | 1 | 0 | 0 |  | 0 | 3
PP |  |  |  | - Geodetické zaměření a vyhodnocení základní polohové situace (ZPS) dokončené stavby v jednotném výměnném formátu digitální technické mapy (dále jen „JVF DTM“) podle vyhlášky č. 393/2020 Sb., ve znění pozdějších předpisů a jeho předání prostřednictvím aplikace napojené na službu informačního systému digitální technické mapy veřejné správy (dále jen „IS DMVS“) prostřednictvím autorizovaného zeměměřičského inženýra. Dokladem o splnění této povinnosti je potvrzení o úspěšném nahrání ZPS dokončené stavby do IS DMVS. - Geodetické zaměření a vyhodnocení dokončené stavby ve vztahu k poloze průběhů stavbou vyvolaných přeložek nebo změn sítí technické infrastruktury ve vlastnictví Královéhradeckého kraje (TI) a dopravní infrastruktury (DI), včetně ochranných pásem, v jednotném výměnného formátu digitální technické mapy podle vyhlášky č. 393/2020 Sb., ve znění pozdějších předpisů a jeho předání příslušnému editorovi TI a DI SSKHK k následnému zadání do systému digitální technické mapy kraje (DTM) prostřednictvím IS DMVS. Dokladem o splnění této povinnosti bude potvrzení příslušného editora TI a DI o úspěšném nahrání do IS DMVS. 3x tištěné paré + el. nosič PEVNÁ CENA
VV |  |  |  | 1 = 1,000 [A]
TS |  |  |  | Položka zahrnuje: - veškeré náklady spojené s objednatelem požadovanými pracemi Položka nezahrnuje: - x
P | 6 | 02911 | c | OSTATNÍ POŽADAVKY - GEODETICKÉ ZAMĚŘENÍ | SOUBOR | 1 | 0 | 0 |  | 0 | 3
PP |  |  |  | Zaměření vrstev pro určení kubatur sanací (dle zaměření příčných řezů v PD) a pro určení kubatur konstrukčních vrstev a celkových plošných a délkových výměr.
VV |  |  |  | 1 = 1,000 [A]
TS |  |  |  | Položka zahrnuje: - veškeré náklady spojené s objednatelem požadovanými pracemi Položka nezahrnuje: - x
P | 7 | 02911 | d | OSTATNÍ POŽADAVKY - GEODETICKÉ ZAMĚŘENÍ | KPL | 1 | 0 | 0 |  | 0 | 3
PP |  |  |  | Geodetické zaměření a vyhodnocení vybraných prvků silničního majetku, kterých se provádění Díla týká a jsou součástí pasportního systému SSKHK podle datového předpisu (https://www.sskhk.cz/files/file-tinyfilemanager/ISPSM/Datovy_predpis.zip) pro pasport silničního majetku včetně pořízení potřebných popisných informací apod. Dokladem o splnění této povinnosti bude potvrzení příslušného editora SSKHK o správnosti převzaté struktury a obsahu dat. PEVNÁ CENA
VV |  |  |  | 1 = 1,000 [A]
TS |  |  |  | Položka zahrnuje: - veškeré náklady spojené s objednatelem požadovanými pracemi Položka nezahrnuje: - x
P | 8 | 02943 |  | OSTATNÍ POŽADAVKY - VYPRACOVÁNÍ RDS | KPL | 1 | 0 | 0 |  | 0 | 3
PP |  |  |  | Vypracování realizační dokumentace - dílčích částí pro jednotlivé stavební objekty. Dokumentace bude požadovaná (počet výtisků, 4xparé a 1xCD v el. podobě) objednatelem.
VV |  |  |  | 1 = 1,000 [A]
TS |  |  |  | Položka zahrnuje: - veškeré náklady spojené s objednatelem požadovanými pracemi Položka nezahrnuje: - x
P | 9 | 02944 |  | OSTAT POŽADAVKY - DOKUMENTACE SKUTEČ PROVEDENÍ V DIGIT FORMĚ | KPL | 1 | 0 | 0 |  | 0 | 3
PP |  |  |  | Dokumentace skutečného provedení stavby. Pro objekty SO 102 Výkresy a související písemnosti zhotovené stavby potřebné pro evidenci pozemní komunikace. Výkresy odchylek a změn stavby oproti DSP, PDPS pro objekty stavby. Ověřené podpisem odpovědného zástupce zhotovitele a správce stavby. Zadavatel poskytne dokumentaci v otevřeném formátu *DWG. 4x tištěné paré + 1x CD
VV |  |  |  | "SO 102 "1 = 1,000 [A]
TS |  |  |  | Položka zahrnuje: - veškeré náklady spojené s objednatelem požadovanými pracemi Položka nezahrnuje: - x
P | 10 | 02945 |  | OSTAT POŽADAVKY - GEOMETRICKÝ PLÁN | KPL | 1 | 0 | 0 |  | 0 | 3
PP |  |  |  | Geometrický oddělovací plán pro majetkové vypořádání vlastnických vztahů, vč. odsouhlasení TDS, projednání s vlastníky pozemků a potvrzený katastrálním úřadem. Počty výtisků pro SO 102 – 7x
VV |  |  |  | 1 = 1,000 [A]
TS |  |  |  | Položka zahrnuje: - přípravu podkladů, vyhotovení žádosti pro vklad na katastrální úřad - polní práce spojené s vyhotovením geometrického plánu - výpočetní a grafické kancelářské práce - úřední ověření výsledného elaborátu - schválení návrhu vkladu do katastru nemovitostí příslušným katastrálním úřadem Položka nezahrnuje: - x
P | 11 | 02946 |  | OSTAT POŽADAVKY - FOTODOKUMENTACE | KPL | 1 | 0 | 0 |  | 0 | 3
PP |  |  |  | Fotodokumentace průběhu stavebních prací, snímky 1 x týdně a důležité činnosti - předání investorovi digitálně
VV |  |  |  | 1 = 1,000 [A]
TS |  |  |  | Položka zahrnuje: - fotodokumentaci zadavatelem požadovaného děje a konstrukcí v požadovaných časových intervalech - zadavatelem specifikované výstupy (fotografie v papírovém a digitálním formátu) v požadovaném počtu Položka nezahrnuje: - x
P | 12 | 02950 |  | OSTATNÍ POŽADAVKY - POSUDKY, KONTROLY, REVIZNÍ ZPRÁVY | KPL | 1 | 0 | 0 |  | 0 | 3
PP |  |  |  | Pasportizace zástavby a objektů, které mohou být dotčeny stavbou před zahájením stavebních prací v průběhu a na konci stavebních prací. Dále pravidelně před zemními pracemi, speciálním zakládáním, objízdné trasy, stávající zdi, nemovitosti. 3x tiskem + el. nosič
VV |  |  |  | 1 = 1,000 [A]
TS |  |  |  | Položka zahrnuje: - veškeré náklady spojené s objednatelem požadovanými pracemi Položka nezahrnuje: - x
P | 13 | 02960 |  | OSTATNÍ POŽADAVKY - ODBORNÝ DOZOR | KPL | 1 | 0 | 0 |  | 0 | 3
PP |  |  |  | Účast geologa na stavbě pro posouzení základových poměrů. Čerpáno dle skutečnosti se souhlasem TDI.
VV |  |  |  | 1 = 1,000 [A]
TS |  |  |  | Položka zahrnuje: - veškeré náklady spojené s objednatelem požadovanými pracemi Položka nezahrnuje: - x
P | 14 | 02991 |  | OSTATNÍ POŽADAVKY - INFORMAČNÍ TABULE | KUS | 2 | 0 | 0 |  | 0 | 3
PP |  |  |  | základní údaje o stavbě, velikost 1,0/1,5m
VV |  |  |  | 2 = 2,000 [A]
TS |  |  |  | Položka zahrnuje: - dodání a osazení informačních tabulí v předepsaném provedení a množství s obsahem předepsaným zadavatelem - veškeré nosné a upevňovací konstrukce - základové konstrukce včetně nutných zemních prací - demontáž a odvoz po skončení platnosti - případně nutné opravy poškozených čátí během platnosti Položka nezahrnuje: - x

## SO 003
EstiCon |  |  |  | Firma: | [6 empty] | 3
Soupis prací objektu
S | Stavba: | 329 17c |  | II/327 Skřivany - Smidary_KHK_IROP_(OTSKP_2025)_final_neoceněný |  |  | SO 003 | 0 |  | 0 | 2
O | Rozpočet: | SO 003 |  | Všeobecné a ostatní náklady pro SO 103 - NEPŘÍMÉ VÝDAJE | [5 empty] | 0.12 | 2
Typ | Poř. číslo | Kód položky | Varianta | Název Položky | MJ | Množství | Cena |  | Cenová soustava | 0.21
[7 empty] | Jednotková | Celkem
0 | 1 | 2 | 3 | 4 | 5 | 6 | 7 | 8 | 9
SD |  | 0 |  | Všeobecné konstrukce a práce |  |  |  | 0
P | 1 | 01450 |  | POPLATKY ZA NÁHRADNÍ AUTOBUSOVOU DOPRAVU | KPL | 1 | 0 | 0 |  | 0 | 3
PP |  |  |  | Náklady spojené s výlukovým jízdním řádem pro autobusové linky. Jako např. - označení vyloučených zastávek, informovanost cestujících, označení náhradních zastávek a tras a náklady spojené se zajištěním náhradní autobusové dopravy Fixní cena 110.000,- Kč
VV |  |  |  | 1 = 1,000 [A]
TS |  |  |  | Položka zahrnuje: - veškeré náklady související s náhradní autousovou dopravou Položka nezahrnuje: - x
P | 2 | 02730 |  | POMOC PRÁCE ZŘÍZ NEBO ZAJIŠŤ OCHRANU INŽENÝRSKÝCH SÍTÍ | KPL | 1 | 0 | 0 |  | 0 | 3
PP |  |  |  | Zajištění/ochránění inženýrských sítí během realizace stavby dle požadavků správců. Fyzická ochrana vedení plynovodu (pomocí panelů) a silových kabelů (chráničky). Nutné vytyčení všech podzemních sítí v celé stavbě s protokolárním zápisem příslušných správců. Přesnou polohu podzemních vedení ověřit ručně kopanými sondami. Kopané sondy na ověření průběhu podzemních sítí, v počtu 20 ks. O velikosti 1 x 1 x 2,0 m, kopáno ručně
VV |  |  |  | 1 = 1,000 [A]
TS |  |  |  | Položka zahrnuje: - veškeré náklady spojené s ochranou inženýrských sítí Položka nezahrnuje: - x
P | 3 | 02910 |  | OSTATNÍ POŽADAVKY - ZEMĚMĚŘIČSKÁ MĚŘENÍ | KPL | 1 | 0 | 0 |  | 0 | 3
PP |  |  |  | Veškerá nutná zaměření nutná k realizaci díla (např. zaměření stavby před výstavbou, během stavby, vytyčení stavby a obvodu staveniště apod.) Cena za vytyčení prostorové polohy stavby před jejím zahájením odborně způsobilými osobami. Kompletní geodetické práce na vytyčení vytyčovaných bodů definovaného objektu v rozsahu PD a TKP.V rozsahu celé stavby a všech stavebních objektů.
VV |  |  |  | 1 = 1,000 [A]
TS |  |  |  | Položka zahrnuje: - veškeré náklady spojené s objednatelem požadovanými pracemi Položka nezahrnuje: - x Způsob stanovení: - pro stanovení orientační investorské ceny určete jednotkovou cenu jako 1% odhadované ceny stavby
P | 4 | 02911 | a | OSTATNÍ POŽADAVKY - GEODETICKÉ ZAMĚŘENÍ | KPL | 1 | 0 | 0 |  | 0 | 3
PP |  |  |  | Zaměření skutečného provedení díla ke kolaudaci stavby v délce stavby 4x tištěné paré + 1x CD V rozsahu všech stavebních objektů
VV |  |  |  | 1 = 1,000 [A]
TS |  |  |  | Položka zahrnuje: - veškeré náklady spojené s objednatelem požadovanými pracemi Položka nezahrnuje: - x
P | 5 | 02911 | b | OSTATNÍ POŽADAVKY - GEODETICKÉ ZAMĚŘENÍ | KPL | 1 | 0 | 0 |  | 0 | 3
PP |  |  |  | - Geodetické zaměření a vyhodnocení základní polohové situace (ZPS) dokončené stavby v jednotném výměnném formátu digitální technické mapy (dále jen „JVF DTM“) podle vyhlášky č. 393/2020 Sb., ve znění pozdějších předpisů a jeho předání prostřednictvím aplikace napojené na službu informačního systému digitální technické mapy veřejné správy (dále jen „IS DMVS“) prostřednictvím autorizovaného zeměměřičského inženýra. Dokladem o splnění této povinnosti je potvrzení o úspěšném nahrání ZPS dokončené stavby do IS DMVS. - Geodetické zaměření a vyhodnocení dokončené stavby ve vztahu k poloze průběhů stavbou vyvolaných přeložek nebo změn sítí technické infrastruktury ve vlastnictví Královéhradeckého kraje (TI) a dopravní infrastruktury (DI), včetně ochranných pásem, v jednotném výměnného formátu digitální technické mapy podle vyhlášky č. 393/2020 Sb., ve znění pozdějších předpisů a jeho předání příslušnému editorovi TI a DI SSKHK k následnému zadání do systému digitální technické mapy kraje (DTM) prostřednictvím IS DMVS. Dokladem o splnění této povinnosti bude potvrzení příslušného editora TI a DI o úspěšném nahrání do IS DMVS. 3x tištěné paré + el. nosič PEVNÁ CENA
VV |  |  |  | 1 = 1,000 [A]
TS |  |  |  | Položka zahrnuje: - veškeré náklady spojené s objednatelem požadovanými pracemi Položka nezahrnuje: - x
P | 6 | 02911 | c | OSTATNÍ POŽADAVKY - GEODETICKÉ ZAMĚŘENÍ | SOUBOR | 1 | 0 | 0 |  | 0 | 3
PP |  |  |  | Zaměření vrstev pro určení kubatur sanací (dle zaměření příčných řezů v PD) a pro určení kubatur konstrukčních vrstev a celkových plošných a délkových výměr.
VV |  |  |  | 1 = 1,000 [A]
TS |  |  |  | Položka zahrnuje: - veškeré náklady spojené s objednatelem požadovanými pracemi Položka nezahrnuje: - x
P | 7 | 02911 | d | OSTATNÍ POŽADAVKY - GEODETICKÉ ZAMĚŘENÍ | KPL | 1 | 0 | 0 |  | 0 | 3
PP |  |  |  | Geodetické zaměření a vyhodnocení vybraných prvků silničního majetku, kterých se provádění Díla týká a jsou součástí pasportního systému SSKHK podle datového předpisu (https://www.sskhk.cz/files/file-tinyfilemanager/ISPSM/Datovy_predpis.zip) pro pasport silničního majetku včetně pořízení potřebných popisných informací apod. Dokladem o splnění této povinnosti bude potvrzení příslušného editora SSKHK o správnosti převzaté struktury a obsahu dat. PEVNÁ CENA
VV |  |  |  | 1 = 1,000 [A]
TS |  |  |  | Položka zahrnuje: - veškeré náklady spojené s objednatelem požadovanými pracemi Položka nezahrnuje: - x
P | 8 | 02943 |  | OSTATNÍ POŽADAVKY - VYPRACOVÁNÍ RDS | KPL | 1 | 0 | 0 |  | 0 | 3
PP |  |  |  | Vypracování realizační dokumentace - dílčích částí pro jednotlivé stavební objekty. Dokumentace bude požadovaná (počet výtisků, 4xparé a 1xCD v el. podobě) objednatelem.
VV |  |  |  | 1 = 1,000 [A]
TS |  |  |  | Položka zahrnuje: - veškeré náklady spojené s objednatelem požadovanými pracemi Položka nezahrnuje: - x
P | 9 | 02944 |  | OSTAT POŽADAVKY - DOKUMENTACE SKUTEČ PROVEDENÍ V DIGIT FORMĚ | KPL | 1 | 0 | 0 |  | 0 | 3
PP |  |  |  | Dokumentace skutečného provedení stavby. Pro objekty SO 103 Výkresy a související písemnosti zhotovené stavby potřebné pro evidenci pozemní komunikace. Výkresy odchylek a změn stavby oproti DSP, PDPS pro objekty stavby. Ověřené podpisem odpovědného zástupce zhotovitele a správce stavby. Zadavatel poskytne dokumentaci v otevřeném formátu *DWG. 4x tištěné paré + 1x CD
VV |  |  |  | "SO 103 "1 = 1,000 [A]
TS |  |  |  | Položka zahrnuje: - veškeré náklady spojené s objednatelem požadovanými pracemi Položka nezahrnuje: - x
P | 10 | 02945 |  | OSTAT POŽADAVKY - GEOMETRICKÝ PLÁN | KPL | 1 | 0 | 0 |  | 0 | 3
PP |  |  |  | Geometrický oddělovací plán pro majetkové vypořádání vlastnických vztahů, vč. odsouhlasení TDS, projednání s vlastníky pozemků a potvrzený katastrálním úřadem. Počty výtisků pro SO 103 – 11x
VV |  |  |  | 1 = 1,000 [A]
TS |  |  |  | Položka zahrnuje: - přípravu podkladů, vyhotovení žádosti pro vklad na katastrální úřad - polní práce spojené s vyhotovením geometrického plánu - výpočetní a grafické kancelářské práce - úřední ověření výsledného elaborátu - schválení návrhu vkladu do katastru nemovitostí příslušným katastrálním úřadem Položka nezahrnuje: - x
P | 11 | 02946 |  | OSTAT POŽADAVKY - FOTODOKUMENTACE | KPL | 1 | 0 | 0 |  | 0 | 3
PP |  |  |  | Fotodokumentace průběhu stavebních prací, snímky 1 x týdně a důležité činnosti - předání investorovi digitálně
VV |  |  |  | 1 = 1,000 [A]
TS |  |  |  | Položka zahrnuje: - fotodokumentaci zadavatelem požadovaného děje a konstrukcí v požadovaných časových intervalech - zadavatelem specifikované výstupy (fotografie v papírovém a digitálním formátu) v požadovaném počtu Položka nezahrnuje: - x
P | 12 | 02950 |  | OSTATNÍ POŽADAVKY - POSUDKY, KONTROLY, REVIZNÍ ZPRÁVY | KPL | 1 | 0 | 0 |  | 0 | 3
PP |  |  |  | Pasportizace zástavby a objektů, které mohou být dotčeny stavbou před zahájením stavebních prací v průběhu a na konci stavebních prací. Dále pravidelně před zemními pracemi, speciálním zakládáním, objízdné trasy, stávající zdi, nemovitosti. 3x tiskem + el. nosič
VV |  |  |  | 1 = 1,000 [A]
TS |  |  |  | Položka zahrnuje: - veškeré náklady spojené s objednatelem požadovanými pracemi Položka nezahrnuje: - x
P | 13 | 02960 |  | OSTATNÍ POŽADAVKY - ODBORNÝ DOZOR | KPL | 1 | 0 | 0 |  | 0 | 3
PP |  |  |  | Účast geologa na stavbě pro posouzení základových poměrů. Čerpáno dle skutečnosti se souhlasem TDI.
VV |  |  |  | 1 = 1,000 [A]
TS |  |  |  | Položka zahrnuje: - veškeré náklady spojené s objednatelem požadovanými pracemi Položka nezahrnuje: - x
P | 14 | 02991 |  | OSTATNÍ POŽADAVKY - INFORMAČNÍ TABULE | KUS | 2 | 0 | 0 |  | 0 | 3
PP |  |  |  | základní údaje o stavbě, velikost 1,0/1,5m
VV |  |  |  | 2 = 2,000 [A]
TS |  |  |  | Položka zahrnuje: - dodání a osazení informačních tabulí v předepsaném provedení a množství s obsahem předepsaným zadavatelem - veškeré nosné a upevňovací konstrukce - základové konstrukce včetně nutných zemních prací - demontáž a odvoz po skončení platnosti - případně nutné opravy poškozených čátí během platnosti Položka nezahrnuje: - x

## SO 004
EstiCon |  |  |  | Firma: | [6 empty] | 3
Soupis prací objektu
S | Stavba: | 329 17c |  | II/327 Skřivany - Smidary_KHK_IROP_(OTSKP_2025)_final_neoceněný |  |  | SO 004 | 0 |  | 0 | 2
O | Rozpočet: | SO 004 |  | Všeobecné a ostatní náklady pro SO 104 - NEPŘÍMÉ VÝDAJE | [5 empty] | 0.12 | 2
Typ | Poř. číslo | Kód položky | Varianta | Název Položky | MJ | Množství | Cena |  | Cenová soustava | 0.21
[7 empty] | Jednotková | Celkem
0 | 1 | 2 | 3 | 4 | 5 | 6 | 7 | 8 | 9
SD |  | 0 |  | Všeobecné konstrukce a práce |  |  |  | 0
P | 1 | 01450 |  | POPLATKY ZA NÁHRADNÍ AUTOBUSOVOU DOPRAVU | KPL | 1 | 0 | 0 |  | 0 | 3
PP |  |  |  | Náklady spojené s výlukovým jízdním řádem pro autobusové linky. Jako např. - označení vyloučených zastávek, informovanost cestujících, označení náhradních zastávek a tras a náklady spojené se zajištěním náhradní autobusové dopravy Fixní cena 110.000,- Kč
VV |  |  |  | 1 = 1,000 [A]
TS |  |  |  | Položka zahrnuje: - veškeré náklady související s náhradní autousovou dopravou Položka nezahrnuje: - x
P | 2 | 02730 |  | POMOC PRÁCE ZŘÍZ NEBO ZAJIŠŤ OCHRANU INŽENÝRSKÝCH SÍTÍ | KPL | 1 | 0 | 0 |  | 0 | 3
PP |  |  |  | Zajištění/ochránění inženýrských sítí během realizace stavby dle požadavků správců. Fyzická ochrana vedení plynovodu (pomocí panelů) a silových kabelů (chráničky). Nutné vytyčení všech podzemních sítí v celé stavbě s protokolárním zápisem příslušných správců. Přesnou polohu podzemních vedení ověřit ručně kopanými sondami. Kopané sondy na ověření průběhu podzemních sítí, v počtu 20 ks. O velikosti 1 x 1 x 2,0 m, kopáno ručně
VV |  |  |  | 1 = 1,000 [A]
TS |  |  |  | Položka zahrnuje: - veškeré náklady spojené s ochranou inženýrských sítí Položka nezahrnuje: - x
P | 3 | 02910 |  | OSTATNÍ POŽADAVKY - ZEMĚMĚŘIČSKÁ MĚŘENÍ | KPL | 1 | 0 | 0 |  | 0 | 3
PP |  |  |  | Veškerá nutná zaměření nutná k realizaci díla (např. zaměření stavby před výstavbou, během stavby, vytyčení stavby a obvodu staveniště apod.) Cena za vytyčení prostorové polohy stavby před jejím zahájením odborně způsobilými osobami. Kompletní geodetické práce na vytyčení vytyčovaných bodů definovaného objektu v rozsahu PD a TKP.V rozsahu celé stavby a všech stavebních objektů.
VV |  |  |  | 1 = 1,000 [A]
TS |  |  |  | Položka zahrnuje: - veškeré náklady spojené s objednatelem požadovanými pracemi Položka nezahrnuje: - x Způsob stanovení: - pro stanovení orientační investorské ceny určete jednotkovou cenu jako 1% odhadované ceny stavby
P | 4 | 02911 | a | OSTATNÍ POŽADAVKY - GEODETICKÉ ZAMĚŘENÍ | KPL | 1 | 0 | 0 |  | 0 | 3
PP |  |  |  | Zaměření skutečného provedení díla ke kolaudaci stavby v délce stavby 4x tištěné paré + 1x CD V rozsahu všech stavebních objektů
VV |  |  |  | 1 = 1,000 [A]
TS |  |  |  | Položka zahrnuje: - veškeré náklady spojené s objednatelem požadovanými pracemi Položka nezahrnuje: - x
P | 5 | 02911 | b | OSTATNÍ POŽADAVKY - GEODETICKÉ ZAMĚŘENÍ | KPL | 1 | 0 | 0 |  | 0 | 3
PP |  |  |  | - Geodetické zaměření a vyhodnocení základní polohové situace (ZPS) dokončené stavby v jednotném výměnném formátu digitální technické mapy (dále jen „JVF DTM“) podle vyhlášky č. 393/2020 Sb., ve znění pozdějších předpisů a jeho předání prostřednictvím aplikace napojené na službu informačního systému digitální technické mapy veřejné správy (dále jen „IS DMVS“) prostřednictvím autorizovaného zeměměřičského inženýra. Dokladem o splnění této povinnosti je potvrzení o úspěšném nahrání ZPS dokončené stavby do IS DMVS. - Geodetické zaměření a vyhodnocení dokončené stavby ve vztahu k poloze průběhů stavbou vyvolaných přeložek nebo změn sítí technické infrastruktury ve vlastnictví Královéhradeckého kraje (TI) a dopravní infrastruktury (DI), včetně ochranných pásem, v jednotném výměnného formátu digitální technické mapy podle vyhlášky č. 393/2020 Sb., ve znění pozdějších předpisů a jeho předání příslušnému editorovi TI a DI SSKHK k následnému zadání do systému digitální technické mapy kraje (DTM) prostřednictvím IS DMVS. Dokladem o splnění této povinnosti bude potvrzení příslušného editora TI a DI o úspěšném nahrání do IS DMVS. 3x tištěné paré + el. nosič PEVNÁ CENA
VV |  |  |  | 1 = 1,000 [A]
TS |  |  |  | Položka zahrnuje: - veškeré náklady spojené s objednatelem požadovanými pracemi Položka nezahrnuje: - x
P | 6 | 02911 | c | OSTATNÍ POŽADAVKY - GEODETICKÉ ZAMĚŘENÍ | SOUBOR | 1 | 0 | 0 |  | 0 | 3
PP |  |  |  | Zaměření vrstev pro určení kubatur sanací (dle zaměření příčných řezů v PD) a pro určení kubatur konstrukčních vrstev a celkových plošných a délkových výměr.
VV |  |  |  | 1 = 1,000 [A]
TS |  |  |  | Položka zahrnuje: - veškeré náklady spojené s objednatelem požadovanými pracemi Položka nezahrnuje: - x
P | 7 | 02911 | d | OSTATNÍ POŽADAVKY - GEODETICKÉ ZAMĚŘENÍ | KPL | 1 | 0 | 0 |  | 0 | 3
PP |  |  |  | Geodetické zaměření a vyhodnocení vybraných prvků silničního majetku, kterých se provádění Díla týká a jsou součástí pasportního systému SSKHK podle datového předpisu (https://www.sskhk.cz/files/file-tinyfilemanager/ISPSM/Datovy_predpis.zip) pro pasport silničního majetku včetně pořízení potřebných popisných informací apod. Dokladem o splnění této povinnosti bude potvrzení příslušného editora SSKHK o správnosti převzaté struktury a obsahu dat. PEVNÁ CENA
VV |  |  |  | 1 = 1,000 [A]
TS |  |  |  | Položka zahrnuje: - veškeré náklady spojené s objednatelem požadovanými pracemi Položka nezahrnuje: - x
P | 8 | 02943 |  | OSTATNÍ POŽADAVKY - VYPRACOVÁNÍ RDS | KPL | 1 | 0 | 0 |  | 0 | 3
PP |  |  |  | Vypracování realizační dokumentace - dílčích částí pro jednotlivé stavební objekty. Dokumentace bude požadovaná (počet výtisků, 4xparé a 1xCD v el. podobě) objednatelem.
VV |  |  |  | 1 = 1,000 [A]
TS |  |  |  | Položka zahrnuje: - veškeré náklady spojené s objednatelem požadovanými pracemi Položka nezahrnuje: - x
P | 9 | 02944 |  | OSTAT POŽADAVKY - DOKUMENTACE SKUTEČ PROVEDENÍ V DIGIT FORMĚ | KPL | 1 | 0 | 0 |  | 0 | 3
PP |  |  |  | Dokumentace skutečného provedení stavby. Pro objekty SO 104 Výkresy a související písemnosti zhotovené stavby potřebné pro evidenci pozemní komunikace. Výkresy odchylek a změn stavby oproti DSP, PDPS pro objekty stavby. Ověřené podpisem odpovědného zástupce zhotovitele a správce stavby. Zadavatel poskytne dokumentaci v otevřeném formátu *DWG. 4x tištěné paré + 1x CD
VV |  |  |  | "SO 104 "1 = 1,000 [A]
TS |  |  |  | Položka zahrnuje: - veškeré náklady spojené s objednatelem požadovanými pracemi Položka nezahrnuje: - x
P | 10 | 02945 |  | OSTAT POŽADAVKY - GEOMETRICKÝ PLÁN | KPL | 1 | 0 | 0 |  | 0 | 3
PP |  |  |  | Geometrický oddělovací plán pro majetkové vypořádání vlastnických vztahů, vč. odsouhlasení TDS, projednání s vlastníky pozemků a potvrzený katastrálním úřadem. Počty výtisků pro SO 104 – 5x
VV |  |  |  | 1 = 1,000 [A]
TS |  |  |  | Položka zahrnuje: - přípravu podkladů, vyhotovení žádosti pro vklad na katastrální úřad - polní práce spojené s vyhotovením geometrického plánu - výpočetní a grafické kancelářské práce - úřední ověření výsledného elaborátu - schválení návrhu vkladu do katastru nemovitostí příslušným katastrálním úřadem Položka nezahrnuje: - x
P | 11 | 02946 |  | OSTAT POŽADAVKY - FOTODOKUMENTACE | KPL | 1 | 0 | 0 |  | 0 | 3
PP |  |  |  | Fotodokumentace průběhu stavebních prací, snímky 1 x týdně a důležité činnosti - předání investorovi digitálně
VV |  |  |  | 1 = 1,000 [A]
TS |  |  |  | Položka zahrnuje: - fotodokumentaci zadavatelem požadovaného děje a konstrukcí v požadovaných časových intervalech - zadavatelem specifikované výstupy (fotografie v papírovém a digitálním formátu) v požadovaném počtu Položka nezahrnuje: - x
P | 12 | 02950 |  | OSTATNÍ POŽADAVKY - POSUDKY, KONTROLY, REVIZNÍ ZPRÁVY | KPL | 1 | 0 | 0 |  | 0 | 3
PP |  |  |  | Pasportizace zástavby a objektů, které mohou být dotčeny stavbou před zahájením stavebních prací v průběhu a na konci stavebních prací. Dále pravidelně před zemními pracemi, speciálním zakládáním, objízdné trasy, stávající zdi, nemovitosti. 3x tiskem + el. nosič
VV |  |  |  | 1 = 1,000 [A]
TS |  |  |  | Položka zahrnuje: - veškeré náklady spojené s objednatelem požadovanými pracemi Položka nezahrnuje: - x
P | 13 | 02960 |  | OSTATNÍ POŽADAVKY - ODBORNÝ DOZOR | KPL | 1 | 0 | 0 |  | 0 | 3
PP |  |  |  | Účast geologa na stavbě pro posouzení základových poměrů. Čerpáno dle skutečnosti se souhlasem TDI.
VV |  |  |  | 1 = 1,000 [A]
TS |  |  |  | Položka zahrnuje: - veškeré náklady spojené s objednatelem požadovanými pracemi Položka nezahrnuje: - x
P | 14 | 02991 |  | OSTATNÍ POŽADAVKY - INFORMAČNÍ TABULE | KUS | 2 | 0 | 0 |  | 0 | 3
PP |  |  |  | základní údaje o stavbě, velikost 1,0/1,5m
VV |  |  |  | 2 = 2,000 [A]
TS |  |  |  | Položka zahrnuje: - dodání a osazení informačních tabulí v předepsaném provedení a množství s obsahem předepsaným zadavatelem - veškeré nosné a upevňovací konstrukce - základové konstrukce včetně nutných zemních prací - demontáž a odvoz po skončení platnosti - případně nutné opravy poškozených čátí během platnosti Položka nezahrnuje: - x

## SO 005
EstiCon |  |  |  | Firma: | [6 empty] | 3
Soupis prací objektu
S | Stavba: | 329 17c |  | II/327 Skřivany - Smidary_KHK_IROP_(OTSKP_2025)_final_neoceněný |  |  | SO 005 | 0 |  | 0 | 2
O | Rozpočet: | SO 005 |  | Všeobecné a ostatní náklady pro SO 105 - NEPŘÍMÉ VÝDAJE | [5 empty] | 0.12 | 2
Typ | Poř. číslo | Kód položky | Varianta | Název Položky | MJ | Množství | Cena |  | Cenová soustava | 0.21
[7 empty] | Jednotková | Celkem
0 | 1 | 2 | 3 | 4 | 5 | 6 | 7 | 8 | 9
SD |  | 0 |  | Všeobecné konstrukce a práce |  |  |  | 0
P | 1 | 01450 |  | POPLATKY ZA NÁHRADNÍ AUTOBUSOVOU DOPRAVU | KPL | 1 | 0 | 0 |  | 0 | 3
PP |  |  |  | Náklady spojené s výlukovým jízdním řádem pro autobusové linky. Jako např. - označení vyloučených zastávek, informovanost cestujících, označení náhradních zastávek a tras a náklady spojené se zajištěním náhradní autobusové dopravy Fixní cena 110.000,- Kč
VV |  |  |  | 1 = 1,000 [A]
TS |  |  |  | Položka zahrnuje: - veškeré náklady související s náhradní autousovou dopravou Položka nezahrnuje: - x
P | 2 | 02730 |  | POMOC PRÁCE ZŘÍZ NEBO ZAJIŠŤ OCHRANU INŽENÝRSKÝCH SÍTÍ | KPL | 1 | 0 | 0 |  | 0 | 3
PP |  |  |  | Zajištění/ochránění inženýrských sítí během realizace stavby dle požadavků správců. Fyzická ochrana vedení plynovodu (pomocí panelů) a silových kabelů (chráničky). Nutné vytyčení všech podzemních sítí v celé stavbě s protokolárním zápisem příslušných správců. Přesnou polohu podzemních vedení ověřit ručně kopanými sondami. Kopané sondy na ověření průběhu podzemních sítí, v počtu 20 ks. O velikosti 1 x 1 x 2,0 m, kopáno ručně
VV |  |  |  | 1 = 1,000 [A]
TS |  |  |  | Položka zahrnuje: - veškeré náklady spojené s ochranou inženýrských sítí Položka nezahrnuje: - x
P | 3 | 02910 |  | OSTATNÍ POŽADAVKY - ZEMĚMĚŘIČSKÁ MĚŘENÍ | KPL | 1 | 0 | 0 |  | 0 | 3
PP |  |  |  | Veškerá nutná zaměření nutná k realizaci díla (např. zaměření stavby před výstavbou, během stavby, vytyčení stavby a obvodu staveniště apod.) Cena za vytyčení prostorové polohy stavby před jejím zahájením odborně způsobilými osobami. Kompletní geodetické práce na vytyčení vytyčovaných bodů definovaného objektu v rozsahu PD a TKP.V rozsahu celé stavby a všech stavebních objektů.
VV |  |  |  | 1 = 1,000 [A]
TS |  |  |  | Položka zahrnuje: - veškeré náklady spojené s objednatelem požadovanými pracemi Položka nezahrnuje: - x Způsob stanovení: - pro stanovení orientační investorské ceny určete jednotkovou cenu jako 1% odhadované ceny stavby
P | 4 | 02911 | a | OSTATNÍ POŽADAVKY - GEODETICKÉ ZAMĚŘENÍ | KPL | 1 | 0 | 0 |  | 0 | 3
PP |  |  |  | Zaměření skutečného provedení díla ke kolaudaci stavby v délce stavby 4x tištěné paré + 1x CD V rozsahu všech stavebních objektů
VV |  |  |  | 1 = 1,000 [A]
TS |  |  |  | Položka zahrnuje: - veškeré náklady spojené s objednatelem požadovanými pracemi Položka nezahrnuje: - x
P | 5 | 02911 | b | OSTATNÍ POŽADAVKY - GEODETICKÉ ZAMĚŘENÍ | KPL | 1 | 0 | 0 |  | 0 | 3
PP |  |  |  | - Geodetické zaměření a vyhodnocení základní polohové situace (ZPS) dokončené stavby v jednotném výměnném formátu digitální technické mapy (dále jen „JVF DTM“) podle vyhlášky č. 393/2020 Sb., ve znění pozdějších předpisů a jeho předání prostřednictvím aplikace napojené na službu informačního systému digitální technické mapy veřejné správy (dále jen „IS DMVS“) prostřednictvím autorizovaného zeměměřičského inženýra. Dokladem o splnění této povinnosti je potvrzení o úspěšném nahrání ZPS dokončené stavby do IS DMVS. - Geodetické zaměření a vyhodnocení dokončené stavby ve vztahu k poloze průběhů stavbou vyvolaných přeložek nebo změn sítí technické infrastruktury ve vlastnictví Královéhradeckého kraje (TI) a dopravní infrastruktury (DI), včetně ochranných pásem, v jednotném výměnného formátu digitální technické mapy podle vyhlášky č. 393/2020 Sb., ve znění pozdějších předpisů a jeho předání příslušnému editorovi TI a DI SSKHK k následnému zadání do systému digitální technické mapy kraje (DTM) prostřednictvím IS DMVS. Dokladem o splnění této povinnosti bude potvrzení příslušného editora TI a DI o úspěšném nahrání do IS DMVS. 3x tištěné paré + el. nosič PEVNÁ CENA
VV |  |  |  | 1 = 1,000 [A]
TS |  |  |  | Položka zahrnuje: - veškeré náklady spojené s objednatelem požadovanými pracemi Položka nezahrnuje: - x
P | 6 | 02911 | c | OSTATNÍ POŽADAVKY - GEODETICKÉ ZAMĚŘENÍ | SOUBOR | 1 | 0 | 0 |  | 0 | 3
PP |  |  |  | Zaměření vrstev pro určení kubatur sanací (dle zaměření příčných řezů v PD) a pro určení kubatur konstrukčních vrstev a celkových plošných a délkových výměr.
VV |  |  |  | 1 = 1,000 [A]
TS |  |  |  | Položka zahrnuje: - veškeré náklady spojené s objednatelem požadovanými pracemi Položka nezahrnuje: - x
P | 7 | 02911 | d | OSTATNÍ POŽADAVKY - GEODETICKÉ ZAMĚŘENÍ | KPL | 1 | 0 | 0 |  | 0 | 3
PP |  |  |  | Geodetické zaměření a vyhodnocení vybraných prvků silničního majetku, kterých se provádění Díla týká a jsou součástí pasportního systému SSKHK podle datového předpisu (https://www.sskhk.cz/files/file-tinyfilemanager/ISPSM/Datovy_predpis.zip) pro pasport silničního majetku včetně pořízení potřebných popisných informací apod. Dokladem o splnění této povinnosti bude potvrzení příslušného editora SSKHK o správnosti převzaté struktury a obsahu dat. PEVNÁ CENA
VV |  |  |  | 1 = 1,000 [A]
TS |  |  |  | Položka zahrnuje: - veškeré náklady spojené s objednatelem požadovanými pracemi Položka nezahrnuje: - x
P | 8 | 02943 |  | OSTATNÍ POŽADAVKY - VYPRACOVÁNÍ RDS | KPL | 1 | 0 | 0 |  | 0 | 3
PP |  |  |  | Vypracování realizační dokumentace - dílčích částí pro jednotlivé stavební objekty. Dokumentace bude požadovaná (počet výtisků, 4xparé a 1xCD v el. podobě) objednatelem.
VV |  |  |  | 1 = 1,000 [A]
TS |  |  |  | Položka zahrnuje: - veškeré náklady spojené s objednatelem požadovanými pracemi Položka nezahrnuje: - x
P | 9 | 02944 |  | OSTAT POŽADAVKY - DOKUMENTACE SKUTEČ PROVEDENÍ V DIGIT FORMĚ | KPL | 1 | 0 | 0 |  | 0 | 3
PP |  |  |  | Dokumentace skutečného provedení stavby. Pro objekty SO 105 Výkresy a související písemnosti zhotovené stavby potřebné pro evidenci pozemní komunikace. Výkresy odchylek a změn stavby oproti DSP, PDPS pro objekty stavby. Ověřené podpisem odpovědného zástupce zhotovitele a správce stavby. Zadavatel poskytne dokumentaci v otevřeném formátu *DWG. 4x tištěné paré + 1x CD
VV |  |  |  | "SO 105 "1 = 1,000 [A]
TS |  |  |  | Položka zahrnuje: - veškeré náklady spojené s objednatelem požadovanými pracemi Položka nezahrnuje: - x
P | 10 | 02945 |  | OSTAT POŽADAVKY - GEOMETRICKÝ PLÁN | KPL | 1 | 0 | 0 |  | 0 | 3
PP |  |  |  | Geometrický oddělovací plán pro majetkové vypořádání vlastnických vztahů, vč. odsouhlasení TDS, projednání s vlastníky pozemků a potvrzený katastrálním úřadem. Počty výtisků pro SO 105 – 5x
VV |  |  |  | 1 = 1,000 [A]
TS |  |  |  | Položka zahrnuje: - přípravu podkladů, vyhotovení žádosti pro vklad na katastrální úřad - polní práce spojené s vyhotovením geometrického plánu - výpočetní a grafické kancelářské práce - úřední ověření výsledného elaborátu - schválení návrhu vkladu do katastru nemovitostí příslušným katastrálním úřadem Položka nezahrnuje: - x
P | 11 | 02946 |  | OSTAT POŽADAVKY - FOTODOKUMENTACE | KPL | 1 | 0 | 0 |  | 0 | 3
PP |  |  |  | Fotodokumentace průběhu stavebních prací, snímky 1 x týdně a důležité činnosti - předání investorovi digitálně
VV |  |  |  | 1 = 1,000 [A]
TS |  |  |  | Položka zahrnuje: - fotodokumentaci zadavatelem požadovaného děje a konstrukcí v požadovaných časových intervalech - zadavatelem specifikované výstupy (fotografie v papírovém a digitálním formátu) v požadovaném počtu Položka nezahrnuje: - x
P | 12 | 02950 |  | OSTATNÍ POŽADAVKY - POSUDKY, KONTROLY, REVIZNÍ ZPRÁVY | KPL | 1 | 0 | 0 |  | 0 | 3
PP |  |  |  | Pasportizace zástavby a objektů, které mohou být dotčeny stavbou před zahájením stavebních prací v průběhu a na konci stavebních prací. Dále pravidelně před zemními pracemi, speciálním zakládáním, objízdné trasy, stávající zdi, nemovitosti. 3x tiskem + el. nosič
VV |  |  |  | 1 = 1,000 [A]
TS |  |  |  | Položka zahrnuje: - veškeré náklady spojené s objednatelem požadovanými pracemi Položka nezahrnuje: - x
P | 13 | 02960 |  | OSTATNÍ POŽADAVKY - ODBORNÝ DOZOR | KPL | 1 | 0 | 0 |  | 0 | 3
PP |  |  |  | Účast geologa na stavbě pro posouzení základových poměrů. Čerpáno dle skutečnosti se souhlasem TDI.
VV |  |  |  | 1 = 1,000 [A]
TS |  |  |  | Položka zahrnuje: - veškeré náklady spojené s objednatelem požadovanými pracemi Položka nezahrnuje: - x
P | 14 | 02991 |  | OSTATNÍ POŽADAVKY - INFORMAČNÍ TABULE | KUS | 2 | 0 | 0 |  | 0 | 3
PP |  |  |  | základní údaje o stavbě, velikost 1,0/1,5m
VV |  |  |  | 2 = 2,000 [A]
TS |  |  |  | Položka zahrnuje: - dodání a osazení informačních tabulí v předepsaném provedení a množství s obsahem předepsaným zadavatelem - veškeré nosné a upevňovací konstrukce - základové konstrukce včetně nutných zemních prací - demontáž a odvoz po skončení platnosti - případně nutné opravy poškozených čátí během platnosti Položka nezahrnuje: - x

## SO 101
EstiCon |  |  |  | Firma: | [6 empty] | 3
Soupis prací objektu
S | Stavba: | 329 17c |  | II/327 Skřivany - Smidary_KHK_IROP_(OTSKP_2025)_final_neoceněný |  |  | SO 101 | 0 |  | 0 | 2
O | Rozpočet: | SO 101 |  | Intravilán Skřivany, km 38,410 – 39,653 - PŘÍMÉ VÝDAJE HLAVNÍ | [5 empty] | 0.12 | 2
Typ | Poř. číslo | Kód položky | Varianta | Název Položky | MJ | Množství | Cena |  | Cenová soustava | 0.21
[7 empty] | Jednotková | Celkem
0 | 1 | 2 | 3 | 4 | 5 | 6 | 7 | 8 | 9
SD |  | 1 |  | Zemní práce |  |  |  | 0
P | 1 | 11120 |  | ODSTRANĚNÍ KŘOVIN | M2 | 185 | 0 | 0 |  | 0 | 3
PP |  |  |  | včetně likvidace odměřeno z výkresu Situace D.1.1.1.2, D.1.1.1.3
VV |  |  |  | "Odstranění náletových dřevin v příkopu (keře) SO 101 "40+80+65 = 185,000 [A]
TS |  |  |  | Položka zahrnuje: - odstranění křovin a stromů do průměru 100 mm - dopravu dřevin bez ohledu na vzdálenost - spálení na hromadách nebo štěpkování Položka nezahrnuje: - x
P | 2 | 112018 |  | KÁCENÍ STROMŮ D KMENE DO 0,5M S ODSTRANĚNÍM PAŘEZŮ, ODVOZ DO 20KM | KUS | 5 | 0 | 0 |  | 0 | 3
PP |  |  |  | včetně likvidace odměřeno z výkresu Situace D.1.1.1.2, D.1.1.1.3 Zhotovitel v ceně zohlední skutečně vynaložené náklady na dopravu na místo uložení
VV |  |  |  | "dle stávajícího stavu " "Obvod do 0,5 m "5 = 5,000 [B]
TS |  |  |  | Položka zahrnuje: - poražení stromu a osekání větví - spálení větví na hromadách nebo štěpkování - dopravu a uložení kmenů, případné další práce s nimi dle pokynů zadávací dokumentace - vytrhání nebo vykopání pařezů - veškeré zemní práce spojené s odstraněním pařezů - dopravu a uložení pařezů, případně další práce s nimi dle pokynů zadávací dokumentace - zásyp jam po pařezech Položka nezahrnuje: - x Způsob měření: - kácení stromů se měří v [ks] poražených stromů (průměr stromů se měří ve výšce 1,3m nad terénem)
P | 3 | 112028 |  | KÁCENÍ STROMŮ D KMENE DO 0,9M S ODSTRANĚNÍM PAŘEZŮ, ODVOZ DO 20KM | KUS | 1 | 0 | 0 |  | 0 | 3
PP |  |  |  | včetně likvidace odměřeno z výkresu Situace D.1.1.1.2, D.1.1.1.3 Zhotovitel v ceně zohlední skutečně vynaložené náklady na dopravu na místo uložení
VV |  |  |  | "dle stávajícího stavu " "Obvod do 0,9 m "1 = 1,000 [B]
TS |  |  |  | Položka zahrnuje: - poražení stromu a osekání větví - spálení větví na hromadách nebo štěpkování - dopravu a uložení kmenů, případné další práce s nimi dle pokynů zadávací dokumentace - vytrhání nebo vykopání pařezů - veškeré zemní práce spojené s odstraněním pařezů - dopravu a uložení pařezů, případně další práce s nimi dle pokynů zadávací dokumentace - zásyp jam po pařezech Položka nezahrnuje: - x Způsob měření: - kácení stromů se měří v [ks] poražených stromů (průměr stromů se měří ve výšce 1,3m nad terénem)
P | 4 | 112038 |  | KÁCENÍ STROMŮ D KMENE PŘES 0,9M S ODSTR PAŘEZŮ, ODVOZ DO 20KM | KUS | 4 | 0 | 0 |  | 0 | 3
PP |  |  |  | včetně likvidace odměřeno z výkresu Situace D.1.1.1.2, D.1.1.1.3 Zhotovitel v ceně zohlední skutečně vynaložené náklady na dopravu na místo uložení
VV |  |  |  | "Obvod přes 0,9 m "4 = 4,000 [A]
TS |  |  |  | Položka zahrnuje: - poražení stromu a osekání větví - spálení větví na hromadách nebo štěpkování - dopravu a uložení kmenů, případné další práce s nimi dle pokynů zadávací dokumentace - vytrhání nebo vykopání pařezů - veškeré zemní práce spojené s odstraněním pařezů - dopravu a uložení pařezů, případně další práce s nimi dle pokynů zadávací dokumentace - zásyp jam po pařezech Položka nezahrnuje: - x Způsob měření: - kácení stromů se měří v [ks] poražených stromů (průměr stromů se měří ve výšce 1,3m nad terénem)
P | 5 | 113188 |  | ODSTRANĚNÍ KRYTU ZPEVNĚNÝCH PLOCH Z DLAŽDIC, ODVOZ DO 20KM | M3 | 1.342 | 0 | 0 |  | 0 | 3
PP |  |  |  | Odstranění stáv.chodníku z betonové dlažby (30/30) - Vč. odstranění podkladu v tl. 250 mm a odvozu na skládku Odstranění stáv.chodníku z betonové zámkové dlažby tl. 60 mm 9,10 m2 + podkladní vrstvy tl.230 mm odměřeno z výkresu Situace D.1.1.1.2, D.1.1.1.3 Zhotovitel v ceně zohlední skutečně vynaložené náklady na dopravu na místo uložení
VV |  |  |  | "dle stávajícího stavu " "Odstranění stáv.chodníku z betonové dlažby (30/30) "(15,6 * 0,85) *(0,06) = 0,796 [B] "Odstranění stáv.chodníku z betonové zámkové dlažby tl. 60 mm 9,10 m2 "(14*0,65)*0,06 = 0,546 [C] "Celkové množství "1.342000 = 1,342 [D]
TS |  |  |  | Položka zahrnuje: - veškerou manipulaci s vybouranou sutí a s vybouranými hmotami vč. uložení na skládku. Položka nezahrnuje: - poplatek za skládku, který se vykazuje v položce 0141** (s výjimkou malého množství bouraného materiálu, kde je možné poplatek zahrnout do jednotkové ceny bourání – tento fakt musí být uveden v doplňujícím textu k položce). jednotkové ceny bourání – tento fakt musí být uveden v doplňujícím textu k položce).
P | 6 | 113328 | a | ODSTRANĚNÍ PODKLADŮ ZPEVNĚNÝCH PLOCH Z KAMENIVA NESTMEL, ODVOZ DO 20KM | M3 | 2157.332 | 0 | 0 |  | 0 | 3
PP |  |  |  | Odstranění stávajících nestmelených vrstev (ŠD a ŠP) dle jádrových vrtů. Uvažováno celoplošné odstranění. vč. uložení na skládku. Provedení dle skutečnosti, čerpáno se souhlasem TDI. odměřeno z výkresu Situace D.1.1.1.2, D.1.1.1.3 Zhotovitel v ceně zohlední skutečně vynaložené náklady na dopravu na místo uložení
VV |  |  |  | "dle zaměření stávajícího stavu a diagnostického průzkumu " "Odstranění stáv.chodníku z betonové dlažby (30/30) "(15,6 * 0,85) *(0,25) = 3,315 [B] "Odstranění stáv.chodníku z betonové zámkové dlažby tl. 60 mm 9,10 m2 "(14*0,65)*0,23 = 2,093 [C] "Komunikace km 0,000 00 - 0,233 10 "(8,14 * 233,1)*0,235 = 445,897 [D] "Komunikace km 0,233 10 – 0,547 00 "(9,02 * 313,9)*0,235 = 665,374 [E] "Komunikace km 0,547 00 – 0,724 70 "(7,70 * 177,7)*0,290 = 396,804 [F] "Komunikace km 0,724 70 – 0,986 45 "(8,00 * 261,75)*0,13 = 272,220 [G] "Komunikace km 1,010 55 – 1,243 40 "(6,65 * 232,85)*0,24 = 371,629 [H] "Celkové množství "2157.332000 = 2157,332 [I]
TS |  |  |  | Položka zahrnuje: - veškerou manipulaci s vybouranou sutí a s vybouranými hmotami vč. uložení na skládku. Položka nezahrnuje: - poplatek za skládku, který se vykazuje v položce 0141** (s výjimkou malého množství bouraného materiálu, kde je možné poplatek zahrnout do jednotkové ceny bourání – tento fakt musí být uveden v doplňujícím textu k položce).
P | 7 | 113328 | b | ODSTRANĚNÍ PODKLADŮ ZPEVNĚNÝCH PLOCH Z KAMENIVA NESTMEL, ODVOZ DO 20KM | M3 | 951.988 | 0 | 0 |  | 0 | 3
PP |  |  |  | Odstranění stávající štětové vrstvy v konstrukci stávající vozovky - na trvalou skládku odměřeno z výkresu Situace D.1.1.1.2, D.1.1.1.3 Zhotovitel v ceně zohlední skutečně vynaložené náklady na dopravu na místo uložení
VV |  |  |  | "dle zaměření stávajícího stavu a diagnostického průzkumu " "Komunikace km 0,233 10 – 0,547 00 "(9,02 * 313,9)*0,11 = 311,452 [B] "Komunikace km 0,547 00 – 0,724 70 "(7,70 * 177,7)*0,16 = 218,926 [C] "Komunikace km 0,724 70 – 0,986 45 "(8,00 * 261,75)*0,12 = 251,280 [D] "Komunikace km 1,010 55 – 1,243 40 "(6,65 * 232,85)*0,11 = 170,330 [E] "Celkové množství "951.988000 = 951,988 [F]
TS |  |  |  | Položka zahrnuje: - veškerou manipulaci s vybouranou sutí a s vybouranými hmotami vč. uložení na skládku. Položka nezahrnuje: - poplatek za skládku, který se vykazuje v položce 0141** (s výjimkou malého množství bouraného materiálu, kde je možné poplatek zahrnout do jednotkové ceny bourání – tento fakt musí být uveden v doplňujícím textu k položce).
P | 8 | 113338 | a | ODSTRAN PODKL ZPEVNĚNÝCH PLOCH S ASFALT POJIVEM, ODVOZ DO 20KM | M3 | 75.256 | 0 | 0 |  | 0 | 3
PP |  |  |  | Odstranění penetračního makadamu dle jádrových vrtů. Vč. uložení na skládku - provedení dle skutečnosti, čerpáno se souhlasem TDI. Dle stanovení polycyklických aromatických uhlovodíků vedeno jako ostatní odpad. odměřeno z výkresu Situace D.1.1.1.2, D.1.1.1.3 Zhotovitel v ceně zohlední skutečně vynaložené náklady na dopravu na místo uložení
VV |  |  |  | "dle zaměření stávajícího stavu a diagnostického průzkumu " "Komunikace km 0,547 00 – 0,724 70 "(7,70 * 177,7)*0,055 = 75,256 [B]
TS |  |  |  | Položka zahrnuje: - veškerou manipulaci s vybouranou sutí a s vybouranými hmotami vč. uložení na skládku. Položka nezahrnuje: - poplatek za skládku, který se vykazuje v položce 0141** (s výjimkou malého množství bouraného materiálu, kde je možné poplatek zahrnout do jednotkové ceny bourání – tento fakt musí být uveden v doplňujícím textu k položce).
P | 9 | 113338 | b | ODSTRAN PODKL ZPEVNĚNÝCH PLOCH S ASFALT POJIVEM, ODVOZ DO 20KM | M3 | 472.287 | 0 | 0 |  | 0 | 3
PP |  |  |  | Odstranění penetračního makadamu dle jádrových vrtů. Vč. uložení na skládku - provedení dle skutečnosti, čerpáno se souhlasem TDI. Dle stanovení polycyklických aromatických uhlovodíků vedeno jako nebezpečný odpad. odměřeno z výkresu Situace D.1.1.1.2, D.1.1.1.3 Zhotovitel v ceně zohlední skutečně vynaložené náklady na dopravu na místo uložení
VV |  |  |  | "dle zaměření stávajícího stavu a diagnostického průzkumu " "Komunikace km 0,233 10 – 0,547 00 "(9,02 * 313,9)*0,085 = 240,667 [B] "Komunikace km 0,724 70 – 0,986 45 "(8,00 * 261,75) *0,11 = 230,340 [C] "Komunikace napojení u žel. Přejezdu + začátek a konec úseku "((10 * 0,5) * 2+(6 * 0,5) * 2)*0,08 = 1,280 [D] "Celkové množství "472.287000 = 472,287 [E]
TS |  |  |  | Položka zahrnuje: - veškerou manipulaci s vybouranou sutí a s vybouranými hmotami vč. uložení na skládku. Položka nezahrnuje: - poplatek za skládku, který se vykazuje v položce 0141** (s výjimkou malého množství bouraného materiálu, kde je možné poplatek zahrnout do jednotkové ceny bourání – tento fakt musí být uveden v doplňujícím textu k položce).
P | 10 | 11352 |  | ODSTRANĚNÍ CHODNÍKOVÝCH A SILNIČNÍCH OBRUBNÍKŮ BETONOVÝCH | M | 636.5 | 0 | 0 |  | 0 | 3
PP |  |  |  | Odstranění stávajících betonových obrubníků v místě stavby. Vč. uložení na trvalou skládku. Včetně Odstranění obrubníkových odrazek 74 ks (15 + 14 + 27 + 18) odměřeno z výkresu Situace D.1.1.1.2, D.1.1.1.3
VV |  |  |  | "dle situace obrubníků " "v délce (odečteno z AutoCadu) "(25,5 + 35,5 + 40,5 + 8,9 + 14,8 + 16,8 + 23,3 + 9,8 + 6,9 + 27 + 167,2 + 3,8 + 74 + 165 + 17,5) = 636,500 [B]
TS |  |  |  | Položka zahrnuje: - veškerou manipulaci s vybouranou sutí a s vybouranými hmotami vč. uložení na skládku. Položka nezahrnuje: - poplatek za skládku, který se vykazuje v položce 0141** (s výjimkou malého množství bouraného materiálu, kde je možné poplatek zahrnout do jednotkové ceny bourání – tento fakt musí být uveden v doplňujícím textu k položce).
P | 11 | 113728 | a | FRÉZOVÁNÍ ZPEVNĚNÝCH PLOCH ASFALTOVÝCH, ODVOZ DO 20KM | M3 | 578.076 | 0 | 0 |  | 0 | 3
PP |  |  |  | Celoplošné frézování stávajícího krytu vozovky vč. zazubení stávajících vrstev v místě napojení. Frézink v majetku zhotovitele. Není nebezpečným odpadem. odměřeno z výkresu Situace D.1.1.1.2, D.1.1.1.3 Zhotovitel v ceně zohlední skutečně vynaložené náklady na dopravu na místo uložení
VV |  |  |  | "dle zaměření stávajícího stavu a diagnostického průzkumu " "Komunikace km 0,000 00 - 0,233 10 "(8,14 * 233,1)*0,265 = 502,820 [B] "Komunikace km 0,547 00 – 0,724 70 "(7,70 * 177,7)*0,055 = 75,256 [C] "Celkové množství "578.076000 = 578,076 [D]
TS |  |  |  | Položka zahrnuje: - veškerou manipulaci s vybouranou sutí a s vybouranými hmotami vč. uložení na skládku. Položka nezahrnuje: - poplatek za skládku, který se vykazuje v položce 0141** (s výjimkou malého množství bouraného materiálu, kde je možné poplatek zahrnout do jednotkové ceny bourání – tento fakt musí být uveden v doplňujícím textu k položce).
P | 12 | 113728 | b | FRÉZOVÁNÍ ZPEVNĚNÝCH PLOCH ASFALTOVÝCH, ODVOZ DO 20KM | M3 | 575.99 | 0 | 0 |  | 0 | 3
PP |  |  |  | Celoplošné frézování stávajícího krytu vozovky vč. zazubení stávajících vrstev v místě napojení. Odvoz frézingu na skládku. Frézing nebezpečným odpadem. odměřeno z výkresu Situace D.1.1.1.2, D.1.1.1.3 Zhotovitel v ceně zohlední skutečně vynaložené náklady na dopravu na místo uložení
VV |  |  |  | "dle zaměření stávajícího stavu a diagnostického průzkumu " "Komunikace km 0,233 10 – 0,547 00 "(9,02 * 313,9) *0,07 = 198,196 [B] "Komunikace km 0,724 70 – 0,986 45 "(8,00 * 261,75) *0,09 = 188,460 [C] "Komunikace napojení u žel. Přejezdu + začátek a konec úseku "((10 * 1,5) * 2 + (6 * 1,5) * 2)*0,04 = 1,920 [D] "Komunikace napojení u žel. Přejezdu + začátek a konec úseku "((10 * 1) * 2 + (6 * 1) * 2)*0,05 = 1,600 [E] "Komunikace km 1,010 55 – 1,243 40 "(6,65 * 232,85) *0,12 = 185,814 [F] "Celkové množství "575.990000 = 575,990 [G]
TS |  |  |  | Položka zahrnuje: - veškerou manipulaci s vybouranou sutí a s vybouranými hmotami vč. uložení na skládku. Položka nezahrnuje: - poplatek za skládku, který se vykazuje v položce 0141** (s výjimkou malého množství bouraného materiálu, kde je možné poplatek zahrnout do jednotkové ceny bourání – tento fakt musí být uveden v doplňujícím textu k položce).
P | 13 | 113764 |  | FRÉZOVÁNÍ DRÁŽKY PRŮŘEZU DO 400MM2 V ASFALTOVÉ VOZOVCE | M | 54 | 0 | 0 |  | 0 | 3
PP |  |  |  | včetně odvozu a likvidace odměřeno z výkresu Situace D.1.1.1.2, D.1.1.1.3
VV |  |  |  | "dle situace D.1.1.1.2 a VPR D.1.1.2.3 " "Řezaná spára do asfaltu do 40 mm – prac. spára "(10 + 14 +10 + 10 + 10) = 54,000 [B]
TS |  |  |  | Položka zahrnuje: - veškerou manipulaci s vybouranou sutí a s vybouranými hmotami vč. uložení na skládku. Položka nezahrnuje: - x
P | 14 | 121108 |  | SEJMUTÍ ORNICE NEBO LESNÍ PŮDY S ODVOZEM DO 20KM | M3 | 2.179 | 0 | 0 |  | 0 | 3
PP |  |  |  | sejmutí drnu tl. 100 mm a podorničí tl. 200 mm odměřeno z výkresu Situace D.1.1.1.2, D.1.1.1.3 Zhotovitel v ceně zohlední skutečně vynaložené náklady na dopravu na místo uložení
VV |  |  |  | "dle situace D.1.1.1.2 a VPR D.1.1.2.3 " "sejmutí drnu tl. 100 mm a podorničí tl. 200 mm "0,48 * 15,13*0,3 = 2,179 [B]
TS |  |  |  | Položka zahrnuje: - sejmutí ornice bez ohledu na tloušťku vrstvy - její vodorovnou dopravu Položka nezahrnuje: - uložení na trvalou skládku
P | 15 | 123738 | a | ODKOP PRO SPOD STAVBU SILNIC A ŽELEZNIC TŘ. I, ODVOZ DO 20KM | M3 | 1276.365 | 0 | 0 |  | 0 | 3
PP |  |  |  | Odkopávky pro nové konstrukční vrstvy odměřeno z výkresu Situace D.1.1.1.2, D.1.1.1.3 Zhotovitel v ceně zohlední skutečně vynaložené náklady na dopravu na místo uložení
VV |  |  |  | "dle zaměření stávajícího stavu a diagnostického průzkumu " "km 0,000 00 – 0,233 10, tl. 470 mm 0,45 * 41,2 * 0,47 = 8,714 m3 0,30 * 119,3 * 0,47 = 16,821 m3 0,48 * 15,13 * 0,47 = 3,413 m3 km 0,000 00 – 0,233 10, tl. 120 mm 8,14 * 233,1 * 0,12 = 227,692 m3 km 0,233 10 – 0,547 00, tl. 120 mm 9,02 * 313,9 * 0,12 = 339,765 m3 km 0,233 10 – 0,547 00, tl.430 mm 14,0 * 0,65 * 0,43 = 3,913 m3 km 0,547 00 – 0,724 70, tl.60 mm 7,70 * 177,7 * 0,06 = 82,097 m3 km 0,547 00 – 0,724 70, tl.430 mm 15,6 * 0,85 * 0,43 = 5,702m3 km 0,724 70 – 0,986 45, tl.170 mm 8,00 * 261,75 * 0,17= 355,98 m3 km 1,010 55 – 1,243 40, tl. 150 mm 6,65 * 232,85 * 0,15 = 232,268 m3 "1276.365 = 1276,365 [B]
TS |  |  |  | Položka zahrnuje: - vodorovnou a svislou dopravu, přemístění, přeložení, manipulace s výkopkem - kompletní provedení vykopávky nezapažené i zapažené - ošetření výkopiště po celou dobu práce v něm vč. klimatických opatření - ztížení vykopávek v blízkosti podzemního vedení, konstrukcí a objektů vč. jejich dočasného zajištění - ztížení pod vodou, v okolí výbušnin, ve stísněných prostorech a pod. - příplatek za lepivost - těžení po vrstvách, pásech a po jiných nutných částech (figurách) - čerpání vody vč. čerpacích jímek, potrubí a pohotovostní čerpací soupravy (viz ustanovení k pol. 1151,2) - potřebné snížení hladiny podzemní vody - těžení a rozpojování jednotlivých balvanů - vytahování a nošení výkopku - svahování a přesvah. svahů do konečného tvaru, výměna hornin v podloží a v pláni znehodnocené klimatickými vlivy - ruční vykopávky, odstranění kořenů a napadávek - pažení, vzepření a rozepření vč. přepažování (vyjma pažení záporového a štětových stěn) - úpravu, ochranu a očištění dna, základové spáry, stěn a svahů - zhutnění podloží, případně i svahů vč. svahování - zřízení stupňů v podloží a lavic na svazích, není-li pro tyto práce zřízena samostatná položka - udržování výkopiště a jeho ochrana proti vodě - odvedení nebo obvedení vody v okolí výkopiště a ve výkopišti - třídění výkopku - veškeré pomocné konstrukce umožňující provedení vykopávky (příjezdy, sjezdy, nájezdy, lešení, podpěr. konstr., přemostění, zpevněné plochy, zakrytí a pod.) Položka nezahrnuje: - uložení zeminy (na skládku, do násypu) ani poplatky za skládku, vykazují se v položce č.0141**
P | 16 | 123738 | b | ODKOP PRO SPOD STAVBU SILNIC A ŽELEZNIC TŘ. I, ODVOZ DO 20KM | M3 | 4754.722 | 0 | 0 |  | 0 | 3
PP |  |  |  | PRO SANACI AKTIVNÍ ZÓNY Sanace zemní pláně komunikace km 0,000 00 – 1,243 40 v intravilánu (zemina písčité jíly) Bude použito se souhlasem investora odměřeno z výkresu Situace D.1.1.1.2, D.1.1.1.3 Zhotovitel v ceně zohlední skutečně vynaložené náklady na dopravu na místo uložení
VV |  |  |  | "dle zaměření stávajícího stavu a diagnostického průzkumu " "Sanace zemní pláně komunikace km 0,000 00 – 1,243 40 v intravilánu "9509,444 * 0,5 = 4754,722 [B]
TS |  |  |  | Položka zahrnuje: - vodorovnou a svislou dopravu, přemístění, přeložení, manipulace s výkopkem - kompletní provedení vykopávky nezapažené i zapažené - ošetření výkopiště po celou dobu práce v něm vč. klimatických opatření - ztížení vykopávek v blízkosti podzemního vedení, konstrukcí a objektů vč. jejich dočasného zajištění - ztížení pod vodou, v okolí výbušnin, ve stísněných prostorech a pod. - příplatek za lepivost - těžení po vrstvách, pásech a po jiných nutných částech (figurách) - čerpání vody vč. čerpacích jímek, potrubí a pohotovostní čerpací soupravy (viz ustanovení k pol. 1151,2) - potřebné snížení hladiny podzemní vody - těžení a rozpojování jednotlivých balvanů - vytahování a nošení výkopku - svahování a přesvah. svahů do konečného tvaru, výměna hornin v podloží a v pláni znehodnocené klimatickými vlivy - ruční vykopávky, odstranění kořenů a napadávek - pažení, vzepření a rozepření vč. přepažování (vyjma pažení záporového a štětových stěn) - úpravu, ochranu a očištění dna, základové spáry, stěn a svahů - zhutnění podloží, případně i svahů vč. svahování - zřízení stupňů v podloží a lavic na svazích, není-li pro tyto práce zřízena samostatná položka - udržování výkopiště a jeho ochrana proti vodě - odvedení nebo obvedení vody v okolí výkopiště a ve výkopišti - třídění výkopku - veškeré pomocné konstrukce umožňující provedení vykopávky (příjezdy, sjezdy, nájezdy, lešení, podpěr. konstr., přemostění, zpevněné plochy, zakrytí a pod.) Položka nezahrnuje: - uložení zeminy (na skládku, do násypu) ani poplatky za skládku, vykazují se v položce č.0141**
P | 17 | 123738 | c | ODKOP PRO SPOD STAVBU SILNIC A ŽELEZNIC TŘ. I, ODVOZ DO 20KM | M3 | 80.775 | 0 | 0 |  | 0 | 3
PP |  |  |  | odstranění krajnice tl.150 mm odměřeno z výkresu Situace D.1.1.1.2, D.1.1.1.3 Zhotovitel v ceně zohlední skutečně vynaložené náklady na dopravu na místo uložení
VV |  |  |  | "dle zaměření stávajícího stavu a diagnostického průzkumu " 538,5 * 1 * 0,15 = 80,775 [B]
TS |  |  |  | Položka zahrnuje: - vodorovnou a svislou dopravu, přemístění, přeložení, manipulace s výkopkem - kompletní provedení vykopávky nezapažené i zapažené - ošetření výkopiště po celou dobu práce v něm vč. klimatických opatření - ztížení vykopávek v blízkosti podzemního vedení, konstrukcí a objektů vč. jejich dočasného zajištění - ztížení pod vodou, v okolí výbušnin, ve stísněných prostorech a pod. - příplatek za lepivost - těžení po vrstvách, pásech a po jiných nutných částech (figurách) - čerpání vody vč. čerpacích jímek, potrubí a pohotovostní čerpací soupravy (viz ustanovení k pol. 1151,2) - potřebné snížení hladiny podzemní vody - těžení a rozpojování jednotlivých balvanů - vytahování a nošení výkopku - svahování a přesvah. svahů do konečného tvaru, výměna hornin v podloží a v pláni znehodnocené klimatickými vlivy - ruční vykopávky, odstranění kořenů a napadávek - pažení, vzepření a rozepření vč. přepažování (vyjma pažení záporového a štětových stěn) - úpravu, ochranu a očištění dna, základové spáry, stěn a svahů - zhutnění podloží, případně i svahů vč. svahování - zřízení stupňů v podloží a lavic na svazích, není-li pro tyto práce zřízena samostatná položka - udržování výkopiště a jeho ochrana proti vodě - odvedení nebo obvedení vody v okolí výkopiště a ve výkopišti - třídění výkopku - veškeré pomocné konstrukce umožňující provedení vykopávky (příjezdy, sjezdy, nájezdy, lešení, podpěr. konstr., přemostění, zpevněné plochy, zakrytí a pod.) Položka nezahrnuje: - uložení zeminy (na skládku, do násypu) ani poplatky za skládku, vykazují se v položce č.0141**
P | 18 | 12573 |  | VYKOPÁVKY ZE ZEMNÍKŮ A SKLÁDEK TŘ. I | M3 | 377.988 | 0 | 0 |  | 0 | 3
PP |  |  |  | Natěžení zeminy z meziskládky a ze zemníku pro uložení do nově ohumusovávaných ploch. Především do ploch za obrubníky a ohumusované plochy odměřeno z výkresu Situace D.1.1.1.2, D.1.1.1.3
VV |  |  |  | "pol. č. 18230 "64,908 = 64,908 [A] "pol. č. 17411 a 17411.a "311,22+1,86 = 313,080 [B] "Celkové množství "377.988000 = 377,988 [C]
TS |  |  |  | Položka zahrnuje: - vodorovnou a svislou dopravu, přemístění, přeložení, manipulace s výkopkem - kompletní provedení vykopávky nezapažené i zapažené - ošetření výkopiště po celou dobu práce v něm vč. klimatických opatření - ztížení vykopávek v blízkosti podzemního vedení, konstrukcí a objektů vč. jejich dočasného zajištění - ztížení pod vodou, v okolí výbušnin, ve stísněných prostorech a pod. - příplatek za lepivost - těžení po vrstvách, pásech a po jiných nutných částech (figurách) - čerpání vody vč. čerpacích jímek, potrubí a pohotovostní čerpací soupravy (viz ustanovení k pol. 1151,2) - potřebné snížení hladiny podzemní vody - těžení a rozpojování jednotlivých balvanů - vytahování a nošení výkopku - ruční vykopávky, odstranění kořenů a napadávek - pažení, vzepření a rozepření vč. přepažování (vyjma pažení záporového a štětových stěn) - úpravu, ochranu a očištění dna, základové spáry, stěn a svahů - udržování výkopiště a jeho ochrana proti vodě - odvedení nebo obvedení vody v okolí výkopiště a ve výkopišti - třídění výkopku - veškeré pomocné konstrukce umožňující provedení vykopávky (příjezdy, sjezdy, nájezdy, lešení, podpěr. konstr., přemostění, zpevněné plochy, zakrytí a pod.) Položka nezahrnuje: - práce spojené s otvírkou zemníku
P | 19 | 12922 |  | ČIŠTĚNÍ KRAJNIC OD NÁNOSU TL. DO 100MM | M2 | 538.5 | 0 | 0 |  | 0 | 3
PP |  |  |  | odměřeno z výkresu Situace D.1.1.1.2, D.1.1.1.3
VV |  |  |  | "dle zaměření stávajícího stavu " "odstranění nánosů z krajnice tl.100 mm "(41,2 + 221,6 + 168,7 + 45,9 + 61,1)*1 = 538,500 [B]
TS |  |  |  | Položka zahrnuje: - vodorovnou a svislou dopravu, přemístění, přeložení, manipulace s materiálem a uložení na skládku. Položka nezahrnuje: - poplatek za skládku, který se vykazuje v položce 0141** (s výjimkou malého množství materiálu, kde je možné poplatek zahrnout do jednotkové ceny položky – tento fakt musí být uveden v doplňujícím textu k položce)
P | 20 | 12932 |  | ČIŠTĚNÍ PŘÍKOPŮ OD NÁNOSU DO 0,5M3/M | M | 273 | 0 | 0 |  | 0 | 3
PP |  |  |  | REPROFILACE PŘÍKOPŮ RYPADLEM, OBJEM NÁNOSŮ DO 0,3 m3/m odměřeno z výkresu Situace D.1.1.1.2, D.1.1.1.3
VV |  |  |  | 60 + 81 + 95 + 9 + 28 = 273,000 [A]
TS |  |  |  | Položka zahrnuje: - vodorovnou a svislou dopravu, přemístění, přeložení, manipulace s materiálem a uložení na skládku. Položka nezahrnuje: - poplatek za skládku, který se vykazuje v položce 0141** (s výjimkou malého množství materiálu, kde je možné poplatek zahrnout do jednotkové ceny položky – tento fakt musí být uveden v doplňujícím textu k položce)
P | 21 | 131738 |  | HLOUBENÍ JAM ZAPAŽ I NEPAŽ TŘ. I, ODVOZ DO 20KM | M3 | 85 | 0 | 0 |  | 0 | 3
PP |  |  |  | odměřeno z výkresu Situace D.1.1.1.2, D.1.1.1.3 Zhotovitel v ceně zohlední skutečně vynaložené náklady na dopravu na místo uložení
VV |  |  |  | "výkop pro vpusti (UV) "34 * 2,5 = 85,000 [A] "Celkové množství "85.000000 = 85,000 [B]
TS |  |  |  | Položka zahrnuje: - vodorovnou a svislou dopravu, přemístění, přeložení, manipulace s výkopkem - kompletní provedení vykopávky nezapažené i zapažené - ošetření výkopiště po celou dobu práce v něm vč. klimatických opatření - ztížení vykopávek v blízkosti podzemního vedení, konstrukcí a objektů vč. jejich dočasného zajištění - ztížení pod vodou, v okolí výbušnin, ve stísněných prostorech a pod. - příplatek za lepivost - těžení po vrstvách, pásech a po jiných nutných částech (figurách) - čerpání vody vč. čerpacích jímek, potrubí a pohotovostní čerpací soupravy (viz ustanovení k pol. 1151,2) - potřebné snížení hladiny podzemní vody - těžení a rozpojování jednotlivých balvanů - vytahování a nošení výkopku - svahování a přesvah. svahů do konečného tvaru, výměna hornin v podloží a v pláni znehodnocené klimatickými vlivy - ruční vykopávky, odstranění kořenů a napadávek - pažení, vzepření a rozepření vč. přepažování (vyjma pažení záporového a štětových stěn) - úpravu, ochranu a očištění dna, základové spáry, stěn a svahů - odvedení nebo obvedení vody v okolí výkopiště a ve výkopišti - třídění výkopku - veškeré pomocné konstrukce umožňující provedení vykopávky (příjezdy, sjezdy, nájezdy, lešení, podpěr. konstr., přemostění, zpevněné plochy, zakrytí a pod.) Položka nezahrnuje: - uložení zeminy (na skládku, do násypu) ani poplatky za skládku, vykazují se v položce č.0141**
P | 22 | 132738 |  | HLOUBENÍ RÝH ŠÍŘ DO 2M PAŽ I NEPAŽ TŘ. I, ODVOZ DO 20KM | M3 | 485.01 | 0 | 0 |  | 0 | 3
PP |  |  |  | Vyhloubení rýhy pro obrubu Odstranění zeminy dle jádrových vrtů - uložení na skládku. Zhotovitel zohlední možnost využití materiálu na stavbě odměřeno z výkresu Situace D.1.1.1.2, D.1.1.1.3 Zhotovitel v ceně zohlední skutečně vynaložené náklady na dopravu na místo uložení
VV |  |  |  | "Vyhloubení rýhy pro obrubu "(221,6 + 41,2) * 0,5 * 0,4 = 52,560 [A] "Výkop pro vsakovací jámu "1,5*3*1,5 = 6,750 [B] "Chránička ČEZ "0,6*0,6*80,5 = 28,980 [C] "Chránička O2 "0,6 * 0,6 * 93 = 33,480 [D] "pro přípojky UV, včetně pažení "1,20 * 1,5 * 196 = 352,800 [E] "VSAKOVACÍ PŘÍKOP S DRENÁŽÍ "0,3*0,4*87 = 10,440 [F] "Celkové množství "485.010000 = 485,010 [G]
TS |  |  |  | Položka zahrnuje: - vodorovnou a svislou dopravu, přemístění, přeložení, manipulace s výkopkem - kompletní provedení vykopávky nezapažené i zapažené - ošetření výkopiště po celou dobu práce v něm vč. klimatických opatření - ztížení vykopávek v blízkosti podzemního vedení, konstrukcí a objektů vč. jejich dočasného zajištění - ztížení pod vodou, v okolí výbušnin, ve stísněných prostorech a pod. - příplatek za lepivost - těžení po vrstvách, pásech a po jiných nutných částech (figurách) - čerpání vody vč. čerpacích jímek, potrubí a pohotovostní čerpací soupravy (viz ustanovení k pol. 1151,2) - potřebné snížení hladiny podzemní vody - těžení a rozpojování jednotlivých balvanů - vytahování a nošení výkopku - svahování a přesvah. svahů do konečného tvaru, výměna hornin v podloží a v pláni znehodnocené klimatickými vlivy - ruční vykopávky, odstranění kořenů a napadávek - pažení, vzepření a rozepření vč. přepažování (vyjma pažení záporového a štětových stěn) - úpravu, ochranu a očištění dna, základové spáry, stěn a svahů - odvedení nebo obvedení vody v okolí výkopiště a ve výkopišti - třídění výkopku - veškeré pomocné konstrukce umožňující provedení vykopávky (příjezdy, sjezdy, nájezdy, lešení, podpěr. konstr., přemostění, zpevněné plochy, zakrytí a pod.) Položka nezahrnuje: - uložení zeminy (na skládku, do násypu) ani poplatky za skládku, vykazují se v položce č.0141**
P | 23 | 17120 |  | ULOŽENÍ SYPANINY DO NÁSYPŮ A NA SKLÁDKY BEZ ZHUTNĚNÍ | M3 | 6681.872 | 0 | 0 |  | 0 | 3
PP |  |  |  | uložení vykopané zeminy a ornice. uložení na skládku nebo deponii odměřeno z výkresu Situace D.1.1.1.2, D.1.1.1.3
VV |  |  |  | "pol. 12373a "1276,365 = 1276,365 [A] "pol. 12373b - se souhlasem tdi "4754,722 = 4754,722 [B] "pol. 13173 "85 = 85,000 [C] "pol. 13273 "485,01 = 485,010 [D] "pol. 12373c "80,775 = 80,775 [E] "Celkové množství "6681.872000 = 6681,872 [F]
TS |  |  |  | Položka zahrnuje: - kompletní provedení zemní konstrukce do předepsaného tvaru - ošetření úložiště po celou dobu práce v něm vč. klimatických opatření - ztížení v okolí vedení, konstrukcí a objektů a jejich dočasné zajištění - ztížení provádění ve ztížených podmínkách a stísněných prostorech - ztížené ukládání sypaniny pod vodu - ukládání po vrstvách a po jiných nutných částech (figurách) vč. dosypávek - spouštění a nošení materiálu - úprava, očištění a ochrana podloží a svahů - svahování, uzavírání povrchů svahů - udržování úložiště a jeho ochrana proti vodě - odvedení nebo obvedení vody v okolí úložiště a v úložišti - veškeré pomocné konstrukce umožňující provedení zemní konstrukce (příjezdy, sjezdy, nájezdy, lešení, podpěrné konstrukce, přemostění, zpevněné plochy, zakrytí a pod.) Položka nezahrnuje: - x
P | 24 | 17380 |  | ZEMNÍ KRAJNICE A DOSYPÁVKY Z NAKUPOVANÝCH MATERIÁLŮ | M3 | 8.339 | 0 | 0 |  | 0 | 3
PP |  |  |  | Únosný podklad pod krajnice – nezámrzný materiál, zhutněno - prům. tl.100 mm odměřeno z výkresu Situace D.1.1.1.2, D.1.1.1.3
VV |  |  |  | (65 + 4 + 89,5 + 11 + 28 + 60,5 + 11) * 0,31 * 0,1 = 8,339 [A]
TS |  |  |  | Položka zahrnuje: - kompletní provedení zemní konstrukce včetně nákupu a dopravy materiálu dle zadávací dokumentace - úprava ukládaného materiálu vlhčením, tříděním, promícháním nebo vysoušením, příp. jiné úpravy za účelem zlepšení jeho mech. vlastností - hutnění i různé míry hutnění - ošetření úložiště po celou dobu práce v něm vč. klimatických opatření - ztížení v okolí vedení, konstrukcí a objektů a jejich dočasné zajištění - ztížení provádění vč. hutnění ve ztížených podmínkách a stísněných prostorech - ztížené ukládání sypaniny pod vodu - ukládání po vrstvách a po jiných nutných částech (figurách) vč. dosypávek - spouštění a nošení materiálu - výměna částí zemní konstrukce znehodnocené klimatickými vlivy - svahování, hutnění a uzavírání povrchů svahů - udržování úložiště a jeho ochrana proti vodě - odvedení nebo obvedení vody v okolí úložiště a v úložišti - veškeré pomocné konstrukce umožňující provedení zemní konstrukce (příjezdy, sjezdy, nájezdy, lešení, podpěrné konstrukce, přemostění, zpevněné plochy, zakrytí a pod.) Položka nezahrnuje: - x
P | 25 | 17411 | a | ZÁSYP JAM A RÝH ZEMINOU SE ZHUTNĚNÍM | M3 | 311.22 | 0 | 0 |  | 0 | 3
PP |  |  |  | Vyrovnání terénu za novou obrubou - plynulé napojení na stávající stav. V místech, kde se zužuje stávající šířka vozovky. Vhodná zemina z mezideponie (včetně natěžení z deponie) nebo zásyp vhodnou nenamrzavou a nesoudržnou zeminou, se zhutněním min. 98% PS odměřeno z výkresu Situace D.1.1.1.2, D.1.1.1.3
VV |  |  |  | "dle situace D.1.1.1.2 a VPR D.1.1.2.3 " "Vybourání uliční vpustí se zásypem "2,5*21 = 52,500 [B] "zpětný zásyp rýh přípojek "196 * 1,2 * 1,1 = 258,720 [C] "Celkové množství "311.220000 = 311,220 [D]
TS |  |  |  | Položka zahrnuje: - kompletní provedení zemní konstrukce vč. výběru vhodného materiálu - úprava ukládaného materiálu vlhčením, tříděním, promícháním nebo vysoušením, příp. jiné úpravy za účelem zlepšení jeho mech. vlastností - hutnění i různé míry hutnění - ošetření úložiště po celou dobu práce v něm vč. klimatických opatření - ztížení v okolí vedení, konstrukcí a objektů a jejich dočasné zajištění - ztížení provádění vč. hutnění ve ztížených podmínkách a stísněných prostorech - ztížené ukládání sypaniny pod vodu - ukládání po vrstvách a po jiných nutných částech (figurách) vč. dosypávek - spouštění a nošení materiálu - výměna částí zemní konstrukce znehodnocené klimatickými vlivy - ruční hutnění - udržování úložiště a jeho ochrana proti vodě - odvedení nebo obvedení vody v okolí úložiště a v úložišti - veškeré pomocné konstrukce umožňující provedení zemní konstrukce (příjezdy, sjezdy, nájezdy, lešení, podpěrné konstrukce, přemostění, zpevněné plochy, zakrytí a pod.) Položka nezahrnuje: - x
P | 26 | 17411 | b | ZÁSYP JAM A RÝH ZEMINOU SE ZHUTNĚNÍM | M3 | 1.86 | 0 | 0 |  | 0 | 3
PP |  |  |  | Dosypání zeminou po vybouraných konstrukcích v tl. 0,5 m použije se zemina získaná na této stavbě odměřeno z výkresu Situace D.1.1.1.2, D.1.1.1.3
VV |  |  |  | 0,75 * 4,96 * 0,5 = 1,860 [A]
TS |  |  |  | Položka zahrnuje: - kompletní provedení zemní konstrukce vč. výběru vhodného materiálu - úprava ukládaného materiálu vlhčením, tříděním, promícháním nebo vysoušením, příp. jiné úpravy za účelem zlepšení jeho mech. vlastností - hutnění i různé míry hutnění - ošetření úložiště po celou dobu práce v něm vč. klimatických opatření - ztížení v okolí vedení, konstrukcí a objektů a jejich dočasné zajištění - ztížení provádění vč. hutnění ve ztížených podmínkách a stísněných prostorech - ztížené ukládání sypaniny pod vodu - ukládání po vrstvách a po jiných nutných částech (figurách) vč. dosypávek - spouštění a nošení materiálu - výměna částí zemní konstrukce znehodnocené klimatickými vlivy - ruční hutnění - udržování úložiště a jeho ochrana proti vodě - odvedení nebo obvedení vody v okolí úložiště a v úložišti - veškeré pomocné konstrukce umožňující provedení zemní konstrukce (příjezdy, sjezdy, nájezdy, lešení, podpěrné konstrukce, přemostění, zpevněné plochy, zakrytí a pod.) Položka nezahrnuje: - x
P | 27 | 17481 | a | ZÁSYP JAM A RÝH Z NAKUPOVANÝCH MATERIÁLŮ | M3 | 31.23 | 0 | 0 |  | 0 | 3
PP |  |  |  | Zásyp výkopů pro kanalizační přípojky pod úrovní parapláně, hlinito písčitá zemina se zhutněním - vč. dovozu ze zdroje dle zhotovitele a poplatku za nakoupení odměřeno z výkresu Situace D.1.1.1.2, D.1.1.1.3
VV |  |  |  | "zásyp chráničky čez "0,6 * 0,3 * 80,5 = 14,490 [A] "zásyp chráničky o2 "0,6 * 0,3* 93 = 16,740 [B] "Celkové množství "31.230000 = 31,230 [C]
TS |  |  |  | Položka zahrnuje: - kompletní provedení zemní konstrukce včetně nákupu a dopravy materiálu dle zadávací dokumentace - úprava ukládaného materiálu vlhčením, tříděním, promícháním nebo vysoušením, příp. jiné úpravy za účelem zlepšení jeho mech. vlastností - hutnění i různé míry hutnění - ošetření úložiště po celou dobu práce v něm vč. klimatických opatření - ztížení v okolí vedení, konstrukcí a objektů a jejich dočasné zajištění - ztížení provádění vč. hutnění ve ztížených podmínkách a stísněných prostorech - ztížené ukládání sypaniny pod vodu - ukládání po vrstvách a po jiných nutných částech (figurách) vč. dosypávek - spouštění a nošení materiálu - výměna částí zemní konstrukce znehodnocené klimatickými vlivy - udržování úložiště a jeho ochrana proti vodě - odvedení nebo obvedení vody v okolí úložiště a v úložišti - veškeré pomocné konstrukce umožňující provedení zemní konstrukce (příjezdy, sjezdy, nájezdy, lešení, podpěrné konstrukce, přemostění, zpevněné plochy, zakrytí a pod.) Položka nezahrnuje: - x
P | 28 | 17481 | b | ZÁSYP JAM A RÝH Z NAKUPOVANÝCH MATERIÁLŮ | M3 | 6.75 | 0 | 0 |  | 0 | 3
PP |  |  |  | vsakovací jáma - filtrační vrstva kameniva tl. 0,15 m, fr.8-16 vsakovací jáma - HDK tl. 1,35 m, fr.32-63 odměřeno z výkresu Situace D.1.1.1.2, D.1.1.1.3
VV |  |  |  | "dle zaměření stávajícího stavu a diagnostického průzkumu " "filtrační vrstva kameniva tl. 0,15 m, fr.8-16 "(1,5 * 3 * 0,15) * 1 = 0,675 [B] "HDK tl. 1,35 m, fr.32-63 "(1,5 * 3 *1,35) * 1 = 6,075 [C] "Celkové množství "6.750000 = 6,750 [D]
TS |  |  |  | Položka zahrnuje: - kompletní provedení zemní konstrukce včetně nákupu a dopravy materiálu dle zadávací dokumentace - úprava ukládaného materiálu vlhčením, tříděním, promícháním nebo vysoušením, příp. jiné úpravy za účelem zlepšení jeho mech. vlastností - hutnění i různé míry hutnění - ošetření úložiště po celou dobu práce v něm vč. klimatických opatření - ztížení v okolí vedení, konstrukcí a objektů a jejich dočasné zajištění - ztížení provádění vč. hutnění ve ztížených podmínkách a stísněných prostorech - ztížené ukládání sypaniny pod vodu - ukládání po vrstvách a po jiných nutných částech (figurách) vč. dosypávek - spouštění a nošení materiálu - výměna částí zemní konstrukce znehodnocené klimatickými vlivy - udržování úložiště a jeho ochrana proti vodě - odvedení nebo obvedení vody v okolí úložiště a v úložišti - veškeré pomocné konstrukce umožňující provedení zemní konstrukce (příjezdy, sjezdy, nájezdy, lešení, podpěrné konstrukce, přemostění, zpevněné plochy, zakrytí a pod.) Položka nezahrnuje: - x
P | 29 | 17581 |  | OBSYP POTRUBÍ A OBJEKTŮ Z NAKUPOVANÝCH MATERIÁLŮ | M3 | 114.9 | 0 | 0 |  | 0 | 3
PP |  |  |  | frakce 0-16 mm, vč. ztratného a zhutnění. Hutněný obsyp potrubí (300 mm nad vršek potrubí) odměřeno z výkresu Situace D.1.1.1.2, D.1.1.1.3
VV |  |  |  | "obsyp chráničky čez "0,6 * 0,2 * 80,5 = 9,660 [A] "obsyp chráničky o2 "0,6 * 0,2 * 93 = 11,160 [B] "obsyp přípojek "0,40 * 1,2 * 196 = 94,080 [C] "Celkové množství "114.900000 = 114,900 [D]
TS |  |  |  | Položka zahrnuje: - kompletní provedení zemní konstrukce včetně nákupu a dopravy materiálu dle zadávací dokumentace - úprava ukládaného materiálu vlhčením, tříděním, promícháním nebo vysoušením, příp. jiné úpravy za účelem zlepšení jeho mech. vlastností - hutnění i různé míry hutnění - ošetření úložiště po celou dobu práce v něm vč. klimatických opatření - ztížení v okolí vedení, konstrukcí a objektů a jejich dočasné zajištění - ztížení provádění vč. hutnění ve ztížených podmínkách a stísněných prostorech - ztížené ukládání sypaniny pod vodu - ukládání po vrstvách a po jiných nutných částech (figurách) vč. dosypávek - spouštění a nošení materiálu - výměna částí zemní konstrukce znehodnocené klimatickými vlivy - ruční hutnění a výplň jam a prohlubní v podloží - úprava, očištění, ochrana a zhutnění podloží - svahování, hutnění a uzavírání povrchů svahů - zřízení lavic na svazích - udržování úložiště a jeho ochrana proti vodě - odvedení nebo obvedení vody v okolí úložiště a v úložišti - veškeré pomocné konstrukce umožňující provedení zemní konstrukce (příjezdy, sjezdy, nájezdy, lešení, podpěrné konstrukce, přemostění, zpevněné plochy, zakrytí a pod.) Položka nezahrnuje: - x Způsob měření: - zemina vytlačená potrubím o DN 180mm se od kubatury obsypů neodečítá
P | 30 | 18110 |  | ÚPRAVA PLÁNĚ SE ZHUTNĚNÍM V HORNINĚ TŘ. I | M2 | 9862.034 | 0 | 0 |  | 0 | 3
PP |  |  |  | úprava zemní pláně zhutněním odměřeno z výkresu Situace D.1.1.1.2, D.1.1.1.3
VV |  |  |  | "plocha pláně komunikace (odečteno z AutoCADU) "9509,444 = 9509,444 [A] "plocha pod přípojky (odečteno z AutoCADU) "1,2*196 = 235,200 [B] "plocha pod UV (odečteno z AutoCADU) "1*1*34 = 34,000 [C] "pod krajnicí "(65 + 4 + 89,5 + 11 + 28 + 60,5 + 11) * 0,31 = 83,390 [E] "Celkové množství "9862.034000 = 9862,034 [D]
TS |  |  |  | Položka zahrnuje: - úpravu pláně včetně vyrovnání výškových rozdílů. Míru zhutnění určuje projekt. Položka nezahrnuje: - x
P | 31 | 18230 |  | ROZPROSTŘENÍ ORNICE V ROVINĚ | M3 | 64.908 | 0 | 0 |  | 0 | 3
PP |  |  |  | Rozprostření ornice v tl. 150 mm odměřeno z výkresu Situace D.1.1.1.2, D.1.1.1.3
VV |  |  |  | "v ploše (odečteno z AutoCadu) "(37 + 77 + 27 + 222 + 41 + 13 + 12) * 1 = 429,000 [A] (0,75 * 4,96) = 3,720 [B] "Mezisoučet "432.720000 = 432,720 [C] "tl. vrstvy "C*0,15 = 64,908 [D]
TS |  |  |  | Položka zahrnuje: - nutné přemístění ornice z dočasných skládek vzdálených do 50m - rozprostření ornice v předepsané tloušťce v rovině a ve svahu do 1:5
P | 32 | 18242 |  | ZALOŽENÍ TRÁVNÍKU HYDROOSEVEM NA ORNICI | M2 | 432.72 | 0 | 0 |  | 0 | 3
PP |  |  |  | Založení trávníku semenem z nízkorostoucích travin. odměřeno z výkresu Situace D.1.1.1.2, D.1.1.1.3
VV |  |  |  | "v ploše (odečteno z AutoCadu) "432,72 = 432,720 [A]
TS |  |  |  | Položka zahrnuje: - dodání předepsané travní směsi, hydroosev na ornici, zalévání, první pokosení, to vše bez ohledu na sklon terénu Položka nezahrnuje: - x
P | 33 | 18247 |  | OŠETŘOVÁNÍ TRÁVNÍKU | M2 | 432.72 | 0 | 0 |  | 0 | 3
PP |  |  |  | v prostoru nově ohumusovávaných ploch odměřeno z výkresu Situace D.1.1.1.2, D.1.1.1.3
VV |  |  |  | "v ploše (odečteno z AutoCadu) "432,72 = 432,720 [A]
TS |  |  |  | Položka zahrnuje: - pokosení se shrabáním, naložení shrabků na dopravní prostředek, s odvozem a se složením, to vše bez ohledu na sklon terénu - nutné zalití a hnojení Položka nezahrnuje: - x
P | 34 | 18481 |  | OCHRANA STROMŮ BEDNĚNÍM | M2 | 896 | 0 | 0 |  | 0 | 3
PP |  |  |  | odměřeno z výkresu Situace D.1.1.1.2, D.1.1.1.3
VV |  |  |  | "Ochrana stromů dřevěným bedněním do 2,0 m výšky SO 101 "112*4*2 = 896,000 [A]
TS |  |  |  | Položka zahrnuje: - veškerý materiál, výrobky a polotovary, včetně mimostaveništní a vnitrostaveništní dopravy (rovněž přesuny), včetně naložení a složení, případně s uložením Položka nezahrnuje: - x
SD |  | 2 |  | Základy |  |  |  | 0
P | 35 | 21197 |  | OPLÁŠTĚNÍ ODVODŇOVACÍCH ŽEBER Z GEOTEXTILIE | M2 | 22.5 | 0 | 0 |  | 0 | 3
PP
VV |  |  |  | "VSAKOVACÍ JÁMA 1,5 x 3 x 1,5 m "22,5*1 = 22,500 [A]
TS |  |  |  | Položka zahrnuje: - dodávku a uložení předepsané fólie včetně potřebných přesahů - mimostaveništní a vnitrostaveništní dopravu Položka nezahrnuje: - x Způsob měření: - přesahy se nezapočítávají do výměry
P | 36 | 212645 |  | TRATIVODY KOMPL Z TRUB Z PLAST HM DN DO 200MM, RÝHA TŘ I | M | 1670 | 0 | 0 |  | 0 | 3
PP |  |  |  | Kompletní položka pro provedení trativodu - potrubí DN 160 min. SN 8 s horní perforací, těsnění dna betonem C12/15, obsyp ŠD 16/32. Výkop rýhy šířky 400 mm - včetně odvozu a skládkovného, hloubka 150 mm pod úroveň parapláně. Včetně navrtávky/odbočky do UV/kanalizace. odměřeno z výkresu Situace D.1.1.1.2, D.1.1.1.3 dle technické specifikace položka obsahuje : Výkop (0,3 * 0,4 * 1670) 200,40 m3 Podsyp ze ŠP tl.100 mm (0,3 * 0,1 * 1670) 50,10 m3 Obsyp ze ŠD fr.16/32 (200,40 – 50,10) 150,30 m3
VV |  |  |  | "délka trativodu (odečteno z AutoCadu) "1670 = 1670,000 [A]
TS |  |  |  | Položka zahrnuje: - platí pro kompletní konstrukce trativodů: - výkop rýhy předepsaného tvaru v dané třídě těžitelnosti, výplň, zásyp trativodu včetně dopravy, uložení přebytečného materiálu, dodávky předepsaného materiálu pro výplň a zásyp - zřízení spojovací vrstvy - zřízení podkladu a lože trativodu z předepsaného materiálu - dodávka a uložení trativodu předepsaného materiálu a profilu - obsyp trativodu předepsaným materiálem - ukončení trativodu zaústěním do potrubí nebo vodoteče, případně vybudování ukončujícího objektu (kapličky) dle VL - veškerý materiál, výrobky a polotovary, včetně mimostaveništní a vnitrostaveništní dopravy Položka nezahrnuje: - opláštění z geotextilie, fólie
P | 37 | 21452 | a | SANAČNÍ VRSTVY Z KAMENIVA DRCENÉHO | M3 | 2852.833 | 0 | 0 |  | 0 | 3
PP |  |  |  | SANACE AKTIVNÍ ZÓNY Sanace ŠD fr 63/125 tl. 300 mm aktivní zóny - ochranná vrstva na parapláni. v případě nedodržení podmínek min. Edef zemní pláně, čerpáno dle dohody TDI !!! Bude použito se souhlasem investora odměřeno z výkresu Situace D.1.1.1.2, D.1.1.1.3
VV |  |  |  | "dle zaměření stávajícího stavu a diagnostického průzkumu " "v ploše pláně komunikace (odečteno z AutoCadu) "9509,444*0,3 = 2852,833 [B]
TS |  |  |  | Položka zahrnuje: - dodávku předepsaného kameniva - mimostaveništní a vnitrostaveništní dopravu a jeho uložení - není-li v zadávací dokumentaci uvedeno jinak, jedná se o nakupovaný materiál Položka nezahrnuje: - x
P | 38 | 21452 | b | SANAČNÍ VRSTVY Z KAMENIVA DRCENÉHO | M3 | 1901.889 | 0 | 0 |  | 0 | 3
PP |  |  |  | SANACE AKTIVNÍ ZÓNY Sanace vozovky ŠD fr 0/63 tl. 200 mm aktivní zóny - ochranná vrstva na parapláni. v případě nedodržení podmínek min. Edef zemní pláně, čerpáno dle dohody TDI !!! Bude použito se souhlasem investora odměřeno z výkresu Situace D.1.1.1.2, D.1.1.1.3
VV |  |  |  | "dle zaměření stávajícího stavu a diagnostického průzkumu " "v ploše pláně komunikace (odečteno z AutoCadu) "9509,444*0,2 = 1901,889 [B]
TS |  |  |  | Položka zahrnuje: - dodávku předepsaného kameniva - mimostaveništní a vnitrostaveništní dopravu a jeho uložení - není-li v zadávací dokumentaci uvedeno jinak, jedná se o nakupovaný materiál Položka nezahrnuje: - x
P | 39 | 21461C |  | SEPARAČNÍ GEOTEXTILIE DO 300G/M2 | M2 | 2853 | 0 | 0 |  | 0 | 3
PP |  |  |  | separační geotextílie pro trativod CBR > 3kN, dle TP 97 - čerpáno se souhlasem TDI a VSAKOVACÍ PŘÍKOP S DRENÁŽÍ - Separační geotextílie odměřeno z výkresu Situace D.1.1.1.2, D.1.1.1.3
VV |  |  |  | "Geotextilie pro trativod "1,5*1670 = 2505,000 [A] "VSAKOVACÍ PŘÍKOP S DRENÁŽÍ - Separační geotextílie "3*87 = 261,000 [B] "VSAKOVACÍ PŘÍKOP S DRENÁŽÍ - Vodoprpopustná a separační geotextílie "1*87 = 87,000 [C] "Celkové množství "2853.000000 = 2853,000 [D]
TS |  |  |  | Položka zahrnuje: - dodávku předepsané geotextilie - úpravu, očištění a ochranu podkladu - přichycení k podkladu, případně zatížení - úpravy spojů a zajištění okrajů - úpravy pro odvodnění - nutné přesahy (nezapočítávají se do výměry) - mimostaveništní a vnitrostaveništní dopravu Položka nezahrnuje: - x
SD |  | 4 |  | Vodorovné konstrukce |  |  |  | 0
P | 40 | 451312 |  | PODKLADNÍ A VÝPLŇOVÉ VRSTVY Z PROSTÉHO BETONU C12/15 | M3 | 51 | 0 | 0 |  | 0 | 3
PP |  |  |  | odměřeno z výkresu Situace D.1.1.1.2, D.1.1.1.3
VV |  |  |  | "obetonování UV "34*1,5 = 51,000 [A]
TS |  |  |  | Položka zahrnuje: - dodání čerstvého betonu (betonové směsi) požadované kvality, jeho uložení do požadovaného tvaru při jakékoliv hustotě výztuže, konzistenci čerstvého betonu a způsobu hutnění, ošetření a ochranu betonu, - zhotovení nepropustného, mrazuvzdorného betonu a betonu požadované trvanlivosti a vlastností, užití potřebných přísad a technologií výroby betonu, - zřízení pracovních a dilatačních spar, včetně potřebných úprav, výplně, vložek, opracování, očištění a ošetření, - bednění požadovaných konstr. (i ztracené) s úpravou dle požadované kvality povrchu betonu, včetně odbedňovacích a odskružovacích prostředků, nátěrů zabraňujících soudržnosti betonu a bednění, - podpěrné konstr. (skruže) a lešení všech druhů pro bednění, vč. ochranných a bezpečnostních opatření a základů těchto konstrukcí a lešení, - vytvoření kotevních čel, kapes, nálitků a sedel, zřízení všech požadovaných otvorů, výklenků, prostupů, dutin, drážek a pod., vč. ztížení práce a úprav kolem nich, - úpravy pro osazení výztuže, doplňkových konstrukcí a vybavení, - úpravy povrchu pro položení požadované izolace, povlaků a nátěrů, případně vyspravení, - ztížení práce u kabelových a injektážních trubek a ostatních zařízení osazovaných do betonu, - konstrukce betonových kloubů, upevnění kotevních prvků a doplňkových konstrukcí, - nátěry zabraňující soudržnost betonu a bednění, - výplň, těsnění a tmelení spar a spojů, - opatření povrchů betonu izolací proti zemní vlhkosti v částech, kde přijdou do styku se zeminou nebo kamenivem, - případné zřízení spojovací vrstvy u základů, - úpravy pro osazení zařízení ochrany konstrukce proti vlivu bludných proudů, Položka nezahrnuje: - x
P | 41 | 45152 | a | PODKLADNÍ A VÝPLŇOVÉ VRSTVY Z KAMENIVA DRCENÉHO | M3 | 145.635 | 0 | 0 |  | 0 | 3
PP |  |  |  | frakce 0/32
VV |  |  |  | "pod lože obruby "1941,8*0,5*0,15 = 145,635 [A]
TS |  |  |  | Položka zahrnuje: - dodávku předepsaného kameniva - mimostaveništní a vnitrostaveništní dopravu a jeho uložení - není-li v zadávací dokumentaci uvedeno jinak, jedná se o nakupovaný materiál Položka nezahrnuje: - x
P | 42 | 45152 | b | PODKLADNÍ A VÝPLŇOVÉ VRSTVY Z KAMENIVA DRCENÉHO | M3 | 24.534 | 0 | 0 |  | 0 | 3
PP
VV |  |  |  | "Zásyp rýhy štěrkem fr.32/63 "(0,60 * 0,47 * 87) = 24,534 [A]
TS |  |  |  | Položka zahrnuje: - dodávku předepsaného kameniva - mimostaveništní a vnitrostaveništní dopravu a jeho uložení - není-li v zadávací dokumentaci uvedeno jinak, jedná se o nakupovaný materiál Položka nezahrnuje: - x
P | 43 | 45157 | a | PODKLADNÍ A VÝPLŇOVÉ VRSTVY Z KAMENIVA TĚŽENÉHO | M3 | 33.93 | 0 | 0 |  | 0 | 3
PP |  |  |  | odměřeno z výkresu Situace D.1.1.1.2, D.1.1.1.3 frakce 0/32
VV |  |  |  | "Lože chráničky čez "0,6 * 0,1 * 80,5 = 4,830 [A] "Lože chráničky o2 "0,6 * 0,1* 93 = 5,580 [B] "pod přípojky tl. 0,10 m "0,10 * 1,2 * 196 = 23,520 [C] "Celkové množství "33.930000 = 33,930 [D]
TS |  |  |  | Položka zahrnuje: - dodávku předepsaného kameniva - mimostaveništní a vnitrostaveništní dopravu a jeho uložení - není-li v zadávací dokumentaci uvedeno jinak, jedná se o nakupovaný materiál Položka nezahrnuje: - x
P | 44 | 45157 | b | PODKLADNÍ A VÝPLŇOVÉ VRSTVY Z KAMENIVA TĚŽENÉHO | M3 | 13.05 | 0 | 0 |  | 0 | 3
PP |  |  |  | odměřeno z výkresu Situace D.1.1.1.2, D.1.1.1.3 frakce 0/32
VV |  |  |  | "filtrační vrstva kameniva tl. 0,15 m, fr.8-16 "1*0,15*87 = 13,050 [A]
TS |  |  |  | Položka zahrnuje: - dodávku předepsaného kameniva - mimostaveništní a vnitrostaveništní dopravu a jeho uložení - není-li v zadávací dokumentaci uvedeno jinak, jedná se o nakupovaný materiál Položka nezahrnuje: - x
SD |  | 5 |  | Komunikace |  |  |  | 0
P | 45 | 56314 |  | VOZOVKOVÉ VRSTVY Z MECHANICKY ZPEVNĚNÉHO KAMENIVA TL. DO 200MM | M2 | 9428.744 | 0 | 0 |  | 0 | 3
PP |  |  |  | odměřeno z výkresu Situace D.1.1.1.2, D.1.1.1.3
VV |  |  |  | (7,98 * 968,45) = 7728,231 [A] (6,18 * 232,85) = 1439,013 [B] (3 * 24,40) = 73,200 [C] "délka krajnice "0,7 * (269) = 188,300 [D] "Celkové množství "9428.744000 = 9428,744 [E]
TS |  |  |  | Položka zahrnuje: - dodání kameniva předepsané kvality a zrnitosti - rozprostření a zhutnění vrstvy v předepsané tloušťce - zřízení vrstvy bez rozlišení šířky, pokládání vrstvy po etapách Položka nezahrnuje: - postřiky, nátěry
P | 46 | 56335 |  | VOZOVKOVÉ VRSTVY ZE ŠTĚRKODRTI TL. DO 250MM | M2 | 9774.194 | 0 | 0 |  | 0 | 3
PP |  |  |  | odměřeno z výkresu Situace D.1.1.1.2, D.1.1.1.3 fr. 0/63
VV |  |  |  | (7,98 * 968,45) = 7728,231 [A] (6,18 * 232,85) = 1439,013 [B] (3 * 24,40) = 73,200 [C] "délka krajnice "1,0 * (269) = 269,000 [D] "pod předláždění dlažby "264,75 = 264,750 [E] "Celkové množství "9774.194000 = 9774,194 [F]
TS |  |  |  | Položka zahrnuje: - dodání kameniva předepsané kvality a zrnitosti - rozprostření a zhutnění vrstvy v předepsané tloušťce - zřízení vrstvy bez rozlišení šířky, pokládání vrstvy po etapách Položka nezahrnuje: - postřiky, nátěry
P | 47 | 56963 |  | ZPEVNĚNÍ KRAJNIC Z RECYKLOVANÉHO MATERIÁLU TL DO 150MM | M2 | 134.5 | 0 | 0 |  | 0 | 3
PP |  |  |  | R-materiál (frézing) RA 0/32 na nezpevněné krajnice nebo nezpevněné sjezdy. Položka nezahrnuje nákup nového materiálu. Bude použit materiál, který vznikl při frézování. odměřeno z výkresu Situace D.1.1.1.2, D.1.1.1.3
VV |  |  |  | (65 + 4 + 89,5 + 11 + 28 + 60,5 + 11) * 0,5 = 134,500 [A]
TS |  |  |  | Položka zahrnuje: - dodání recyklátu předepsané kvality a zrnitosti - očištění podkladu - uložení recyklátu dle předepsaného technologického předpisu, zhutnění vrstvy v předepsané tloušťce - zřízení vrstvy bez rozlišení šířky, pokládání vrstvy po etapách, Položka nezahrnuje: - postřiky, nátěry
P | 48 | 572123 |  | INFILTRAČNÍ POSTŘIK Z EMULZE DO 1,0KG/M2 | M2 | 9428.744 | 0 | 0 |  | 0 | 3
PP |  |  |  | Infiltrační postřik mod. katioaktivní emulzí C60 BP3, po vyštěpení 1,00 kg/m2. Pod ACP odměřeno z výkresu Situace D.1.1.1.2, D.1.1.1.3
VV |  |  |  | "pod ACP "9428,744 = 9428,744 [A]
TS |  |  |  | Položka zahrnuje: - dodání všech předepsaných materiálů pro postřiky v předepsaném množství - provedení dle předepsaného technologického předpisu - zřízení vrstvy bez rozlišení šířky, pokládání vrstvy po etapách - úpravu napojení, ukončení Položka nezahrnuje: - x
P | 49 | 572213 |  | SPOJOVACÍ POSTŘIK Z EMULZE DO 0,5KG/M2 | M2 | 18640.828 | 0 | 0 |  | 0 | 3
PP |  |  |  | Spojovací postřik mod. katioaktivní emulzí C60 BP3, po vyštěpení 0,30 kg/m2. Pod ACO a ACL odměřeno z výkresu Situace D.1.1.1.2, D.1.1.1.3
VV |  |  |  | "pod ACO "9281,964 = 9281,964 [A] "pod ACL "9298,8641 = 9298,864 [B] "Komunikace napojení u žel. přejezdu "30+20+10 = 60,000 [C] "Celkové množství "18640.828000 = 18640,828 [D]
TS |  |  |  | Položka zahrnuje: - dodání všech předepsaných materiálů pro postřiky v předepsaném množství - provedení dle předepsaného technologického předpisu - zřízení vrstvy bez rozlišení šířky, pokládání vrstvy po etapách - úpravu napojení, ukončení Položka nezahrnuje: - x
P | 50 | 57280A |  | PROTISMYKOVÁ ÚPRAVA POVRCHU VOZOVKY ZA STUDENA | M2 | 325 | 0 | 0 |  | 0 | 3
PP |  |  |  | odměřeno z výkresu Situace D.1.1.1.2, D.1.1.1.3
VV |  |  |  | (3,25 * 25) * 2 * 2 = 325,000 [A]
TS |  |  |  | Položka zahrnuje: - termosetové pojivo - zdrsňující materiál (kamenivo) - provedení dle předepsaného technologického předpisu - zřízení vrstvy bez rozlišení šířky, pokládání vrstvy po etapách Položka nezahrnuje: - x
P | 51 | 574A34 |  | ASFALTOVÝ BETON PRO OBRUSNÉ VRSTVY ACO 11+ TL. 40MM | M2 | 9270.444 | 0 | 0 |  | 0 | 3
PP |  |  |  | Obrusná vrstva: ACO 11+ 50/70; 40 mm dle ČSN EN 13108-1 V celém řešeném úseku + napojení na stávající stav odměřeno z výkresu Situace D.1.1.1.2, D.1.1.1.3
VV |  |  |  | (7,98 * 968,45) = 7728,231 [A] (6,18 * 232,85) = 1439,013 [B] (3 * 24,40) = 73,200 [C] "Komunikace napojení u žel. přejezdu "(10 * 1,5) * 2 = 30,000 [D] "Celkové množství "9270.444000 = 9270,444 [E]
TS |  |  |  | Položka zahrnuje: - dodání směsi v požadované kvalitě - očištění podkladu - uložení směsi dle předepsaného technologického předpisu, zhutnění vrstvy v předepsané tloušťce - zřízení vrstvy bez rozlišení šířky, pokládání vrstvy po etapách, včetně pracovních spar a spojů - úpravu napojení, ukončení podél obrubníků, dilatačních zařízení, odvodňovacích proužků, odvodňovačů, vpustí, šachet a pod. Položka nezahrnuje: - postřiky, nátěry - těsnění podél obrubníků, dilatačních zařízení, odvodňovacích proužků, odvodňovačů, vpustí, šachet a pod.
P | 52 | 574C56 |  | ASFALTOVÝ BETON PRO LOŽNÍ VRSTVY ACL 16+, 16S TL. 60MM | M2 | 9281.964 | 0 | 0 |  | 0 | 3
PP |  |  |  | Asfalt. Bet. pro ložní vrstvy ACL 16+ s asfalt. Pojivem 50/70, TL.60 mm odměřeno z výkresu Situace D.1.1.1.2, D.1.1.1.3
VV |  |  |  | (7,98 * 968,45) = 7728,231 [A] (6,18 * 232,85) = 1439,013 [B] (3 * 24,40) = 73,200 [C] "délka krajnice "0,08 * 269 = 21,520 [D] "Komunikace napojení u žel. přejezdu "(10 * 1) * 2 = 20,000 [E] "Celkové množství "9281.964000 = 9281,964 [F]
TS |  |  |  | Položka zahrnuje: - dodání směsi v požadované kvalitě - očištění podkladu - uložení směsi dle předepsaného technologického předpisu, zhutnění vrstvy v předepsané tloušťce - zřízení vrstvy bez rozlišení šířky, pokládání vrstvy po etapách, včetně pracovních spar a spojů - úpravu napojení, ukončení podél obrubníků, dilatačních zařízení, odvodňovacích proužků, odvodňovačů, vpustí, šachet a pod. Položka nezahrnuje: - postřiky, nátěry - těsnění podél obrubníků, dilatačních zařízení, odvodňovacích proužků, odvodňovačů, vpustí, šachet a pod.
P | 53 | 574E68 |  | ASFALTOVÝ BETON PRO PODKLADNÍ VRSTVY ACP 22+, 22S TL. 70MM | M2 | 9298.864 | 0 | 0 |  | 0 | 3
PP |  |  |  | Asfalt. Bet. pro podkladní vrstvy ACP 22+ s asfalt. Pojivem 50/70, TL.70 mm odměřeno z výkresu Situace D.1.1.1.2, D.1.1.1.3
VV |  |  |  | (7,98 * 968,45) = 7728,231 [A] (6,18 * 232,85) = 1439,013 [B] (3 * 24,40) = 73,200 [C] "délka krajnice "0,18 * (269) = 48,420 [D] "Komunikace napojení u žel. přejezdu "(10 * 0,5) * 2 = 10,000 [E] "Celkové množství "9298.864000 = 9298,864 [F]
TS |  |  |  | Položka zahrnuje: - dodání směsi v požadované kvalitě - očištění podkladu - uložení směsi dle předepsaného technologického předpisu, zhutnění vrstvy v předepsané tloušťce - zřízení vrstvy bez rozlišení šířky, pokládání vrstvy po etapách, včetně pracovních spar a spojů - úpravu napojení, ukončení podél obrubníků, dilatačních zařízení, odvodňovacích proužků, odvodňovačů, vpustí, šachet a pod. Položka nezahrnuje: - postřiky, nátěry - těsnění podél obrubníků, dilatačních zařízení, odvodňovacích proužků, odvodňovačů, vpustí, šachet a pod.
P | 54 | 58301 |  | KRYT ZE SILNIČNÍCH DÍLCŮ (PANELŮ) TL 150MM | M2 | 152 | 0 | 0 |  | 0 | 3
PP |  |  |  | betonové panely na ochránění plynovodního vedení je uvažován panel šířky 1,0 m včetně všech prací odměřeno z výkresu Situace D.1.1.1.2, D.1.1.1.3
VV |  |  |  | (7 + 7 + 11 + 14 + 11 + 11 + 8 + 9 + 12 + 8 + 9 + 9 + 9 + 9 + 9 + 9) = 152,000 [A]
TS |  |  |  | Položka zahrnuje: - dodání dílců v požadované kvalitě, dodání materiálu pro předepsané lože v tloušťce předepsané dokumentací a pro předepsanou výplň spar - očištění podkladu - uložení dílců dle předepsaného technologického předpisu včetně předepsané podkladní vrstvy a předepsané výplně spar - zřízení vrstvy bez rozlišení šířky, pokládání vrstvy po etapách - úpravu napojení, ukončení podél obrubníků, dilatačních zařízení, odvodňovacích proužků, odvodňovačů, vpustí, šachet a pod., nestanoví-li zadávací dokumentace jinak Položka nezahrnuje: - postřiky, nátěry - těsnění podél obrubníků, dilatačních zařízení, odvodňovacích proužků, odvodňovačů, vpustí, šachet a pod.
P | 55 | 587206 |  | PŘEDLÁŽDĚNÍ KRYTU Z BETONOVÝCH DLAŽDIC SE ZÁMKEM | M2 | 264.75 | 0 | 0 |  | 0 | 3
PP |  |  |  | Přeskládání stávající bet. zámkové dlažby v šířce 0,75 m odměřeno z výkresu Situace D.1.1.1.2, D.1.1.1.3
VV |  |  |  | "Přeskládání stávající bet. zámkové dlažby v šířce 0,75 m "(25,4 + 3 + 9 + 9 + 11 + 135,3 + 160,3) * 0,75 = 264,750 [A]
TS |  |  |  | Položka zahrnuje: - pod pojmem *předláždění* se rozumí rozebrání stávající dlažby a pokládka dlažby ze stávajícího dlažebního materiálu (bez dodávky nového) - nezbytnou manipulaci s tímto materiálem (nakládání, doprava, složení, očištění) - dodání a rozprostření materiálu pro lože a jeho tloušťku předepsanou dokumentací a pro předepsanou výplň spar Položka nezahrnuje: - doplnění plochy s použitím nového materiálu (vykazuje se v položce č.582)
SD |  | 8 |  | Potrubí |  |  |  | 0
P | 56 | 87433 |  | POTRUBÍ Z TRUB PLASTOVÝCH ODPADNÍCH DN DO 150MM | M | 196 | 0 | 0 |  | 0 | 3
PP |  |  |  | trouby PVC DN 150, min SN 12 - vč. kolen, tvarovek, přechodek, montáže - pro napojení vpustí. odměřeno z výkresu Situace D.1.1.1.2, D.1.1.1.3
VV |  |  |  | "délka přípojek (odečteno z AutoCADU) "(7 + 7 + 1 + 3 + 3 + 3 + 9 + 9 + 3 + 9 + 3 + 5 + 2 + 7 + 7 + 7 + 4 + 11 + 9 + 2 + 7 + 7 + 7 + 7 + 3 + 7 + 3 + 7 + 3 + 2 + 13 + 8 + 11) = 196,000 [A]
TS |  |  |  | Položka zahrnuje: - výrobní dokumentaci (včetně technologického předpisu) - dodání veškerého trubního a pomocného materiálu (trouby, trubky, tvarovky, spojovací a těsnící materiál a pod.), podpěrných, závěsných a upevňovacích prvků, včetně potřebných úprav - úprava a příprava podkladu a podpěr, očištění a ošetření podkladu a podpěr - zřízení plně funkčního potrubí, kompletní soustavy, podle příslušného technologického předpisu (bez ohledu na sklon) - zřízení potrubí i jednotlivých částí po etapách, včetně pracovních spar a spojů, pracovního zaslepení konců a pod. - úprava prostupů, průchodů šachtami a komorami, okolí podpěr a vyústění, zaústění, napojení, vyvedení a upevnění odpad. výustí - ochrana potrubí nátěrem (vč. úpravy povrchu), případně izolací, nejsou-li tyto práce předmětem jiné položky - úprava, očištění a ošetření prostoru kolem potrubí - položky platí pro práce prováděné v prostoru zapaženém i nezapaženém a i v kolektorech, chráničkách - položky zahrnují i práce spojené s nutnými obtoky, převáděním a čerpáním vody Položka nezahrnuje: - tlakové zkoušky ani proplach a dezinfekci
P | 57 | 87534 |  | POTRUBÍ DREN Z TRUB PLAST DN DO 200MM | M | 87 | 0 | 0 |  | 0 | 3
PP
VV |  |  |  | 87 = 87,000 [A]
TS |  |  |  | Položka zahrnuje: - výrobní dokumentaci (včetně technologického předpisu) - dodání veškerého trubního a pomocného materiálu (trouby, trubky, tvarovky, spojovací a těsnící materiál a pod.), podpěrných, závěsných a upevňovacích prvků, včetně potřebných úprav - úprava a příprava podkladu a podpěr, očištění a ošetření podkladu a podpěr - zřízení plně funkčního potrubí, kompletní soustavy, podle příslušného technologického předpisu (bez ohledu na sklon) - zřízení potrubí i jednotlivých částí po etapách, včetně pracovních spar a spojů, pracovního zaslepení konců a pod. - úprava prostupů, průchodů šachtami a komorami, okolí podpěr a vyústění, zaústění, napojení, vyvedení a upevnění odpad. výustí - ochrana potrubí nátěrem (vč. úpravy povrchu), případně izolací, nejsou-li tyto práce předmětem jiné položky - úprava, očištění a ošetření prostoru kolem potrubí - položky platí pro práce prováděné v prostoru zapaženém i nezapaženém a i v kolektorech, chráničkách - položky zahrnují i práce spojené s nutnými obtoky, převáděním a čerpáním vody Položka nezahrnuje: - x
P | 58 | 87727 |  | CHRÁNIČKY PŮLENÉ Z TRUB PLAST DN DO 100MM | M | 173.5 | 0 | 0 |  | 0 | 3
PP |  |  |  | odměřeno z výkresu Situace D.1.1.1.2, D.1.1.1.3
VV |  |  |  | "Chránička ČEZ "7 + 10 + 10 + 7,5 + 7,5 + 12 + 8,5 + 8,5 + 9,5 = 80,500 [A] "Chránička O2 "8,5 + 15,7 + 13,8 + 55 = 93,000 [B] "Celkové množství "173.500000 = 173,500 [C]
TS |  |  |  | Položka zahrnuje: - výrobní dokumentaci (včetně technologického předpisu) - dodání veškerého trubního a pomocného materiálu (trouby, trubky, tvarovky, spojovací a těsnící materiál a pod.), podpěrných, závěsných a upevňovacích prvků, včetně potřebných úprav - úprava a příprava podkladu a podpěr, očištění a ošetření podkladu a podpěr - zřízení plně funkčního potrubí, kompletní soustavy, podle příslušného technologického předpisu (bez ohledu na sklon) - zřízení potrubí i jednotlivých částí po etapách, včetně pracovních spar a spojů, pracovního zaslepení konců a pod. - úprava prostupů, průchodů šachtami a komorami, okolí podpěr a vyústění, zaústění, napojení, vyvedení a upevnění odpad. výustí - ochrana potrubí nátěrem (vč. úpravy povrchu), případně izolací, nejsou-li tyto práce předmětem jiné položky - úprava, očištění a ošetření prostoru kolem potrubí - včetně případně předepsaného utěsnění konců chrániček - položky platí pro práce prováděné v prostoru zapaženém i nezapaženém a i v kolektorech, chráničkách Položka nezahrnuje: - x
P | 59 | 89712 |  | VPUSŤ KANALIZAČNÍ ULIČNÍ KOMPLETNÍ Z BETONOVÝCH DÍLCŮ | KUS | 34 | 0 | 0 |  | 0 | 3
PP |  |  |  | kompletní prefabrikované uliční vpusť - s roz. mříže 300 x 500 pro zatížení D400 s kalovým košem a dnem s výtokem odměřeno z výkresu Situace D.1.1.1.2, D.1.1.1.3
VV |  |  |  | "počet vpustí "34 = 34,000 [A]
TS |  |  |  | Položka zahrnuje: - dodávku a osazení předepsaných dílů včetně mříže - výplň, těsnění a tmelení spar a spojů, - opatření povrchů betonu izolací proti zemní vlhkosti v částech, kde přijdou do styku se zeminou nebo kamenivem, - předepsané podkladní konstrukce Položka nezahrnuje: - x
P | 60 | 89911O |  | BETONOVÝ POKLOP D400 | KUS | 10 | 0 | 0 |  | 0 | 3
PP |  |  |  | Výšková úprava poklopů + nákup nových
VV |  |  |  | 10 = 10,000 [A]
TS |  |  |  | Položka zahrnuje: - dodávku a osazení předepsané mříže včetně rámu Položka nezahrnuje: - x
P | 61 | 89921 |  | VÝŠKOVÁ ÚPRAVA POKLOPŮ | KUS | 10 | 0 | 0 |  | 0 | 3
PP |  |  |  | Výšková úprava poklopů + nákup nových
VV |  |  |  | 10 = 10,000 [A]
TS |  |  |  | Položka zahrnuje: - všechny nutné práce a materiály pro zvýšení nebo snížení zařízení (včetně nutné úpravy stávajícího povrchu vozovky nebo chodníku) Položka nezahrnuje: - x
P | 62 | 89923 |  | VÝŠKOVÁ ÚPRAVA KRYCÍCH HRNCŮ | KUS | 9 | 0 | 0 |  | 0 | 3
PP |  |  |  | výšková úprava šoupat a hydrantů vodovodu v komunikaci na novou niveletu odměřeno z výkresu Situace D.1.1.1.2, D.1.1.1.3
VV |  |  |  | "dle zaměření stávajícího stavu a pochůzky " "počet stávajících krycích hrnců "9 = 9,000 [B]
TS |  |  |  | Položka zahrnuje: - všechny nutné práce a materiály pro zvýšení nebo snížení zařízení (včetně nutné úpravy stávajícího povrchu vozovky nebo chodníku) Položka nezahrnuje: - x
SD |  | 9 |  | Ostatní konstrukce a práce |  |  |  | 0
P | 63 | 912283 |  | SMĚROVÉ SLOUPKY Z PLAST HMOT - DEMONTÁŽ A ODVOZ | KUS | 10 | 0 | 0 |  | 0 | 3
PP |  |  |  | odměřeno z výkresu Situace D.1.1.1.2, D.1.1.1.3
VV |  |  |  | "Odstranění bílých směrových sloupků "10 = 10,000 [A]
TS |  |  |  | Položka zahrnuje: - demontáž stávajícího sloupku - jeho odvoz do skladu nebo na skládku Položka nezahrnuje: - x
P | 64 | 91267R | R | ODRAZKY NA OBRUBNÍK | KUS | 80 | 0 | 0 |  | 0 | 3
PP |  |  |  | Obrubníková odrazka (rozestup po 0,5 m) odměřeno z výkresu Situace D.1.1.1.2, D.1.1.1.3
VV |  |  |  | 20+20+20+20 = 80,000 [A]
TS |  |  |  | Položka zahrnuje: - kompletní dodávka se všemi pomocnými a doplňujícími pracemi a součástmi Položka nezahrnuje: - x
P | 65 | 914131 |  | DOPRAVNÍ ZNAČKY ZÁKLADNÍ VELIKOSTI OCELOVÉ FÓLIE TŘ 2 - DODÁVKA A MONTÁŽ | KUS | 77 | 0 | 0 |  | 0 | 3
PP |  |  |  | nové SDZ 2* IZ 4a – Obec „SKŘIVANY“ 2* IZ 4b – Konec obce „SKŘIVANY“ 4* IP 10b – Návěst před slepou pozemní komunikací 4* E2b – Tvar křižovatky 8* IP 6 – Přechod pro chodce 9* P 2 – Hlavní pozemní komunikace 3* A 2b – Dvojitá zatáčka, první vlevo 2* A 10 + A 11– Světelné signály + Pozor, přechod pro chodce 1* IP 13e – Parkoviště K+R 1* B 28 + E13 – Zákaz zastavení + Text „NÁSTUPNÍ PLOCHA HASIČSKÉ TECHNIKY DÉLKY 12 M“ 2* IJ 4b– Zastávka 2* IS 3b – Směrová tabule (s dvěma cíli) „327 JIČÍN 30.“, „SMIDARY 4“, „HOŘICE 20“, „PODOLIBY 5“ 1* B 28 – Zákaz zastavení 1x IS 21c – Směrová tabule pro cyklisty „4290“ 2* P 2 + E 2b – Hlavní pozemní komunikace + Tvar křižovatky 1* IS 1a + IS 3a + IS 3b + IS 5 + IS 21b – Směrová tabule pro příjezd k dálnici „PRAHA“ + Směrová tabule (s dvěma cíli) „327 CHLUMEC N.C.13“, „NOVÝ BYDŽOV 3“ + Směrová tabule (s dvěma cíli) „HOŘICE 20“, „PODOLIBY 5“ + Směrová tabule k jinému cíli „LODÍN“ + Směrová tabule pro cyklisty „4290“ 2* A 29 + A 31a – Železniční přejezd se závorami + Návěstní deska 240 m 3* A 11– Pozor, přechod pro chodce 4* A 31b – Návěstní deska 160 m 4* A 31a – Návěstní deska 80 m 2* E13 + Ev. číslo – Text „KONEC CHEMICKÉHO OSYPU“ + Evidenční číslo mostu „327-023“ 2* E13 – Text „KONEC CHEMICKÉHO OSYPU“ odměřeno z výkresu Situace D.1.1.1.2, D.1.1.1.3
VV |  |  |  | 77 = 77,000 [A]
TS |  |  |  | Položka zahrnuje: - dodávku a montáž značek v požadovaném provedení Položka nezahrnuje: - x
P | 66 | 914133 |  | DOPRAVNÍ ZNAČKY ZÁKLADNÍ VELIKOSTI OCELOVÉ FÓLIE TŘ 2 - DEMONTÁŽ | KUS | 61 | 0 | 0 |  | 0 | 3
PP |  |  |  | odstranění stávající SDZ - včetně odvozu, zůstává zhotoviteli odměřeno z výkresu Situace D.1.1.1.2, D.1.1.1.3
VV |  |  |  | "k odstranění "61 = 61,000 [A]
TS |  |  |  | Položka zahrnuje: - odstranění, demontáž a odklizení materiálu s odvozem na předepsané místo Položka nezahrnuje: - x
P | 67 | 914913 |  | SLOUPKY A STOJKY DZ Z OCEL TRUBEK ZABETON DEMONTÁŽ | KUS | 36 | 0 | 0 |  | 0 | 3
PP |  |  |  | odměřeno z výkresu Situace D.1.1.1.2, D.1.1.1. zůstává zhotoviteli
VV |  |  |  | "k odstranění "36 = 36,000 [A]
TS |  |  |  | Položka zahrnuje: - odstranění, demontáž a odklizení materiálu s odvozem na předepsané místo Položka nezahrnuje: - x
P | 68 | 914921 |  | SLOUPKY A STOJKY DOPRAVNÍCH ZNAČEK Z OCEL TRUBEK DO PATKY - DODÁVKA A MONTÁŽ | KUS | 46 | 0 | 0 |  | 0 | 3
PP |  |  |  | odměřeno z výkresu Situace D.1.1.1.2, D.1.1.1.3
VV |  |  |  | "Sloupek + patka "46 = 46,000 [A]
TS |  |  |  | Položka zahrnuje: - sloupky - upevňovací zařízení - osazení (betonová patka, zemní práce) Položka nezahrnuje: - x
P | 69 | 915111 |  | VODOROVNÉ DOPRAVNÍ ZNAČENÍ BARVOU HLADKÉ - DODÁVKA A POKLÁDKA | M2 | 377.324 | 0 | 0 |  | 0 | 3
PP |  |  |  | VDZ typ II.BÍLÁ barva s retroreflexní úpravou včetně předznačení odměřeno z výkresu Situace D.1.1.1.2, D.1.1.1.3
VV |  |  |  | "V1a 125 mm (bílá plná) "(42,3 + 19 + 156,5 + 31,7 + 30 + 31,65 + 28,8 + 30 + 30 + 10) * 0,125 = 51,244 [A] "V2b (1,5/1,5/0,25) (bílá přerušovaná) "(23,2 + 19 + 22,8 + 17,7 + 13,9 + 13,7 + 19 + 14,5 + 11,2 + 11,4 + 13,4)*0,5*0,25 = 22,475 [B] "V2b (3/1,5/0,125) (bílá přerušovaná) "(19 + 46,5 + 357 + 321 + 64) *3/4,5*0,125 = 67,292 [C] "V4 125 mm (bílá plná) "(60,5 + 43,8 + 175,9 + 27 + 10,8) * 0,125 = 39,750 [D] "V5 (0,50) bílá plná "(3,5 * 2) * 0,5 = 3,500 [E] "V7a (0,50) bílá plná "(7 + 6 + 7 + 6) * 4 * 0,5 = 52,000 [F] "V10d (0,5/0,5/0,25) (bílá přerušovaná) "160 * (1,5/3) * 0,25 = 20,000 [G] "V11a autobusová zastávka 125 mm (bílá), včetně nápis BUS "((18 + 14,7 + 3 + 3) * 2)*0,125+4*2,2 = 18,475 [H] "V12a nástupní plocha 125 mm (žlutá) "(17 + 3 + 3) * 0,125 = 2,875 [I] "V13a šikmé rovnoběžné čáry "(2,3 + 2,2) * 0,125 + (6,9 + 22,6) * 0,25 = 7,938 [J] "Stín šířky 0,5 m "(2,6 + 2,65 + 1,6 + 0,5 + 3,1 + 2,9 + 2,9 + 2,7 + 2,7 + 2,7 + 2,7 + 2,5) * 0,5 = 14,775 [K] "V15 nápis na vozovce „50“ "2*1,5 = 3,000 [L] "V18 optická psycholog. brzda v trojúhelníkovém. provedení "(3,25 + 2,7 + 2,15 + 1,6 + 1,05) * 1,0 * 2 = 21,500 [M] "V20 cyklopiktokoridor "(14 + 21) * 1,5 = 52,500 [N] "Celkové množství "377.324000 = 377,324 [O]
TS |  |  |  | Položka zahrnuje: - dodání a pokládku nátěrového materiálu - předznačení a reflexní úpravu Položka nezahrnuje: - x Způsob měření: - měří se pouze natíraná plocha
P | 70 | 915211 |  | VODOROVNÉ DOPRAVNÍ ZNAČENÍ PLASTEM HLADKÉ - DODÁVKA A POKLÁDKA | M2 | 377.324 | 0 | 0 |  | 0 | 3
PP |  |  |  | plastem odměřeno z výkresu Situace D.1.1.1.2, D.1.1.1.3
VV |  |  |  | "V1a 125 mm (bílá plná) "(42,3 + 19 + 156,5 + 31,7 + 30 + 31,65 + 28,8 + 30 + 30 + 10) * 0,125 = 51,244 [A] "V2b (1,5/1,5/0,25) (bílá přerušovaná) "(23,2 + 19 + 22,8 + 17,7 + 13,9 + 13,7 + 19 + 14,5 + 11,2 + 11,4 + 13,4)*0,5*0,25 = 22,475 [B] "V2b (3/1,5/0,125) (bílá přerušovaná) "(19 + 46,5 + 357 + 321 + 64) *3/4,5*0,125 = 67,292 [C] "V4 125 mm (bílá plná) "(60,5 + 43,8 + 175,9 + 27 + 10,8) * 0,125 = 39,750 [D] "V5 (0,50) bílá plná "(3,5 * 2) * 0,5 = 3,500 [E] "V7a (0,50) bílá plná "(7 + 6 + 7 + 6) * 4 * 0,5 = 52,000 [F] "V10d (0,5/0,5/0,25) (bílá přerušovaná) "160 * (1,5/3) * 0,25 = 20,000 [G] "V11a autobusová zastávka 125 mm (bílá), včetně nápis BUS "((18 + 14,7 + 3 + 3) * 2)*0,125+4*2,2 = 18,475 [H] "V12a nástupní plocha 125 mm (žlutá) "(17 + 3 + 3) * 0,125 = 2,875 [I] "V13a šikmé rovnoběžné čáry "(2,3 + 2,2) * 0,125 + (6,9 + 22,6) * 0,25 = 7,938 [J] "Stín šířky 0,5 m "(2,6 + 2,65 + 1,6 + 0,5 + 3,1 + 2,9 + 2,9 + 2,7 + 2,7 + 2,7 + 2,7 + 2,5) * 0,5 = 14,775 [K] "V15 nápis na vozovce „50“ "2*1,5 = 3,000 [L] "V18 optická psycholog. brzda v trojúhelníkovém. provedení "(3,25 + 2,7 + 2,15 + 1,6 + 1,05) * 1,0 * 2 = 21,500 [M] "V20 cyklopiktokoridor "(14 + 21) * 1,5 = 52,500 [N] "Celkové množství "377.324000 = 377,324 [O]
TS |  |  |  | Položka zahrnuje: - dodání a pokládku nátěrového materiálu - předznačení a reflexní úpravu Položka nezahrnuje: - x Způsob měření: - měří se pouze natíraná plocha
P | 71 | 915401 |  | VODOROVNÉ DOPRAVNÍ ZNAČENÍ BETON PREFABRIK - DODÁVKA A POKLÁDKA | M2 | 501.25 | 0 | 0 |  | 0 | 3
PP |  |  |  | Betonový vodící pásek bílý TL.100 mm, do betonového lože s boční opěrou odměřeno z výkresu Situace D.1.1.1.2, D.1.1.1.3
VV |  |  |  | (42 + 81,5 + 48 + 96,5 + 243,5 + 129 + 225,5 + 190,5 + 85 + 30,5 + 101 + 28,5 + 39 + 220,5 + 275,5 + 168,5)* 0,25 = 501,250 [A]
TS |  |  |  | Položka zahrnuje: - dodávku betonových prefabrikátů - jejich osazení do předepsaného lože Položka nezahrnuje: - x
P | 72 | 915402 |  | VODOR DOPRAV ZNAČ BETON PREFABRIK - ODSTRANĚNÍ | M2 | 12.65 | 0 | 0 |  | 0 | 3
PP |  |  |  | Odstranění stávající betonové přídlažby včetně odvozu a uložení na trvalou skládku. odměřeno z výkresu Situace D.1.1.1.2, D.1.1.1.3
VV |  |  |  | "v délce (odečteno z AutoCadu) "(28,8+21,8)*0,25 = 12,650 [A]
TS |  |  |  | Položka zahrnuje: - odstranění a odklizení vybouraného materiálu s odvozem na skládku Položka nezahrnuje: - x
P | 73 | 917224 | a | SILNIČNÍ A CHODNÍKOVÉ OBRUBY Z BETONOVÝCH OBRUBNÍKŮ ŠÍŘ 150MM | M | 1898.7 | 0 | 0 |  | 0 | 3
PP |  |  |  | silniční betonové obrubníky 150x250 - do betonového lože s boční opěrou. Včetně přechodových kusů v místech sjezdů a přechodů. odměřeno z výkresu Situace D.1.1.1.2, D.1.1.1.3
VV |  |  |  | "délka nových obrubníků (odečteno z AutoCADU) "(41,5 + 16,5 + 33,7 + 35,5 + 39,8 + 5 + 12,7 + 3,7 + 3 + 4 + 61,1 + 19,2 + 4,5 + 6 + 4 + 24,6 + 28,6 + 6 + 62,3 + 44,8 + 27,5 + 124 + 10 + 13,5 + 4 + 22 + 25,7 + 17 + 21 + 12 + 31,5 + 98 + 168 + 154 + 146 + 100 + 30 + 25 + 4 + 25 + 161 + 144 + 4 + 32 + 43) = 1898,700 [A]
TS |  |  |  | Položka zahrnuje: - dodání a pokládku betonových obrubníků o rozměrech předepsaných zadávací dokumentací - betonové lože i boční betonovou opěrku Položka nezahrnuje: - x
P | 74 | 91725 | b | NÁSTUPIŠTNÍ OBRUBNÍKY BETONOVÉ | M | 28 | 0 | 0 |  | 0 | 3
PP |  |  |  | bezbariérová obruba - do betonového lože s boční opěrou odměřeno z výkresu Situace D.1.1.1.2, D.1.1.1.3
VV |  |  |  | "BEZBARIÉROVÁ OBRUBA (400/290/1006 mm) PŘÍMÝ "12+12 = 24,000 [A] "BEZBARIÉROVÁ OBRUBA (400/290-H25/1000 mm) PŘECHODOVÝ LEVÝ "2 = 2,000 [B] "BEZBARIÉROVÁ OBRUBA (400/290-H25/1000 mm) PŘECHODOVÝ PRAVÝ "2 = 2,000 [C] "Celkové množství "28.000000 = 28,000 [D]
TS |  |  |  | Položka zahrnuje: - dodání a pokládku betonových obrubníků o rozměrech předepsaných zadávací dokumentací - betonové lože i boční betonovou opěrku Položka nezahrnuje: - x
P | 75 | 91726 | c | KO OBRUBNÍKY BETONOVÉ | M | 15.1 | 0 | 0 |  | 0 | 3
PP |  |  |  | SILNIČNÍ OBRUBA DO KRUHOVÝCH OBJEZDŮ (300/195/600 mm) odměřeno z výkresu Situace D.1.1.1.2, D.1.1.1.3
VV |  |  |  | "SILNIČNÍ OBRUBA DO KRUHOVÝCH OBJEZDŮ (300/195/600 mm) "4+4+3,5 = 11,500 [A] "SILNIČNÍ OBRUBA DO KO – přechodový pravý (150-300/250/600 mm) "3*0,6 = 1,800 [B] "SILNIČNÍ OBRUBA DO KO – přechodový levý (150-300/195/600 mm) "3*0,6 = 1,800 [C] "Celkové množství "15.100000 = 15,100 [D]
TS |  |  |  | Položka zahrnuje: - dodání a pokládku betonových obrubníků o rozměrech předepsaných zadávací dokumentací - betonové lože i boční betonovou opěrku Položka nezahrnuje: - x
P | 76 | 919112 |  | ŘEZÁNÍ ASFALTOVÉHO KRYTU VOZOVEK TL DO 100MM | M | 141.5 | 0 | 0 |  | 0 | 3
PP
VV |  |  |  | "Řezaná spára do asfaltu do 60 mm – prac. spára "(10 + 14 + 10 + 10 + 10 + 10) = 64,000 [A] "Řezaná spára do asfaltu do 100 mm – prac. spára "(10 + 14 + 7,0 + 6,5 + 10 + 10 + 10 + 10) = 77,500 [B] "Celkové množství "141.500000 = 141,500 [C]
TS |  |  |  | Položka zahrnuje: - řezání vozovkové vrstvy v předepsané tloušťce - spotřeba vody Položka nezahrnuje: - x
P | 77 | 93132 |  | TĚSNĚNÍ DILATAČ SPAR ASF ZÁLIVKOU MODIFIK | M3 | 0.054 | 0 | 0 |  | 0 | 3
PP |  |  |  | napojení pracovní spáry - zálivka za horka dle ČSN 14188 - typ N2 odměřeno z výkresu Situace D.1.1.1.2, D.1.1.1.3
VV |  |  |  | "Řezaná spára do asfaltu do 40 mm – prac. spára "(10 + 14 +10 + 10 + 10)*0,001 = 0,054 [A] "Celkové množství "0.054000 = 0,054 [B]
TS |  |  |  | Položka zahrnuje: - dodávku a osazení předepsaného materiálu - očištění ploch spáry před úpravou - očištění okolí spáry po úpravě Položka nezahrnuje: - těsnící profil
P | 78 | 96687 |  | VYBOURÁNÍ ULIČNÍCH VPUSTÍ KOMPLETNÍCH | KUS | 21 | 0 | 0 |  | 0 | 3
PP |  |  |  | Odstranění stávajících vpustí včetně odvozu a uložení na trvalou skládku odměřeno z výkresu Situace D.1.1.1.2, D.1.1.1.3
VV |  |  |  | "původní UV k výměně "21 = 21,000 [A]
TS |  |  |  | Položka zahrnuje: - kompletní bourací práce včetně nezbytného rozsahu zemních prací, - veškerou manipulaci s vybouranou sutí a hmotami včetně uložení na skládku, - veškeré další práce plynoucí z technologického předpisu a z platných předpisů, Položka nezahrnuje: - poplatek za skládku, který se vykazuje v položce 0141** (s výjimkou malého množství bouraného materiálu, kde je možné poplatek zahrnout do jednotkové ceny bourání – tento fakt musí být uveden v doplňujícím textu k položce)

## SO 101.01
EstiCon |  |  |  | Firma: | [6 empty] | 3
Soupis prací objektu
S | Stavba: | 329 17c |  | II/327 Skřivany - Smidary_KHK_IROP_(OTSKP_2025)_final_neoceněný |  |  | SO 101.01 | 0 |  | 0 | 2
O | Rozpočet: | SO 101.01 |  | Intravilán Skřivany, km 38,410 – 39,653 - NEPŘÍMÉ VÝDAJE | [5 empty] | 0.12 | 2
Typ | Poř. číslo | Kód položky | Varianta | Název Položky | MJ | Množství | Cena |  | Cenová soustava | 0.21
[7 empty] | Jednotková | Celkem
0 | 1 | 2 | 3 | 4 | 5 | 6 | 7 | 8 | 9
SD |  | 0 |  | Všeobecné konstrukce a práce |  |  |  | 0
P | 1 | 014211 |  | POPLATKY ZA ZEMNÍK - ORNICE | M3 | 64.908 | 0 | 0 |  | 0 | 3
PP |  |  |  | pořízení zeminy pro ohumusování
VV |  |  |  | "pol. 12110 "64,908 = 64,908 [A]
TS |  |  |  | Položka zahrnuje: - veškeré poplatky majiteli zemníku související s nákupem zeminy (nikoliv s otvírkou zemníku) Položka nezahrnuje: - x
P | 2 | 015111 | 1 | POPLATKY ZA LIKVIDACI ODPADŮ NEKONTAMINOVANÝCH - 17 05 04 VYTĚŽENÉ ZEMINY A HORNINY - I. TŘÍDA TĚŽITELNOSTI | T | 3613.198 | 0 | 0 |  | 0 | 3
PP |  |  |  | Odměřeno planimetricky v programu AutoCad ze situační výkresů stavby a vzorových příčných řezů Vytěžená zemina z odkopů pro zřízení konstrukčních vrstev komunikace, čištění krajnic, příkopů a hloubení rýh. Všechny dopravy na skládku
VV |  |  |  | "pol. 12110 "2,179 = 2,179 [E] "pol. 12373a "1276,365-311,22-1,86 = 963,285 [F] "pol. 12922 "538,5*0,1 = 53,850 [H] "pol. 12932 "273*0,5 = 136,500 [m] "pol. 13173 "85 = 85,000 [n] "pol. 13273 "485,01 = 485,010 [k] "pol. 12373c "80,775 = 80,775 [I] "Mezisoučet "1806.599000 = 1806,599 [A] 1806,599*2,0 = 3613,198 [B]
TS |  |  |  | 1. Položka obsahuje: – veškeré poplatky provozovateli skládky, recyklační linky nebo jiného zařízení na zpracování nebo likvidaci odpadů související s převzetím, uložením, zpracováním nebo likvidací odpadu 2. Položka neobsahuje: – náklady spojené s dopravou odpadu z místa stavby na místo převzetí provozovatelem skládky, recyklační linky nebo jiného zařízení na zpracování nebo likvidaci odpadů 3. Způsob měření: Tunou se rozumí hmotnost odpadu vytříděného v souladu se zákonem č. 541/2020 Sb., o nakládání s odpady, v platném znění.
P | 3 | 015111 | 2 | POPLATKY ZA LIKVIDACI ODPADŮ NEKONTAMINOVANÝCH - 17 05 04 VYTĚŽENÉ ZEMINY A HORNINY - I. TŘÍDA TĚŽITELNOSTI | T | 9509.444 | 0 | 0 |  | 0 | 3
PP |  |  |  | Odměřeno planimetricky v programu AutoCad ze situační výkresů stavby a vzorových příčných řezů Vytěžená zemina z odkopů pro zřízení sanace aktivní zóny zemní pláně. Všechny dopravy na skládku
VV |  |  |  | "pol. 12373b - se souhlasem tdi "4754,722*2,0 = 9509,444 [A]
TS |  |  |  | 1. Položka obsahuje: – veškeré poplatky provozovateli skládky, recyklační linky nebo jiného zařízení na zpracování nebo likvidaci odpadů související s převzetím, uložením, zpracováním nebo likvidací odpadu 2. Položka neobsahuje: – náklady spojené s dopravou odpadu z místa stavby na místo převzetí provozovatelem skládky, recyklační linky nebo jiného zařízení na zpracování nebo likvidaci odpadů 3. Způsob měření: Tunou se rozumí hmotnost odpadu vytříděného v souladu se zákonem č. 541/2020 Sb., o nakládání s odpady, v platném znění.
P | 4 | 015130 |  | POPLATKY ZA LIKVIDACI ODPADŮ NEKONTAMINOVANÝCH - 17 03 02 VYBOURANÝ ASFALTOVÝ BETON BEZ DEHTU | T | 142.986 | 0 | 0 |  | 0 | 3
PP |  |  |  | Odměřeno planimetricky v programu AutoCad ze situační výkresů stavby a vzorových příčných řezů Frézování asfaltových vrstev v místě účelových komunikací v st. 967 a st. 1016 zatřízených jako T3 a T4 (viz. V7). Tento materiál bude odvez na skládku. Obsah benzo(a)pyrenu je nižší než 50 mg/kg, zařazuje se vyfrézovaný asfalt pod kód 17 03 02 jako ostatní odpad. Všechny dopravy na skládku
VV |  |  |  | "pol. 11333a "75,256*1,9 = 142,986 [A]
TS |  |  |  | 1. Položka obsahuje: – veškeré poplatky provozovateli skládky, recyklační linky nebo jiného zařízení na zpracování nebo likvidaci odpadů související s převzetím, uložením, zpracováním nebo likvidací odpadu 2. Položka neobsahuje: – náklady spojené s dopravou odpadu z místa stavby na místo převzetí provozovatelem skládky, recyklační linky nebo jiného zařízení na zpracování nebo likvidaci odpadů 3. Způsob měření: Tunou se rozumí hmotnost odpadu vytříděného v souladu se zákonem č. 541/2020 Sb., o nakládání s odpady, v platném znění.
P | 5 | 015140 |  | POPLATKY ZA LIKVIDACI ODPADŮ NEKONTAMINOVANÝCH - 17 01 01 BETON Z DEMOLIC OBJEKTŮ, ZÁKLADŮ TV | T | 179.982 | 0 | 0 |  | 0 | 3
PP |  |  |  | Odměřeno planimetricky v programu AutoCad ze situační výkresů stavby a vzorových příčných řezů Uvažována ztráta 20% při recyklaci betonu (nevyhovující frakce, prach, ztráta při drcení) Všechny dopravy na skládku
VV |  |  |  | "pol. 11318 "1,342 = 1,342 [A] "pol. 915402 "12,65*0,3 = 3,795 [F] "pol. 96687 "21*0,5*0,5*1,5 = 7,875 [H] "11352 "636,5*0,1025 = 65,241 [B] "Mezisoučet "78.253000 = 78,253 [C] 78,253*2,3 = 179,982 [D]
TS |  |  |  | 1. Položka obsahuje: – veškeré poplatky provozovateli skládky, recyklační linky nebo jiného zařízení na zpracování nebo likvidaci odpadů související s převzetím, uložením, zpracováním nebo likvidací odpadu 2. Položka neobsahuje: – náklady spojené s dopravou odpadu z místa stavby na místo převzetí provozovatelem skládky, recyklační linky nebo jiného zařízení na zpracování nebo likvidaci odpadů 3. Způsob měření: Tunou se rozumí hmotnost odpadu vytříděného v souladu se zákonem č. 541/2020 Sb., o nakládání s odpady, v platném znění.
P | 6 | 015330 |  | POPLATKY ZA LIKVIDACI ODPADŮ NEKONTAMINOVANÝCH - 17 05 04 KAMENNÁ SUŤ | T | 5907.708 | 0 | 0 |  | 0 | 3
PP |  |  |  | Vytěžená štěrkodrť příp. ŠP z odkopů pro zřízení konstrukčních vrstev komunikace. Všechny položky zahrnutí dopravu na skládku Všechny dopravy na skládku
VV |  |  |  | "pol. 11332a "2157,332 = 2157,332 [B] "pol. 11332b "951,988 = 951,988 [C] "Mezisoučet "3109.320000 = 3109,320 [A] 3109,320*1,9 = 5907,708 [D]
TS |  |  |  | 1. Položka obsahuje: – veškeré poplatky provozovateli skládky, recyklační linky nebo jiného zařízení na zpracování nebo likvidaci odpadů související s převzetím, uložením, zpracováním nebo likvidací odpadu 2. Položka neobsahuje: – náklady spojené s dopravou odpadu z místa stavby na místo převzetí provozovatelem skládky, recyklační linky nebo jiného zařízení na zpracování nebo likvidaci odpadů 3. Způsob měření: Tunou se rozumí hmotnost odpadu vytříděného v souladu se zákonem č. 541/2020 Sb., o nakládání s odpady, v platném znění.
P | 7 | 015670 |  | POPLATKY ZA LIKVIDACI ODPADŮ NEBEZPEČNÝCH - 17 01 06* KONTAMINOVANÁ STAVEBNÍ SUŤ A BETONY Z DEMOLIC | T | 1991.726 | 0 | 0 |  | 0 | 3
PP
VV |  |  |  | "pol. 113338b "472,287 = 472,287 [A] "pol. 113728b "575,99 = 575,990 [B] "Mezisoučet "1048.277000 = 1048,277 [C] 1048,277*1,9 = 1991,726 [D]
TS |  |  |  | 1. Položka obsahuje: – veškeré poplatky provozovateli skládky, recyklační linky nebo jiného zařízení na zpracování nebo likvidaci odpadů související s převzetím, uložením, zpracováním nebo likvidací odpadu 2. Položka neobsahuje: – náklady spojené s dopravou odpadu z místa stavby na místo převzetí provozovatelem skládky, recyklační linky nebo jiného zařízení na zpracování nebo likvidaci odpadů 3. Způsob měření: Tunou se rozumí hmotnost odpadu vytříděného v souladu se zákonem č. 541/2020 Sb., o nakládání s odpady, v platném znění.

## SO 101.1
EstiCon |  |  |  | Firma: | [6 empty] | 3
Soupis prací objektu
S | Stavba: | 329 17c |  | II/327 Skřivany - Smidary_KHK_IROP_(OTSKP_2025)_final_neoceněný |  |  | SO 101.1 | 0 |  | 0 | 2
O | Rozpočet: | SO 101.1 |  | Intravilán Skřivany, km 38,410–39,653_napoj. na stáv. kom._NEUZNATELNÉ VÝDAJE | [5 empty] | 0.12 | 2
Typ | Poř. číslo | Kód položky | Varianta | Název Položky | MJ | Množství | Cena |  | Cenová soustava | 0.21
[7 empty] | Jednotková | Celkem
0 | 1 | 2 | 3 | 4 | 5 | 6 | 7 | 8 | 9
SD |  | 0 |  | Všeobecné konstrukce a práce |  |  |  | 0
P | 1 | 015111 | 1 | POPLATKY ZA LIKVIDACI ODPADŮ NEKONTAMINOVANÝCH - 17 05 04 VYTĚŽENÉ ZEMINY A HORNINY - I. TŘÍDA TĚŽITELNOSTI | T | 230.684 | 0 | 0 |  | 0 | 3
PP |  |  |  | Odměřeno planimetricky v programu AutoCad ze situační výkresů stavby a vzorových příčných řezů Vytěžená zemina z odkopů pro zřízení konstrukčních vrstev komunikace, čištění krajnic, příkopů a hloubení rýh. Všechny dopravy na skládku
VV |  |  |  | "pol. 12373a - 17411 "98,822-36,68 = 62,142 [F] "pol. 13173 "10 = 10,000 [n] "pol. 13273 "43,2 = 43,200 [k] "Mezisoučet "115.342000 = 115,342 [A] 115,342*2,0 = 230,684 [B]
TS |  |  |  | 1. Položka obsahuje: – veškeré poplatky provozovateli skládky, recyklační linky nebo jiného zařízení na zpracování nebo likvidaci odpadů související s převzetím, uložením, zpracováním nebo likvidací odpadu 2. Položka neobsahuje: – náklady spojené s dopravou odpadu z místa stavby na místo převzetí provozovatelem skládky, recyklační linky nebo jiného zařízení na zpracování nebo likvidaci odpadů 3. Způsob měření: Tunou se rozumí hmotnost odpadu vytříděného v souladu se zákonem č. 541/2020 Sb., o nakládání s odpady, v platném znění.
P | 2 | 015130 |  | POPLATKY ZA LIKVIDACI ODPADŮ NEKONTAMINOVANÝCH - 17 03 02 VYBOURANÝ ASFALTOVÝ BETON BEZ DEHTU | T | 56.056 | 0 | 0 |  | 0 | 3
PP |  |  |  | Odměřeno planimetricky v programu AutoCad ze situační výkresů stavby a vzorových příčných řezů Frézování asfaltových vrstev v místě účelových komunikací v st. 967 a st. 1016 zatřízených jako T3 a T4 (viz. V7). Tento materiál bude odvez na skládku. Obsah benzo(a)pyrenu je nižší než 50 mg/kg, zařazuje se vyfrézovaný asfalt pod kód 17 03 02 jako ostatní odpad. Všechny dopravy na skládku
VV |  |  |  | "pol. 11333a "29,503*1,9 = 56,056 [A]
TS |  |  |  | 1. Položka obsahuje: – veškeré poplatky provozovateli skládky, recyklační linky nebo jiného zařízení na zpracování nebo likvidaci odpadů související s převzetím, uložením, zpracováním nebo likvidací odpadu 2. Položka neobsahuje: – náklady spojené s dopravou odpadu z místa stavby na místo převzetí provozovatelem skládky, recyklační linky nebo jiného zařízení na zpracování nebo likvidaci odpadů 3. Způsob měření: Tunou se rozumí hmotnost odpadu vytříděného v souladu se zákonem č. 541/2020 Sb., o nakládání s odpady, v platném znění.
P | 3 | 015140 |  | POPLATKY ZA LIKVIDACI ODPADŮ NEKONTAMINOVANÝCH - 17 01 01 BETON Z DEMOLIC OBJEKTŮ, ZÁKLADŮ TV | T | 20.06 | 0 | 0 |  | 0 | 3
PP |  |  |  | Odměřeno planimetricky v programu AutoCad ze situační výkresů stavby a vzorových příčných řezů Uvažována ztráta 20% při recyklaci betonu (nevyhovující frakce, prach, ztráta při drcení) Všechny dopravy na skládku
VV |  |  |  | "pol. 96687 "2*0,5*2*2,3*0,5 = 2,300 [H] "pol. 11352 "88,8*0,4*0,5 = 17,760 [A] "Mezisoučet "20.060000 = 20,060 [B]
TS |  |  |  | 1. Položka obsahuje: – veškeré poplatky provozovateli skládky, recyklační linky nebo jiného zařízení na zpracování nebo likvidaci odpadů související s převzetím, uložením, zpracováním nebo likvidací odpadu 2. Položka neobsahuje: – náklady spojené s dopravou odpadu z místa stavby na místo převzetí provozovatelem skládky, recyklační linky nebo jiného zařízení na zpracování nebo likvidaci odpadů 3. Způsob měření: Tunou se rozumí hmotnost odpadu vytříděného v souladu se zákonem č. 541/2020 Sb., o nakládání s odpady, v platném znění.
P | 4 | 015330 |  | POPLATKY ZA LIKVIDACI ODPADŮ NEKONTAMINOVANÝCH - 17 05 04 KAMENNÁ SUŤ | T | 505.354 | 0 | 0 |  | 0 | 3
PP |  |  |  | Vytěžená štěrkodrť příp. ŠP z odkopů pro zřízení konstrukčních vrstev komunikace. Všechny položky zahrnutí dopravu na skládku Všechny dopravy na skládku
VV |  |  |  | "pol. 11332a "184,813 = 184,813 [B] "pol. 11332b "81,163 = 81,163 [C] "Mezisoučet "265.976000 = 265,976 [A] 265,976*1,9 = 505,354 [D]
TS |  |  |  | 1. Položka obsahuje: – veškeré poplatky provozovateli skládky, recyklační linky nebo jiného zařízení na zpracování nebo likvidaci odpadů související s převzetím, uložením, zpracováním nebo likvidací odpadu 2. Položka neobsahuje: – náklady spojené s dopravou odpadu z místa stavby na místo převzetí provozovatelem skládky, recyklační linky nebo jiného zařízení na zpracování nebo likvidaci odpadů 3. Způsob měření: Tunou se rozumí hmotnost odpadu vytříděného v souladu se zákonem č. 541/2020 Sb., o nakládání s odpady, v platném znění.
P | 5 | 015670 |  | POPLATKY ZA LIKVIDACI ODPADŮ NEBEZPEČNÝCH - 17 01 06* KONTAMINOVANÁ STAVEBNÍ SUŤ A BETONY Z DEMOLIC | T | 11.073 | 0 | 0 |  | 0 | 3
PP
VV |  |  |  | "pol. 11333b "3,196 = 3,196 [A] "pol. 11372b "2,632 = 2,632 [B] "Mezisoučet "5.828000 = 5,828 [C] 5,828*1,9 = 11,073 [D]
TS |  |  |  | 1. Položka obsahuje: – veškeré poplatky provozovateli skládky, recyklační linky nebo jiného zařízení na zpracování nebo likvidaci odpadů související s převzetím, uložením, zpracováním nebo likvidací odpadu 2. Položka neobsahuje: – náklady spojené s dopravou odpadu z místa stavby na místo převzetí provozovatelem skládky, recyklační linky nebo jiného zařízení na zpracování nebo likvidaci odpadů 3. Způsob měření: Tunou se rozumí hmotnost odpadu vytříděného v souladu se zákonem č. 541/2020 Sb., o nakládání s odpady, v platném znění.
SD |  | 1 |  | Zemní práce |  |  |  | 0
P | 6 | 113328 | a | ODSTRANĚNÍ PODKLADŮ ZPEVNĚNÝCH PLOCH Z KAMENIVA NESTMEL, ODVOZ DO 20KM | M3 | 184.813 | 0 | 0 |  | 0 | 3
PP |  |  |  | Odstranění stávajících nestmelených vrstev (ŠD a ŠP) dle jádrových vrtů. Uvažováno celoplošné odstranění. vč. uložení na skládku. Provedení dle skutečnosti, čerpáno se souhlasem TDI. odměřeno z výkresu Situace D.1.1.1.2, D.1.1.1.3 Zhotovitel v ceně zohlední skutečně vynaložené náklady na dopravu na místo uložení
VV |  |  |  | "dle zaměření stávajícího stavu a diagnostického průzkumu " "Bourání komunikace ve sjezdech v plných kce. vrstvách "((4,30 * 6,42)+(3,6 * 6,42)+(2,15 * 9,66) +(2,00 * 7,69)) *0,235 = 20,414 [B] "Bourání komunikace ve sjezdech v plných kce. vrstvách "((2,00 * 8,85)+ (2,50 * 7,96))*0,235 = 8,836 [C] "Bourání komunikace ve sjezdech v plných kce. vrstvách "((3,20 * 10,30)+(1,30 * 9,55)+(8,50 * 40,35)+(8,20 * 11,35))*0,29 = 139,612 [D] "Bourání komunikace ve sjezdech v plných kce. vrstvách "((1,65 * 20,82) +(0,9 * 10)+(1,0 * 11,65))*0,29 = 15,951 [E] "Celkové množství "184.813000 = 184,813 [F]
TS |  |  |  | Položka zahrnuje: - veškerou manipulaci s vybouranou sutí a s vybouranými hmotami vč. uložení na skládku. Položka nezahrnuje: - poplatek za skládku, který se vykazuje v položce 0141** (s výjimkou malého množství bouraného materiálu, kde je možné poplatek zahrnout do jednotkové ceny bourání – tento fakt musí být uveden v doplňujícím textu k položce).
P | 7 | 113328 | b | ODSTRANĚNÍ PODKLADŮ ZPEVNĚNÝCH PLOCH Z KAMENIVA NESTMEL, ODVOZ DO 20KM | M3 | 81.163 | 0 | 0 |  | 0 | 3
PP |  |  |  | Odstranění stávající štětové vrstvy v konstrukci stávající vozovky - na trvalou skládku odměřeno z výkresu Situace D.1.1.1.2, D.1.1.1.3 Zhotovitel v ceně zohlední skutečně vynaložené náklady na dopravu na místo uložení
VV |  |  |  | "dle zaměření stávajícího stavu a diagnostického průzkumu " "Bourání komunikace ve sjezdech v plných kce. vrstvách "((2,00 * 8,85)+ (2,50 * 7,96))*0,11 = 4,136 [B] "Bourání komunikace ve sjezdech v plných kce. vrstvách "((3,20 * 10,30)+(1,30 * 9,55)+(8,50 * 40,35)+(8,20 * 11,35))*0,16 = 77,027 [C] "Celkové množství "81.163000 = 81,163 [D]
TS |  |  |  | Položka zahrnuje: - veškerou manipulaci s vybouranou sutí a s vybouranými hmotami vč. uložení na skládku. Položka nezahrnuje: - poplatek za skládku, který se vykazuje v položce 0141** (s výjimkou malého množství bouraného materiálu, kde je možné poplatek zahrnout do jednotkové ceny bourání – tento fakt musí být uveden v doplňujícím textu k položce).
P | 8 | 113338 | a | ODSTRAN PODKL ZPEVNĚNÝCH PLOCH S ASFALT POJIVEM, ODVOZ DO 20KM | M3 | 29.503 | 0 | 0 |  | 0 | 3
PP |  |  |  | Odstranění penetračního makadamu dle jádrových vrtů. Vč. uložení na skládku - provedení dle skutečnosti, čerpáno se souhlasem TDI. Dle stanovení polycyklických aromatických uhlovodíků vedeno jako ostatní odpad. odměřeno z výkresu Situace D.1.1.1.2, D.1.1.1.3 Zhotovitel v ceně zohlední skutečně vynaložené náklady na dopravu na místo uložení
VV |  |  |  | "dle zaměření stávajícího stavu a diagnostického průzkumu " "Bourání komunikace ve sjezdech v plných kce. vrstvách (3,20 * 10,30) = 32,96 (1,30 * 9,55) = 12,415 (8,50 * 40,35) = 342,975 (8,20 * 11,35) = 93,07 "(481,42)*0,055 = 26,478 [B] "Bourání komunikace ve sjezdech v plných kce. vrstvách "((1,65 * 20,82) +(0,9 * 10)+(1,0 * 11,65))*0,055 = 3,025 [C] "Celkové množství "29.503000 = 29,503 [D]
TS |  |  |  | Položka zahrnuje: - veškerou manipulaci s vybouranou sutí a s vybouranými hmotami vč. uložení na skládku. Položka nezahrnuje: - poplatek za skládku, který se vykazuje v položce 0141** (s výjimkou malého množství bouraného materiálu, kde je možné poplatek zahrnout do jednotkové ceny bourání – tento fakt musí být uveden v doplňujícím textu k položce).
P | 9 | 113338 | b | ODSTRAN PODKL ZPEVNĚNÝCH PLOCH S ASFALT POJIVEM, ODVOZ DO 20KM | M3 | 3.196 | 0 | 0 |  | 0 | 3
PP |  |  |  | Odstranění penetračního makadamu dle jádrových vrtů. Vč. uložení na skládku - provedení dle skutečnosti, čerpáno se souhlasem TDI. Dle stanovení polycyklických aromatických uhlovodíků vedeno jako nebezpečný odpad. odměřeno z výkresu Situace D.1.1.1.2, D.1.1.1.3 Zhotovitel v ceně zohlední skutečně vynaložené náklady na dopravu na místo uložení
VV |  |  |  | "dle zaměření stávajícího stavu a diagnostického průzkumu " "Bourání komunikace ve sjezdech v plných kce. vrstvách "((2,00 * 8,85)+(2,50*7,96))*0,085 = 3,196 [B]
TS |  |  |  | Položka zahrnuje: - veškerou manipulaci s vybouranou sutí a s vybouranými hmotami vč. uložení na skládku. Položka nezahrnuje: - poplatek za skládku, který se vykazuje v položce 0141** (s výjimkou malého množství bouraného materiálu, kde je možné poplatek zahrnout do jednotkové ceny bourání – tento fakt musí být uveden v doplňujícím textu k položce).
P | 10 | 11352 |  | ODSTRANĚNÍ CHODNÍKOVÝCH A SILNIČNÍCH OBRUBNÍKŮ BETONOVÝCH | M | 88.8 | 0 | 0 |  | 0 | 3
PP |  |  |  | Odstranění stávajících betonových obrubníků v místě stavby. Vč. uložení na trvalou skládku. odměřeno z výkresu Situace D.1.1.1.2, D.1.1.1.3
VV |  |  |  | "dle situace obrubníků " "v délce (odečteno z AutoCadu) "(13 + 4,2 + 4,4 + 4,5 + 4,7 + 3,6 + 3,8 + 3 + 2,6 + 4,6 + 6,7 + 6,8 + 5,2 + 5,1 + 5,3 + 5,3 + 6) = 88,800 [B]
TS |  |  |  | Položka zahrnuje: - veškerou manipulaci s vybouranou sutí a s vybouranými hmotami vč. uložení na skládku. Položka nezahrnuje: - poplatek za skládku, který se vykazuje v položce 0141** (s výjimkou malého množství bouraného materiálu, kde je možné poplatek zahrnout do jednotkové ceny bourání – tento fakt musí být uveden v doplňujícím textu k položce).
P | 11 | 11372 | a | FRÉZOVÁNÍ ZPEVNĚNÝCH PLOCH ASFALTOVÝCH | M3 | 60.186 | 0 | 0 |  | 0 | 3
PP |  |  |  | Celoplošné frézování stávajícího krytu vozovky vč. zazubení stávajících vrstev v místě napojení. Frézink v majetku zhotovitele. Není nebezpečným odpadem. odměřeno z výkresu Situace D.1.1.1.2, D.1.1.1.3
VV |  |  |  | "dle zaměření stávajícího stavu a diagnostického průzkumu " "Bourání komunikace ve sjezdech v plných kce. vrstvách "((3,20 * 10,30)+(1,30 * 9,55)+(8,50 * 40,35)+(8,20 * 11,35))*0,055 = 26,478 [B] "Bourání komunikace ve sjezdech v plných kce. vrstvách "((4,30 * 6,42)+(3,6 * 6,42)+(2,15 * 9,66) +(2,00 * 7,69)) *0,265 = 23,020 [C] "Bourání komunikace ve sjezdech v plných kce. vrstvách "((1,65 * 20,82) +(0,9 * 10)+(1,0 * 11,65))*0,055 = 3,025 [D] "Sjezdy v plných kce. vrstvách Frézování komunikace tl. 100 mm "((1,20 * 16,36 )+(4,00 * 14,25 ))*0,1 = 7,663 [E] "Celkové množství "60.186000 = 60,186 [F]
TS |  |  |  | Položka zahrnuje: - veškerou manipulaci s vybouranou sutí a s vybouranými hmotami vč. uložení na skládku. Položka nezahrnuje: - poplatek za skládku, který se vykazuje v položce 0141** (s výjimkou malého množství bouraného materiálu, kde je možné poplatek zahrnout do jednotkové ceny bourání – tento fakt musí být uveden v doplňujícím textu k položce).
P | 12 | 11372 | b | FRÉZOVÁNÍ ZPEVNĚNÝCH PLOCH ASFALTOVÝCH | M3 | 2.632 | 0 | 0 |  | 0 | 3
PP |  |  |  | Celoplošné frézování stávajícího krytu vozovky vč. zazubení stávajících vrstev v místě napojení. Frézink v majetku zhotovitele. nebezpečný odpad - dle zatřídění pau odměřeno z výkresu Situace D.1.1.1.2, D.1.1.1.3
VV |  |  |  | "dle zaměření stávajícího stavu a diagnostického průzkumu " "Frézování komunikace tl. 70 mm – nebezpečný odpad (2,00 * 8,85) = 17,70 (2,50 * 7,96) = 19,90 "37,6*0,07 = 2,632 [B]
TS |  |  |  | Položka zahrnuje: - veškerou manipulaci s vybouranou sutí a s vybouranými hmotami vč. uložení na skládku. Položka nezahrnuje: - poplatek za skládku, který se vykazuje v položce 0141** (s výjimkou malého množství bouraného materiálu, kde je možné poplatek zahrnout do jednotkové ceny bourání – tento fakt musí být uveden v doplňujícím textu k položce).
P | 13 | 113764 |  | FRÉZOVÁNÍ DRÁŽKY PRŮŘEZU DO 400MM2 V ASFALTOVÉ VOZOVCE | M | 98.2 | 0 | 0 |  | 0 | 3
PP |  |  |  | včetně odvozu a likvidace odměřeno z výkresu Situace D.1.1.1.2, D.1.1.1.3
VV |  |  |  | "Řezaná spára do asfaltu do 40 mm – prac. spára "(6 + 6,5 + 8,5 + 8 + 7,5 + 7 + 7,7 + 8,6 + 6,1 + 8,3 + 14,3 + 9,7) = 98,200 [A]
TS |  |  |  | Položka zahrnuje: - veškerou manipulaci s vybouranou sutí a s vybouranými hmotami vč. uložení na skládku. Položka nezahrnuje: - x
P | 14 | 123738 |  | ODKOP PRO SPOD STAVBU SILNIC A ŽELEZNIC TŘ. I, ODVOZ DO 20KM | M3 | 98.822 | 0 | 0 |  | 0 | 3
PP |  |  |  | Odkopávky pro nové konstrukční vrstvy tl. 120 mm odměřeno z výkresu Situace D.1.1.1.2, D.1.1.1.3 Zhotovitel v ceně zohlední skutečně vynaložené náklady na dopravu na místo uložení
VV |  |  |  | "dle zaměření stávajícího stavu a diagnostického průzkumu " "(4,30 * 6,42) * 0,12 = 3,313 (3,6 * 6,42) * 0,12 = 2,773 (2,15 * 9,66) * 0,12 = 2,492 (2,00 * 7,69) * 0,12 = 1,846 (2,00 * 8,85) * 0,12 = 2,124 (2,50 * 7,96) * 0,12 = 2,388 "14,936 = 14,936 [B] "Odkopávky pro nové konstrukční vrstvy tl. 60 mm (3,20 * 10,30) * 0,06 = 1,978 (1,30 * 9,55) * 0,06 = 0,745 (8,50 * 40,35) * 0,06 = 20,579 (8,20 * 11,35) * 0,06 = 5,584 "83,886 = 83,886 [C] "Celkové množství "98.822000 = 98,822 [D]
TS |  |  |  | Položka zahrnuje: - vodorovnou a svislou dopravu, přemístění, přeložení, manipulace s výkopkem - kompletní provedení vykopávky nezapažené i zapažené - ošetření výkopiště po celou dobu práce v něm vč. klimatických opatření - ztížení vykopávek v blízkosti podzemního vedení, konstrukcí a objektů vč. jejich dočasného zajištění - ztížení pod vodou, v okolí výbušnin, ve stísněných prostorech a pod. - příplatek za lepivost - těžení po vrstvách, pásech a po jiných nutných částech (figurách) - čerpání vody vč. čerpacích jímek, potrubí a pohotovostní čerpací soupravy (viz ustanovení k pol. 1151,2) - potřebné snížení hladiny podzemní vody - těžení a rozpojování jednotlivých balvanů - vytahování a nošení výkopku - svahování a přesvah. svahů do konečného tvaru, výměna hornin v podloží a v pláni znehodnocené klimatickými vlivy - ruční vykopávky, odstranění kořenů a napadávek - pažení, vzepření a rozepření vč. přepažování (vyjma pažení záporového a štětových stěn) - úpravu, ochranu a očištění dna, základové spáry, stěn a svahů - zhutnění podloží, případně i svahů vč. svahování - zřízení stupňů v podloží a lavic na svazích, není-li pro tyto práce zřízena samostatná položka - udržování výkopiště a jeho ochrana proti vodě - odvedení nebo obvedení vody v okolí výkopiště a ve výkopišti - třídění výkopku - veškeré pomocné konstrukce umožňující provedení vykopávky (příjezdy, sjezdy, nájezdy, lešení, podpěr. konstr., přemostění, zpevněné plochy, zakrytí a pod.) Položka nezahrnuje: - uložení zeminy (na skládku, do násypu) ani poplatky za skládku, vykazují se v položce č.0141**
P | 15 | 12573 |  | VYKOPÁVKY ZE ZEMNÍKŮ A SKLÁDEK TŘ. I | M3 | 36.68 | 0 | 0 |  | 0 | 3
PP
VV |  |  |  | "pol. 17411 "36,68 = 36,680 [A]
TS |  |  |  | Položka zahrnuje: - vodorovnou a svislou dopravu, přemístění, přeložení, manipulace s výkopkem - kompletní provedení vykopávky nezapažené i zapažené - ošetření výkopiště po celou dobu práce v něm vč. klimatických opatření - ztížení vykopávek v blízkosti podzemního vedení, konstrukcí a objektů vč. jejich dočasného zajištění - ztížení pod vodou, v okolí výbušnin, ve stísněných prostorech a pod. - příplatek za lepivost - těžení po vrstvách, pásech a po jiných nutných částech (figurách) - čerpání vody vč. čerpacích jímek, potrubí a pohotovostní čerpací soupravy (viz ustanovení k pol. 1151,2) - potřebné snížení hladiny podzemní vody - těžení a rozpojování jednotlivých balvanů - vytahování a nošení výkopku - ruční vykopávky, odstranění kořenů a napadávek - pažení, vzepření a rozepření vč. přepažování (vyjma pažení záporového a štětových stěn) - úpravu, ochranu a očištění dna, základové spáry, stěn a svahů - udržování výkopiště a jeho ochrana proti vodě - odvedení nebo obvedení vody v okolí výkopiště a ve výkopišti - třídění výkopku - veškeré pomocné konstrukce umožňující provedení vykopávky (příjezdy, sjezdy, nájezdy, lešení, podpěr. konstr., přemostění, zpevněné plochy, zakrytí a pod.) Položka nezahrnuje: - práce spojené s otvírkou zemníku
P | 16 | 131738 |  | HLOUBENÍ JAM ZAPAŽ I NEPAŽ TŘ. I, ODVOZ DO 20KM | M3 | 10 | 0 | 0 |  | 0 | 3
PP |  |  |  | odměřeno z výkresu Situace D.1.1.1.2, D.1.1.1.3 Zhotovitel v ceně zohlední skutečně vynaložené náklady na dopravu na místo uložení
VV |  |  |  | "výkop pro vpusti (UV) "4 * 2,5 = 10,000 [A] "Celkové množství "10.000000 = 10,000 [B]
TS |  |  |  | Položka zahrnuje: - vodorovnou a svislou dopravu, přemístění, přeložení, manipulace s výkopkem - kompletní provedení vykopávky nezapažené i zapažené - ošetření výkopiště po celou dobu práce v něm vč. klimatických opatření - ztížení vykopávek v blízkosti podzemního vedení, konstrukcí a objektů vč. jejich dočasného zajištění - ztížení pod vodou, v okolí výbušnin, ve stísněných prostorech a pod. - příplatek za lepivost - těžení po vrstvách, pásech a po jiných nutných částech (figurách) - čerpání vody vč. čerpacích jímek, potrubí a pohotovostní čerpací soupravy (viz ustanovení k pol. 1151,2) - potřebné snížení hladiny podzemní vody - těžení a rozpojování jednotlivých balvanů - vytahování a nošení výkopku - svahování a přesvah. svahů do konečného tvaru, výměna hornin v podloží a v pláni znehodnocené klimatickými vlivy - ruční vykopávky, odstranění kořenů a napadávek - pažení, vzepření a rozepření vč. přepažování (vyjma pažení záporového a štětových stěn) - úpravu, ochranu a očištění dna, základové spáry, stěn a svahů - odvedení nebo obvedení vody v okolí výkopiště a ve výkopišti - třídění výkopku - veškeré pomocné konstrukce umožňující provedení vykopávky (příjezdy, sjezdy, nájezdy, lešení, podpěr. konstr., přemostění, zpevněné plochy, zakrytí a pod.) Položka nezahrnuje: - uložení zeminy (na skládku, do násypu) ani poplatky za skládku, vykazují se v položce č.0141**
P | 17 | 132738 |  | HLOUBENÍ RÝH ŠÍŘ DO 2M PAŽ I NEPAŽ TŘ. I, ODVOZ DO 20KM | M3 | 43.2 | 0 | 0 |  | 0 | 3
PP |  |  |  | Vyhloubení rýhy pro obrubu Odstranění zeminy dle jádrových vrtů - uložení na skládku. Zhotovitel zohlední možnost využití materiálu na stavbě odměřeno z výkresu Situace D.1.1.1.2, D.1.1.1.3 Zhotovitel v ceně zohlední skutečně vynaložené náklady na dopravu na místo uložení
VV |  |  |  | "pro přípojky UV, včetně pažení "1,20 * 1,5 * 24 = 43,200 [A] "Celkové množství "43.200000 = 43,200 [B]
TS |  |  |  | Položka zahrnuje: - vodorovnou a svislou dopravu, přemístění, přeložení, manipulace s výkopkem - kompletní provedení vykopávky nezapažené i zapažené - ošetření výkopiště po celou dobu práce v něm vč. klimatických opatření - ztížení vykopávek v blízkosti podzemního vedení, konstrukcí a objektů vč. jejich dočasného zajištění - ztížení pod vodou, v okolí výbušnin, ve stísněných prostorech a pod. - příplatek za lepivost - těžení po vrstvách, pásech a po jiných nutných částech (figurách) - čerpání vody vč. čerpacích jímek, potrubí a pohotovostní čerpací soupravy (viz ustanovení k pol. 1151,2) - potřebné snížení hladiny podzemní vody - těžení a rozpojování jednotlivých balvanů - vytahování a nošení výkopku - svahování a přesvah. svahů do konečného tvaru, výměna hornin v podloží a v pláni znehodnocené klimatickými vlivy - ruční vykopávky, odstranění kořenů a napadávek - pažení, vzepření a rozepření vč. přepažování (vyjma pažení záporového a štětových stěn) - úpravu, ochranu a očištění dna, základové spáry, stěn a svahů - odvedení nebo obvedení vody v okolí výkopiště a ve výkopišti - třídění výkopku - veškeré pomocné konstrukce umožňující provedení vykopávky (příjezdy, sjezdy, nájezdy, lešení, podpěr. konstr., přemostění, zpevněné plochy, zakrytí a pod.) Položka nezahrnuje: - uložení zeminy (na skládku, do násypu) ani poplatky za skládku, vykazují se v položce č.0141**
P | 18 | 17120 |  | ULOŽENÍ SYPANINY DO NÁSYPŮ A NA SKLÁDKY BEZ ZHUTNĚNÍ | M3 | 115.342 | 0 | 0 |  | 0 | 3
PP |  |  |  | uložení vykopané zeminy a ornice. uložení na skládku nebo deponii odměřeno z výkresu Situace D.1.1.1.2, D.1.1.1.3
VV |  |  |  | "pol. 12373a "98,822-36,68 = 62,142 [A] "pol. 13173 "10 = 10,000 [B] "pol. 13273 "43,2 = 43,200 [C] "Mezisoučet "115.342000 = 115,342 [D]
TS |  |  |  | Položka zahrnuje: - kompletní provedení zemní konstrukce do předepsaného tvaru - ošetření úložiště po celou dobu práce v něm vč. klimatických opatření - ztížení v okolí vedení, konstrukcí a objektů a jejich dočasné zajištění - ztížení provádění ve ztížených podmínkách a stísněných prostorech - ztížené ukládání sypaniny pod vodu - ukládání po vrstvách a po jiných nutných částech (figurách) vč. dosypávek - spouštění a nošení materiálu - úprava, očištění a ochrana podloží a svahů - svahování, uzavírání povrchů svahů - udržování úložiště a jeho ochrana proti vodě - odvedení nebo obvedení vody v okolí úložiště a v úložišti - veškeré pomocné konstrukce umožňující provedení zemní konstrukce (příjezdy, sjezdy, nájezdy, lešení, podpěrné konstrukce, přemostění, zpevněné plochy, zakrytí a pod.) Položka nezahrnuje: - x
P | 19 | 17411 |  | ZÁSYP JAM A RÝH ZEMINOU SE ZHUTNĚNÍM | M3 | 36.68 | 0 | 0 |  | 0 | 3
PP |  |  |  | Vyrovnání terénu za novou obrubou - plynulé napojení na stávající stav. V místech, kde se zužuje stávající šířka vozovky. Vhodná zemina z mezideponie (včetně natěžení z deponie) nebo zásyp vhodnou nenamrzavou a nesoudržnou zeminou, se zhutněním min. 98% PS odměřeno z výkresu Situace D.1.1.1.2, D.1.1.1.3
VV |  |  |  | "Vybourání uliční vpustí se zásypem "2,5*2 = 5,000 [A] "zpětný zásyp rýh přípojek "24 * 1,2 * 1,1 = 31,680 [B] "Celkové množství "36.680000 = 36,680 [C]
TS |  |  |  | Položka zahrnuje: - kompletní provedení zemní konstrukce vč. výběru vhodného materiálu - úprava ukládaného materiálu vlhčením, tříděním, promícháním nebo vysoušením, příp. jiné úpravy za účelem zlepšení jeho mech. vlastností - hutnění i různé míry hutnění - ošetření úložiště po celou dobu práce v něm vč. klimatických opatření - ztížení v okolí vedení, konstrukcí a objektů a jejich dočasné zajištění - ztížení provádění vč. hutnění ve ztížených podmínkách a stísněných prostorech - ztížené ukládání sypaniny pod vodu - ukládání po vrstvách a po jiných nutných částech (figurách) vč. dosypávek - spouštění a nošení materiálu - výměna částí zemní konstrukce znehodnocené klimatickými vlivy - ruční hutnění - udržování úložiště a jeho ochrana proti vodě - odvedení nebo obvedení vody v okolí úložiště a v úložišti - veškeré pomocné konstrukce umožňující provedení zemní konstrukce (příjezdy, sjezdy, nájezdy, lešení, podpěrné konstrukce, přemostění, zpevněné plochy, zakrytí a pod.) Položka nezahrnuje: - x
P | 20 | 17581 |  | OBSYP POTRUBÍ A OBJEKTŮ Z NAKUPOVANÝCH MATERIÁLŮ | M3 | 8.64 | 0 | 0 |  | 0 | 3
PP |  |  |  | frakce 0-16 mm, vč. ztratného a zhutnění. Hutněný obsyp potrubí (300 mm nad vršek potrubí) odměřeno z výkresu Situace D.1.1.1.2, D.1.1.1.3
VV |  |  |  | "obsyp přípojek "0,30 * 1,2 * 24 = 8,640 [A] "Celkové množství "8.640000 = 8,640 [B]
TS |  |  |  | Položka zahrnuje: - kompletní provedení zemní konstrukce včetně nákupu a dopravy materiálu dle zadávací dokumentace - úprava ukládaného materiálu vlhčením, tříděním, promícháním nebo vysoušením, příp. jiné úpravy za účelem zlepšení jeho mech. vlastností - hutnění i různé míry hutnění - ošetření úložiště po celou dobu práce v něm vč. klimatických opatření - ztížení v okolí vedení, konstrukcí a objektů a jejich dočasné zajištění - ztížení provádění vč. hutnění ve ztížených podmínkách a stísněných prostorech - ztížené ukládání sypaniny pod vodu - ukládání po vrstvách a po jiných nutných částech (figurách) vč. dosypávek - spouštění a nošení materiálu - výměna částí zemní konstrukce znehodnocené klimatickými vlivy - ruční hutnění a výplň jam a prohlubní v podloží - úprava, očištění, ochrana a zhutnění podloží - svahování, hutnění a uzavírání povrchů svahů - zřízení lavic na svazích - udržování úložiště a jeho ochrana proti vodě - odvedení nebo obvedení vody v okolí úložiště a v úložišti - veškeré pomocné konstrukce umožňující provedení zemní konstrukce (příjezdy, sjezdy, nájezdy, lešení, podpěrné konstrukce, přemostění, zpevněné plochy, zakrytí a pod.) Položka nezahrnuje: - x Způsob měření: - zemina vytlačená potrubím o DN 180mm se od kubatury obsypů neodečítá
P | 21 | 18110 |  | ÚPRAVA PLÁNĚ SE ZHUTNĚNÍM V HORNINĚ TŘ. I | M2 | 689.69 | 0 | 0 |  | 0 | 3
PP |  |  |  | úprava zemní pláně zhutněním odměřeno z výkresu Situace D.1.1.1.2, D.1.1.1.3
VV |  |  |  | 660,890 = 660,890 [A] 1,2*24 = 28,800 [B] "Celkové množství "689.690000 = 689,690 [C]
TS |  |  |  | Položka zahrnuje: - úpravu pláně včetně vyrovnání výškových rozdílů. Míru zhutnění určuje projekt. Položka nezahrnuje: - x
SD |  | 4 |  | Vodorovné konstrukce |  |  |  | 0
P | 22 | 451312 |  | PODKLADNÍ A VÝPLŇOVÉ VRSTVY Z PROSTÉHO BETONU C12/15 | M3 | 6 | 0 | 0 |  | 0 | 3
PP |  |  |  | odměřeno z výkresu Situace D.1.1.1.2, D.1.1.1.3
VV |  |  |  | "obetonování UV "4*1,5 = 6,000 [A]
TS |  |  |  | Položka zahrnuje: - dodání čerstvého betonu (betonové směsi) požadované kvality, jeho uložení do požadovaného tvaru při jakékoliv hustotě výztuže, konzistenci čerstvého betonu a způsobu hutnění, ošetření a ochranu betonu, - zhotovení nepropustného, mrazuvzdorného betonu a betonu požadované trvanlivosti a vlastností, užití potřebných přísad a technologií výroby betonu, - zřízení pracovních a dilatačních spar, včetně potřebných úprav, výplně, vložek, opracování, očištění a ošetření, - bednění požadovaných konstr. (i ztracené) s úpravou dle požadované kvality povrchu betonu, včetně odbedňovacích a odskružovacích prostředků, nátěrů zabraňujících soudržnosti betonu a bednění, - podpěrné konstr. (skruže) a lešení všech druhů pro bednění, vč. ochranných a bezpečnostních opatření a základů těchto konstrukcí a lešení, - vytvoření kotevních čel, kapes, nálitků a sedel, zřízení všech požadovaných otvorů, výklenků, prostupů, dutin, drážek a pod., vč. ztížení práce a úprav kolem nich, - úpravy pro osazení výztuže, doplňkových konstrukcí a vybavení, - úpravy povrchu pro položení požadované izolace, povlaků a nátěrů, případně vyspravení, - ztížení práce u kabelových a injektážních trubek a ostatních zařízení osazovaných do betonu, - konstrukce betonových kloubů, upevnění kotevních prvků a doplňkových konstrukcí, - nátěry zabraňující soudržnost betonu a bednění, - výplň, těsnění a tmelení spar a spojů, - opatření povrchů betonu izolací proti zemní vlhkosti v částech, kde přijdou do styku se zeminou nebo kamenivem, - případné zřízení spojovací vrstvy u základů, - úpravy pro osazení zařízení ochrany konstrukce proti vlivu bludných proudů, Položka nezahrnuje: - x
P | 23 | 45152 |  | PODKLADNÍ A VÝPLŇOVÉ VRSTVY Z KAMENIVA DRCENÉHO | M3 | 22.035 | 0 | 0 |  | 0 | 3
PP |  |  |  | frakce 0/32
VV |  |  |  | "pod lože obruby "(212,4+81,4)*0,5*0,15 = 22,035 [A]
TS |  |  |  | Položka zahrnuje: - dodávku předepsaného kameniva - mimostaveništní a vnitrostaveništní dopravu a jeho uložení - není-li v zadávací dokumentaci uvedeno jinak, jedná se o nakupovaný materiál Položka nezahrnuje: - x
P | 24 | 45157 |  | PODKLADNÍ A VÝPLŇOVÉ VRSTVY Z KAMENIVA TĚŽENÉHO | M3 | 2.88 | 0 | 0 |  | 0 | 3
PP |  |  |  | odměřeno z výkresu Situace D.1.1.1.2, D.1.1.1.3 frakce 0/32
VV |  |  |  | "pod přípojky tl. 0,10 m "0,10 * 1,2 * 24 = 2,880 [A] "Celkové množství "2.880000 = 2,880 [B]
TS |  |  |  | Položka zahrnuje: - dodávku předepsaného kameniva - mimostaveništní a vnitrostaveništní dopravu a jeho uložení - není-li v zadávací dokumentaci uvedeno jinak, jedná se o nakupovaný materiál Položka nezahrnuje: - x
SD |  | 5 |  | Komunikace |  |  |  | 0
P | 25 | 56143G |  | SMĚSI Z KAMENIVA STMELENÉ CEMENTEM SC C 8/10 TL. DO 150MM | M2 | 55.003 | 0 | 0 |  | 0 | 3
PP
VV |  |  |  | "Rozšíření komunikace v křižovatkách (1,65 * 20,82) = 34,353 m2 (0,9 * 10) = 9,0 m2 (1,0 * 11,65) = 11,65 m2 "55,003 = 55,003 [A]
TS |  |  |  | Položka zahrnuje: - dodání směsi v požadované kvalitě - očištění podkladu - uložení směsi dle předepsaného technologického předpisu a zhutnění vrstvy v předepsané tloušťce - zřízení vrstvy bez rozlišení šířky, pokládání vrstvy po etapách, včetně pracovních spar a spojů - úpravu napojení, ukončení - úpravu dilatačních spar včetně předepsané výztuže Položka nezahrnuje: - postřiky, nátěry
P | 26 | 56314 |  | VOZOVKOVÉ VRSTVY Z MECHANICKY ZPEVNĚNÉHO KAMENIVA TL. DO 200MM | M2 | 605.887 | 0 | 0 |  | 0 | 3
PP |  |  |  | odměřeno z výkresu Situace D.1.1.1.2, D.1.1.1.3
VV |  |  |  | "Napojení komunikace ve sjezdech v plných kce. vrstvách (4,30 * 6,42) = 27,606 (3,6 * 6,42) = 23,112 (2,15 * 9,66) = 20,769 (2,00 * 7,69) = 15,38 (2,00 * 8,85) = 17,70 (2,50 * 7,96) = 19,90 (3,20 * 10,30) = 32,96 (1,30 * 9,55) = 12,415 (8,50 * 40,35) = 342,975 (8,20 * 11,35) = 93,07 "605,887 = 605,887 [A]
TS |  |  |  | Položka zahrnuje: - dodání kameniva předepsané kvality a zrnitosti - rozprostření a zhutnění vrstvy v předepsané tloušťce - zřízení vrstvy bez rozlišení šířky, pokládání vrstvy po etapách Položka nezahrnuje: - postřiky, nátěry
P | 27 | 56335 |  | VOZOVKOVÉ VRSTVY ZE ŠTĚRKODRTI TL. DO 250MM | M2 | 676.865 | 0 | 0 |  | 0 | 3
PP |  |  |  | odměřeno z výkresu Situace D.1.1.1.2, D.1.1.1.3 Štěrkodrť ŠD fr. 0/63 tl. 250 mm
VV |  |  |  | "Napojení komunikace ve sjezdech v plných kce. vrstvách (4,30 * 6,42) = 27,606 (3,6 * 6,42) = 23,112 (2,15 * 9,66) = 20,769 (2,00 * 7,69) = 15,38 (2,00 * 8,85) = 17,70 (2,50 * 7,96) = 19,90 (3,20 * 10,30) = 32,96 (1,30 * 9,55) = 12,415 (8,50 * 40,35) = 342,975 (8,20 * 11,35) = 93,07 Štěrkodrť ŠD fr. 0/63 tl. 250 mm "605,887 = 605,887 [A] "Rozšíření komunikace v křižovatkách (1,65 * 20,82) = 34,353 m2 (0,9 * 10) = 9,0 m2 (1,0 * 11,65) = 11,65 m2 Štěrkodrť ŠD fr. 0/63 tl. 250 mm "55,003 = 55,003 [B] "Přeskládání stávající bet. zámkové dlažby v šířce 0,75 m "(4,7 + 2 + 1,7 + 2 + 2,3 + 2 + 2 + 2 + 2,6) * 0,75 = 15,975 [C] "Celkové množství "676.865000 = 676,865 [D]
TS |  |  |  | Položka zahrnuje: - dodání kameniva předepsané kvality a zrnitosti - rozprostření a zhutnění vrstvy v předepsané tloušťce - zřízení vrstvy bez rozlišení šířky, pokládání vrstvy po etapách Položka nezahrnuje: - postřiky, nátěry
P | 28 | 572123 |  | INFILTRAČNÍ POSTŘIK Z EMULZE DO 1,0KG/M2 | M2 | 605.887 | 0 | 0 |  | 0 | 3
PP |  |  |  | Infiltrační postřik mod. katioaktivní emulzí C60 BP3, po vyštěpení 1,00 kg/m2. Pod ACP odměřeno z výkresu Situace D.1.1.1.2, D.1.1.1.3
VV |  |  |  | "Napojení komunikace ve sjezdech v plných kce. vrstvách (4,30 * 6,42) = 27,606 (3,6 * 6,42) = 23,112 (2,15 * 9,66) = 20,769 (2,00 * 7,69) = 15,38 (2,00 * 8,85) = 17,70 (2,50 * 7,96) = 19,90 (3,20 * 10,30) = 32,96 (1,30 * 9,55) = 12,415 (8,50 * 40,35) = 342,975 (8,20 * 11,35) = 93,07 "605,887 = 605,887 [A]
TS |  |  |  | Položka zahrnuje: - dodání všech předepsaných materiálů pro postřiky v předepsaném množství - provedení dle předepsaného technologického předpisu - zřízení vrstvy bez rozlišení šířky, pokládání vrstvy po etapách - úpravu napojení, ukončení Položka nezahrnuje: - x
P | 29 | 572213 |  | SPOJOVACÍ POSTŘIK Z EMULZE DO 0,5KG/M2 | M2 | 1401.038 | 0 | 0 |  | 0 | 3
PP |  |  |  | Spojovací postřik mod. katioaktivní emulzí C60 BP3, po vyštěpení 0,30 kg/m2. Pod ACO a ACL odměřeno z výkresu Situace D.1.1.1.2, D.1.1.1.3
VV |  |  |  | "Napojení komunikace v hospodářských sjezdech 1,20 * 16,36 = 19,632 4,00 * 14,25 = 57,00 (6,00 * 1) * 3 = 18 pod obrusnou "94,632 = 94,632 [A] "Napojení komunikace ve sjezdech v plných kce. vrstvách (4,30 * 6,42) = 27,606 (3,6 * 6,42) = 23,112 (2,15 * 9,66) = 20,769 (2,00 * 7,69) = 15,38 (2,00 * 8,85) = 17,70 (2,50 * 7,96) = 19,90 (3,20 * 10,30) = 32,96 (1,30 * 9,55) = 12,415 (8,50 * 40,35) = 342,975 (8,20 * 11,35) = 93,07 pod obrusnou "605,887 = 605,887 [B] "Napojení komunikace v hospodářských sjezdech 1,20 * 16,36 = 19,632 4,00 * 14,25 = 57,00 (6,00 * 1) * 3 = 18 pod ložnou "94,632 = 94,632 [C] "Napojení komunikace ve sjezdech v plných kce. vrstvách (4,30 * 6,42) = 27,606 (3,6 * 6,42) = 23,112 (2,15 * 9,66) = 20,769 (2,00 * 7,69) = 15,38 (2,00 * 8,85) = 17,70 (2,50 * 7,96) = 19,90 (3,20 * 10,30) = 32,96 (1,30 * 9,55) = 12,415 (8,50 * 40,35) = 342,975 (8,20 * 11,35) = 93,07 pod ložnou "605,887 = 605,887 [D] "Celkové množství "1401.038000 = 1401,038 [E]
TS |  |  |  | Položka zahrnuje: - dodání všech předepsaných materiálů pro postřiky v předepsaném množství - provedení dle předepsaného technologického předpisu - zřízení vrstvy bez rozlišení šířky, pokládání vrstvy po etapách - úpravu napojení, ukončení Položka nezahrnuje: - x
P | 30 | 574A34 |  | ASFALTOVÝ BETON PRO OBRUSNÉ VRSTVY ACO 11+ TL. 40MM | M2 | 700.519 | 0 | 0 |  | 0 | 3
PP |  |  |  | Obrusná vrstva: ACO 11+ 50/70; 40 mm dle ČSN EN 13108-1 V celém řešeném úseku + napojení na stávající stav odměřeno z výkresu Situace D.1.1.1.2, D.1.1.1.3
VV |  |  |  | "Napojení komunikace v hospodářských sjezdech 1,20 * 16,36 = 19,632 4,00 * 14,25 = 57,00 (6,00 * 1) * 3 = 18 "94,632 = 94,632 [A] "Napojení komunikace ve sjezdech v plných kce. vrstvách (4,30 * 6,42) = 27,606 (3,6 * 6,42) = 23,112 (2,15 * 9,66) = 20,769 (2,00 * 7,69) = 15,38 (2,00 * 8,85) = 17,70 (2,50 * 7,96) = 19,90 (3,20 * 10,30) = 32,96 (1,30 * 9,55) = 12,415 (8,50 * 40,35) = 342,975 (8,20 * 11,35) = 93,07 "605,887 = 605,887 [B] "Celkové množství "700.519000 = 700,519 [C]
TS |  |  |  | Položka zahrnuje: - dodání směsi v požadované kvalitě - očištění podkladu - uložení směsi dle předepsaného technologického předpisu, zhutnění vrstvy v předepsané tloušťce - zřízení vrstvy bez rozlišení šířky, pokládání vrstvy po etapách, včetně pracovních spar a spojů - úpravu napojení, ukončení podél obrubníků, dilatačních zařízení, odvodňovacích proužků, odvodňovačů, vpustí, šachet a pod. Položka nezahrnuje: - postřiky, nátěry - těsnění podél obrubníků, dilatačních zařízení, odvodňovacích proužků, odvodňovačů, vpustí, šachet a pod.
P | 31 | 574C56 |  | ASFALTOVÝ BETON PRO LOŽNÍ VRSTVY ACL 16+, 16S TL. 60MM | M2 | 605.887 | 0 | 0 |  | 0 | 3
PP |  |  |  | Asfalt. Bet. pro ložní vrstvy ACL 16+ s asfalt. Pojivem 50/70, TL.60 mm odměřeno z výkresu Situace D.1.1.1.2, D.1.1.1.3
VV |  |  |  | "Napojení komunikace ve sjezdech v plných kce. vrstvách (4,30 * 6,42) = 27,606 (3,6 * 6,42) = 23,112 (2,15 * 9,66) = 20,769 (2,00 * 7,69) = 15,38 (2,00 * 8,85) = 17,70 (2,50 * 7,96) = 19,90 (3,20 * 10,30) = 32,96 (1,30 * 9,55) = 12,415 (8,50 * 40,35) = 342,975 (8,20 * 11,35) = 93,07 "605,887 = 605,887 [A] "Celkové množství "605.887000 = 605,887 [B]
TS |  |  |  | Položka zahrnuje: - dodání směsi v požadované kvalitě - očištění podkladu - uložení směsi dle předepsaného technologického předpisu, zhutnění vrstvy v předepsané tloušťce - zřízení vrstvy bez rozlišení šířky, pokládání vrstvy po etapách, včetně pracovních spar a spojů - úpravu napojení, ukončení podél obrubníků, dilatačních zařízení, odvodňovacích proužků, odvodňovačů, vpustí, šachet a pod. Položka nezahrnuje: - postřiky, nátěry - těsnění podél obrubníků, dilatačních zařízení, odvodňovacích proužků, odvodňovačů, vpustí, šachet a pod.
P | 32 | 574E56 |  | ASFALTOVÝ BETON PRO PODKLADNÍ VRSTVY ACP 16+, 16S TL. 60MM | M2 | 94.632 | 0 | 0 |  | 0 | 3
PP |  |  |  | Asfalt. Bet. pro podkladní vrstvy ACP 16+ s asfalt. Pojivem 50/70, TL.60 mm
VV |  |  |  | "Napojení komunikace v hospodářských sjezdech 1,20 * 16,36 = 19,632 4,00 * 14,25 = 57,00 (6,00 * 1) * 3 = 18 "94,632 = 94,632 [A]
TS |  |  |  | Položka zahrnuje: - dodání směsi v požadované kvalitě - očištění podkladu - uložení směsi dle předepsaného technologického předpisu, zhutnění vrstvy v předepsané tloušťce - zřízení vrstvy bez rozlišení šířky, pokládání vrstvy po etapách, včetně pracovních spar a spojů - úpravu napojení, ukončení podél obrubníků, dilatačních zařízení, odvodňovacích proužků, odvodňovačů, vpustí, šachet a pod. Položka nezahrnuje: - postřiky, nátěry - těsnění podél obrubníků, dilatačních zařízení, odvodňovacích proužků, odvodňovačů, vpustí, šachet a pod.
P | 33 | 574E68 |  | ASFALTOVÝ BETON PRO PODKLADNÍ VRSTVY ACP 22+, 22S TL. 70MM | M2 | 605.887 | 0 | 0 |  | 0 | 3
PP |  |  |  | Asfalt. Bet. pro podkladní vrstvy ACP 22+ s asfalt. Pojivem 50/70, TL.70 mm odměřeno z výkresu Situace D.1.1.1.2, D.1.1.1.3
VV |  |  |  | "Napojení komunikace ve sjezdech v plných kce. vrstvách (4,30 * 6,42) = 27,606 (3,6 * 6,42) = 23,112 (2,15 * 9,66) = 20,769 (2,00 * 7,69) = 15,38 (2,00 * 8,85) = 17,70 (2,50 * 7,96) = 19,90 (3,20 * 10,30) = 32,96 (1,30 * 9,55) = 12,415 (8,50 * 40,35) = 342,975 (8,20 * 11,35) = 93,07 "605,887 = 605,887 [A]
TS |  |  |  | Položka zahrnuje: - dodání směsi v požadované kvalitě - očištění podkladu - uložení směsi dle předepsaného technologického předpisu, zhutnění vrstvy v předepsané tloušťce - zřízení vrstvy bez rozlišení šířky, pokládání vrstvy po etapách, včetně pracovních spar a spojů - úpravu napojení, ukončení podél obrubníků, dilatačních zařízení, odvodňovacích proužků, odvodňovačů, vpustí, šachet a pod. Položka nezahrnuje: - postřiky, nátěry - těsnění podél obrubníků, dilatačních zařízení, odvodňovacích proužků, odvodňovačů, vpustí, šachet a pod.
P | 34 | 581351 |  | CEMENTOBETONOVÝ KRYT JEDNOVRSTVÝ VYZTUŽENÝ TŘ.L TL. DO 250MM | M2 | 55.003 | 0 | 0 |  | 0 | 3
PP |  |  |  | Cementobetonový kryt CB I, TL.240 mm
VV |  |  |  | "Rozšíření komunikace v křižovatkách (1,65 * 20,82) = 34,353 m2 (0,9 * 10) = 9,0 m2 (1,0 * 11,65) = 11,65 m2 "55,003 = 55,003 [A]
TS |  |  |  | Položka zahrnuje: - dodání směsi v požadované kvalitě a výztuže v předepsaném množství - očištění podkladu - uložení směsi a výztuže dle předepsaného technologického předpisu a zhutnění vrstvy v předepsané tloušťce - zřízení vrstvy bez rozlišení šířky, pokládání vrstvy po etapách, včetně pracovních spar a spojů - úpravu napojení, ukončení - úpravu dilatačních spar včetně předepsané výztuže - úpravu povrchu krytu uvedenou v kapitole 7.10 ČSN 73 6123-1 - navrtání otvorů a osazení kotev a kluzných trnů v napojovacích spárách Položka nezahrnuje: - postřiky, nátěry
P | 35 | 587206 |  | PŘEDLÁŽDĚNÍ KRYTU Z BETONOVÝCH DLAŽDIC SE ZÁMKEM | M2 | 15.975 | 0 | 0 |  | 0 | 3
PP |  |  |  | Přeskládání stávající bet. zámkové dlažby v šířce 0,75 m včetně doplnění ŠD v tl 250 mm odměřeno z výkresu Situace D.1.1.1.2, D.1.1.1.3
VV |  |  |  | "Přeskládání stávající bet. zámkové dlažby v šířce 0,75 m "(4,7 + 2 + 1,7 + 2 + 2,3 + 2 + 2 + 2 + 2,6) * 0,75 = 15,975 [A]
TS |  |  |  | Položka zahrnuje: - pod pojmem *předláždění* se rozumí rozebrání stávající dlažby a pokládka dlažby ze stávajícího dlažebního materiálu (bez dodávky nového) - nezbytnou manipulaci s tímto materiálem (nakládání, doprava, složení, očištění) - dodání a rozprostření materiálu pro lože a jeho tloušťku předepsanou dokumentací a pro předepsanou výplň spar Položka nezahrnuje: - doplnění plochy s použitím nového materiálu (vykazuje se v položce č.582)
SD |  | 8 |  | Potrubí |  |  |  | 0
P | 36 | 87433 |  | POTRUBÍ Z TRUB PLASTOVÝCH ODPADNÍCH DN DO 150MM | M | 24 | 0 | 0 |  | 0 | 3
PP |  |  |  | trouby PVC DN 150, min SN 12 - vč. kolen, tvarovek, přechodek, montáže - pro napojení vpustí. odměřeno z výkresu Situace D.1.1.1.2, D.1.1.1.3
VV |  |  |  | "délka přípojek (odečteno z AutoCADU) "(2+2+10+10) = 24,000 [A]
TS |  |  |  | Položka zahrnuje: - výrobní dokumentaci (včetně technologického předpisu) - dodání veškerého trubního a pomocného materiálu (trouby, trubky, tvarovky, spojovací a těsnící materiál a pod.), podpěrných, závěsných a upevňovacích prvků, včetně potřebných úprav - úprava a příprava podkladu a podpěr, očištění a ošetření podkladu a podpěr - zřízení plně funkčního potrubí, kompletní soustavy, podle příslušného technologického předpisu (bez ohledu na sklon) - zřízení potrubí i jednotlivých částí po etapách, včetně pracovních spar a spojů, pracovního zaslepení konců a pod. - úprava prostupů, průchodů šachtami a komorami, okolí podpěr a vyústění, zaústění, napojení, vyvedení a upevnění odpad. výustí - ochrana potrubí nátěrem (vč. úpravy povrchu), případně izolací, nejsou-li tyto práce předmětem jiné položky - úprava, očištění a ošetření prostoru kolem potrubí - položky platí pro práce prováděné v prostoru zapaženém i nezapaženém a i v kolektorech, chráničkách - položky zahrnují i práce spojené s nutnými obtoky, převáděním a čerpáním vody Položka nezahrnuje: - tlakové zkoušky ani proplach a dezinfekci
P | 37 | 89712 |  | VPUSŤ KANALIZAČNÍ ULIČNÍ KOMPLETNÍ Z BETONOVÝCH DÍLCŮ | KUS | 4 | 0 | 0 |  | 0 | 3
PP |  |  |  | kompletní prefabrikované uliční vpusť - s roz. mříže 300 x 500 pro zatížení D400 s kalovým košem a dnem s výtokem odměřeno z výkresu Situace D.1.1.1.2, D.1.1.1.3
VV |  |  |  | "počet vpustí "4 = 4,000 [A]
TS |  |  |  | Položka zahrnuje: - dodávku a osazení předepsaných dílů včetně mříže - výplň, těsnění a tmelení spar a spojů, - opatření povrchů betonu izolací proti zemní vlhkosti v částech, kde přijdou do styku se zeminou nebo kamenivem, - předepsané podkladní konstrukce Položka nezahrnuje: - x
P | 38 | 89911O |  | BETONOVÝ POKLOP D400 | KUS | 5 | 0 | 0 |  | 0 | 3
PP
VV |  |  |  | 5 = 5,000 [A]
TS |  |  |  | Položka zahrnuje: - dodávku a osazení předepsané mříže včetně rámu Položka nezahrnuje: - x
P | 39 | 899122 |  | MŘÍŽE LITINOVÉ SAMOSTATNÉ | KUS | 2 | 0 | 0 |  | 0 | 3
PP
VV |  |  |  | "vč. zákrytové desky "2 = 2,000 [A]
TS |  |  |  | Položka zahrnuje: - dodávku a osazení předepsané mříže včetně rámu Položka nezahrnuje: - x
P | 40 | 89921 |  | VÝŠKOVÁ ÚPRAVA POKLOPŮ | KUS | 5 | 0 | 0 |  | 0 | 3
PP |  |  |  | poklop vykázán v položce 89911
VV |  |  |  | "dle zaměření stávajícího stavu a pochůzky " "počet poklopů "5 = 5,000 [B]
TS |  |  |  | Položka zahrnuje: - všechny nutné práce a materiály pro zvýšení nebo snížení zařízení (včetně nutné úpravy stávajícího povrchu vozovky nebo chodníku) Položka nezahrnuje: - x
P | 41 | 89922 |  | VÝŠKOVÁ ÚPRAVA MŘÍŽÍ | KUS | 2 | 0 | 0 |  | 0 | 3
PP
VV |  |  |  | 2 = 2,000 [A]
TS |  |  |  | Položka zahrnuje: - všechny nutné práce a materiály pro zvýšení nebo snížení zařízení (včetně nutné úpravy stávajícího povrchu vozovky nebo chodníku) Položka nezahrnuje: - x
SD |  | 9 |  | Ostatní konstrukce a práce |  |  |  | 0
P | 42 | 915111 |  | VODOROVNÉ DOPRAVNÍ ZNAČENÍ BARVOU HLADKÉ - DODÁVKA A POKLÁDKA | M2 | 5 | 0 | 0 |  | 0 | 3
PP |  |  |  | VDZ typ II.BÍLÁ barva s retroreflexní úpravou včetně předznačení odměřeno z výkresu Situace D.1.1.1.2, D.1.1.1.3
VV |  |  |  | "V1a 125 mm (bílá plná) "(40) * 0,125 = 5,000 [A]
TS |  |  |  | Položka zahrnuje: - dodání a pokládku nátěrového materiálu - předznačení a reflexní úpravu Položka nezahrnuje: - x Způsob měření: - měří se pouze natíraná plocha
P | 43 | 915211 |  | VODOROVNÉ DOPRAVNÍ ZNAČENÍ PLASTEM HLADKÉ - DODÁVKA A POKLÁDKA | M2 | 5 | 0 | 0 |  | 0 | 3
PP |  |  |  | plastem odměřeno z výkresu Situace D.1.1.1.2, D.1.1.1.3
VV |  |  |  | "V1a 125 mm (bílá plná) "(40) * 0,125 = 5,000 [A] "Celkové množství "5.000000 = 5,000 [B]
TS |  |  |  | Položka zahrnuje: - dodání a pokládku nátěrového materiálu - předznačení a reflexní úpravu Položka nezahrnuje: - x Způsob měření: - měří se pouze natíraná plocha
P | 44 | 915401 |  | VODOROVNÉ DOPRAVNÍ ZNAČENÍ BETON PREFABRIK - DODÁVKA A POKLÁDKA | M2 | 49.475 | 0 | 0 |  | 0 | 3
PP |  |  |  | Betonový vodící pásek bílý TL.100 mm, do betonového lože s boční opěrou odměřeno z výkresu Situace D.1.1.1.2, D.1.1.1.3
VV |  |  |  | (51,2 + 7 + 9 + 23 + 26,7 + 13 + 5 + 5 + 3,6 + 3,8 + 3,0 + 2,6 + 4,6 + 6,7 + 6,8 + 5,2 + 5,1 + 5,3 + 5,3 + 6) * 0,25 = 49,475 [A]
TS |  |  |  | Položka zahrnuje: - dodávku betonových prefabrikátů - jejich osazení do předepsaného lože Položka nezahrnuje: - x
P | 45 | 917224 |  | SILNIČNÍ A CHODNÍKOVÉ OBRUBY Z BETONOVÝCH OBRUBNÍKŮ ŠÍŘ 150MM | M | 212.4 | 0 | 0 |  | 0 | 3
PP |  |  |  | SILNIČNÍ OBRUBA (1000/250/150 mm) do bet. lože C30/37 XF3 s boční opěrou odměřeno z výkresu Situace D.1.1.1.2, D.1.1.1.3
VV |  |  |  | "délka nových obrubníků (odečteno z AutoCADU) "(6,6 + 6,1 + 11,5 + 2,2 + 6,2 + 9,2 + 23,8 + 4 + 9,1 + 8,1 + 4 + 9,1 + 4,9 + 13 + 4,2 + 4,4 + 5 + 5 + 3,6 + 3,8 + 3 + 2,6 + 4,6 + 6,7 + 6,8 + 5,2 + 5,1 + 5,3 + 5,3 + 6 + 6 + 6 + 6) = 212,400 [A]
TS |  |  |  | Položka zahrnuje: - dodání a pokládku betonových obrubníků o rozměrech předepsaných zadávací dokumentací - betonové lože i boční betonovou opěrku Položka nezahrnuje: - x
P | 46 | 91726 |  | KO OBRUBNÍKY BETONOVÉ | M | 81.4 | 0 | 0 |  | 0 | 3
PP |  |  |  | SILNIČNÍ OBRUBA DO KRUHOVÝCH OBJEZDŮ (300/195/600 mm) odměřeno z výkresu Situace D.1.1.1.2, D.1.1.1.3
VV |  |  |  | "SILNIČNÍ OBRUBA DO KRUHOVÝCH OBJEZDŮ (300/195/600 mm) "(17 + 8 + 0,6 + 8 + 1 + 22 + 10 + 0,9 + 10,3) = 77,800 [A] "SILNIČNÍ OBRUBA DO KO – přechodový pravý (150-300/250/600 mm) "3*0,6 = 1,800 [B] "SILNIČNÍ OBRUBA DO KO – přechodový levý (150-300/195/600 mm) "3*0,6 = 1,800 [C] "Celkové množství "81.400000 = 81,400 [D]
TS |  |  |  | Položka zahrnuje: - dodání a pokládku betonových obrubníků o rozměrech předepsaných zadávací dokumentací - betonové lože i boční betonovou opěrku Položka nezahrnuje: - x
P | 47 | 93132 |  | TĚSNĚNÍ DILATAČ SPAR ASF ZÁLIVKOU MODIFIK | M3 | 0.039 | 0 | 0 |  | 0 | 3
PP |  |  |  | napojení pracovní spáry - zálivka za horka dle ČSN 14188 - typ N2 odměřeno z výkresu Situace D.1.1.1.2, D.1.1.1.3
VV |  |  |  | "Řezaná spára do asfaltu do 100 mm – prac. spára "(6 + 6,5 + 8,5 + 8 + 7,5 + 7 + 7,7 + 8,6 + 6,1 + 8,3 + 14,3 + 9,7)*0,000400 = 0,039 [A] "Celkové množství "0.039000 = 0,039 [B]
TS |  |  |  | Položka zahrnuje: - dodávku a osazení předepsaného materiálu - očištění ploch spáry před úpravou - očištění okolí spáry po úpravě Položka nezahrnuje: - těsnící profil
P | 48 | 96687 |  | VYBOURÁNÍ ULIČNÍCH VPUSTÍ KOMPLETNÍCH | KUS | 2 | 0 | 0 |  | 0 | 3
PP |  |  |  | Odstranění stávajících vpustí včetně odvozu a uložení na trvalou skládku odměřeno z výkresu Situace D.1.1.1.2, D.1.1.1.3
VV |  |  |  | "dle situace stávajícího stavu " "původní UV k výměně "2 = 2,000 [B]
TS |  |  |  | Položka zahrnuje: - kompletní bourací práce včetně nezbytného rozsahu zemních prací, - veškerou manipulaci s vybouranou sutí a hmotami včetně uložení na skládku, - veškeré další práce plynoucí z technologického předpisu a z platných předpisů, Položka nezahrnuje: - poplatek za skládku, který se vykazuje v položce 0141** (s výjimkou malého množství bouraného materiálu, kde je možné poplatek zahrnout do jednotkové ceny bourání – tento fakt musí být uveden v doplňujícím textu k položce)

## SO 101.2
EstiCon |  |  |  | Firma: | [6 empty] | 3
Soupis prací objektu
S | Stavba: | 329 17c |  | II/327 Skřivany - Smidary_KHK_IROP_(OTSKP_2025)_final_neoceněný |  |  | SO 101.2 | 0 |  | 0 | 2
O | Rozpočet: | SO 101.2 |  | Chodníky, sjezdy a nástupiště - uznatelné - PŘÍMÉ VÝDAJE HLAVNÍ | [5 empty] | 0.12 | 2
Typ | Poř. číslo | Kód položky | Varianta | Název Položky | MJ | Množství | Cena |  | Cenová soustava | 0.21
[7 empty] | Jednotková | Celkem
0 | 1 | 2 | 3 | 4 | 5 | 6 | 7 | 8 | 9
SD |  | 1 |  | Zemní práce |  |  |  | 0
P | 1 | 113188 |  | ODSTRANĚNÍ KRYTU ZPEVNĚNÝCH PLOCH Z DLAŽDIC, ODVOZ DO 20KM | M3 | 8.84 | 0 | 0 |  | 0 | 3
PP |  |  |  | Odstranění stáv.chodníku z betonové zámkové dlažby tl. 60 mm a odstranění stáv.chodníku z betonové dlažby (30/30) + podkladní vrstvy tl.250 mm odměřeno z výkresu Situace D.1.1.1.2, D.1.1.1.3 Zhotovitel v ceně zohlední skutečně vynaložené náklady na dopravu na místo uložení
VV |  |  |  | "dle stávajícího stavu " "odstranění stáv.chodníku z betonové zámkové dlažby tl. 60 mm "12 * 0,4*(0,25+0,04+0,06) = 1,680 [B] "odstranění stáv.chodníku z betonové dlažby (30/30) "17,55 * 1,2*(0,25+0,04+0,05) = 7,160 [C] "Celkové množství "8.840000 = 8,840 [D]
TS |  |  |  | Položka zahrnuje: - veškerou manipulaci s vybouranou sutí a s vybouranými hmotami vč. uložení na skládku. Položka nezahrnuje: - poplatek za skládku, který se vykazuje v položce 0141** (s výjimkou malého množství bouraného materiálu, kde je možné poplatek zahrnout do jednotkové ceny bourání – tento fakt musí být uveden v doplňujícím textu k položce). jednotkové ceny bourání – tento fakt musí být uveden v doplňujícím textu k položce).
P | 2 | 113328 |  | ODSTRANĚNÍ PODKLADŮ ZPEVNĚNÝCH PLOCH Z KAMENIVA NESTMEL, ODVOZ DO 20KM | M3 | 77.578 | 0 | 0 |  | 0 | 3
PP |  |  |  | Odstranění stávajících nestmelených vrstev (ŠD a ŠP) dle jádrových vrtů. Uvažováno celoplošné odstranění. vč. uložení na skládku. Provedení dle skutečnosti, čerpáno se souhlasem TDI. odměřeno z výkresu Situace D.1.1.1.2, D.1.1.1.3 Zhotovitel v ceně zohlední skutečně vynaložené náklady na dopravu na místo uložení
VV |  |  |  | "Odstranění štěrku tl. 25 cm 10,9 * 0,30 = 3,27 1 * 0,8 = 0,8 6,5 * 0,7 = 4,55 0,8 * 5,7 = 4,56 1,3 * 0,52 = 0,68 12,35 * 0,35 = 4,323 13 * 0,73 = 9,49 4,00 * 0,57 = 2,28 12 * 0,15 = 1,8 (3,3 * 0,30) * 2 = 1,98 12,8 * 0,29 = 3,712 3,3 * 0,22 = 0,726 22,1 * 0,17 = 3,757 24,7 * 0,17 = 4,199 "46,127*0,25 = 11,532 [A] "Odstranění štěrku tl. 25 cm 3,3 * 0,1 = 0,33 27,4 * 0,27 = 7,398 3,5 * 0,16 = 0,56 10,3 * 0,33 = 3,399 3 * 0,15 = 0,45 10,6 * 0,27 = 2,862 9,8 * 0,21 = 2,058 (3 * 0,1) * 2 = 0,6 10,15 * 0,25 = 2,5375 9,6 * 0,22 = 2,112 3,6 * 0,07 = 0,252 10,2 * 0,22 = 2,244 4,0 * 0,08 = 0,32 12,4 * 0,27 = 3,348 5,3 * 0,15 = 0,795 19,3 * 0,27 = 5,211 4,5 * 0,07 = 0,315 7,4 * 0,12 = 0,888 6,1 * 0,25 = 1,525 3,6 * 0,13 = 0,468 52,3 * 0,32 = 16,736 7,40 * 0,35 = 2,59 61 * 1,27 = 77,47 4,5 * 0,66 = 2,97 4,25 * 17,65 = 75,013 "137,439*0,25 = 34,360 [B] "Odstranění štěrku tl. 29 cm 1,3 * 8,24 = 10,712 2 * 0,35 = 0,7 3,2 * 1,65 = 5,28 3,4 * 1,64 = 5,576 4,0 * 1,47 = 5,88 12 * 1,38 = 16,56 4,5 * 1,60 = 7,2 3 * 0,11 = 0,33 5,25 * 2,20 = 11,55 4,0 * 2,57 = 10,28 6 * 4,75 = 28,5 "102,568*0,29 = 29,745 [C] "Odstranění štěrku tl. 13 cm (0,12 * 4) = 0,48 4,4 * 0,58 = 2,552 4,0 * 0,36 = 1,44 4,0 * 0,22 = 0,88 4,0 * 0,11 = 0,44 4,0 * 0,17 = 0,68 4,0 * 0,15 = 0,6 "7,072*0,13 = 0,919 [D] "Chodník Štěrk. tl. 235 mm "1,45 *3*0,235 = 1,022 [E] "Celkové množství "77.578000 = 77,578 [F]
TS |  |  |  | Položka zahrnuje: - veškerou manipulaci s vybouranou sutí a s vybouranými hmotami vč. uložení na skládku. Položka nezahrnuje: - poplatek za skládku, který se vykazuje v položce 0141** (s výjimkou malého množství bouraného materiálu, kde je možné poplatek zahrnout do jednotkové ceny bourání – tento fakt musí být uveden v doplňujícím textu k položce).
P | 3 | 113338 | a | ODSTRAN PODKL ZPEVNĚNÝCH PLOCH S ASFALT POJIVEM, ODVOZ DO 20KM | M3 | 55.939 | 0 | 0 |  | 0 | 3
PP |  |  |  | Odstranění penetračního makadamu dle jádrových vrtů. Vč. uložení na skládku - provedení dle skutečnosti, čerpáno se souhlasem TDI. Dle stanovení polycyklických aromatických uhlovodíků vedeno jako ostatní odpad. odměřeno z výkresu Situace D.1.1.1.2, D.1.1.1.3 Zhotovitel v ceně zohlední skutečně vynaložené náklady na dopravu na místo uložení
VV |  |  |  | "dle zaměření stávajícího stavu a diagnostického průzkumu " "odstranění Penetrační makadam tl. 85 mm 1,3 * 8,24 = 10,712 2 * 0,35 = 0,7 3,2 * 1,65 = 5,28 3,4 * 1,64 = 5,576 4,0 * 1,47 = 5,88 12 * 1,38 = 16,56 4,5 * 1,60 = 7,2 3 * 0,11 = 0,33 5,25 * 2,20 = 11,55 4,0 * 2,57 = 10,28 6 * 4,75 = 28,5 "(102,568)*0,085 = 8,718 [B] "odstranění Penetrační makadam tl. 85 mm 1,2 * 10,11 = 12,132 1 * 0,47 = 0,47 23,7 * 1,22 = 28,914 20,92 * 1,5 = 31,38 9,85 * 1,8 = 17,73 1,5 * 15,18 = 22,7 1,5 * 35,03 = 52,545 3,4 * 0,41 = 1,394 3,0 * 1,8 = 5,4 12,7 * 1,40 = 17,78 1,15 * 31,75 = 36,513 1,6 * 54,33 = 86,928 47,15 * 2,15 = 101,3725 2,25 * 14,57 = 32,7825 2,4 * 30,7 = 73,68 2,6 * 0,91 = 2,366 11 * 2,86 = 31,46 "555,547 * 0,085 = 47,221 [C] "Celkové množství "55.939000 = 55,939 [D]
TS |  |  |  | Položka zahrnuje: - veškerou manipulaci s vybouranou sutí a s vybouranými hmotami vč. uložení na skládku. Položka nezahrnuje: - poplatek za skládku, který se vykazuje v položce 0141** (s výjimkou malého množství bouraného materiálu, kde je možné poplatek zahrnout do jednotkové ceny bourání – tento fakt musí být uveden v doplňujícím textu k položce).
P | 4 | 113338 | b | ODSTRAN PODKL ZPEVNĚNÝCH PLOCH S ASFALT POJIVEM, ODVOZ DO 20KM | M3 | 16.032 | 0 | 0 |  | 0 | 3
PP |  |  |  | Odstranění penetračního makadamu dle jádrových vrtů. Vč. uložení na skládku - provedení dle skutečnosti, čerpáno se souhlasem TDI. Dle stanovení polycyklických aromatických uhlovodíků vedeno jako nebezpečný odpad. odměřeno z výkresu Situace D.1.1.1.2, D.1.1.1.3 Zhotovitel v ceně zohlední skutečně vynaložené náklady na dopravu na místo uložení
VV |  |  |  | "dle zaměření stávajícího stavu a diagnostického průzkumu " "Penetrační makadam tl. 85 mm – nebezpečný odpad 3,3 * 0,1 = 0,33 27,4 * 0,27 = 7,398 3,5 * 0,16 = 0,56 10,3 * 0,33 = 3,399 3 * 0,15 = 0,45 10,6 * 0,27 = 2,862 9,8 * 0,21 = 2,058 (3 * 0,1) * 2 = 0,6 10,15 * 0,25 = 2,5375 9,6 * 0,22 = 2,112 3,6 * 0,07 = 0,252 10,2 * 0,22 = 2,244 4,0 * 0,08 = 0,32 12,4 * 0,27 = 3,348 5,3 * 0,15 = 0,795 19,3 * 0,27 = 5,211 4,5 * 0,07 = 0,315 7,4 * 0,12 = 0,888 6,1 * 0,25 = 1,525 3,6 * 0,13 = 0,468 52,3 * 0,32 = 16,736 7,40 * 0,35 = 2,59 61 * 1,27 = 77,47 4,5 * 0,66 = 2,97 4,25 * 17,65 = 75,013 "137,439*0,085 = 11,682 [B] "Penetrační makadam tl. 110 mm – nebezpečný odpad 0,3 * 8,27 = 2,481 0,27 * 15,6 = 4,212 0,27 * 12,4 = 3,348 0,17 * 21 = 3,57 0,1 * 8,7 = 0,87 0,12 * 31,5 = 3,78 0,3 * 1 = 0,3 0,5 * 6 = 3 0,13 * 32,6 = 4,238 0,15 * 12,8 = 1,92 0,7 * 6 = 4,2 0,55 * 1 = 0,55 "32,469 *0,11 = 3,572 [C] "Odstranění Penetrační makadam tl. 110 mm – nebezpečný odpad (0,12 * 4) = 0,48 4,4 * 0,58 = 2,552 4,0 * 0,36 = 1,44 4,0 * 0,22 = 0,88 4,0 * 0,11 = 0,44 4,0 * 0,17 = 0,68 4,0 * 0,15 = 0,6 "7,072 * 0,11 = 0,778 [D] "Celkové množství "16.032000 = 16,032 [E]
TS |  |  |  | Položka zahrnuje: - veškerou manipulaci s vybouranou sutí a s vybouranými hmotami vč. uložení na skládku. Položka nezahrnuje: - poplatek za skládku, který se vykazuje v položce 0141** (s výjimkou malého množství bouraného materiálu, kde je možné poplatek zahrnout do jednotkové ceny bourání – tento fakt musí být uveden v doplňujícím textu k položce).
P | 5 | 11352 |  | ODSTRANĚNÍ CHODNÍKOVÝCH A SILNIČNÍCH OBRUBNÍKŮ BETONOVÝCH | M | 839.2 | 0 | 0 |  | 0 | 3
PP |  |  |  | Odstranění stávajících betonových obrubníků v místě stavby. Vč. uložení na trvalou skládku. odměřeno z výkresu Situace D.1.1.1.2, D.1.1.1.3
VV |  |  |  | "dle situace obrubníků " "v délce (odečteno z AutoCadu) "(12,5 + 6,5 + 29,5 + 12 + 45 + 24,7 + 84,5 + 70 + 144,2 + 21,3 + 29 + 99 + 22,9 + 4 + 4 + 6 + 12,1 + 2 + 22 + 115 + 6 + 54 + 6 + 1 + 3 + 3) = 839,200 [B]
TS |  |  |  | Položka zahrnuje: - veškerou manipulaci s vybouranou sutí a s vybouranými hmotami vč. uložení na skládku. Položka nezahrnuje: - poplatek za skládku, který se vykazuje v položce 0141** (s výjimkou malého množství bouraného materiálu, kde je možné poplatek zahrnout do jednotkové ceny bourání – tento fakt musí být uveden v doplňujícím textu k položce).
P | 6 | 11372 | a | FRÉZOVÁNÍ ZPEVNĚNÝCH PLOCH ASFALTOVÝCH | M3 | 50.813 | 0 | 0 |  | 0 | 3
PP |  |  |  | Celoplošné frézování stávajícího krytu vozovky vč. zazubení stávajících vrstev v místě napojení. Frézink v majetku zhotovitele. Není nebezpečným odpadem. odměřeno z výkresu Situace D.1.1.1.2, D.1.1.1.3
VV |  |  |  | "Frézování komunikace tl. 265 mm 10,9 * 0,30 = 3,27 1 * 0,8 = 0,8 6,5 * 0,7 = 4,55 0,8 * 5,7 = 4,56 1,3 * 0,52 = 0,68 12,35 * 0,35 = 4,323 13 * 0,73 = 9,49 4,00 * 0,57 = 2,28 12 * 0,15 = 1,8 (3,3 * 0,30) * 2 = 1,98 12,8 * 0,29 = 3,712 3,3 * 0,22 = 0,726 22,1 * 0,17 = 3,757 24,7 * 0,17 = 4,199 "46,127*0,265 = 12,224 [A] "Frézování komunikace tl. 55 mm 1,3 * 8,24 = 10,712 2 * 0,35 = 0,7 3,2 * 1,65 = 5,28 3,4 * 1,64 = 5,576 4,0 * 1,47 = 5,88 12 * 1,38 = 16,56 4,5 * 1,60 = 7,2 3 * 0,11 = 0,33 5,25 * 2,20 = 11,55 4,0 * 2,57 = 10,28 6 * 4,75 = 28,5 "102,568*0,055 = 5,641 [B] "Frézování komunikace tl. 55 mm 1,2 * 10,11 = 12,132 1 * 0,47 = 0,47 23,7 * 1,22 = 28,914 20,92 * 1,5 = 31,38 9,85 * 1,8 = 17,73 1,5 * 15,18 = 22,7 1,5 * 35,03 = 52,545 3,4 * 0,41 = 1,394 3,0 * 1,8 = 5,4 12,7 * 1,40 = 17,78 1,15 * 31,75 = 36,513 1,6 * 54,33 = 86,928 47,15 * 2,15 = 101,3725 2,25 * 14,57 = 32,7825 2,4 * 30,7 = 73,68 2,6 * 0,91 = 2,366 11 * 2,86 = 31,46 "555,547*0,055 = 30,555 [C] "Chodník Frézování komunikace tl. 55 mm "1,45*3*0,55 = 2,393 [D] "Celkové množství "50.813000 = 50,813 [E]
TS |  |  |  | Položka zahrnuje: - veškerou manipulaci s vybouranou sutí a s vybouranými hmotami vč. uložení na skládku. Položka nezahrnuje: - poplatek za skládku, který se vykazuje v položce 0141** (s výjimkou malého množství bouraného materiálu, kde je možné poplatek zahrnout do jednotkové ceny bourání – tento fakt musí být uveden v doplňujícím textu k položce).
P | 7 | 11372 | b | FRÉZOVÁNÍ ZPEVNĚNÝCH PLOCH ASFALTOVÝCH | M3 | 20.251 | 0 | 0 |  | 0 | 3
PP |  |  |  | Celoplošné frézování stávajícího krytu vozovky vč. zazubení stávajících vrstev v místě napojení. Odvoz frézingu na skládku. Frézing nebezpečným odpadem. odměřeno z výkresu Situace D.1.1.1.2, D.1.1.1.3
VV |  |  |  | "dle zaměření stávajícího stavu a diagnostického průzkumu "7,072 = 7,072 [A] "Frézování komunikace tl. 70 mm – nebezpečný odpad 3,3 * 0,1 = 0,33 27,4 * 0,27 = 7,398 3,5 * 0,16 = 0,56 10,3 * 0,33 = 3,399 3 * 0,15 = 0,45 10,6 * 0,27 = 2,862 9,8 * 0,21 = 2,058 (3 * 0,1) * 2 = 0,6 10,15 * 0,25 = 2,5375 9,6 * 0,22 = 2,112 3,6 * 0,07 = 0,252 10,2 * 0,22 = 2,244 4,0 * 0,08 = 0,32 12,4 * 0,27 = 3,348 5,3 * 0,15 = 0,795 19,3 * 0,27 = 5,211 4,5 * 0,07 = 0,315 7,4 * 0,12 = 0,888 6,1 * 0,25 = 1,525 3,6 * 0,13 = 0,468 52,3 * 0,32 = 16,736 7,40 * 0,35 = 2,59 61 * 1,27 = 77,47 4,5 * 0,66 = 2,97 4,25 * 17,65 = 75,013 "137,439*0,07 = 9,621 [B] "Frézování komunikace tl. 90 mm – nebezpečný odpad 0,3 * 8,27 = 2,481 0,27 * 15,6 = 4,212 0,27 * 12,4 = 3,348 0,17 * 21 = 3,57 0,1 * 8,7 = 0,87 0,12 * 31,5 = 3,78 0,3 * 1 = 0,3 0,5 * 6 = 3 0,13 * 32,6 = 4,238 0,15 * 12,8 = 1,92 0,7 * 6 = 4,2 0,55 * 1 = 0,55 "32,469 * 0,09 = 2,922 [C] "Frézování komunikace tl. 90 mm – nebezpečný odpad (0,12 * 4) = 0,48 4,4 * 0,58 = 2,552 4,0 * 0,36 = 1,44 4,0 * 0,22 = 0,88 4,0 * 0,11 = 0,44 4,0 * 0,17 = 0,68 4,0 * 0,15 = 0,6 "7,072*0,09 = 0,636 [D] "Celkové množství "20.251000 = 20,251 [E]
TS |  |  |  | Položka zahrnuje: - veškerou manipulaci s vybouranou sutí a s vybouranými hmotami vč. uložení na skládku. Položka nezahrnuje: - poplatek za skládku, který se vykazuje v položce 0141** (s výjimkou malého množství bouraného materiálu, kde je možné poplatek zahrnout do jednotkové ceny bourání – tento fakt musí být uveden v doplňujícím textu k položce).
P | 8 | 12110 |  | SEJMUTÍ ORNICE NEBO LESNÍ PŮDY | M3 | 1.092 | 0 | 0 |  | 0 | 3
PP |  |  |  | sejmutí drnu tl. 100 mm a podorničí tl. 200 mm odměřeno z výkresu Situace D.1.1.1.2, D.1.1.1.3
VV |  |  |  | "sejmutí drnu tl. 100 mm a podorničí tl. 200 mm "(8,70 + 1,7) * 0,35*0,3 = 1,092 [A]
TS |  |  |  | Položka zahrnuje: - sejmutí ornice bez ohledu na tloušťku vrstvy - její vodorovnou dopravu Položka nezahrnuje: - uložení na trvalou skládku
P | 9 | 123738 | a | ODKOP PRO SPOD STAVBU SILNIC A ŽELEZNIC TŘ. I, ODVOZ DO 20KM | M3 | 58.474 | 0 | 0 |  | 0 | 3
PP |  |  |  | PRO SANACI AKTIVNÍ ZÓNY Bude použito se souhlasem investora odměřeno z výkresu Situace D.1.1.1.2, D.1.1.1.3 Zhotovitel v ceně zohlední skutečně vynaložené náklady na dopravu na místo uložení
VV |  |  |  | "dle zaměření stávajícího stavu a diagnostického průzkumu " "VYLEPŠENÍ AKTIVNÍ ZÓNY v tl. 300 mm, ŠD fr. 0-63 "(70,292 + 119,82 + 4,80) * 0,3 = 58,474 [B]
TS |  |  |  | Položka zahrnuje: - vodorovnou a svislou dopravu, přemístění, přeložení, manipulace s výkopkem - kompletní provedení vykopávky nezapažené i zapažené - ošetření výkopiště po celou dobu práce v něm vč. klimatických opatření - ztížení vykopávek v blízkosti podzemního vedení, konstrukcí a objektů vč. jejich dočasného zajištění - ztížení pod vodou, v okolí výbušnin, ve stísněných prostorech a pod. - příplatek za lepivost - těžení po vrstvách, pásech a po jiných nutných částech (figurách) - čerpání vody vč. čerpacích jímek, potrubí a pohotovostní čerpací soupravy (viz ustanovení k pol. 1151,2) - potřebné snížení hladiny podzemní vody - těžení a rozpojování jednotlivých balvanů - vytahování a nošení výkopku - svahování a přesvah. svahů do konečného tvaru, výměna hornin v podloží a v pláni znehodnocené klimatickými vlivy - ruční vykopávky, odstranění kořenů a napadávek - pažení, vzepření a rozepření vč. přepažování (vyjma pažení záporového a štětových stěn) - úpravu, ochranu a očištění dna, základové spáry, stěn a svahů - zhutnění podloží, případně i svahů vč. svahování - zřízení stupňů v podloží a lavic na svazích, není-li pro tyto práce zřízena samostatná položka - udržování výkopiště a jeho ochrana proti vodě - odvedení nebo obvedení vody v okolí výkopiště a ve výkopišti - třídění výkopku - veškeré pomocné konstrukce umožňující provedení vykopávky (příjezdy, sjezdy, nájezdy, lešení, podpěr. konstr., přemostění, zpevněné plochy, zakrytí a pod.) Položka nezahrnuje: - uložení zeminy (na skládku, do násypu) ani poplatky za skládku, vykazují se v položce č.0141**
P | 10 | 123738 | b | ODKOP PRO SPOD STAVBU SILNIC A ŽELEZNIC TŘ. I, ODVOZ DO 20KM | M3 | 1.2 | 0 | 0 |  | 0 | 3
PP |  |  |  | odstranění krajnice tl.150 mm odměřeno z výkresu Situace D.1.1.1.2, D.1.1.1.3 Zhotovitel v ceně zohlední skutečně vynaložené náklady na dopravu na místo uložení
VV |  |  |  | "dle zaměření stávajícího stavu a diagnostického průzkumu " (6,5 + 1,5) * 1 * 0,15 = 1,200 [B]
TS |  |  |  | Položka zahrnuje: - vodorovnou a svislou dopravu, přemístění, přeložení, manipulace s výkopkem - kompletní provedení vykopávky nezapažené i zapažené - ošetření výkopiště po celou dobu práce v něm vč. klimatických opatření - ztížení vykopávek v blízkosti podzemního vedení, konstrukcí a objektů vč. jejich dočasného zajištění - ztížení pod vodou, v okolí výbušnin, ve stísněných prostorech a pod. - příplatek za lepivost - těžení po vrstvách, pásech a po jiných nutných částech (figurách) - čerpání vody vč. čerpacích jímek, potrubí a pohotovostní čerpací soupravy (viz ustanovení k pol. 1151,2) - potřebné snížení hladiny podzemní vody - těžení a rozpojování jednotlivých balvanů - vytahování a nošení výkopku - svahování a přesvah. svahů do konečného tvaru, výměna hornin v podloží a v pláni znehodnocené klimatickými vlivy - ruční vykopávky, odstranění kořenů a napadávek - pažení, vzepření a rozepření vč. přepažování (vyjma pažení záporového a štětových stěn) - úpravu, ochranu a očištění dna, základové spáry, stěn a svahů - zhutnění podloží, případně i svahů vč. svahování - zřízení stupňů v podloží a lavic na svazích, není-li pro tyto práce zřízena samostatná položka - udržování výkopiště a jeho ochrana proti vodě - odvedení nebo obvedení vody v okolí výkopiště a ve výkopišti - třídění výkopku - veškeré pomocné konstrukce umožňující provedení vykopávky (příjezdy, sjezdy, nájezdy, lešení, podpěr. konstr., přemostění, zpevněné plochy, zakrytí a pod.) Položka nezahrnuje: - uložení zeminy (na skládku, do násypu) ani poplatky za skládku, vykazují se v položce č.0141**
P | 11 | 12573 |  | VYKOPÁVKY ZE ZEMNÍKŮ A SKLÁDEK TŘ. I | M3 | 378.798 | 0 | 0 |  | 0 | 3
PP |  |  |  | Natěžení zeminy z meziskládky a ze zemníku pro uložení do nově ohumusovávaných ploch. odměřeno z výkresu Situace D.1.1.1.2, D.1.1.1.3
VV |  |  |  | "pol. 18230 "118,766 = 118,766 [A] "pol. 17411 "237,532+22,5 = 260,032 [B] "Celkové množství "378.798000 = 378,798 [C]
TS |  |  |  | Položka zahrnuje: - vodorovnou a svislou dopravu, přemístění, přeložení, manipulace s výkopkem - kompletní provedení vykopávky nezapažené i zapažené - ošetření výkopiště po celou dobu práce v něm vč. klimatických opatření - ztížení vykopávek v blízkosti podzemního vedení, konstrukcí a objektů vč. jejich dočasného zajištění - ztížení pod vodou, v okolí výbušnin, ve stísněných prostorech a pod. - příplatek za lepivost - těžení po vrstvách, pásech a po jiných nutných částech (figurách) - čerpání vody vč. čerpacích jímek, potrubí a pohotovostní čerpací soupravy (viz ustanovení k pol. 1151,2) - potřebné snížení hladiny podzemní vody - těžení a rozpojování jednotlivých balvanů - vytahování a nošení výkopku - ruční vykopávky, odstranění kořenů a napadávek - pažení, vzepření a rozepření vč. přepažování (vyjma pažení záporového a štětových stěn) - úpravu, ochranu a očištění dna, základové spáry, stěn a svahů - udržování výkopiště a jeho ochrana proti vodě - odvedení nebo obvedení vody v okolí výkopiště a ve výkopišti - třídění výkopku - veškeré pomocné konstrukce umožňující provedení vykopávky (příjezdy, sjezdy, nájezdy, lešení, podpěr. konstr., přemostění, zpevněné plochy, zakrytí a pod.) Položka nezahrnuje: - práce spojené s otvírkou zemníku
P | 12 | 12922 |  | ČIŠTĚNÍ KRAJNIC OD NÁNOSU TL. DO 100MM | M2 | 5.6 | 0 | 0 |  | 0 | 3
PP |  |  |  | odměřeno z výkresu Situace D.1.1.1.2, D.1.1.1.3
VV |  |  |  | "dle zaměření stávajícího stavu " "odstranění nánosů z krajnice tl.100 mm "(6,5 + 1,5) * 0,7 = 5,600 [B]
TS |  |  |  | Položka zahrnuje: - vodorovnou a svislou dopravu, přemístění, přeložení, manipulace s materiálem a uložení na skládku. Položka nezahrnuje: - poplatek za skládku, který se vykazuje v položce 0141** (s výjimkou malého množství materiálu, kde je možné poplatek zahrnout do jednotkové ceny položky – tento fakt musí být uveden v doplňujícím textu k položce)
P | 13 | 13273 |  | HLOUBENÍ RÝH ŠÍŘ DO 2M PAŽ I NEPAŽ TŘ. I | M3 | 8.712 | 0 | 0 |  | 0 | 3
PP |  |  |  | Vyhloubení rýhy pro obrubu Odstranění zeminy dle jádrových vrtů - uložení na skládku. Zhotovitel zohlední možnost využití materiálu na stavbě odměřeno z výkresu Situace D.1.1.1.2, D.1.1.1.3
VV |  |  |  | "pro chráničky "24,2*0,6*0,6 = 8,712 [A]
TS |  |  |  | Položka zahrnuje: - vodorovnou a svislou dopravu, přemístění, přeložení, manipulace s výkopkem - kompletní provedení vykopávky nezapažené i zapažené - ošetření výkopiště po celou dobu práce v něm vč. klimatických opatření - ztížení vykopávek v blízkosti podzemního vedení, konstrukcí a objektů vč. jejich dočasného zajištění - ztížení pod vodou, v okolí výbušnin, ve stísněných prostorech a pod. - příplatek za lepivost - těžení po vrstvách, pásech a po jiných nutných částech (figurách) - čerpání vody vč. čerpacích jímek, potrubí a pohotovostní čerpací soupravy (viz ustanovení k pol. 1151,2) - potřebné snížení hladiny podzemní vody - těžení a rozpojování jednotlivých balvanů - vytahování a nošení výkopku - svahování a přesvah. svahů do konečného tvaru, výměna hornin v podloží a v pláni znehodnocené klimatickými vlivy - ruční vykopávky, odstranění kořenů a napadávek - pažení, vzepření a rozepření vč. přepažování (vyjma pažení záporového a štětových stěn) - úpravu, ochranu a očištění dna, základové spáry, stěn a svahů - odvedení nebo obvedení vody v okolí výkopiště a ve výkopišti - třídění výkopku - veškeré pomocné konstrukce umožňující provedení vykopávky (příjezdy, sjezdy, nájezdy, lešení, podpěr. konstr., přemostění, zpevněné plochy, zakrytí a pod.) Položka nezahrnuje: - uložení zeminy (na skládku, do násypu) ani poplatky za skládku, vykazují se v položce č.0141**
P | 14 | 17120 |  | ULOŽENÍ SYPANINY DO NÁSYPŮ A NA SKLÁDKY BEZ ZHUTNĚNÍ | M3 | 68.386 | 0 | 0 |  | 0 | 3
PP |  |  |  | uložení vykopané zeminy a ornice. uložení na skládku nebo deponii odměřeno z výkresu Situace D.1.1.1.2, D.1.1.1.3
VV |  |  |  | "pol. 12373 "58,474+1,2 = 59,674 [A] "pol. 13273 "8,712 = 8,712 [B] "Celkové množství "68.386000 = 68,386 [C]
TS |  |  |  | Položka zahrnuje: - kompletní provedení zemní konstrukce do předepsaného tvaru - ošetření úložiště po celou dobu práce v něm vč. klimatických opatření - ztížení v okolí vedení, konstrukcí a objektů a jejich dočasné zajištění - ztížení provádění ve ztížených podmínkách a stísněných prostorech - ztížené ukládání sypaniny pod vodu - ukládání po vrstvách a po jiných nutných částech (figurách) vč. dosypávek - spouštění a nošení materiálu - úprava, očištění a ochrana podloží a svahů - svahování, uzavírání povrchů svahů - udržování úložiště a jeho ochrana proti vodě - odvedení nebo obvedení vody v okolí úložiště a v úložišti - veškeré pomocné konstrukce umožňující provedení zemní konstrukce (příjezdy, sjezdy, nájezdy, lešení, podpěrné konstrukce, přemostění, zpevněné plochy, zakrytí a pod.) Položka nezahrnuje: - x
P | 15 | 17411 | a | ZÁSYP JAM A RÝH ZEMINOU SE ZHUTNĚNÍM | M3 | 237.532 | 0 | 0 |  | 0 | 3
PP |  |  |  | Dosypání zeminou po vybouraných konstrukcích v tl. 0,3 m včetně pořízení vhodného materiálu odměřeno z výkresu Situace D.1.1.1.2, D.1.1.1.3
VV |  |  |  | "(0,8 * 5,7) = 4,56 1,3 * 0,52 = 0,68 12 * 0,15 = 1,8 12,8 * 0,29 = 3,712 3,3 * 0,22 = 0,726 22,1 * 0,17 = 3,757 24,7 * 0,17 = 4,199 27,4 * 0,27 = 7,398 10,3 * 0,33 = 3,399 10,6 * 0,27 = 2,862 9,8 * 0,21 = 2,058 10,15 * 0,25 = 2,5375 9,6 * 0,22 = 2,112 10,2 * 0,22 = 2,244 12,4 * 0,27 = 3,348 19,3 * 0,27 = 5,211 7,4 * 0,12 = 0,888 6,1 * 0,25 = 1,525 52,3 * 0,32 = 16,736 61 * 1,27 = 77,47 4,5 * 0,66 = 2,97 1,2 * 10,11 = 12,132 1 * 0,47 = 0,47 23,7 * 1,22 = 28,914 20,92 * 1,5 = 31,38 9,85 * 1,8 = 17,73 1,5 * 15,18 = 22,7 1,5 * 35,03 = 52,545 3,4 * 0,41 = 1,394 3,0 * 1,8 = 5,4 12,7 * 1,40 = 17,78 1,15 * 31,75 = 36,513 1,6 * 54,33 = 86,928 47,15 * 2,15 = 101,3725 2,25 * 14,57 = 32,7825 2,4 * 30,7 = 73,68 2,6 * 0,91 = 2,366 11 * 2,86 = 31,46 4,25 * 17,65 = 75,013 0,15 * 12,8 = 1,92 0,7 * 6 = 4,2 0,55 * 1 = 0,55 1,45 * 3,00 = 4,35 "791,773*0,3 = 237,532 [A]
TS |  |  |  | Položka zahrnuje: - kompletní provedení zemní konstrukce vč. výběru vhodného materiálu - úprava ukládaného materiálu vlhčením, tříděním, promícháním nebo vysoušením, příp. jiné úpravy za účelem zlepšení jeho mech. vlastností - hutnění i různé míry hutnění - ošetření úložiště po celou dobu práce v něm vč. klimatických opatření - ztížení v okolí vedení, konstrukcí a objektů a jejich dočasné zajištění - ztížení provádění vč. hutnění ve ztížených podmínkách a stísněných prostorech - ztížené ukládání sypaniny pod vodu - ukládání po vrstvách a po jiných nutných částech (figurách) vč. dosypávek - spouštění a nošení materiálu - výměna částí zemní konstrukce znehodnocené klimatickými vlivy - ruční hutnění - udržování úložiště a jeho ochrana proti vodě - odvedení nebo obvedení vody v okolí úložiště a v úložišti - veškeré pomocné konstrukce umožňující provedení zemní konstrukce (příjezdy, sjezdy, nájezdy, lešení, podpěrné konstrukce, přemostění, zpevněné plochy, zakrytí a pod.) Položka nezahrnuje: - x
P | 16 | 17411 | b | ZÁSYP JAM A RÝH ZEMINOU SE ZHUTNĚNÍM | M3 | 22.5 | 0 | 0 |  | 0 | 3
PP |  |  |  | Vyrovnání terénu za novou obrubou - plynulé napojení na stávající stav. V místech, kde se zužuje stávající šířka vozovky. Vhodná zemina z mezideponie (včetně natěžení z deponie) nebo zásyp vhodnou nenamrzavou a nesoudržnou zeminou, se zhutněním min. 98% PS odměřeno z výkresu Situace D.1.1.1.2, D.1.1.1.3
VV |  |  |  | "Vybourání uliční vpustí se zásypem "2,5*9 = 22,500 [A] "Celkové množství "22.500000 = 22,500 [B]
TS |  |  |  | Položka zahrnuje: - kompletní provedení zemní konstrukce vč. výběru vhodného materiálu - úprava ukládaného materiálu vlhčením, tříděním, promícháním nebo vysoušením, příp. jiné úpravy za účelem zlepšení jeho mech. vlastností - hutnění i různé míry hutnění - ošetření úložiště po celou dobu práce v něm vč. klimatických opatření - ztížení v okolí vedení, konstrukcí a objektů a jejich dočasné zajištění - ztížení provádění vč. hutnění ve ztížených podmínkách a stísněných prostorech - ztížené ukládání sypaniny pod vodu - ukládání po vrstvách a po jiných nutných částech (figurách) vč. dosypávek - spouštění a nošení materiálu - výměna částí zemní konstrukce znehodnocené klimatickými vlivy - ruční hutnění - udržování úložiště a jeho ochrana proti vodě - odvedení nebo obvedení vody v okolí úložiště a v úložišti - veškeré pomocné konstrukce umožňující provedení zemní konstrukce (příjezdy, sjezdy, nájezdy, lešení, podpěrné konstrukce, přemostění, zpevněné plochy, zakrytí a pod.) Položka nezahrnuje: - x
P | 17 | 17581 |  | OBSYP POTRUBÍ A OBJEKTŮ Z NAKUPOVANÝCH MATERIÁLŮ | M3 | 7.26 | 0 | 0 |  | 0 | 3
PP |  |  |  | frakce 0-16 mm, vč. ztratného a zhutnění. Hutněný obsyp potrubí (300 mm nad vršek potrubí) odměřeno z výkresu Situace D.1.1.1.2, D.1.1.1.3
VV |  |  |  | "zásyp + obsyp chrániček "0,6*0,3*24,2+0,6*0,2*24,2 = 7,260 [A] "Celkové množství "7.260000 = 7,260 [B]
TS |  |  |  | Položka zahrnuje: - kompletní provedení zemní konstrukce včetně nákupu a dopravy materiálu dle zadávací dokumentace - úprava ukládaného materiálu vlhčením, tříděním, promícháním nebo vysoušením, příp. jiné úpravy za účelem zlepšení jeho mech. vlastností - hutnění i různé míry hutnění - ošetření úložiště po celou dobu práce v něm vč. klimatických opatření - ztížení v okolí vedení, konstrukcí a objektů a jejich dočasné zajištění - ztížení provádění vč. hutnění ve ztížených podmínkách a stísněných prostorech - ztížené ukládání sypaniny pod vodu - ukládání po vrstvách a po jiných nutných částech (figurách) vč. dosypávek - spouštění a nošení materiálu - výměna částí zemní konstrukce znehodnocené klimatickými vlivy - ruční hutnění a výplň jam a prohlubní v podloží - úprava, očištění, ochrana a zhutnění podloží - svahování, hutnění a uzavírání povrchů svahů - zřízení lavic na svazích - udržování úložiště a jeho ochrana proti vodě - odvedení nebo obvedení vody v okolí úložiště a v úložišti - veškeré pomocné konstrukce umožňující provedení zemní konstrukce (příjezdy, sjezdy, nájezdy, lešení, podpěrné konstrukce, přemostění, zpevněné plochy, zakrytí a pod.) Položka nezahrnuje: - x Způsob měření: - zemina vytlačená potrubím o DN 180mm se od kubatury obsypů neodečítá
P | 18 | 18110 |  | ÚPRAVA PLÁNĚ SE ZHUTNĚNÍM V HORNINĚ TŘ. I | M2 | 194.912 | 0 | 0 |  | 0 | 3
PP |  |  |  | úprava zemní pláně zhutněním odměřeno z výkresu Situace D.1.1.1.2, D.1.1.1.3
VV |  |  |  | "v sanaci zemní pláně "70,292 + 119,82 + 4,80 = 194,912 [A] "Celkové množství "194.912000 = 194,912 [B]
TS |  |  |  | Položka zahrnuje: - úpravu pláně včetně vyrovnání výškových rozdílů. Míru zhutnění určuje projekt. Položka nezahrnuje: - x
P | 19 | 18230 |  | ROZPROSTŘENÍ ORNICE V ROVINĚ | M3 | 118.766 | 0 | 0 |  | 0 | 3
PP |  |  |  | Rozprostření ornice v tl. 150 mm odměřeno z výkresu Situace D.1.1.1.2, D.1.1.1.3
VV |  |  |  | "ohumusování tl. 150 mm (0,8 * 5,7) = 4,56 1,3 * 0,52 = 0,68 12 * 0,15 = 1,8 12,8 * 0,29 = 3,712 3,3 * 0,22 = 0,726 22,1 * 0,17 = 3,757 24,7 * 0,17 = 4,199 27,4 * 0,27 = 7,398 10,3 * 0,33 = 3,399 10,6 * 0,27 = 2,862 9,8 * 0,21 = 2,058 10,15 * 0,25 = 2,5375 9,6 * 0,22 = 2,112 10,2 * 0,22 = 2,244 12,4 * 0,27 = 3,348 19,3 * 0,27 = 5,211 7,4 * 0,12 = 0,888 6,1 * 0,25 = 1,525 52,3 * 0,32 = 16,736 61 * 1,27 = 77,47 4,5 * 0,66 = 2,97 1,2 * 10,11 = 12,132 1 * 0,47 = 0,47 23,7 * 1,22 = 28,914 20,92 * 1,5 = 31,38 9,85 * 1,8 = 17,73 1,5 * 15,18 = 22,7 1,5 * 35,03 = 52,545 3,4 * 0,41 = 1,394 3,0 * 1,8 = 5,4 12,7 * 1,40 = 17,78 1,15 * 31,75 = 36,513 1,6 * 54,33 = 86,928 47,15 * 2,15 = 101,3725 2,25 * 14,57 = 32,7825 2,4 * 30,7 = 73,68 2,6 * 0,91 = 2,366 11 * 2,86 = 31,46 4,25 * 17,65 = 75,013 0,15 * 12,8 = 1,92 0,7 * 6 = 4,2 0,55 * 1 = 0,55 1,45 * 3,00 = 4,35 791,773 "791,773*0,15 = 118,766 [A]
TS |  |  |  | Položka zahrnuje: - nutné přemístění ornice z dočasných skládek vzdálených do 50m - rozprostření ornice v předepsané tloušťce v rovině a ve svahu do 1:5
P | 20 | 18242 |  | ZALOŽENÍ TRÁVNÍKU HYDROOSEVEM NA ORNICI | M2 | 791.773 | 0 | 0 |  | 0 | 3
PP |  |  |  | Založení trávníku semenem z nízkorostoucích travin. odměřeno z výkresu Situace D.1.1.1.2, D.1.1.1.3
VV |  |  |  | "Osetí hydroosevem "791,773 = 791,773 [A]
TS |  |  |  | Položka zahrnuje: - dodání předepsané travní směsi, hydroosev na ornici, zalévání, první pokosení, to vše bez ohledu na sklon terénu Položka nezahrnuje: - x
P | 21 | 18247 |  | OŠETŘOVÁNÍ TRÁVNÍKU | M2 | 791.773 | 0 | 0 |  | 0 | 3
PP |  |  |  | v prostoru nově ohumusovávaných ploch odměřeno z výkresu Situace D.1.1.1.2, D.1.1.1.3
VV |  |  |  | "OŠETŘENÍ TRÁVNÍKU "791,773 = 791,773 [A]
TS |  |  |  | Položka zahrnuje: - pokosení se shrabáním, naložení shrabků na dopravní prostředek, s odvozem a se složením, to vše bez ohledu na sklon terénu - nutné zalití a hnojení Položka nezahrnuje: - x
SD |  | 2 |  | Základy |  |  |  | 0
P | 22 | 21452 |  | SANAČNÍ VRSTVY Z KAMENIVA DRCENÉHO | M3 | 58.474 | 0 | 0 |  | 0 | 3
PP
VV |  |  |  | "VYLEPŠENÍ AKTIVNÍ ZÓNY v tl. 300 mm, ŠD fr. 0-63 "(70,292 + 119,82 + 4,80) * 0,3 = 58,474 [A]
TS |  |  |  | Položka zahrnuje: - dodávku předepsaného kameniva - mimostaveništní a vnitrostaveništní dopravu a jeho uložení - není-li v zadávací dokumentaci uvedeno jinak, jedná se o nakupovaný materiál Položka nezahrnuje: - x
SD |  | 4 |  | Vodorovné konstrukce |  |  |  | 0
P | 23 | 45152 |  | PODKLADNÍ A VÝPLŇOVÉ VRSTVY Z KAMENIVA DRCENÉHO | M3 | 7.035 | 0 | 0 |  | 0 | 3
PP |  |  |  | frakce 0/32
VV |  |  |  | "pod lože obruby "73,8*0,5*0,15+20*0,5*0,15 = 7,035 [A] "Celkové množství "7.035000 = 7,035 [B]
TS |  |  |  | Položka zahrnuje: - dodávku předepsaného kameniva - mimostaveništní a vnitrostaveništní dopravu a jeho uložení - není-li v zadávací dokumentaci uvedeno jinak, jedná se o nakupovaný materiál Položka nezahrnuje: - x
P | 24 | 45157 |  | PODKLADNÍ A VÝPLŇOVÉ VRSTVY Z KAMENIVA TĚŽENÉHO | M3 | 2.652 | 0 | 0 |  | 0 | 3
PP |  |  |  | frakce 0/32
VV |  |  |  | "štěrkopísk.podsyp pod trubku tl.0,10 "(0,10 * 1,2 * 10) = 1,200 [A] "Lože pod chráničky "(0,6 * 0,1 * 24,2) = 1,452 [B] "Celkové množství "2.652000 = 2,652 [C]
TS |  |  |  | Položka zahrnuje: - dodávku předepsaného kameniva - mimostaveništní a vnitrostaveništní dopravu a jeho uložení - není-li v zadávací dokumentaci uvedeno jinak, jedná se o nakupovaný materiál Položka nezahrnuje: - x
SD |  | 5 |  | Komunikace |  |  |  | 0
P | 25 | 56143D |  | SMĚSI Z KAMENIVA STMELENÉ CEMENTEM SC C 1,5/2,0 TL. DO 150MM | M2 | 124.62 | 0 | 0 |  | 0 | 3
PP
VV |  |  |  | "výjimečně pojížděné plochy - SC C1,5/2 tl. 120 mm 4,00 * 0,57 = 2,28 (3,3 * 0,30) * 2 = 1,98 3,3 * 0,1 = 0,33 3,5 * 0,16 = 0,56 3 * 0,24 = 0,72 (3 * 0,1) * 2 = 0,6 3,6 * 0,07 = 0,252 4,0 * 0,08 = 0,32 5,3 * 0,15 = 0,795 4,5 * 0,07 = 0,315 3,6 * 0,13 = 0,468 7,40 * 0,35 = 2,59 1,3 * 8,24 = 10,712 3,2 * 1,65 = 5,28 3,4 * 1,64 = 5,576 4,0 * 1,47 = 5,88 12 * 1,38 = 16,56 4,5 * 1,60 = 7,2 5,25 * 2,20 = 11,55 4,0 * 2,57 = 10,28 6 * 4,75 = 28,5 0,12 * 4 = 0,48 4,4 * 0,58 = 2,552 4,0 * 0,36 = 1,44 4,0 * 0,22 = 0,88 4,0 * 0,11 = 0,44 4,0 * 0,17 = 0,68 4,0 * 0,15 = 0,6 "119,82 = 119,820 [A] "hmatná dlažba pro nevidomé - SC C 1,5/2 TL.120 mm "12*0,4 = 4,800 [B] "Celkové množství "124.620000 = 124,620 [C]
TS |  |  |  | Položka zahrnuje: - dodání směsi v požadované kvalitě - očištění podkladu - uložení směsi dle předepsaného technologického předpisu a zhutnění vrstvy v předepsané tloušťce - zřízení vrstvy bez rozlišení šířky, pokládání vrstvy po etapách, včetně pracovních spar a spojů - úpravu napojení, ukončení - úpravu dilatačních spar včetně předepsané výztuže Položka nezahrnuje: - postřiky, nátěry
P | 26 | 56334 |  | VOZOVKOVÉ VRSTVY ZE ŠTĚRKODRTI TL. DO 200MM | M2 | 194.912 | 0 | 0 |  | 0 | 3
PP |  |  |  | fr. 0/63
VV |  |  |  | "chodník - ŠD tl. 200 mm 10,9 * 0,30 = 3,27 1 * 0,8 = 0,8 6,5 * 0,7 = 4,55 12,35 * 0,35 = 4,323 13 * 0,73 = 9,49 2 * 0,35 = 0,7 3 * 0,11 = 0,33 1,5 * 14,02 = 21,03 0,3 * 8,27 = 2,481 0,27 * 15,6 = 4,212 0,27 * 12,4 = 3,348 0,17 * 21 = 3,57 0,1 * 8,7 = 0,87 0,12 * 31,5 = 3,78 0,3 * 1 = 0,3 0,5 * 6 = 3 0,13 * 32,6 = 4,238 "70,292 = 70,292 [A] "výjimečně pojížděné plochy - ŠD tl. 170 mm 4,00 * 0,57 = 2,28 (3,3 * 0,30) * 2 = 1,98 3,3 * 0,1 = 0,33 3,5 * 0,16 = 0,56 3 * 0,24 = 0,72 (3 * 0,1) * 2 = 0,6 3,6 * 0,07 = 0,252 4,0 * 0,08 = 0,32 5,3 * 0,15 = 0,795 4,5 * 0,07 = 0,315 3,6 * 0,13 = 0,468 7,40 * 0,35 = 2,59 1,3 * 8,24 = 10,712 3,2 * 1,65 = 5,28 3,4 * 1,64 = 5,576 4,0 * 1,47 = 5,88 12 * 1,38 = 16,56 4,5 * 1,60 = 7,2 5,25 * 2,20 = 11,55 4,0 * 2,57 = 10,28 6 * 4,75 = 28,5 0,12 * 4 = 0,48 4,4 * 0,58 = 2,552 4,0 * 0,36 = 1,44 4,0 * 0,22 = 0,88 4,0 * 0,11 = 0,44 4,0 * 0,17 = 0,68 4,0 * 0,15 = 0,6 "119,82 = 119,820 [B] "hmatná dlažba pro nevidomé - ŠD tl. 170 mm "12*0,4 = 4,800 [C] "Celkové množství "194.912000 = 194,912 [D]
TS |  |  |  | Položka zahrnuje: - dodání kameniva předepsané kvality a zrnitosti - rozprostření a zhutnění vrstvy v předepsané tloušťce - zřízení vrstvy bez rozlišení šířky, pokládání vrstvy po etapách Položka nezahrnuje: - postřiky, nátěry
P | 27 | 56335 |  | VOZOVKOVÉ VRSTVY ZE ŠTĚRKODRTI TL. DO 250MM | M2 | 275.138 | 0 | 0 |  | 0 | 3
PP |  |  |  | odměřeno z výkresu Situace D.1.1.1.2, D.1.1.1.3 fr. 0/63
VV |  |  |  | "Přeskládání stávající bet. zámkové dlažby v šířce 0,75 m "(12,5 + 6,5 + 29,5 + 3,3 + 3,3 + 3,3 + 3,5 + 3 + 3 + 3 + 3,6 + 4 + 5,3 + 5 + 4,5 + 3,6 + 7,4 + 4 + 4 + 6,2 + 2 + 3,2 + 3,4 + 4 + 12 + 4,5 + 2,3 + 2,1 + 3,2 + 5,25 + 4 + 6 + 66,5 + 113,5 + 15 + 1,4) * 0,75 = 275,138 [A]
TS |  |  |  | Položka zahrnuje: - dodání kameniva předepsané kvality a zrnitosti - rozprostření a zhutnění vrstvy v předepsané tloušťce - zřízení vrstvy bez rozlišení šířky, pokládání vrstvy po etapách Položka nezahrnuje: - postřiky, nátěry
P | 28 | 582611 |  | KRYTY Z BETON DLAŽDIC SE ZÁMKEM ŠEDÝCH TL 60MM DO LOŽE Z KAM | M2 | 70.292 | 0 | 0 |  | 0 | 3
PP
VV |  |  |  | "ZÁMKOVÁ DLAŽBA- tvar klasiko, barva PŘÍRODNÍ TL. 60 mm 10,9 * 0,30 = 3,27 1 * 0,8 = 0,8 6,5 * 0,7 = 4,55 12,35 * 0,35 = 4,323 13 * 0,73 = 9,49 2 * 0,35 = 0,7 3 * 0,11 = 0,33 1,5 * 14,02 = 21,03 0,3 * 8,27 = 2,481 0,27 * 15,6 = 4,212 0,27 * 12,4 = 3,348 0,17 * 21 = 3,57 0,1 * 8,7 = 0,87 0,12 * 31,5 = 3,78 0,3 * 1 = 0,3 0,5 * 6 = 3 0,13 * 32,6 = 4,238 "70,292 = 70,292 [A]
TS |  |  |  | Položka zahrnuje: - dodání dlažebního materiálu v požadované kvalitě, dodání materiálu pro předepsané lože v tloušťce předepsané dokumentací a pro předepsanou výplň spar - očištění podkladu - uložení dlažby dle předepsaného technologického předpisu včetně předepsané podkladní vrstvy a předepsané výplně spar - zřízení vrstvy bez rozlišení šířky, pokládání vrstvy po etapách - úpravu napojení, ukončení podél obrubníků, dilatačních zařízení, odvodňovacích proužků, odvodňovačů, vpustí, šachet a pod., nestanoví-li zadávací dokumentace jinak Položka nezahrnuje: - postřiky, nátěry - těsnění podél obrubníků, dilatačních zařízení, odvodňovacích proužků, odvodňovačů, vpustí, šachet a pod.
P | 29 | 582612 |  | KRYTY Z BETON DLAŽDIC SE ZÁMKEM ŠEDÝCH TL 80MM DO LOŽE Z KAM | M2 | 119.82 | 0 | 0 |  | 0 | 3
PP
VV |  |  |  | "ZÁMKOVÁ DLAŽBA – tvar klasiko, barva přírodní TL. 80 mm 4,00 * 0,57 = 2,28 (3,3 * 0,30) * 2 = 1,98 3,3 * 0,1 = 0,33 3,5 * 0,16 = 0,56 3 * 0,24 = 0,72 (3 * 0,1) * 2 = 0,6 3,6 * 0,07 = 0,252 4,0 * 0,08 = 0,32 5,3 * 0,15 = 0,795 4,5 * 0,07 = 0,315 3,6 * 0,13 = 0,468 7,40 * 0,35 = 2,59 1,3 * 8,24 = 10,712 3,2 * 1,65 = 5,28 3,4 * 1,64 = 5,576 4,0 * 1,47 = 5,88 12 * 1,38 = 16,56 4,5 * 1,60 = 7,2 5,25 * 2,20 = 11,55 4,0 * 2,57 = 10,28 6 * 4,75 = 28,5 0,12 * 4 = 0,48 4,4 * 0,58 = 2,552 4,0 * 0,36 = 1,44 4,0 * 0,22 = 0,88 4,0 * 0,11 = 0,44 4,0 * 0,17 = 0,68 4,0 * 0,15 = 0,6 "119,82 = 119,820 [A]
TS |  |  |  | Položka zahrnuje: - dodání dlažebního materiálu v požadované kvalitě, dodání materiálu pro předepsané lože v tloušťce předepsané dokumentací a pro předepsanou výplň spar - očištění podkladu - uložení dlažby dle předepsaného technologického předpisu včetně předepsané podkladní vrstvy a předepsané výplně spar - zřízení vrstvy bez rozlišení šířky, pokládání vrstvy po etapách - úpravu napojení, ukončení podél obrubníků, dilatačních zařízení, odvodňovacích proužků, odvodňovačů, vpustí, šachet a pod., nestanoví-li zadávací dokumentace jinak Položka nezahrnuje: - postřiky, nátěry - těsnění podél obrubníků, dilatačních zařízení, odvodňovacích proužků, odvodňovačů, vpustí, šachet a pod.
P | 30 | 58261B |  | KRYTY Z BETON DLAŽDIC SE ZÁMKEM BAREV RELIÉF TL 80MM DO LOŽE Z KAM | M2 | 4.8 | 0 | 0 |  | 0 | 3
PP
VV |  |  |  | "ZÁMKOVÁ DLAŽBA – tvar klasiko, barva červená TL. 80 mm "12*0,4 = 4,800 [A]
TS |  |  |  | Položka zahrnuje: - dodání dlažebního materiálu v požadované kvalitě, dodání materiálu pro předepsané lože v tloušťce předepsané dokumentací a pro předepsanou výplň spar - očištění podkladu - uložení dlažby dle předepsaného technologického předpisu včetně předepsané podkladní vrstvy a předepsané výplně spar - zřízení vrstvy bez rozlišení šířky, pokládání vrstvy po etapách - úpravu napojení, ukončení podél obrubníků, dilatačních zařízení, odvodňovacích proužků, odvodňovačů, vpustí, šachet a pod., nestanoví-li zadávací dokumentace jinak Položka nezahrnuje: - postřiky, nátěry - těsnění podél obrubníků, dilatačních zařízení, odvodňovacích proužků, odvodňovačů, vpustí, šachet a pod.
P | 31 | 587206 |  | PŘEDLÁŽDĚNÍ KRYTU Z BETONOVÝCH DLAŽDIC SE ZÁMKEM | M2 | 275.138 | 0 | 0 |  | 0 | 3
PP |  |  |  | Přeskládání stávající bet. zámkové dlažby v šířce 0,75 m odměřeno z výkresu Situace D.1.1.1.2, D.1.1.1.3
VV |  |  |  | "Přeskládání stávající bet. zámkové dlažby v šířce 0,75 m "(12,5 + 6,5 + 29,5 + 3,3 + 3,3 + 3,3 + 3,5 + 3 + 3 + 3 + 3,6 + 4 + 5,3 + 5 + 4,5 + 3,6 + 7,4 + 4 + 4 + 6,2 + 2 + 3,2 + 3,4 + 4 + 12 + 4,5 + 2,3 + 2,1 + 3,2 + 5,25 + 4 + 6 + 66,5 + 113,5 + 15 + 1,4) * 0,75 = 275,138 [A]
TS |  |  |  | Položka zahrnuje: - pod pojmem *předláždění* se rozumí rozebrání stávající dlažby a pokládka dlažby ze stávajícího dlažebního materiálu (bez dodávky nového) - nezbytnou manipulaci s tímto materiálem (nakládání, doprava, složení, očištění) - dodání a rozprostření materiálu pro lože a jeho tloušťku předepsanou dokumentací a pro předepsanou výplň spar Položka nezahrnuje: - doplnění plochy s použitím nového materiálu (vykazuje se v položce č.582)
SD |  | 8 |  | Potrubí |  |  |  | 0
P | 32 | 87727 |  | CHRÁNIČKY PŮLENÉ Z TRUB PLAST DN DO 100MM | M | 24.2 | 0 | 0 |  | 0 | 3
PP |  |  |  | odměřeno z výkresu Situace D.1.1.1.2, D.1.1.1.3
VV |  |  |  | "Chránička ČEZ "12,4 = 12,400 [A] "Chránička VO "11,8 = 11,800 [B] "Celkové množství "24.200000 = 24,200 [C]
TS |  |  |  | Položka zahrnuje: - výrobní dokumentaci (včetně technologického předpisu) - dodání veškerého trubního a pomocného materiálu (trouby, trubky, tvarovky, spojovací a těsnící materiál a pod.), podpěrných, závěsných a upevňovacích prvků, včetně potřebných úprav - úprava a příprava podkladu a podpěr, očištění a ošetření podkladu a podpěr - zřízení plně funkčního potrubí, kompletní soustavy, podle příslušného technologického předpisu (bez ohledu na sklon) - zřízení potrubí i jednotlivých částí po etapách, včetně pracovních spar a spojů, pracovního zaslepení konců a pod. - úprava prostupů, průchodů šachtami a komorami, okolí podpěr a vyústění, zaústění, napojení, vyvedení a upevnění odpad. výustí - ochrana potrubí nátěrem (vč. úpravy povrchu), případně izolací, nejsou-li tyto práce předmětem jiné položky - úprava, očištění a ošetření prostoru kolem potrubí - včetně případně předepsaného utěsnění konců chrániček - položky platí pro práce prováděné v prostoru zapaženém i nezapaženém a i v kolektorech, chráničkách Položka nezahrnuje: - x
P | 33 | 89911O |  | BETONOVÝ POKLOP D400 | KUS | 10 | 0 | 0 |  | 0 | 3
PP
VV |  |  |  | "Výšková úprava poklopů + nákup nových "10 = 10,000 [A]
TS |  |  |  | Položka zahrnuje: - dodávku a osazení předepsané mříže včetně rámu Položka nezahrnuje: - x
P | 34 | 899122 |  | MŘÍŽE LITINOVÉ SAMOSTATNÉ | KUS | 2 | 0 | 0 |  | 0 | 3
PP
VV |  |  |  | "vč. zákrytové desky "2 = 2,000 [A]
TS |  |  |  | Položka zahrnuje: - dodávku a osazení předepsané mříže včetně rámu Položka nezahrnuje: - x
P | 35 | 89921 |  | VÝŠKOVÁ ÚPRAVA POKLOPŮ | KUS | 10 | 0 | 0 |  | 0 | 3
PP |  |  |  | poklop vykázán v položce 89911
VV |  |  |  | "dle zaměření stávajícího stavu a pochůzky " "počet poklopů "10 = 10,000 [B]
TS |  |  |  | Položka zahrnuje: - všechny nutné práce a materiály pro zvýšení nebo snížení zařízení (včetně nutné úpravy stávajícího povrchu vozovky nebo chodníku) Položka nezahrnuje: - x
P | 36 | 89923 |  | VÝŠKOVÁ ÚPRAVA KRYCÍCH HRNCŮ | KUS | 11 | 0 | 0 |  | 0 | 3
PP |  |  |  | výšková úprava šoupat a hydrantů vodovodu v komunikaci na novou niveletu odměřeno z výkresu Situace D.1.1.1.2, D.1.1.1.3
VV |  |  |  | "dle zaměření stávajícího stavu a pochůzky " "počet stávajících krycích hrnců "11 = 11,000 [B]
TS |  |  |  | Položka zahrnuje: - všechny nutné práce a materiály pro zvýšení nebo snížení zařízení (včetně nutné úpravy stávajícího povrchu vozovky nebo chodníku) Položka nezahrnuje: - x
SD |  | 9 |  | Ostatní konstrukce a práce |  |  |  | 0
P | 37 | 917212 |  | ZÁHONOVÉ OBRUBY Z BETONOVÝCH OBRUBNÍKŮ ŠÍŘ 80MM | M | 73.8 | 0 | 0 |  | 0 | 3
PP |  |  |  | CHODNÍKOVÁ OBRUBA 1000/250/80 (do bet.lože s boční opěrou) odměřeno z výkresu Situace D.1.1.1.2, D.1.1.1.3
VV |  |  |  | "CHODNÍKOVÁ OBRUBA 1000/250/80 (do bet.lože s boční opěrou) "1 + 2 + 2 + 2 + 2 + 2 + 2 + 1,5 + 1,6 + 2 + 2 + 2,5 + 2,5 + 2,4 + 2,4 + 2,6 + 2,6 + 5,4 + 4,1 + 1,4 + 13,8 + 14 = 73,800 [A]
TS |  |  |  | Položka zahrnuje: - dodání a pokládku betonových obrubníků o rozměrech předepsaných zadávací dokumentací - betonové lože i boční betonovou opěrku Položka nezahrnuje: - x
P | 38 | 917224 |  | SILNIČNÍ A CHODNÍKOVÉ OBRUBY Z BETONOVÝCH OBRUBNÍKŮ ŠÍŘ 150MM | M | 20 | 0 | 0 |  | 0 | 3
PP |  |  |  | SILNIČNÍ OBRUBA (1000/250/150 mm) do bet. lože C30/37 XF3 s boční opěrou odměřeno z výkresu Situace D.1.1.1.2, D.1.1.1.3
VV |  |  |  | "SILNIČNÍ OBRUBA (1000/250/150 mm) "20 = 20,000 [A]
TS |  |  |  | Položka zahrnuje: - dodání a pokládku betonových obrubníků o rozměrech předepsaných zadávací dokumentací - betonové lože i boční betonovou opěrku Položka nezahrnuje: - x
P | 39 | 96687 |  | VYBOURÁNÍ ULIČNÍCH VPUSTÍ KOMPLETNÍCH | KUS | 9 | 0 | 0 |  | 0 | 3
PP |  |  |  | Odstranění stávajících vpustí včetně odvozu a uložení na trvalou skládku odměřeno z výkresu Situace D.1.1.1.2, D.1.1.1.3
VV |  |  |  | "dle situace stávajícího stavu " "původní UV k výměně "9 = 9,000 [B]
TS |  |  |  | Položka zahrnuje: - kompletní bourací práce včetně nezbytného rozsahu zemních prací, - veškerou manipulaci s vybouranou sutí a hmotami včetně uložení na skládku, - veškeré další práce plynoucí z technologického předpisu a z platných předpisů, Položka nezahrnuje: - poplatek za skládku, který se vykazuje v položce 0141** (s výjimkou malého množství bouraného materiálu, kde je možné poplatek zahrnout do jednotkové ceny bourání – tento fakt musí být uveden v doplňujícím textu k položce)

## SO 101.21
EstiCon |  |  |  | Firma: | [6 empty] | 3
Soupis prací objektu
S | Stavba: | 329 17c |  | II/327 Skřivany - Smidary_KHK_IROP_(OTSKP_2025)_final_neoceněný |  |  | SO 101.21 | 0 |  | 0 | 2
O | Rozpočet: | SO 101.21 |  | Chodníky, sjezdy a nástupiště - uznatelné - NEPŘÍMÉ VÝDAJE | [5 empty] | 0.12 | 2
Typ | Poř. číslo | Kód položky | Varianta | Název Položky | MJ | Množství | Cena |  | Cenová soustava | 0.21
[7 empty] | Jednotková | Celkem
0 | 1 | 2 | 3 | 4 | 5 | 6 | 7 | 8 | 9
SD |  | 0 |  | Všeobecné konstrukce a práce |  |  |  | 0
P | 1 | 014211 |  | POPLATKY ZA ZEMNÍK - ORNICE | M3 | 118.766 | 0 | 0 |  | 0 | 3
PP |  |  |  | pořízení zeminy pro ohumusování
VV |  |  |  | 118,766 = 118,766 [A]
TS |  |  |  | Položka zahrnuje: - veškeré poplatky majiteli zemníku související s nákupem zeminy (nikoliv s otvírkou zemníku) Položka nezahrnuje: - x
P | 2 | 015111 | 1 | POPLATKY ZA LIKVIDACI ODPADŮ NEKONTAMINOVANÝCH - 17 05 04 VYTĚŽENÉ ZEMINY A HORNINY - I. TŘÍDA TĚŽITELNOSTI | T | 140.076 | 0 | 0 |  | 0 | 3
PP |  |  |  | Odměřeno planimetricky v programu AutoCad ze situační výkresů stavby a vzorových příčných řezů Vytěžená zemina z odkopů pro zřízení konstrukčních vrstev komunikace, čištění krajnic, příkopů a hloubení rýh. Všechny dopravy na skládku
VV |  |  |  | "pol. 12110 "1,092 = 1,092 [g] "pol. 12373 "58,474+1,2 = 59,674 [F] "pol. 13273 "8,712 = 8,712 [k] "pol. 12922 "5,6*0,1 = 0,560 [C] "Mezisoučet "70.038000 = 70,038 [E] 70,038*2,0 = 140,076 [A]
TS |  |  |  | 1. Položka obsahuje: – veškeré poplatky provozovateli skládky, recyklační linky nebo jiného zařízení na zpracování nebo likvidaci odpadů související s převzetím, uložením, zpracováním nebo likvidací odpadu 2. Položka neobsahuje: – náklady spojené s dopravou odpadu z místa stavby na místo převzetí provozovatelem skládky, recyklační linky nebo jiného zařízení na zpracování nebo likvidaci odpadů 3. Způsob měření: Tunou se rozumí hmotnost odpadu vytříděného v souladu se zákonem č. 541/2020 Sb., o nakládání s odpady, v platném znění.
P | 3 | 015130 |  | POPLATKY ZA LIKVIDACI ODPADŮ NEKONTAMINOVANÝCH - 17 03 02 VYBOURANÝ ASFALTOVÝ BETON BEZ DEHTU | T | 106.284 | 0 | 0 |  | 0 | 3
PP |  |  |  | Odměřeno planimetricky v programu AutoCad ze situační výkresů stavby a vzorových příčných řezů Frézování asfaltových vrstev v místě účelových komunikací v st. 967 a st. 1016 zatřízených jako T3 a T4 (viz. V7). Tento materiál bude odvez na skládku. Obsah benzo(a)pyrenu je nižší než 50 mg/kg, zařazuje se vyfrézovaný asfalt pod kód 17 03 02 jako ostatní odpad. Všechny dopravy na skládku
VV |  |  |  | "pol. 11333a "55,939*1,9 = 106,284 [A]
TS |  |  |  | 1. Položka obsahuje: – veškeré poplatky provozovateli skládky, recyklační linky nebo jiného zařízení na zpracování nebo likvidaci odpadů související s převzetím, uložením, zpracováním nebo likvidací odpadu 2. Položka neobsahuje: – náklady spojené s dopravou odpadu z místa stavby na místo převzetí provozovatelem skládky, recyklační linky nebo jiného zařízení na zpracování nebo likvidaci odpadů 3. Způsob měření: Tunou se rozumí hmotnost odpadu vytříděného v souladu se zákonem č. 541/2020 Sb., o nakládání s odpady, v platném znění.
P | 4 | 015140 |  | POPLATKY ZA LIKVIDACI ODPADŮ NEKONTAMINOVANÝCH - 17 01 01 BETON Z DEMOLIC OBJEKTŮ, ZÁKLADŮ TV | T | 427.064 | 0 | 0 |  | 0 | 3
PP |  |  |  | Odměřeno planimetricky v programu AutoCad ze situační výkresů stavby a vzorových příčných řezů Uvažována ztráta 20% při recyklaci betonu (nevyhovující frakce, prach, ztráta při drcení) Všechny dopravy na skládku
VV |  |  |  | "pol. 11318 "8,84 = 8,840 [A] "pol. 11352 "839,2*0,5*0,4 = 167,840 [C] "pol. 96687 "9*1*1 = 9,000 [D] "Mezisoučet "185.680000 = 185,680 [E] 185,68*2,3 = 427,064 [F]
TS |  |  |  | 1. Položka obsahuje: – veškeré poplatky provozovateli skládky, recyklační linky nebo jiného zařízení na zpracování nebo likvidaci odpadů související s převzetím, uložením, zpracováním nebo likvidací odpadu 2. Položka neobsahuje: – náklady spojené s dopravou odpadu z místa stavby na místo převzetí provozovatelem skládky, recyklační linky nebo jiného zařízení na zpracování nebo likvidaci odpadů 3. Způsob měření: Tunou se rozumí hmotnost odpadu vytříděného v souladu se zákonem č. 541/2020 Sb., o nakládání s odpady, v platném znění.
P | 5 | 015330 |  | POPLATKY ZA LIKVIDACI ODPADŮ NEKONTAMINOVANÝCH - 17 05 04 KAMENNÁ SUŤ | T | 147.398 | 0 | 0 |  | 0 | 3
PP |  |  |  | Vytěžená štěrkodrť příp. ŠP z odkopů pro zřízení konstrukčních vrstev komunikace. Všechny položky zahrnutí dopravu na skládku Všechny dopravy na skládku
VV |  |  |  | "pol. 11332a "77,578*1,9 = 147,398 [A]
TS |  |  |  | 1. Položka obsahuje: – veškeré poplatky provozovateli skládky, recyklační linky nebo jiného zařízení na zpracování nebo likvidaci odpadů související s převzetím, uložením, zpracováním nebo likvidací odpadu 2. Položka neobsahuje: – náklady spojené s dopravou odpadu z místa stavby na místo převzetí provozovatelem skládky, recyklační linky nebo jiného zařízení na zpracování nebo likvidaci odpadů 3. Způsob měření: Tunou se rozumí hmotnost odpadu vytříděného v souladu se zákonem č. 541/2020 Sb., o nakládání s odpady, v platném znění.
P | 6 | 015670 |  | POPLATKY ZA LIKVIDACI ODPADŮ NEBEZPEČNÝCH - 17 01 06* KONTAMINOVANÁ STAVEBNÍ SUŤ A BETONY Z DEMOLIC | T | 68.938 | 0 | 0 |  | 0 | 3
PP
VV |  |  |  | "pol. 11333b "16,032 = 16,032 [A] "pol. 11372b "20,251 = 20,251 [B] "Mezisoučet "36.283000 = 36,283 [C] 36,283*1,9 = 68,938 [D]
TS |  |  |  | 1. Položka obsahuje: – veškeré poplatky provozovateli skládky, recyklační linky nebo jiného zařízení na zpracování nebo likvidaci odpadů související s převzetím, uložením, zpracováním nebo likvidací odpadu 2. Položka neobsahuje: – náklady spojené s dopravou odpadu z místa stavby na místo převzetí provozovatelem skládky, recyklační linky nebo jiného zařízení na zpracování nebo likvidaci odpadů 3. Způsob měření: Tunou se rozumí hmotnost odpadu vytříděného v souladu se zákonem č. 541/2020 Sb., o nakládání s odpady, v platném znění.

## SO 101.3
EstiCon |  |  |  | Firma: | [6 empty] | 3
Soupis prací objektu
S | Stavba: | 329 17c |  | II/327 Skřivany - Smidary_KHK_IROP_(OTSKP_2025)_final_neoceněný |  |  | SO 101.3 | 0 |  | 0 | 2
O | Rozpočet: | SO 101.3 |  | Intravilán Skřivany, km 38,410 – 39,653 - propustky - PŘÍMÉ VÝDAJE HLAVNÍ | [5 empty] | 0.12 | 2
Typ | Poř. číslo | Kód položky | Varianta | Název Položky | MJ | Množství | Cena |  | Cenová soustava | 0.21
[7 empty] | Jednotková | Celkem
0 | 1 | 2 | 3 | 4 | 5 | 6 | 7 | 8 | 9
SD |  | 1 |  | Zemní práce |  |  |  | 0
P | 1 | 113188 |  | ODSTRANĚNÍ KRYTU ZPEVNĚNÝCH PLOCH Z DLAŽDIC, ODVOZ DO 20KM | M3 | 0.6 | 0 | 0 |  | 0 | 3
PP |  |  |  | Zhotovitel v ceně zohlední skutečně vynaložené náklady na dopravu na místo uložení
VV |  |  |  | "Odstranění zámkové dlažby tl. 60 mm s podsypem tl. 40 mm "6*1*0,1 = 0,600 [A]
TS |  |  |  | Položka zahrnuje: - veškerou manipulaci s vybouranou sutí a s vybouranými hmotami vč. uložení na skládku. Položka nezahrnuje: - poplatek za skládku, který se vykazuje v položce 0141** (s výjimkou malého množství bouraného materiálu, kde je možné poplatek zahrnout do jednotkové ceny bourání – tento fakt musí být uveden v doplňujícím textu k položce). jednotkové ceny bourání – tento fakt musí být uveden v doplňujícím textu k položce).
P | 2 | 129957 |  | ČIŠTĚNÍ POTRUBÍ DN DO 500MM | M | 20 | 0 | 0 |  | 0 | 3
PP
VV |  |  |  | "Pročištění bet. potrubí DN 500 tlakovou vodou PP3 "20 = 20,000 [A]
TS |  |  |  | Položka zahrnuje: - vodorovnou a svislou dopravu, přemístění, přeložení, manipulace s materiálem a uložení na skládku. Položka nezahrnuje: - poplatek za skládku, který se vykazuje v položce 0141** (s výjimkou malého množství materiálu, kde je možné poplatek zahrnout do jednotkové ceny položky – tento fakt musí být uveden v doplňujícím textu k položce)
P | 3 | 132738 |  | HLOUBENÍ RÝH ŠÍŘ DO 2M PAŽ I NEPAŽ TŘ. I, ODVOZ DO 20KM | M3 | 3.78 | 0 | 0 |  | 0 | 3
PP |  |  |  | Odměřeno planimetricky v programu AutoCad ze situační výkresů stavby a vzorových příčných řezů Včetně dopravy a uložení na skládku. Zhotovitel v ceně zohlední skutečně vynaložené náklady na dopravu na místo uložení
VV |  |  |  | "Zemní práce pro vyhloubení zajišťovacích prahů PP1 "((2,5 * 0,3 * 0,6) * 2) = 0,900 [A] "Zemní práce pro vyhloubení zajišťovacích prahů PP2 "((2,5 * 0,3 * 0,6) * 2) = 0,900 [B] "Zemní práce pro vyhloubení zajišťovacích prahů PP3 "(3 * 0,3 * 0,6) * 2 = 1,080 [C] "Zemní práce pro vyhloubení zajišťovacích prahů PP4 "((2,5 * 0,3 * 0,6) * 2) = 0,900 [D] "Celkové množství "3.780000 = 3,780 [E]
TS |  |  |  | Položka zahrnuje: - vodorovnou a svislou dopravu, přemístění, přeložení, manipulace s výkopkem - kompletní provedení vykopávky nezapažené i zapažené - ošetření výkopiště po celou dobu práce v něm vč. klimatických opatření - ztížení vykopávek v blízkosti podzemního vedení, konstrukcí a objektů vč. jejich dočasného zajištění - ztížení pod vodou, v okolí výbušnin, ve stísněných prostorech a pod. - příplatek za lepivost - těžení po vrstvách, pásech a po jiných nutných částech (figurách) - čerpání vody vč. čerpacích jímek, potrubí a pohotovostní čerpací soupravy (viz ustanovení k pol. 1151,2) - potřebné snížení hladiny podzemní vody - těžení a rozpojování jednotlivých balvanů - vytahování a nošení výkopku - svahování a přesvah. svahů do konečného tvaru, výměna hornin v podloží a v pláni znehodnocené klimatickými vlivy - ruční vykopávky, odstranění kořenů a napadávek - pažení, vzepření a rozepření vč. přepažování (vyjma pažení záporového a štětových stěn) - úpravu, ochranu a očištění dna, základové spáry, stěn a svahů - odvedení nebo obvedení vody v okolí výkopiště a ve výkopišti - třídění výkopku - veškeré pomocné konstrukce umožňující provedení vykopávky (příjezdy, sjezdy, nájezdy, lešení, podpěr. konstr., přemostění, zpevněné plochy, zakrytí a pod.) Položka nezahrnuje: - uložení zeminy (na skládku, do násypu) ani poplatky za skládku, vykazují se v položce č.0141**
P | 4 | 17120 |  | ULOŽENÍ SYPANINY DO NÁSYPŮ A NA SKLÁDKY BEZ ZHUTNĚNÍ | M3 | 3.78 | 0 | 0 |  | 0 | 3
PP |  |  |  | Odměřeno planimetricky v programu AutoCad ze situační výkresů stavby a vzorových příčných řezů Uložení odpadu na skládce zhotovitele.
VV |  |  |  | "z pol. č. 13273 "3,78 = 3,780 [A]
TS |  |  |  | položka zahrnuje: - kompletní provedení zemní konstrukce do předepsaného tvaru - ošetření úložiště po celou dobu práce v něm vč. klimatických opatření - ztížení v okolí vedení, konstrukcí a objektů a jejich dočasné zajištění - ztížení provádění ve ztížených podmínkách a stísněných prostorech - ztížené ukládání sypaniny pod vodu - ukládání po vrstvách a po jiných nutných částech (figurách) vč. dosypávek - spouštění a nošení materiálu - úprava, očištění a ochrana podloží a svahů - svahování, uzavírání povrchů svahů - udržování úložiště a jeho ochrana proti vodě - odvedení nebo obvedení vody v okolí úložiště a v úložišti - veškeré pomocné konstrukce umožňující provedení zemní konstrukce (příjezdy, sjezdy, nájezdy, lešení, podpěrné konstrukce, přemostění, zpevněné plochy, zakrytí a pod.)
P | 5 | 17380 |  | ZEMNÍ KRAJNICE A DOSYPÁVKY Z NAKUPOVANÝCH MATERIÁLŮ | M3 | 11.34 | 0 | 0 |  | 0 | 3
PP |  |  |  | Odměřeno planimetricky v programu AutoCad ze situační výkresů stavby a vzorových příčných řezů Únosný podklad pod krajnice – nenamrzavý materiál – zhutněno
VV |  |  |  | "Hutněný zásyp I=0,8 až 0,9, hutněno po 300 mm "(7,00 * 0,54) * 3 = 11,340 [A]
TS |  |  |  | Položka zahrnuje: - kompletní provedení zemní konstrukce včetně nákupu a dopravy materiálu dle zadávací dokumentace - úprava ukládaného materiálu vlhčením, tříděním, promícháním nebo vysoušením, příp. jiné úpravy za účelem zlepšení jeho mech. vlastností - hutnění i různé míry hutnění - ošetření úložiště po celou dobu práce v něm vč. klimatických opatření - ztížení v okolí vedení, konstrukcí a objektů a jejich dočasné zajištění - ztížení provádění vč. hutnění ve ztížených podmínkách a stísněných prostorech - ztížené ukládání sypaniny pod vodu - ukládání po vrstvách a po jiných nutných částech (figurách) vč. dosypávek - spouštění a nošení materiálu - výměna částí zemní konstrukce znehodnocené klimatickými vlivy - svahování, hutnění a uzavírání povrchů svahů - udržování úložiště a jeho ochrana proti vodě - odvedení nebo obvedení vody v okolí úložiště a v úložišti - veškeré pomocné konstrukce umožňující provedení zemní konstrukce (příjezdy, sjezdy, nájezdy, lešení, podpěrné konstrukce, přemostění, zpevněné plochy, zakrytí a pod.) Položka nezahrnuje: - x
P | 6 | 18110 |  | ÚPRAVA PLÁNĚ SE ZHUTNĚNÍM V HORNINĚ TŘ. I | M2 | 67.49 | 0 | 0 |  | 0 | 3
PP |  |  |  | Odměřeno planimetricky v programu AutoCad ze situační výkresů stavby a vzorových příčných řezů
VV |  |  |  | 7,4*1,2*3+3*0,3*2+2,5*0,3*3+4*1,2+26,25+5,75 = 67,490 [A]
TS |  |  |  | Položka zahrnuje: - úpravu pláně včetně vyrovnání výškových rozdílů. Míru zhutnění určuje projekt. Položka nezahrnuje: - x
SD |  | 4 |  | Vodorovné konstrukce |  |  |  | 0
P | 7 | 451312 |  | PODKLADNÍ A VÝPLŇOVÉ VRSTVY Z PROSTÉHO BETONU C12/15 | M3 | 2.664 | 0 | 0 |  | 0 | 3
PP
VV |  |  |  | "Podkladní beton C12/15 - Xo tl. 100 mm "((7,4 * 1,2) * 0,1) * 3 = 2,664 [A]
TS |  |  |  | Položka zahrnuje: - dodání čerstvého betonu (betonové směsi) požadované kvality, jeho uložení do požadovaného tvaru při jakékoliv hustotě výztuže, konzistenci čerstvého betonu a způsobu hutnění, ošetření a ochranu betonu, - zhotovení nepropustného, mrazuvzdorného betonu a betonu požadované trvanlivosti a vlastností, užití potřebných přísad a technologií výroby betonu, - zřízení pracovních a dilatačních spar, včetně potřebných úprav, výplně, vložek, opracování, očištění a ošetření, - bednění požadovaných konstr. (i ztracené) s úpravou dle požadované kvality povrchu betonu, včetně odbedňovacích a odskružovacích prostředků, nátěrů zabraňujících soudržnosti betonu a bednění, - podpěrné konstr. (skruže) a lešení všech druhů pro bednění, vč. ochranných a bezpečnostních opatření a základů těchto konstrukcí a lešení, - vytvoření kotevních čel, kapes, nálitků a sedel, zřízení všech požadovaných otvorů, výklenků, prostupů, dutin, drážek a pod., vč. ztížení práce a úprav kolem nich, - úpravy pro osazení výztuže, doplňkových konstrukcí a vybavení, - úpravy povrchu pro položení požadované izolace, povlaků a nátěrů, případně vyspravení, - ztížení práce u kabelových a injektážních trubek a ostatních zařízení osazovaných do betonu, - konstrukce betonových kloubů, upevnění kotevních prvků a doplňkových konstrukcí, - nátěry zabraňující soudržnost betonu a bednění, - výplň, těsnění a tmelení spar a spojů, - opatření povrchů betonu izolací proti zemní vlhkosti v částech, kde přijdou do styku se zeminou nebo kamenivem, - případné zřízení spojovací vrstvy u základů, - úpravy pro osazení zařízení ochrany konstrukce proti vlivu bludných proudů, Položka nezahrnuje: - x
P | 8 | 45131A |  | PODKLADNÍ A VÝPLŇOVÉ VRSTVY Z PROSTÉHO BETONU C20/25 | M3 | 6.926 | 0 | 0 |  | 0 | 3
PP
VV |  |  |  | "Betonové lůžko C20/25 – XF3 tl. 200 mm "((7,4 * 1,56) * 0,2) * 3 = 6,926 [A]
TS |  |  |  | Položka zahrnuje: - dodání čerstvého betonu (betonové směsi) požadované kvality, jeho uložení do požadovaného tvaru při jakékoliv hustotě výztuže, konzistenci čerstvého betonu a způsobu hutnění, ošetření a ochranu betonu, - zhotovení nepropustného, mrazuvzdorného betonu a betonu požadované trvanlivosti a vlastností, užití potřebných přísad a technologií výroby betonu, - zřízení pracovních a dilatačních spar, včetně potřebných úprav, výplně, vložek, opracování, očištění a ošetření, - bednění požadovaných konstr. (i ztracené) s úpravou dle požadované kvality povrchu betonu, včetně odbedňovacích a odskružovacích prostředků, nátěrů zabraňujících soudržnosti betonu a bednění, - podpěrné konstr. (skruže) a lešení všech druhů pro bednění, vč. ochranných a bezpečnostních opatření a základů těchto konstrukcí a lešení, - vytvoření kotevních čel, kapes, nálitků a sedel, zřízení všech požadovaných otvorů, výklenků, prostupů, dutin, drážek a pod., vč. ztížení práce a úprav kolem nich, - úpravy pro osazení výztuže, doplňkových konstrukcí a vybavení, - úpravy povrchu pro položení požadované izolace, povlaků a nátěrů, případně vyspravení, - ztížení práce u kabelových a injektážních trubek a ostatních zařízení osazovaných do betonu, - konstrukce betonových kloubů, upevnění kotevních prvků a doplňkových konstrukcí, - nátěry zabraňující soudržnost betonu a bednění, - výplň, těsnění a tmelení spar a spojů, - opatření povrchů betonu izolací proti zemní vlhkosti v částech, kde přijdou do styku se zeminou nebo kamenivem, - případné zřízení spojovací vrstvy u základů, - úpravy pro osazení zařízení ochrany konstrukce proti vlivu bludných proudů, Položka nezahrnuje: - x
P | 9 | 45157 |  | PODKLADNÍ A VÝPLŇOVÉ VRSTVY Z KAMENIVA TĚŽENÉHO | M3 | 6.3 | 0 | 0 |  | 0 | 3
PP |  |  |  | Odměřeno planimetricky v programu AutoCad ze situační výkresů stavby a vzorových příčných řezů Štěrkopískové lože pod troubu a stabilizační prahy. ŠP 0/22
VV |  |  |  | "ŠP frakce 0 – 32 hutněných po 150 mm "(7,00 * 0,27) * 3 = 5,670 [A] "Podklad nebo podsyp ze štěrkopísku ŠP tl 100 mm - pod zajišťovací prahy "((2,5 * 0,3) * 2 * 0,1) * 3 = 0,450 [B] "Podklad nebo podsyp ze štěrkopísku ŠP tl 100 mm - pod zajišťovací prahy PP3 "((3 * 0,3) * 2 * 0,1) = 0,180 [C] "Celkové množství "6.300000 = 6,300 [D]
TS |  |  |  | Položka zahrnuje: - dodávku předepsaného kameniva - mimostaveništní a vnitrostaveništní dopravu a jeho uložení - není-li v zadávací dokumentaci uvedeno jinak, jedná se o nakupovaný materiál Položka nezahrnuje: - x
P | 10 | 465512 |  | DLAŽBY Z LOMOVÉHO KAMENE NA MC | M3 | 9.599 | 0 | 0 |  | 0 | 3
PP |  |  |  | Odměřeno planimetricky v programu AutoCad ze situační výkresů stavby a vzorových příčných řezů Opevnění čel podélného propustku lomovým kamenem tl. 200 mm do betonu min. tl. 100 mm
VV |  |  |  | "Dlažba z lomového kamene do bet.lože tl.100 mm C30/37-XF3,XC4 s vyspárováním tl 200 mm "2,3744 * 2 * 3 +(1,5 * 1,5) * 4+(1,5 * 1) * 2 = 26,246 [A] "Dlažba z lomového kamene do bet.lože tl.100 mm C30/37-XF3,XC4 s vyspárováním tl 200 mm PP3 "2,8744 * 2 = 5,749 [B] "Mezisoučet "31.995000 = 31,995 [C] c*0,3 = 9,599 [D]
TS |  |  |  | Položka zahrnuje: - nutné zemní práce (svahování, úpravu pláně a pod.) - zřízení spojovací vrstvy - zřízení lože dlažby z cementové malty předepsané kvality a předepsané tloušťky - dodávku a položení dlažby z lomového kamene do předepsaného tvaru - spárování, těsnění, tmelení a vyplnění spar MC případně s vyklínováním - úprava povrchu pro odvedení srážkové vody Položka nezahrnuje: - podklad pod dlažbu, vykazuje se samostatně položkami SD 45
P | 11 | 467315 |  | STUPNĚ A PRAHY VODNÍCH KORYT Z PROSTÉHO BETONU C30/37 | M3 | 3.15 | 0 | 0 |  | 0 | 3
PP |  |  |  | Odměřeno planimetricky v programu AutoCad ze situační výkresů stavby a vzorových příčných řezů Stupně a prahy podélného propustku z prostého betonu C 30/37 XF3
VV |  |  |  | "Zajišťovací práh z betonu prostého C30/37 - XF3,XC4 "((2,5 * 0,3 * 0,5) * 2) * 3 = 2,250 [A] "Zajišťovací práh z betonu prostého C30/37 - XF3,XC4 PP3 "((3,0 * 0,3 * 0,5) * 2) = 0,900 [B] "Celkové množství "3.150000 = 3,150 [C]
TS |  |  |  | Položka zahrnuje: - nutné zemní práce (hloubení rýh apod.) - dodání čerstvého betonu (betonové směsi) požadované kvality, jeho uložení do požadovaného tvaru při jakékoliv konzistenci čerstvého betonu a způsobu hutnění, ošetření a ochranu betonu, - zhotovení nepropustného, mrazuvzdorného betonu a betonu požadované trvanlivosti a vlastností, - užití potřebných přísad a technologií výroby betonu, - zřízení pracovních a dilatačních spar, včetně potřebných úprav, výplně, vložek, opracování, očištění a ošetření, - bednění požadovaných konstr. (i ztracené) s úpravou dle požadované kvality povrchu betonu, včetně odbedňovacích a odskružovacích prostředků, - podpěrné konstr. (skruže) a lešení všech druhů pro bednění, uložení čerstvého betonu, výztuže a doplňkových konstr., vč. požadovaných otvorů, ochranných a bezpečnostních opatření a základů těchto konstrukcí a lešení, - vytvoření kotevních čel, kapes, nálitků, a sedel, - zřízení všech požadovaných otvorů, kapes, výklenků, prostupů, dutin, drážek a pod., vč. ztížení práce a úprav kolem nich, - úpravy pro osazení doplňkových konstrukcí a vybavení, - úpravy povrchu pro položení požadované izolace, povlaků a nátěrů, případně vyspravení, - konstrukce betonových kloubů, upevnění kotevních prvků a doplňkových konstrukcí, - nátěry zabraňující soudržnost betonu a bednění, - výplň, těsnění a tmelení spar a spojů, - opatření povrchů betonu izolací proti zemní vlhkosti v částech, kde přijdou do styku se zeminou nebo kamenivem, - případné zřízení spojovací vrstvy u základů Položka nezahrnuje: - x
SD |  | 8 |  | Potrubí |  |  |  | 0
P | 12 | 87434 |  | POTRUBÍ Z TRUB PLASTOVÝCH ODPADNÍCH DN DO 200MM | M | 12 | 0 | 0 |  | 0 | 3
PP |  |  |  | Odměřeno planimetricky v programu AutoCad ze situační výkresů stavby a vzorových příčných řezů Přípojka UV PVC SN16
VV |  |  |  | "PVC potrubí SN 16 DN 200 "12 = 12,000 [A] "Celkové množství "12.000000 = 12,000 [B]
TS |  |  |  | Položka zahrnuje: - výrobní dokumentaci (včetně technologického předpisu) - dodání veškerého trubního a pomocného materiálu (trouby, trubky, tvarovky, spojovací a těsnící materiál a pod.), podpěrných, závěsných a upevňovacích prvků, včetně potřebných úprav - úprava a příprava podkladu a podpěr, očištění a ošetření podkladu a podpěr - zřízení plně funkčního potrubí, kompletní soustavy, podle příslušného technologického předpisu (bez ohledu na sklon) - zřízení potrubí i jednotlivých částí po etapách, včetně pracovních spar a spojů, pracovního zaslepení konců a pod. - úprava prostupů, průchodů šachtami a komorami, okolí podpěr a vyústění, zaústění, napojení, vyvedení a upevnění odpad. výustí - ochrana potrubí nátěrem (vč. úpravy povrchu), případně izolací, nejsou-li tyto práce předmětem jiné položky - úprava, očištění a ošetření prostoru kolem potrubí - položky platí pro práce prováděné v prostoru zapaženém i nezapaženém a i v kolektorech, chráničkách - položky zahrnují i práce spojené s nutnými obtoky, převáděním a čerpáním vody Položka nezahrnuje: - tlakové zkoušky ani proplach a dezinfekci
SD |  | 9 |  | Ostatní konstrukce a práce |  |  |  | 0
P | 13 | 9111A1 |  | ZÁBRADLÍ SILNIČNÍ S VODOR MADLY - DODÁVKA A MONTÁŽ | M | 7 | 0 | 0 |  | 0 | 3
PP
VV |  |  |  | "Dopravně bezpečnostní zábradlí PP3 "4+3 = 7,000 [A]
TS |  |  |  | Položka zahrnuje: - dodání zábradlí včetně předepsané povrchové úpravy - osazení sloupků zaberaněním nebo osazením do betonových bloků (včetně betonových bloků a nutných zemních prací) - případné bednění ( trubku) betonové patky v gabionové zdi Položka nezahrnuje: - x
P | 14 | 9111A3 |  | ZÁBRADLÍ SILNIČNÍ S VODOR MADLY - DEMONTÁŽ S PŘESUNEM | M | 7 | 0 | 0 |  | 0 | 3
PP
VV |  |  |  | 7 = 7,000 [A]
TS |  |  |  | Položka zahrnuje: - demontáž a odstranění zařízení - jeho odvoz na předepsané místo Položka nezahrnuje: - x
P | 15 | 9183B2 |  | PROPUSTY Z TRUB DN 400MM ŽELEZOBETONOVÝCH | M | 24 | 0 | 0 |  | 0 | 3
PP
VV |  |  |  | "ŽB trouba DN 400 "8*3 = 24,000 [A]
TS |  |  |  | Položka zahrnuje: - dodání a položení potrubí z trub z dokumentací předepsaného materiálu a předepsaného průměru - případné úpravy trub (zkrácení, šikmé seříznutí) Položka nezahrnuje: - podkladní vrstvy a obetonování
P | 16 | 9183B3 |  | PROPUSTY Z TRUB DN 400MM PLASTOVÝCH | M | 4 | 0 | 0 |  | 0 | 3
PP
VV |  |  |  | "Nastavení betonové trouby DN 400 plastovou troubou DN 400 pro vytvoření šikmých čel "2+2 = 4,000 [A]
TS |  |  |  | Položka zahrnuje: - dodání a položení potrubí z trub z dokumentací předepsaného materiálu a předepsaného průměru - případné úpravy trub (zkrácení, šikmé seříznutí) Položka nezahrnuje: - podkladní vrstvy a obetonování
P | 17 | 96613 |  | BOURÁNÍ KONSTRUKCÍ Z KAMENE NA MC | M3 | 3 | 0 | 0 |  | 0 | 3
PP
VV |  |  |  | "Vybourání odláždění vtoku a výtoku propustku z žulové kostky drobné do betonu PP3 "((1,5 * 1) * 2 + (1,5 * 1,5) * 2 * 2)*0,25 = 3,000 [A]
TS |  |  |  | Položka zahrnuje: - rozbourání konstrukce bez ohledu na použitou technologii - veškeré pomocné konstrukce (lešení a pod.) - veškerou manipulaci s vybouranou sutí a hmotami včetně uložení na skládku - veškeré další práce plynoucí z technologického předpisu a z platných předpisů Položka nezahrnuje: - poplatek za skládku, který se vykazuje v položce 0141** (s výjimkou malého množství bouraného materiálu, kde je možné poplatek zahrnout do jednotkové ceny bourání – tento fakt musí být uveden v doplňujícím textu k položce)
P | 18 | 96616 |  | BOURÁNÍ KONSTRUKCÍ ZE ŽELEZOBETONU | M3 | 14.82 | 0 | 0 |  | 0 | 3
PP |  |  |  | Odměřeno planimetricky v programu AutoCad ze situační výkresů stavby a vzorových příčných řezů
VV |  |  |  | "Vybourání betonových čel PP2 "((2,8 * 0,3 * 0,6) * 2) = 1,008 [A] "Vybourání základů stěn stav. propustku PP2 "((2,8 * 0,6 * 0,8) * 2) = 2,688 [B] "Vybourání betonových čel PP3 "(3,0 * 0,8 * 1,5) * 2 = 7,200 [C] "Vybourání základů stěn stav. propustku PP3 "(3,0 * 0,8 * 0,8) * 2 = 3,840 [D] "Vybourání bet. říms odlážděného vtoku a výtoku propustku PP3 "(1,5 * 0,2 * 0,07) * 4 = 0,084 [E] "Celkové množství "14.820000 = 14,820 [F]
TS |  |  |  | Položka zahrnuje: - rozbourání konstrukce bez ohledu na použitou technologii - veškeré pomocné konstrukce (lešení a pod.) - veškerou manipulaci s vybouranou sutí a hmotami včetně uložení na skládku - veškeré další práce plynoucí z technologického předpisu a z platných předpisů Položka nezahrnuje: - poplatek za skládku, který se vykazuje v položce 0141** (s výjimkou malého množství bouraného materiálu, kde je možné poplatek zahrnout do jednotkové ceny bourání – tento fakt musí být uveden v doplňujícím textu k položce)
P | 19 | 966345 | a | BOURÁNÍ PROPUSTŮ Z TRUB DN DO 300MM | M | 6 | 0 | 0 |  | 0 | 3
PP
VV |  |  |  | "Vybourání stávající plast. trouby DN 300 PP2 "6 = 6,000 [A]
TS |  |  |  | Položka zahrnuje: - odstranění trub včetně případného obetonování a lože - veškeré pomocné konstrukce (lešení a pod.) - veškerou manipulaci s vybouranou sutí a hmotami včetně uložení na skládku - veškeré další práce plynoucí z technologického předpisu a z platných předpisů - nezahrnuje bourání čel, vtokových a výtokových jímek, odstranění zábradlí Položka nezahrnuje: - poplatek za skládku, který se vykazuje v položce 0141** (s výjimkou malého množství bouraného materiálu, kde je možné poplatek zahrnout do jednotkové ceny bourání – tento fakt musí být uveden v doplňujícím textu k položce)
P | 20 | 966345 | b | BOURÁNÍ PROPUSTŮ Z TRUB DN DO 300MM | M | 10 | 0 | 0 |  | 0 | 3
PP
VV |  |  |  | "Vybourání stávající bet. trouby DN 300 PP4 "10 = 10,000 [A]
TS |  |  |  | Položka zahrnuje: - odstranění trub včetně případného obetonování a lože - veškeré pomocné konstrukce (lešení a pod.) - veškerou manipulaci s vybouranou sutí a hmotami včetně uložení na skládku - veškeré další práce plynoucí z technologického předpisu a z platných předpisů - nezahrnuje bourání čel, vtokových a výtokových jímek, odstranění zábradlí Položka nezahrnuje: - poplatek za skládku, který se vykazuje v položce 0141** (s výjimkou malého množství bouraného materiálu, kde je možné poplatek zahrnout do jednotkové ceny bourání – tento fakt musí být uveden v doplňujícím textu k položce)
P | 21 | 966346 |  | BOURÁNÍ PROPUSTŮ Z TRUB DN DO 400MM | M | 6 | 0 | 0 |  | 0 | 3
PP |  |  |  | Odměřeno planimetricky v programu AutoCad ze situační výkresů stavby a vzorových příčných řezů Odstranění plastového potrubí DN 400 PP1 km 1,075 50
VV |  |  |  | "bourání stávajícího příčného propustu v km 0,169 19 "6 = 6,000 [A] "Celkové množství "6.000000 = 6,000 [B]
TS |  |  |  | Položka zahrnuje: - odstranění trub včetně případného obetonování a lože - veškeré pomocné konstrukce (lešení a pod.) - veškerou manipulaci s vybouranou sutí a hmotami včetně uložení na skládku - veškeré další práce plynoucí z technologického předpisu a z platných předpisů - nezahrnuje bourání čel, vtokových a výtokových jímek, odstranění zábradlí Položka nezahrnuje: - poplatek za skládku, který se vykazuje v položce 0141** (s výjimkou malého množství bouraného materiálu, kde je možné poplatek zahrnout do jednotkové ceny bourání – tento fakt musí být uveden v doplňujícím textu k položce)

## SO 101.31
EstiCon |  |  |  | Firma: | [6 empty] | 3
Soupis prací objektu
S | Stavba: | 329 17c |  | II/327 Skřivany - Smidary_KHK_IROP_(OTSKP_2025)_final_neoceněný |  |  | SO 101.31 | 0 |  | 0 | 2
O | Rozpočet: | SO 101.31 |  | Intravilán Skřivany, km 38,410 – 39,653 - propustky - NEPŘÍMÉ VÝDAJE | [5 empty] | 0.12 | 2
Typ | Poř. číslo | Kód položky | Varianta | Název Položky | MJ | Množství | Cena |  | Cenová soustava | 0.21
[7 empty] | Jednotková | Celkem
0 | 1 | 2 | 3 | 4 | 5 | 6 | 7 | 8 | 9
SD |  | 0 |  | Všeobecné konstrukce a práce |  |  |  | 0
P | 1 | 015111 | 1 | POPLATKY ZA LIKVIDACI ODPADŮ NEKONTAMINOVANÝCH - 17 05 04 VYTĚŽENÉ ZEMINY A HORNINY - I. TŘÍDA TĚŽITELNOSTI | T | 27.56 | 0 | 0 |  | 0 | 3
PP |  |  |  | Odměřeno planimetricky v programu AutoCad ze situační výkresů stavby a vzorových příčných řezů Vytěžená zemina z odkopů pro zřízení konstrukčních vrstev komunikace, čištění krajnic, příkopů a hloubení rýh. Všechny dopravy na skládku
VV |  |  |  | "z pol. č. 129957 "20*0,5 = 10,000 [A] "z pol. č. 13273 "3,78 = 3,780 [B] "Mezisoučet "13.780000 = 13,780 [C] 13,78*2 = 27,560 [D]
TS |  |  |  | 1. Položka obsahuje: – veškeré poplatky provozovateli skládky, recyklační linky nebo jiného zařízení na zpracování nebo likvidaci odpadů související s převzetím, uložením, zpracováním nebo likvidací odpadu 2. Položka neobsahuje: – náklady spojené s dopravou odpadu z místa stavby na místo převzetí provozovatelem skládky, recyklační linky nebo jiného zařízení na zpracování nebo likvidaci odpadů 3. Způsob měření: Tunou se rozumí hmotnost odpadu vytříděného v souladu se zákonem č. 541/2020 Sb., o nakládání s odpady, v platném znění.
P | 2 | 015140 |  | POPLATKY ZA LIKVIDACI ODPADŮ NEKONTAMINOVANÝCH - 17 01 01 BETON Z DEMOLIC OBJEKTŮ, ZÁKLADŮ TV | T | 51.704 | 0 | 0 |  | 0 | 3
PP |  |  |  | Odměřeno planimetricky v programu AutoCad ze situační výkresů stavby a vzorových příčných řezů Uvažována ztráta 20% při recyklaci betonu (nevyhovující frakce, prach, ztráta při drcení) Všechny dopravy na skládku
VV |  |  |  | "pol. 11318 "0,6 = 0,600 [H] "pol. 96613 "3 = 3,000 [A] "pol. 96616 "14,82 = 14,820 [B] "pol. 966345a "6*0,4*0,4 = 0,960 [C] "pol. 966345b "10*0,4*0,4 = 1,600 [D] "pol. 966346 "6*0,5*0,5 = 1,500 [E] "Mezisoučet "22.480000 = 22,480 [F] 22,48*2,3 = 51,704 [G]
TS |  |  |  | 1. Položka obsahuje: – veškeré poplatky provozovateli skládky, recyklační linky nebo jiného zařízení na zpracování nebo likvidaci odpadů související s převzetím, uložením, zpracováním nebo likvidací odpadu 2. Položka neobsahuje: – náklady spojené s dopravou odpadu z místa stavby na místo převzetí provozovatelem skládky, recyklační linky nebo jiného zařízení na zpracování nebo likvidaci odpadů 3. Způsob měření: Tunou se rozumí hmotnost odpadu vytříděného v souladu se zákonem č. 541/2020 Sb., o nakládání s odpady, v platném znění.

## SO 102
EstiCon |  |  |  | Firma: | [6 empty] | 3
Soupis prací objektu
S | Stavba: | 329 17c |  | II/327 Skřivany - Smidary_KHK_IROP_(OTSKP_2025)_final_neoceněný |  |  | SO 102 | 0 |  | 0 | 2
O | Rozpočet: | SO 102 |  | Extravilán Skřivany – Smidary (Červeněves), km 39,653 – 40,450 - PŘÍMÉ VÝDAJE HLAVNÍ | [5 empty] | 0.12 | 2
Typ | Poř. číslo | Kód položky | Varianta | Název Položky | MJ | Množství | Cena |  | Cenová soustava | 0.21
[7 empty] | Jednotková | Celkem
0 | 1 | 2 | 3 | 4 | 5 | 6 | 7 | 8 | 9
SD |  | 1 |  | Zemní práce |  |  |  | 0
P | 1 | 11120 |  | ODSTRANĚNÍ KŘOVIN | M2 | 70 | 0 | 0 |  | 0 | 3
PP |  |  |  | včetně likvidace odměřeno z výkresu Situace D.1.1.2.2
VV |  |  |  | "Odstranění náletových dřevin v příkopu (keře) SO 102 "70 = 70,000 [A]
TS |  |  |  | Položka zahrnuje: - odstranění křovin a stromů do průměru 100 mm - dopravu dřevin bez ohledu na vzdálenost - spálení na hromadách nebo štěpkování Položka nezahrnuje: - x
P | 2 | 112028 |  | KÁCENÍ STROMŮ D KMENE DO 0,9M S ODSTRANĚNÍM PAŘEZŮ, ODVOZ DO 20KM | KUS | 3 | 0 | 0 |  | 0 | 3
PP |  |  |  | včetně likvidace odměřeno z výkresu Situace D.1.1.2.2 Zhotovitel v ceně zohlední skutečně vynaložené náklady na dopravu na místo uložení
VV |  |  |  | "dle stávajícího stavu " "Obvod do 0,9 m "3 = 3,000 [B]
TS |  |  |  | Položka zahrnuje: - poražení stromu a osekání větví - spálení větví na hromadách nebo štěpkování - dopravu a uložení kmenů, případné další práce s nimi dle pokynů zadávací dokumentace - vytrhání nebo vykopání pařezů - veškeré zemní práce spojené s odstraněním pařezů - dopravu a uložení pařezů, případně další práce s nimi dle pokynů zadávací dokumentace - zásyp jam po pařezech Položka nezahrnuje: - x Způsob měření: - kácení stromů se měří v [ks] poražených stromů (průměr stromů se měří ve výšce 1,3m nad terénem)
P | 3 | 112038 |  | KÁCENÍ STROMŮ D KMENE PŘES 0,9M S ODSTR PAŘEZŮ, ODVOZ DO 20KM | KUS | 4 | 0 | 0 |  | 0 | 3
PP |  |  |  | včetně likvidace odměřeno z výkresu Situace D.1.1.2.2 Zhotovitel v ceně zohlední skutečně vynaložené náklady na dopravu na místo uložení
VV |  |  |  | "Obvod přes 0,9 m "4 = 4,000 [A]
TS |  |  |  | Položka zahrnuje: - poražení stromu a osekání větví - spálení větví na hromadách nebo štěpkování - dopravu a uložení kmenů, případné další práce s nimi dle pokynů zadávací dokumentace - vytrhání nebo vykopání pařezů - veškeré zemní práce spojené s odstraněním pařezů - dopravu a uložení pařezů, případně další práce s nimi dle pokynů zadávací dokumentace - zásyp jam po pařezech Položka nezahrnuje: - x Způsob měření: - kácení stromů se měří v [ks] poražených stromů (průměr stromů se měří ve výšce 1,3m nad terénem)
P | 4 | 113328 |  | ODSTRANĚNÍ PODKLADŮ ZPEVNĚNÝCH PLOCH Z KAMENIVA NESTMEL, ODVOZ DO 20KM | M3 | 1480.199 | 0 | 0 |  | 0 | 3
PP |  |  |  | Odstranění stávajících nestmelených vrstev (ŠD a ŠP) dle jádrových vrtů. Uvažováno celoplošné odstranění. vč. uložení na skládku. Provedení dle skutečnosti, čerpáno se souhlasem TDI. odměřeno z výkresu Situace D.1.1.2.2 Zhotovitel v ceně zohlední skutečně vynaložené náklady na dopravu na místo uložení
VV |  |  |  | "dle zaměření stávajícího stavu a diagnostického průzkumu " "Komunikace km 1,243 00 – 1,500 00 "(6,46 * 257)*0,26 = 431,657 [B] "Komunikace km 1,500 00 – 1,800 00 "(6,28 * 300) *0,22 = 414,480 [C] "Komunikace km 1,800 00 – 2,040 00 "(6,38 * 240,0) *0,26 = 398,112 [D] "odstranění krajnice tl.150 mm "1573*1*0,15 = 235,950 [E] "Celkové množství "1480.199000 = 1480,199 [F]
TS |  |  |  | Položka zahrnuje: - veškerou manipulaci s vybouranou sutí a s vybouranými hmotami vč. uložení na skládku. Položka nezahrnuje: - poplatek za skládku, který se vykazuje v položce 0141** (s výjimkou malého množství bouraného materiálu, kde je možné poplatek zahrnout do jednotkové ceny bourání – tento fakt musí být uveden v doplňujícím textu k položce).
P | 5 | 11372 | a | FRÉZOVÁNÍ ZPEVNĚNÝCH PLOCH ASFALTOVÝCH | M3 | 852.49 | 0 | 0 |  | 0 | 3
PP |  |  |  | Celoplošné frézování stávajícího krytu vozovky vč. zazubení stávajících vrstev v místě napojení. Frézink v majetku zhotovitele. Není nebezpečným odpadem. odměřeno z výkresu Situace D.1.1.2.2
VV |  |  |  | "dle zaměření stávajícího stavu a diagnostického průzkumu " "Komunikace km 1,243 00 – 1,500 00 "(6,46 * 257) *0,19 = 315,442 [B] "Komunikace km 1,500 00 – 1,800 00 "(6,28 * 300) *0,09 = 169,560 [C] "Komunikace km 1,800 00 – 2,040 00 "(6,38 * 240,0) *(0,1+0,05+0,025+0,065) = 367,488 [D] "Celkové množství "852.490000 = 852,490 [E]
TS |  |  |  | Položka zahrnuje: - veškerou manipulaci s vybouranou sutí a s vybouranými hmotami vč. uložení na skládku. Položka nezahrnuje: - poplatek za skládku, který se vykazuje v položce 0141** (s výjimkou malého množství bouraného materiálu, kde je možné poplatek zahrnout do jednotkové ceny bourání – tento fakt musí být uveden v doplňujícím textu k položce).
P | 6 | 11372 | b | FRÉZOVÁNÍ ZPEVNĚNÝCH PLOCH ASFALTOVÝCH | M3 | 301.44 | 0 | 0 |  | 0 | 3
PP |  |  |  | Celoplošné frézování stávajícího krytu vozovky vč. zazubení stávajících vrstev v místě napojení. Odvoz frézingu na skládku. Frézing nebezpečným odpadem. odměřeno z výkresu Situace D.1.1.2.2
VV |  |  |  | "dle zaměření stávajícího stavu a diagnostického průzkumu " "Komunikace km 1,500 00 – 1,800 00 "(6,28 * 300)*(0,075+0,045+0,04) = 301,440 [B]
TS |  |  |  | Položka zahrnuje: - veškerou manipulaci s vybouranou sutí a s vybouranými hmotami vč. uložení na skládku. Položka nezahrnuje: - poplatek za skládku, který se vykazuje v položce 0141** (s výjimkou malého množství bouraného materiálu, kde je možné poplatek zahrnout do jednotkové ceny bourání – tento fakt musí být uveden v doplňujícím textu k položce).
P | 7 | 113764 |  | FRÉZOVÁNÍ DRÁŽKY PRŮŘEZU DO 400MM2 V ASFALTOVÉ VOZOVCE | M | 19 | 0 | 0 |  | 0 | 3
PP |  |  |  | včetně odvozu a likvidace odměřeno z výkresu Situace D.1.1.2.2
VV |  |  |  | "Řezaná spára do asfaltu do 40 mm – prac. spára "(6,5 + 6,5 + 6) = 19,000 [A]
TS |  |  |  | Položka zahrnuje: - veškerou manipulaci s vybouranou sutí a s vybouranými hmotami vč. uložení na skládku. Položka nezahrnuje: - x
P | 8 | 123738 |  | ODKOP PRO SPOD STAVBU SILNIC A ŽELEZNIC TŘ. I, ODVOZ DO 20KM | M3 | 748.581 | 0 | 0 |  | 0 | 3
PP |  |  |  | Odkopávky pro nové konstrukční vrstvy odměřeno z výkresu Situace D.1.1.2.2 Zhotovitel v ceně zohlední skutečně vynaložené náklady na dopravu na místo uložení
VV |  |  |  | "dle zaměření stávajícího stavu a diagnostického průzkumu " "Odkopávky pro nové konstrukční vrstvy km 1,243 00 – 1,500 00, tl. 170 mm 6,46 * 257 * 0,17 = 282,237 m3 km 1,500 00 – 1,800 00, tl. 150 mm 6,28 * 300 * 0,15 = 282,60 m3 km 1,800 00 – 2,040 00, tl. 120 mm 6,38 * 240,0 * 0,12 = 183,744 m3 "748,581 = 748,581 [B]
TS |  |  |  | Položka zahrnuje: - vodorovnou a svislou dopravu, přemístění, přeložení, manipulace s výkopkem - kompletní provedení vykopávky nezapažené i zapažené - ošetření výkopiště po celou dobu práce v něm vč. klimatických opatření - ztížení vykopávek v blízkosti podzemního vedení, konstrukcí a objektů vč. jejich dočasného zajištění - ztížení pod vodou, v okolí výbušnin, ve stísněných prostorech a pod. - příplatek za lepivost - těžení po vrstvách, pásech a po jiných nutných částech (figurách) - čerpání vody vč. čerpacích jímek, potrubí a pohotovostní čerpací soupravy (viz ustanovení k pol. 1151,2) - potřebné snížení hladiny podzemní vody - těžení a rozpojování jednotlivých balvanů - vytahování a nošení výkopku - svahování a přesvah. svahů do konečného tvaru, výměna hornin v podloží a v pláni znehodnocené klimatickými vlivy - ruční vykopávky, odstranění kořenů a napadávek - pažení, vzepření a rozepření vč. přepažování (vyjma pažení záporového a štětových stěn) - úpravu, ochranu a očištění dna, základové spáry, stěn a svahů - zhutnění podloží, případně i svahů vč. svahování - zřízení stupňů v podloží a lavic na svazích, není-li pro tyto práce zřízena samostatná položka - udržování výkopiště a jeho ochrana proti vodě - odvedení nebo obvedení vody v okolí výkopiště a ve výkopišti - třídění výkopku - veškeré pomocné konstrukce umožňující provedení vykopávky (příjezdy, sjezdy, nájezdy, lešení, podpěr. konstr., přemostění, zpevněné plochy, zakrytí a pod.) Položka nezahrnuje: - uložení zeminy (na skládku, do násypu) ani poplatky za skládku, vykazují se v položce č.0141**
P | 9 | 12573 |  | VYKOPÁVKY ZE ZEMNÍKŮ A SKLÁDEK TŘ. I | M3 | 231.435 | 0 | 0 |  | 0 | 3
PP |  |  |  | Natěžení zeminy z meziskládky a ze zemníku pro uložení do nově ohumusovávaných ploch. odměřeno z výkresu Situace D.1.1.2.2
VV |  |  |  | "pol. 18230 "231,435 = 231,435 [A]
TS |  |  |  | Položka zahrnuje: - vodorovnou a svislou dopravu, přemístění, přeložení, manipulace s výkopkem - kompletní provedení vykopávky nezapažené i zapažené - ošetření výkopiště po celou dobu práce v něm vč. klimatických opatření - ztížení vykopávek v blízkosti podzemního vedení, konstrukcí a objektů vč. jejich dočasného zajištění - ztížení pod vodou, v okolí výbušnin, ve stísněných prostorech a pod. - příplatek za lepivost - těžení po vrstvách, pásech a po jiných nutných částech (figurách) - čerpání vody vč. čerpacích jímek, potrubí a pohotovostní čerpací soupravy (viz ustanovení k pol. 1151,2) - potřebné snížení hladiny podzemní vody - těžení a rozpojování jednotlivých balvanů - vytahování a nošení výkopku - ruční vykopávky, odstranění kořenů a napadávek - pažení, vzepření a rozepření vč. přepažování (vyjma pažení záporového a štětových stěn) - úpravu, ochranu a očištění dna, základové spáry, stěn a svahů - udržování výkopiště a jeho ochrana proti vodě - odvedení nebo obvedení vody v okolí výkopiště a ve výkopišti - třídění výkopku - veškeré pomocné konstrukce umožňující provedení vykopávky (příjezdy, sjezdy, nájezdy, lešení, podpěr. konstr., přemostění, zpevněné plochy, zakrytí a pod.) Položka nezahrnuje: - práce spojené s otvírkou zemníku
P | 10 | 12922 |  | ČIŠTĚNÍ KRAJNIC OD NÁNOSU TL. DO 100MM | M2 | 1573 | 0 | 0 |  | 0 | 3
PP |  |  |  | odměřeno z výkresu Situace D.1.1.2.2
VV |  |  |  | "dle zaměření stávajícího stavu " "odstranění nánosů z krajnice tl.100 mm "1573*1 = 1573,000 [B]
TS |  |  |  | Položka zahrnuje: - vodorovnou a svislou dopravu, přemístění, přeložení, manipulace s materiálem a uložení na skládku. Položka nezahrnuje: - poplatek za skládku, který se vykazuje v položce 0141** (s výjimkou malého množství materiálu, kde je možné poplatek zahrnout do jednotkové ceny položky – tento fakt musí být uveden v doplňujícím textu k položce)
P | 11 | 12932 |  | ČIŠTĚNÍ PŘÍKOPŮ OD NÁNOSU DO 0,5M3/M | M | 1441 | 0 | 0 |  | 0 | 3
PP |  |  |  | REPROFILACE PŘÍKOPŮ RYPADLEM, OBJEM NÁNOSŮ DO 0,3 m3/m odměřeno z výkresu Situace D.1.1.2.2
VV |  |  |  | (53 + 80 + 144 + 67 + 422 + 265 + 410) = 1441,000 [A]
TS |  |  |  | Položka zahrnuje: - vodorovnou a svislou dopravu, přemístění, přeložení, manipulace s materiálem a uložení na skládku. Položka nezahrnuje: - poplatek za skládku, který se vykazuje v položce 0141** (s výjimkou malého množství materiálu, kde je možné poplatek zahrnout do jednotkové ceny položky – tento fakt musí být uveden v doplňujícím textu k položce)
P | 12 | 132738 |  | HLOUBENÍ RÝH ŠÍŘ DO 2M PAŽ I NEPAŽ TŘ. I, ODVOZ DO 20KM | M3 | 11.16 | 0 | 0 |  | 0 | 3
PP |  |  |  | Vyhloubení rýhy pro obrubu Odstranění zeminy dle jádrových vrtů - uložení na skládku. Zhotovitel zohlední možnost využití materiálu na stavbě odměřeno z výkresu Situace D.1.1.2.2 Zhotovitel v ceně zohlední skutečně vynaložené náklady na dopravu na místo uložení
VV |  |  |  | "Vyhloubení rýhy pro obrubu "(6 + 6 + 6 + 6 + 6) * 0,5 * 0,4 = 6,000 [A] "Výkop - VSAKOVACÍ PŘÍKOP S DRENÁŽÍ "(0,3 * 0,4 * 43) = 5,160 [B] "Celkové množství "11.160000 = 11,160 [C]
TS |  |  |  | Položka zahrnuje: - vodorovnou a svislou dopravu, přemístění, přeložení, manipulace s výkopkem - kompletní provedení vykopávky nezapažené i zapažené - ošetření výkopiště po celou dobu práce v něm vč. klimatických opatření - ztížení vykopávek v blízkosti podzemního vedení, konstrukcí a objektů vč. jejich dočasného zajištění - ztížení pod vodou, v okolí výbušnin, ve stísněných prostorech a pod. - příplatek za lepivost - těžení po vrstvách, pásech a po jiných nutných částech (figurách) - čerpání vody vč. čerpacích jímek, potrubí a pohotovostní čerpací soupravy (viz ustanovení k pol. 1151,2) - potřebné snížení hladiny podzemní vody - těžení a rozpojování jednotlivých balvanů - vytahování a nošení výkopku - svahování a přesvah. svahů do konečného tvaru, výměna hornin v podloží a v pláni znehodnocené klimatickými vlivy - ruční vykopávky, odstranění kořenů a napadávek - pažení, vzepření a rozepření vč. přepažování (vyjma pažení záporového a štětových stěn) - úpravu, ochranu a očištění dna, základové spáry, stěn a svahů - odvedení nebo obvedení vody v okolí výkopiště a ve výkopišti - třídění výkopku - veškeré pomocné konstrukce umožňující provedení vykopávky (příjezdy, sjezdy, nájezdy, lešení, podpěr. konstr., přemostění, zpevněné plochy, zakrytí a pod.) Položka nezahrnuje: - uložení zeminy (na skládku, do násypu) ani poplatky za skládku, vykazují se v položce č.0141**
P | 13 | 17120 |  | ULOŽENÍ SYPANINY DO NÁSYPŮ A NA SKLÁDKY BEZ ZHUTNĚNÍ | M3 | 759.741 | 0 | 0 |  | 0 | 3
PP |  |  |  | uložení vykopané zeminy a ornice. uložení na skládku nebo deponii odměřeno z výkresu Situace D.1.1.2.2
VV |  |  |  | "pol. 13273 "11,16 = 11,160 [A] "pol. 12373 "748,581 = 748,581 [B] "Celkové množství "759.741000 = 759,741 [C]
TS |  |  |  | Položka zahrnuje: - kompletní provedení zemní konstrukce do předepsaného tvaru - ošetření úložiště po celou dobu práce v něm vč. klimatických opatření - ztížení v okolí vedení, konstrukcí a objektů a jejich dočasné zajištění - ztížení provádění ve ztížených podmínkách a stísněných prostorech - ztížené ukládání sypaniny pod vodu - ukládání po vrstvách a po jiných nutných částech (figurách) vč. dosypávek - spouštění a nošení materiálu - úprava, očištění a ochrana podloží a svahů - svahování, uzavírání povrchů svahů - udržování úložiště a jeho ochrana proti vodě - odvedení nebo obvedení vody v okolí úložiště a v úložišti - veškeré pomocné konstrukce umožňující provedení zemní konstrukce (příjezdy, sjezdy, nájezdy, lešení, podpěrné konstrukce, přemostění, zpevněné plochy, zakrytí a pod.) Položka nezahrnuje: - x
P | 14 | 17380 |  | ZEMNÍ KRAJNICE A DOSYPÁVKY Z NAKUPOVANÝCH MATERIÁLŮ | M3 | 86.402 | 0 | 0 |  | 0 | 3
PP |  |  |  | Únosný podklad pod krajnice – nezámrzný materiál, zhutněno - prům. tl.100 mm odměřeno z výkresu Situace D.1.1.2.2
VV |  |  |  | (797 + 797 - 6 -6 - 6 - 6 - 6 -21,1) * 0,56 * 0,1 = 86,402 [A]
TS |  |  |  | Položka zahrnuje: - kompletní provedení zemní konstrukce včetně nákupu a dopravy materiálu dle zadávací dokumentace - úprava ukládaného materiálu vlhčením, tříděním, promícháním nebo vysoušením, příp. jiné úpravy za účelem zlepšení jeho mech. vlastností - hutnění i různé míry hutnění - ošetření úložiště po celou dobu práce v něm vč. klimatických opatření - ztížení v okolí vedení, konstrukcí a objektů a jejich dočasné zajištění - ztížení provádění vč. hutnění ve ztížených podmínkách a stísněných prostorech - ztížené ukládání sypaniny pod vodu - ukládání po vrstvách a po jiných nutných částech (figurách) vč. dosypávek - spouštění a nošení materiálu - výměna částí zemní konstrukce znehodnocené klimatickými vlivy - svahování, hutnění a uzavírání povrchů svahů - udržování úložiště a jeho ochrana proti vodě - odvedení nebo obvedení vody v okolí úložiště a v úložišti - veškeré pomocné konstrukce umožňující provedení zemní konstrukce (příjezdy, sjezdy, nájezdy, lešení, podpěrné konstrukce, přemostění, zpevněné plochy, zakrytí a pod.) Položka nezahrnuje: - x
P | 15 | 17481 |  | ZÁSYP JAM A RÝH Z NAKUPOVANÝCH MATERIÁLŮ | M3 | 18.576 | 0 | 0 |  | 0 | 3
PP |  |  |  | vsakovací jáma - filtrační vrstva kameniva tl. 0,15 m, fr.8-16 vsakovací jáma - HDK tl. 1,35 m, fr.32-63 odměřeno z výkresu Situace D.1.1.2.2
VV |  |  |  | "dle zaměření stávajícího stavu a diagnostického průzkumu " "filtrační vrstva kameniva tl. 0,15 m, fr.8-16 "(1,0 * 0,15) * 43 = 6,450 [B] "HDK tl. 1,35 m, fr.32-63 "(0,60 * 0,47 * 43) = 12,126 [C] "Celkové množství "18.576000 = 18,576 [D]
TS |  |  |  | Položka zahrnuje: - kompletní provedení zemní konstrukce včetně nákupu a dopravy materiálu dle zadávací dokumentace - úprava ukládaného materiálu vlhčením, tříděním, promícháním nebo vysoušením, příp. jiné úpravy za účelem zlepšení jeho mech. vlastností - hutnění i různé míry hutnění - ošetření úložiště po celou dobu práce v něm vč. klimatických opatření - ztížení v okolí vedení, konstrukcí a objektů a jejich dočasné zajištění - ztížení provádění vč. hutnění ve ztížených podmínkách a stísněných prostorech - ztížené ukládání sypaniny pod vodu - ukládání po vrstvách a po jiných nutných částech (figurách) vč. dosypávek - spouštění a nošení materiálu - výměna částí zemní konstrukce znehodnocené klimatickými vlivy - udržování úložiště a jeho ochrana proti vodě - odvedení nebo obvedení vody v okolí úložiště a v úložišti - veškeré pomocné konstrukce umožňující provedení zemní konstrukce (příjezdy, sjezdy, nájezdy, lešení, podpěrné konstrukce, přemostění, zpevněné plochy, zakrytí a pod.) Položka nezahrnuje: - x
P | 16 | 17581 |  | OBSYP POTRUBÍ A OBJEKTŮ Z NAKUPOVANÝCH MATERIÁLŮ | M3 | 3.436 | 0 | 0 |  | 0 | 3
PP |  |  |  | frakce 0-16 mm, vč. ztratného a zhutnění. Hutněný obsyp potrubí (300 mm nad vršek potrubí) odměřeno z výkresu Situace D.1.1.2.2
VV |  |  |  | "Obsyp dren. trubky fr.8/16 tl. 0,10 m "4,3- (0,08 * 0,08 * 3,14 * 43) = 3,436 [A]
TS |  |  |  | Položka zahrnuje: - kompletní provedení zemní konstrukce včetně nákupu a dopravy materiálu dle zadávací dokumentace - úprava ukládaného materiálu vlhčením, tříděním, promícháním nebo vysoušením, příp. jiné úpravy za účelem zlepšení jeho mech. vlastností - hutnění i různé míry hutnění - ošetření úložiště po celou dobu práce v něm vč. klimatických opatření - ztížení v okolí vedení, konstrukcí a objektů a jejich dočasné zajištění - ztížení provádění vč. hutnění ve ztížených podmínkách a stísněných prostorech - ztížené ukládání sypaniny pod vodu - ukládání po vrstvách a po jiných nutných částech (figurách) vč. dosypávek - spouštění a nošení materiálu - výměna částí zemní konstrukce znehodnocené klimatickými vlivy - ruční hutnění a výplň jam a prohlubní v podloží - úprava, očištění, ochrana a zhutnění podloží - svahování, hutnění a uzavírání povrchů svahů - zřízení lavic na svazích - udržování úložiště a jeho ochrana proti vodě - odvedení nebo obvedení vody v okolí úložiště a v úložišti - veškeré pomocné konstrukce umožňující provedení zemní konstrukce (příjezdy, sjezdy, nájezdy, lešení, podpěrné konstrukce, přemostění, zpevněné plochy, zakrytí a pod.) Položka nezahrnuje: - x Způsob měření: - zemina vytlačená potrubím o DN 180mm se od kubatury obsypů neodečítá
P | 17 | 18110 |  | ÚPRAVA PLÁNĚ SE ZHUTNĚNÍM V HORNINĚ TŘ. I | M2 | 6549.576 | 0 | 0 |  | 0 | 3
PP |  |  |  | úprava zemní pláně zhutněním odměřeno z výkresu Situace D.1.1.2.2
VV |  |  |  | "plocha pláně komunikace (odečteno z AutoCADU) "6376 = 6376,000 [A] "pod krajnicí "173,576 = 173,576 [B] "Celkové množství "6549.576000 = 6549,576 [C]
TS |  |  |  | Položka zahrnuje: - úpravu pláně včetně vyrovnání výškových rozdílů. Míru zhutnění určuje projekt. Položka nezahrnuje: - x
P | 18 | 18230 |  | ROZPROSTŘENÍ ORNICE V ROVINĚ | M3 | 231.435 | 0 | 0 |  | 0 | 3
PP |  |  |  | Rozprostření ornice v tl. 150 mm odměřeno z výkresu Situace D.1.1.2.2
VV |  |  |  | "v ploše (odečteno z AutoCadu) "(797 + 797- 6- 6 -6 -6 -6 -21,1) * 1 = 1542,900 [A] "Mezisoučet "A = 1542,900 [B] "tl. vrstvy "B*0,15 = 231,435 [C]
TS |  |  |  | Položka zahrnuje: - nutné přemístění ornice z dočasných skládek vzdálených do 50m - rozprostření ornice v předepsané tloušťce v rovině a ve svahu do 1:5
P | 19 | 18242 |  | ZALOŽENÍ TRÁVNÍKU HYDROOSEVEM NA ORNICI | M2 | 1542.9 | 0 | 0 |  | 0 | 3
PP |  |  |  | Založení trávníku semenem z nízkorostoucích travin. odměřeno z výkresu Situace D.1.1.2.2
VV |  |  |  | "v ploše (odečteno z AutoCadu) "(797 + 797- 6- 6 -6 -6 -6 -21,1) * 1 = 1542,900 [A]
TS |  |  |  | Položka zahrnuje: - dodání předepsané travní směsi, hydroosev na ornici, zalévání, první pokosení, to vše bez ohledu na sklon terénu Položka nezahrnuje: - x
P | 20 | 18247 |  | OŠETŘOVÁNÍ TRÁVNÍKU | M2 | 1542.9 | 0 | 0 |  | 0 | 3
PP |  |  |  | v prostoru nově ohumusovávaných ploch odměřeno z výkresu Situace D.1.1.2.2
VV |  |  |  | "v ploše (odečteno z AutoCadu) "(797 + 797- 6- 6 -6 -6 -6 -21,1) * 1 = 1542,900 [A]
TS |  |  |  | Položka zahrnuje: - pokosení se shrabáním, naložení shrabků na dopravní prostředek, s odvozem a se složením, to vše bez ohledu na sklon terénu - nutné zalití a hnojení Položka nezahrnuje: - x
SD |  | 2 |  | Základy |  |  |  | 0
P | 21 | 21461C |  | SEPARAČNÍ GEOTEXTILIE DO 300G/M2 | M2 | 172 | 0 | 0 |  | 0 | 3
PP |  |  |  | separační geotextílie pro trativod CBR > 3kN, dle TP 97 - čerpáno se souhlasem TDI a VSAKOVACÍ PŘÍKOP S DRENÁŽÍ - Separační geotextílie odměřeno z výkresu Situace D.1.1.2.2
VV |  |  |  | "VSAKOVACÍ PŘÍKOP S DRENÁŽÍ - Separační geotextílie "3*43 = 129,000 [A] "VSAKOVACÍ PŘÍKOP S DRENÁŽÍ - Vodoprpopustná a separační geotextílie "1*43 = 43,000 [B] "Celkové množství "172.000000 = 172,000 [C]
TS |  |  |  | Položka zahrnuje: - dodávku předepsané geotextilie - úpravu, očištění a ochranu podkladu - přichycení k podkladu, případně zatížení - úpravy spojů a zajištění okrajů - úpravy pro odvodnění - nutné přesahy (nezapočítávají se do výměry) - mimostaveništní a vnitrostaveništní dopravu Položka nezahrnuje: - x
P | 22 | 215663 |  | ÚPRAVA PODLOŽÍ HYDRAULICKÝMI POJIVY DO 2% HL DO 0,5M | M2 | 6376 | 0 | 0 |  | 0 | 3
PP |  |  |  | odměřeno z výkresu Situace D.1.1.2.2
VV |  |  |  | "Sanace zemní pláně komunikace km 1,243 – 2,040 Sanace vozovky – předsušení 2 % + následně zpevnění 4 % (např. GEOSOL C 50) "(797) * 8 = 6376,000 [A]
TS |  |  |  | Položka zahrnuje: - zafrézování předepsaného množství hydraulického pojiva do podloží do hloubky do 0,5m - zhutnění - druh hydraulického pojiva stanoví zadávací dokumentace Položka nezahrnuje: - x
P | 23 | 215669 |  | ÚPRAVA PODLOŽÍ HYDRAULICKÝMI POJIVY HL DO 0,5M - PŘÍPLATEK ZA DALŠÍCH 0,5% | M2 | 25504 | 0 | 0 |  | 0 | 3
PP |  |  |  | odměřeno z výkresu Situace D.1.1.2.2
VV |  |  |  | "následně zpevnění 4 % (např. GEOSOL C 50) "(797) * 8 *4 = 25504,000 [A]
TS |  |  |  | Položka zahrnuje: - příplatek za 0,5% dalšího (i započatého) množství hydraulického pojiva přes 2% - druh hydraulického pojiva stanoví zadávací dokumentace Položka nezahrnuje:- x
SD |  | 4 |  | Vodorovné konstrukce |  |  |  | 0
P | 24 | 45152 |  | PODKLADNÍ A VÝPLŇOVÉ VRSTVY Z KAMENIVA DRCENÉHO | M3 | 2.7 | 0 | 0 |  | 0 | 3
PP |  |  |  | odměřeno z výkresu Situace D.1.1.2.2 frakce 0/32
VV |  |  |  | "pod lože obruby "36*0,5*0,15 = 2,700 [A]
TS |  |  |  | Položka zahrnuje: - dodávku předepsaného kameniva - mimostaveništní a vnitrostaveništní dopravu a jeho uložení - není-li v zadávací dokumentaci uvedeno jinak, jedná se o nakupovaný materiál Položka nezahrnuje: - x
SD |  | 5 |  | Komunikace |  |  |  | 0
P | 25 | 56314 |  | VOZOVKOVÉ VRSTVY Z MECHANICKY ZPEVNĚNÉHO KAMENIVA TL. DO 200MM | M2 | 5893.91 | 0 | 0 |  | 0 | 3
PP |  |  |  | odměřeno z výkresu Situace D.1.1.2.2
VV |  |  |  | (6,04 * 797) = 4813,880 [A] "délka krajnice "0,7 * (1542,9) = 1080,030 [B] "Celkové množství "5893.910000 = 5893,910 [C]
TS |  |  |  | Položka zahrnuje: - dodání kameniva předepsané kvality a zrnitosti - rozprostření a zhutnění vrstvy v předepsané tloušťce - zřízení vrstvy bez rozlišení šířky, pokládání vrstvy po etapách Položka nezahrnuje: - postřiky, nátěry
P | 26 | 56335 |  | VOZOVKOVÉ VRSTVY ZE ŠTĚRKODRTI TL. DO 250MM | M2 | 6356.78 | 0 | 0 |  | 0 | 3
PP |  |  |  | odměřeno z výkresu Situace D.1.1.2.2 fr. 0/63
VV |  |  |  | (6,04 * 797) = 4813,880 [A] "délka krajnice "1,0 * (1542,9) = 1542,900 [B] "Celkové množství "6356.780000 = 6356,780 [C]
TS |  |  |  | Položka zahrnuje: - dodání kameniva předepsané kvality a zrnitosti - rozprostření a zhutnění vrstvy v předepsané tloušťce - zřízení vrstvy bez rozlišení šířky, pokládání vrstvy po etapách Položka nezahrnuje: - postřiky, nátěry
P | 27 | 56963 |  | ZPEVNĚNÍ KRAJNIC Z RECYKLOVANÉHO MATERIÁLU TL DO 150MM | M2 | 1157.175 | 0 | 0 |  | 0 | 3
PP |  |  |  | R-materiál (frézing) RA 0/32 na nezpevněné krajnice nebo nezpevněné sjezdy. Položka nezahrnuje nákup nového materiálu. Bude použit materiál, který vznikl při frézování. odměřeno z výkresu Situace D.1.1.2.2
VV |  |  |  | "krajnice z frezinku tl.150 mm – získaného na této stavbě "(797+797-6-6-6-6-6-21,1)*0,75 = 1157,175 [A]
TS |  |  |  | Položka zahrnuje: - dodání recyklátu předepsané kvality a zrnitosti - očištění podkladu - uložení recyklátu dle předepsaného technologického předpisu, zhutnění vrstvy v předepsané tloušťce - zřízení vrstvy bez rozlišení šířky, pokládání vrstvy po etapách, Položka nezahrnuje: - postřiky, nátěry
P | 28 | 572123 |  | INFILTRAČNÍ POSTŘIK Z EMULZE DO 1,0KG/M2 | M2 | 5893.91 | 0 | 0 |  | 0 | 3
PP |  |  |  | Infiltrační postřik mod. katioaktivní emulzí C60 BP3, po vyštěpení 1,00 kg/m2. Pod ACP odměřeno z výkresu Situace D.1.1.2.2
VV |  |  |  | "pod ACP "5893,91 = 5893,910 [A]
TS |  |  |  | Položka zahrnuje: - dodání všech předepsaných materiálů pro postřiky v předepsaném množství - provedení dle předepsaného technologického předpisu - zřízení vrstvy bez rozlišení šířky, pokládání vrstvy po etapách - úpravu napojení, ukončení Položka nezahrnuje: - x
P | 29 | 572213 |  | SPOJOVACÍ POSTŘIK Z EMULZE DO 0,5KG/M2 | M2 | 10028.914 | 0 | 0 |  | 0 | 3
PP |  |  |  | Spojovací postřik mod. katioaktivní emulzí C60 BP3, po vyštěpení 0,30 kg/m2. Pod ACO a ACL odměřeno z výkresu Situace D.1.1.2.2
VV |  |  |  | "pod ACO "4937,312 = 4937,312 [A] "pod ACL "5091,602 = 5091,602 [B] "Celkové množství "10028.914000 = 10028,914 [C]
TS |  |  |  | Položka zahrnuje: - dodání všech předepsaných materiálů pro postřiky v předepsaném množství - provedení dle předepsaného technologického předpisu - zřízení vrstvy bez rozlišení šířky, pokládání vrstvy po etapách - úpravu napojení, ukončení Položka nezahrnuje: - x
P | 30 | 574A34 |  | ASFALTOVÝ BETON PRO OBRUSNÉ VRSTVY ACO 11+ TL. 40MM | M2 | 4813.88 | 0 | 0 |  | 0 | 3
PP |  |  |  | Obrusná vrstva: ACO 11+ 50/70; 40 mm dle ČSN EN 13108-1 V celém řešeném úseku + napojení na stávající stav odměřeno z výkresu Situace D.1.1.2.2
VV |  |  |  | "Komunikace km 1,243 – 2,040 "(6,04 * 797) = 4813,880 [A]
TS |  |  |  | Položka zahrnuje: - dodání směsi v požadované kvalitě - očištění podkladu - uložení směsi dle předepsaného technologického předpisu, zhutnění vrstvy v předepsané tloušťce - zřízení vrstvy bez rozlišení šířky, pokládání vrstvy po etapách, včetně pracovních spar a spojů - úpravu napojení, ukončení podél obrubníků, dilatačních zařízení, odvodňovacích proužků, odvodňovačů, vpustí, šachet a pod. Položka nezahrnuje: - postřiky, nátěry - těsnění podél obrubníků, dilatačních zařízení, odvodňovacích proužků, odvodňovačů, vpustí, šachet a pod.
P | 31 | 574C56 |  | ASFALTOVÝ BETON PRO LOŽNÍ VRSTVY ACL 16+, 16S TL. 60MM | M2 | 4937.312 | 0 | 0 |  | 0 | 3
PP |  |  |  | Asfalt. Bet. pro ložní vrstvy ACL 16+ s asfalt. Pojivem 50/70, TL.60 mm odměřeno z výkresu Situace D.1.1.2.2
VV |  |  |  | "Asfalt. Bet. pro ložní vrstvy ACL 16+ s asfalt. Pojivem 50/70, TL.60 mm Komunikace km 1,243 – 2,040 "(6,04 * 797) = 4813,880 [A] "délka krajnice "0,08 * (1542,9) = 123,432 [B] "Celkové množství "4937.312000 = 4937,312 [C]
TS |  |  |  | Položka zahrnuje: - dodání směsi v požadované kvalitě - očištění podkladu - uložení směsi dle předepsaného technologického předpisu, zhutnění vrstvy v předepsané tloušťce - zřízení vrstvy bez rozlišení šířky, pokládání vrstvy po etapách, včetně pracovních spar a spojů - úpravu napojení, ukončení podél obrubníků, dilatačních zařízení, odvodňovacích proužků, odvodňovačů, vpustí, šachet a pod. Položka nezahrnuje: - postřiky, nátěry - těsnění podél obrubníků, dilatačních zařízení, odvodňovacích proužků, odvodňovačů, vpustí, šachet a pod.
P | 32 | 574E68 |  | ASFALTOVÝ BETON PRO PODKLADNÍ VRSTVY ACP 22+, 22S TL. 70MM | M2 | 5091.602 | 0 | 0 |  | 0 | 3
PP |  |  |  | Asfalt. Bet. pro podkladní vrstvy ACP 22+ s asfalt. Pojivem 50/70, TL.70 mm odměřeno z výkresu Situace D.1.1.2.2
VV |  |  |  | "Asfalt. Bet. pro podkladní vrstvy ACP 22+ s asfalt. Pojivem 50/70, TL.70 mm Komunikace km 1,243 – 2,040 "(6,04 * 797) = 4813,880 [A] "délka krajnice "0,18 * (1542,9) = 277,722 [B] "Celkové množství "5091.602000 = 5091,602 [C]
TS |  |  |  | Položka zahrnuje: - dodání směsi v požadované kvalitě - očištění podkladu - uložení směsi dle předepsaného technologického předpisu, zhutnění vrstvy v předepsané tloušťce - zřízení vrstvy bez rozlišení šířky, pokládání vrstvy po etapách, včetně pracovních spar a spojů - úpravu napojení, ukončení podél obrubníků, dilatačních zařízení, odvodňovacích proužků, odvodňovačů, vpustí, šachet a pod. Položka nezahrnuje: - postřiky, nátěry - těsnění podél obrubníků, dilatačních zařízení, odvodňovacích proužků, odvodňovačů, vpustí, šachet a pod.
SD |  | 8 |  | Potrubí |  |  |  | 0
P | 33 | 87534 |  | POTRUBÍ DREN Z TRUB PLAST DN DO 200MM | M | 43 | 0 | 0 |  | 0 | 3
PP |  |  |  | VSAKOVACÍ PŘÍKOP S DRENÁŽÍ Drenážní plastové potrubí DN 160 Kompletní položka pro provedení trativodu - potrubí DN 160 min. SN 8 celoperforované, obsyp ŠD 8/16 v tl. 0,1 a filtrační vrstva kameniva tl. 0,15 m, fr.8-16 odměřeno z výkresu Situace D.1.1.2.2
VV |  |  |  | "délka trativodu (odečteno z AutoCadu) "43 = 43,000 [A]
TS |  |  |  | Položka zahrnuje: - výrobní dokumentaci (včetně technologického předpisu) - dodání veškerého trubního a pomocného materiálu (trouby, trubky, tvarovky, spojovací a těsnící materiál a pod.), podpěrných, závěsných a upevňovacích prvků, včetně potřebných úprav - úprava a příprava podkladu a podpěr, očištění a ošetření podkladu a podpěr - zřízení plně funkčního potrubí, kompletní soustavy, podle příslušného technologického předpisu (bez ohledu na sklon) - zřízení potrubí i jednotlivých částí po etapách, včetně pracovních spar a spojů, pracovního zaslepení konců a pod. - úprava prostupů, průchodů šachtami a komorami, okolí podpěr a vyústění, zaústění, napojení, vyvedení a upevnění odpad. výustí - ochrana potrubí nátěrem (vč. úpravy povrchu), případně izolací, nejsou-li tyto práce předmětem jiné položky - úprava, očištění a ošetření prostoru kolem potrubí - položky platí pro práce prováděné v prostoru zapaženém i nezapaženém a i v kolektorech, chráničkách - položky zahrnují i práce spojené s nutnými obtoky, převáděním a čerpáním vody Položka nezahrnuje: - x
SD |  | 9 |  | Ostatní konstrukce a práce |  |  |  | 0
P | 34 | 91225 |  | SMĚROVÉ SLOUPKY KOVOVÉ VČET ODRAZ PÁSKU | KUS | 43 | 0 | 0 |  | 0 | 3
PP |  |  |  | 43 * Z11 a,b – Směrové sloupky (bílé) odměřeno z výkresu Situace D.1.1.2.2
VV |  |  |  | 43 = 43,000 [A]
TS |  |  |  | Položka zahrnuje: - dodání a osazení sloupku včetně nutných zemních prací - vnitrostaveništní a mimostaveništní doprava - odrazky plastové nebo z retroreflexní fólie Položka nezahrnuje: - x
P | 35 | 91228 |  | SMĚROVÉ SLOUPKY Z PLAST HMOT VČETNĚ ODRAZNÉHO PÁSKU | KUS | 2 | 0 | 0 |  | 0 | 3
PP |  |  |  | 2 * Z11 g – Směrové sloupky (červené) odměřeno z výkresu Situace D.1.1.2.2
VV |  |  |  | "2 * Z 11g – Směrové sloupky (červené) "2 = 2,000 [A]
TS |  |  |  | Položka zahrnuje: - dodání a osazení sloupku včetně nutných zemních prací - vnitrostaveništní a mimostaveništní doprava - odrazky plastové nebo z retroreflexní fólie Položka nezahrnuje: - x
P | 36 | 912283 |  | SMĚROVÉ SLOUPKY Z PLAST HMOT - DEMONTÁŽ A ODVOZ | KUS | 16 | 0 | 0 |  | 0 | 3
PP |  |  |  | odměřeno z výkresu Situace D.1.1.2.2
VV |  |  |  | "Odstranění bílých směrových sloupků "16 = 16,000 [A]
TS |  |  |  | Položka zahrnuje: - demontáž stávajícího sloupku - jeho odvoz do skladu nebo na skládku Položka nezahrnuje: - x
P | 37 | 914131 |  | DOPRAVNÍ ZNAČKY ZÁKLADNÍ VELIKOSTI OCELOVÉ FÓLIE TŘ 2 - DODÁVKA A MONTÁŽ | KUS | 7 | 0 | 0 |  | 0 | 3
PP |  |  |  | nové SDZ SVISLÉ DOPRAVNÍ ZNAČENÍ značky (reflexní) základní velikost 2* A 29 + A 31a – Železniční přejezd se závorami + Návěstní deska 240 m 1* A 11 + E 3a – Pozor, přechod pro chodce na retrorexlexním žlutozeleném podkladu + Vzdálenost „150 m“ 1* A 1b– Zatáčka vlevo odměřeno z výkresu Situace D.1.1.2.2
VV |  |  |  | 7 = 7,000 [A]
TS |  |  |  | Položka zahrnuje: - dodávku a montáž značek v požadovaném provedení Položka nezahrnuje: - x
P | 38 | 914133 |  | DOPRAVNÍ ZNAČKY ZÁKLADNÍ VELIKOSTI OCELOVÉ FÓLIE TŘ 2 - DEMONTÁŽ | KUS | 6 | 0 | 0 |  | 0 | 3
PP |  |  |  | odstranění stávající SDZ - včetně odvozu, zůstává zhotoviteli odměřeno z výkresu Situace D.1.1.2.2
VV |  |  |  | "dle situace stávajícího stavu " "k odstranění "6 = 6,000 [B]
TS |  |  |  | Položka zahrnuje: - odstranění, demontáž a odklizení materiálu s odvozem na předepsané místo Položka nezahrnuje: - x
P | 39 | 914913 |  | SLOUPKY A STOJKY DZ Z OCEL TRUBEK ZABETON DEMONTÁŽ | KUS | 4 | 0 | 0 |  | 0 | 3
PP |  |  |  | odměřeno z výkresu Situace D.1.1.2.2 zůstává zhotoviteli
VV |  |  |  | "dle situace stávajícího stavu " "k odstranění "4 = 4,000 [B]
TS |  |  |  | Položka zahrnuje: - odstranění, demontáž a odklizení materiálu s odvozem na předepsané místo Položka nezahrnuje: - x
P | 40 | 914921 |  | SLOUPKY A STOJKY DOPRAVNÍCH ZNAČEK Z OCEL TRUBEK DO PATKY - DODÁVKA A MONTÁŽ | KUS | 4 | 0 | 0 |  | 0 | 3
PP |  |  |  | odměřeno z výkresu Situace D.1.1.2.2
VV |  |  |  | "Sloupek + patka "4 = 4,000 [A]
TS |  |  |  | Položka zahrnuje: - sloupky - upevňovací zařízení - osazení (betonová patka, zemní práce) Položka nezahrnuje: - x
P | 41 | 915111 |  | VODOROVNÉ DOPRAVNÍ ZNAČENÍ BARVOU HLADKÉ - DODÁVKA A POKLÁDKA | M2 | 318.286 | 0 | 0 |  | 0 | 3
PP |  |  |  | VDZ typ II.BÍLÁ barva s retroreflexní úpravou včetně předznačení odměřeno z výkresu Situace D.1.1.2.2
VV |  |  |  | "V1a 125 mm (bílá plná) "(219,75 + 64,4) * 0,125 = 35,519 [A] "V2b (3/1,5/0,125) (bílá přerušovaná) "456,2 * (3/4,5) * 0,125 = 38,017 [B] "V3 (3/1,5/0,125) (bílá přerušovaná + plná) "(57) * (3/4,5) * 0,125 +(57) * 0,125 = 11,875 [C] "V4 125 mm (bílá plná) "(797 + 798) * 0,125 = 199,375 [D] "V9 šipky "(5+5)*1,2 = 12,000 [E] "V18 optická psycholog. brzda v trojúhelníkovém. provedení "(3,25 + 2,7 + 2,15 + 1,6 + 1,05) * 1,0 * 2 = 21,500 [F] "Celkové množství "318.286000 = 318,286 [G]
TS |  |  |  | Položka zahrnuje: - dodání a pokládku nátěrového materiálu - předznačení a reflexní úpravu Položka nezahrnuje: - x Způsob měření: - měří se pouze natíraná plocha
P | 42 | 915211 |  | VODOROVNÉ DOPRAVNÍ ZNAČENÍ PLASTEM HLADKÉ - DODÁVKA A POKLÁDKA | M2 | 318.286 | 0 | 0 |  | 0 | 3
PP |  |  |  | plastem odměřeno z výkresu Situace D.1.1.2.2
VV |  |  |  | "V1a 125 mm (bílá plná) "(219,75 + 64,4) * 0,125 = 35,519 [A] "V2b (3/1,5/0,125) (bílá přerušovaná) "456,2 * (3/4,5) * 0,125 = 38,017 [B] "V3 (3/1,5/0,125) (bílá přerušovaná + plná) "(57) * (3/4,5) * 0,125 +(57) * 0,125 = 11,875 [C] "V4 125 mm (bílá plná) "(797 + 798) * 0,125 = 199,375 [D] "V9 šipky "(5+5)*1,2 = 12,000 [E] "V18 optická psycholog. brzda v trojúhelníkovém. provedení "(3,25 + 2,7 + 2,15 + 1,6 + 1,05) * 1,0 * 2 = 21,500 [F] "Celkové množství "318.286000 = 318,286 [G]
TS |  |  |  | Položka zahrnuje: - dodání a pokládku nátěrového materiálu - předznačení a reflexní úpravu Položka nezahrnuje: - x Způsob měření: - měří se pouze natíraná plocha
P | 43 | 917224 |  | SILNIČNÍ A CHODNÍKOVÉ OBRUBY Z BETONOVÝCH OBRUBNÍKŮ ŠÍŘ 150MM | M | 36 | 0 | 0 |  | 0 | 3
PP |  |  |  | silniční betonové obrubníky 150x250 - do betonového lože s boční opěrou. Včetně přechodových kusů v místech sjezdů a přechodů. odměřeno z výkresu Situace D.1.1.2.2
VV |  |  |  | "SILNIČNÍ OBRUBA (1000/250/150 mm) "(6 + 6 + 6 + 6 + 6 + 6) = 36,000 [A]
TS |  |  |  | Položka zahrnuje: - dodání a pokládku betonových obrubníků o rozměrech předepsaných zadávací dokumentací - betonové lože i boční betonovou opěrku Položka nezahrnuje: - x
P | 44 | 919112 |  | ŘEZÁNÍ ASFALTOVÉHO KRYTU VOZOVEK TL DO 100MM | M | 50 | 0 | 0 |  | 0 | 3
PP
VV |  |  |  | "Řezaná spára do asfaltu do 60 mm – prac. spára "(6,5 + 6,5 + 6 + 6) = 25,000 [A] "Řezaná spára do asfaltu do 100 mm – prac. spára "(6,5 + 6,5 + 6 + 6) = 25,000 [B] "Celkové množství "50.000000 = 50,000 [C]
TS |  |  |  | Položka zahrnuje: - řezání vozovkové vrstvy v předepsané tloušťce - spotřeba vody Položka nezahrnuje: - x
P | 45 | 93132 |  | TĚSNĚNÍ DILATAČ SPAR ASF ZÁLIVKOU MODIFIK | M3 | 0.02 | 0 | 0 |  | 0 | 3
PP |  |  |  | napojení pracovní spáry - zálivka za horka dle ČSN 14188 - typ N2 odměřeno z výkresu Situace D.1.1.2.2
VV |  |  |  | "Modifikovaná zálivka spár za tepla "(6,5 + 6,5 + 6 + 6) * 0,02 * 0,04 = 0,020 [A] "Mezisoučet "0.020000 = 0,020 [B] "Celkové množství "0.020000 = 0,020 [C]
TS |  |  |  | Položka zahrnuje: - dodávku a osazení předepsaného materiálu - očištění ploch spáry před úpravou - očištění okolí spáry po úpravě Položka nezahrnuje: - těsnící profil

## SO 102.01
EstiCon |  |  |  | Firma: | [6 empty] | 3
Soupis prací objektu
S | Stavba: | 329 17c |  | II/327 Skřivany - Smidary_KHK_IROP_(OTSKP_2025)_final_neoceněný |  |  | SO 102.01 | 0 |  | 0 | 2
O | Rozpočet: | SO 102.01 |  | Extravilán Skřivany – Smidary (Červeněves), km 39,653 – 40,450 - NEPŘÍMÉ VÝDAJE | [5 empty] | 0.12 | 2
Typ | Poř. číslo | Kód položky | Varianta | Název Položky | MJ | Množství | Cena |  | Cenová soustava | 0.21
[7 empty] | Jednotková | Celkem
0 | 1 | 2 | 3 | 4 | 5 | 6 | 7 | 8 | 9
SD |  | 0 |  | Všeobecné konstrukce a práce |  |  |  | 0
P | 1 | 014211 |  | POPLATKY ZA ZEMNÍK - ORNICE | M3 | 231.435 | 0 | 0 |  | 0 | 3
PP |  |  |  | pořízení zeminy pro ohumusování
VV |  |  |  | 231,435 = 231,435 [A]
TS |  |  |  | Položka zahrnuje: - veškeré poplatky majiteli zemníku související s nákupem zeminy (nikoliv s otvírkou zemníku) Položka nezahrnuje: - x
P | 2 | 015111 | 1 | POPLATKY ZA LIKVIDACI ODPADŮ NEKONTAMINOVANÝCH - 17 05 04 VYTĚŽENÉ ZEMINY A HORNINY - I. TŘÍDA TĚŽITELNOSTI | T | 3275.082 | 0 | 0 |  | 0 | 3
PP |  |  |  | Odměřeno planimetricky v programu AutoCad ze situační výkresů stavby a vzorových příčných řezů Vytěžená zemina z odkopů pro zřízení konstrukčních vrstev komunikace, čištění krajnic, příkopů a hloubení rýh. Všechny dopravy na skládku
VV |  |  |  | "pol. 12922 "1573*0,1 = 157,300 [H] "pol. 12932 "1441*0,5 = 720,500 [m] "pol. 13273 "11,16 = 11,160 [k] "pol. 12373 "748,581 = 748,581 [B] "Mezisoučet "1637.541000 = 1637,541 [C] 1637,541*2 = 3275,082 [A]
TS |  |  |  | 1. Položka obsahuje: – veškeré poplatky provozovateli skládky, recyklační linky nebo jiného zařízení na zpracování nebo likvidaci odpadů související s převzetím, uložením, zpracováním nebo likvidací odpadu 2. Položka neobsahuje: – náklady spojené s dopravou odpadu z místa stavby na místo převzetí provozovatelem skládky, recyklační linky nebo jiného zařízení na zpracování nebo likvidaci odpadů 3. Způsob měření: Tunou se rozumí hmotnost odpadu vytříděného v souladu se zákonem č. 541/2020 Sb., o nakládání s odpady, v platném znění.
P | 3 | 015330 |  | POPLATKY ZA LIKVIDACI ODPADŮ NEKONTAMINOVANÝCH - 17 05 04 KAMENNÁ SUŤ | T | 2812.378 | 0 | 0 |  | 0 | 3
PP |  |  |  | Vytěžená štěrkodrť příp. ŠP z odkopů pro zřízení konstrukčních vrstev komunikace. Všechny položky zahrnutí dopravu na skládku Všechny dopravy na skládku
VV |  |  |  | "pol. 11332a "1480,199*1,9 = 2812,378 [A]
TS |  |  |  | 1. Položka obsahuje: – veškeré poplatky provozovateli skládky, recyklační linky nebo jiného zařízení na zpracování nebo likvidaci odpadů související s převzetím, uložením, zpracováním nebo likvidací odpadu 2. Položka neobsahuje: – náklady spojené s dopravou odpadu z místa stavby na místo převzetí provozovatelem skládky, recyklační linky nebo jiného zařízení na zpracování nebo likvidaci odpadů 3. Způsob měření: Tunou se rozumí hmotnost odpadu vytříděného v souladu se zákonem č. 541/2020 Sb., o nakládání s odpady, v platném znění.
P | 4 | 015670 |  | POPLATKY ZA LIKVIDACI ODPADŮ NEBEZPEČNÝCH - 17 01 06* KONTAMINOVANÁ STAVEBNÍ SUŤ A BETONY Z DEMOLIC | T | 572.736 | 0 | 0 |  | 0 | 3
PP
VV |  |  |  | "pol. 11372b "301,44*1,9 = 572,736 [A]
TS |  |  |  | 1. Položka obsahuje: – veškeré poplatky provozovateli skládky, recyklační linky nebo jiného zařízení na zpracování nebo likvidaci odpadů související s převzetím, uložením, zpracováním nebo likvidací odpadu 2. Položka neobsahuje: – náklady spojené s dopravou odpadu z místa stavby na místo převzetí provozovatelem skládky, recyklační linky nebo jiného zařízení na zpracování nebo likvidaci odpadů 3. Způsob měření: Tunou se rozumí hmotnost odpadu vytříděného v souladu se zákonem č. 541/2020 Sb., o nakládání s odpady, v platném znění.

## SO 102.1
EstiCon |  |  |  | Firma: | [6 empty] | 3
Soupis prací objektu
S | Stavba: | 329 17c |  | II/327 Skřivany - Smidary_KHK_IROP_(OTSKP_2025)_final_neoceněný |  |  | SO 102.1 | 0 |  | 0 | 2
O | Rozpočet: | SO 102.1 |  | Extravilán Skřivany – Smidary_(Červeněves), km 39,653–40,450_napoj. na stav. kom._NEUZNATELNÉ VÝDAJE | [5 empty] | 0.12 | 2
Typ | Poř. číslo | Kód položky | Varianta | Název Položky | MJ | Množství | Cena |  | Cenová soustava | 0.21
[7 empty] | Jednotková | Celkem
0 | 1 | 2 | 3 | 4 | 5 | 6 | 7 | 8 | 9
SD |  | 1 |  | Zemní práce |  |  |  | 0
P | 1 | 11372 |  | FRÉZOVÁNÍ ZPEVNĚNÝCH PLOCH ASFALTOVÝCH | M3 | 4.899 | 0 | 0 |  | 0 | 3
PP |  |  |  | Celoplošné frézování stávajícího krytu vozovky vč. zazubení stávajících vrstev v místě napojení. Frézink v majetku zhotovitele. Není nebezpečným odpadem. odměřeno z výkresu Situace D.1.1.2.2
VV |  |  |  | "dle zaměření stávajícího stavu a diagnostického průzkumu " "Bourání komunikace ve sjezdech v plných kce. vrstvách "(21,3 * 2,3) *0,1 = 4,899 [B]
TS |  |  |  | Položka zahrnuje: - veškerou manipulaci s vybouranou sutí a s vybouranými hmotami vč. uložení na skládku. Položka nezahrnuje: - poplatek za skládku, který se vykazuje v položce 0141** (s výjimkou malého množství bouraného materiálu, kde je možné poplatek zahrnout do jednotkové ceny bourání – tento fakt musí být uveden v doplňujícím textu k položce).
P | 2 | 113764 |  | FRÉZOVÁNÍ DRÁŽKY PRŮŘEZU DO 400MM2 V ASFALTOVÉ VOZOVCE | M | 8.5 | 0 | 0 |  | 0 | 3
PP |  |  |  | včetně odvozu a likvidace odměřeno z výkresu Situace D.1.1.2.2
VV |  |  |  | "Řezaná spára do asfaltu do 40 mm – prac. spára "8,5 = 8,500 [A]
TS |  |  |  | Položka zahrnuje: - veškerou manipulaci s vybouranou sutí a s vybouranými hmotami vč. uložení na skládku. Položka nezahrnuje: - x
SD |  | 5 |  | Komunikace |  |  |  | 0
P | 3 | 56335 |  | VOZOVKOVÉ VRSTVY ZE ŠTĚRKODRTI TL. DO 250MM | M2 | 30 | 0 | 0 |  | 0 | 3
PP |  |  |  | odměřeno z výkresu Situace D.1.1.2.2 fr. 0/63
VV |  |  |  | "Výškové vyrovnání sjezdů štěrkodrtí ŠDA tl.0-50 mm + zhutnění "(6 + 6 + 6 + 6 + 6) * 1 = 30,000 [A]
TS |  |  |  | Položka zahrnuje: - dodání kameniva předepsané kvality a zrnitosti - rozprostření a zhutnění vrstvy v předepsané tloušťce - zřízení vrstvy bez rozlišení šířky, pokládání vrstvy po etapách Položka nezahrnuje: - postřiky, nátěry
P | 4 | 572213 |  | SPOJOVACÍ POSTŘIK Z EMULZE DO 0,5KG/M2 | M2 | 157.98 | 0 | 0 |  | 0 | 3
PP |  |  |  | Spojovací postřik mod. katioaktivní emulzí C60 BP3, po vyštěpení 0,30 kg/m2. Pod ACO a ACL odměřeno z výkresu Situace D.1.1.2.2
VV |  |  |  | "pod ACO "78,99 = 78,990 [A] "pod ACL "78,99 = 78,990 [B] "Celkové množství "157.980000 = 157,980 [C]
TS |  |  |  | Položka zahrnuje: - dodání všech předepsaných materiálů pro postřiky v předepsaném množství - provedení dle předepsaného technologického předpisu - zřízení vrstvy bez rozlišení šířky, pokládání vrstvy po etapách - úpravu napojení, ukončení Položka nezahrnuje: - x
P | 5 | 574A34 |  | ASFALTOVÝ BETON PRO OBRUSNÉ VRSTVY ACO 11+ TL. 40MM | M2 | 78.99 | 0 | 0 |  | 0 | 3
PP |  |  |  | Obrusná vrstva: ACO 11+ 50/70; 40 mm dle ČSN EN 13108-1 V celém řešeném úseku + napojení na stávající stav odměřeno z výkresu Situace D.1.1.2.2
VV |  |  |  | "Asfaltový beton pro obrusné vrstvy ACO11+ s asfalt. Pojivem 50/70, TL.40 mm "(6,00 * 1) * 5 +(21,3 * 2,3) = 78,990 [A]
TS |  |  |  | Položka zahrnuje: - dodání směsi v požadované kvalitě - očištění podkladu - uložení směsi dle předepsaného technologického předpisu, zhutnění vrstvy v předepsané tloušťce - zřízení vrstvy bez rozlišení šířky, pokládání vrstvy po etapách, včetně pracovních spar a spojů - úpravu napojení, ukončení podél obrubníků, dilatačních zařízení, odvodňovacích proužků, odvodňovačů, vpustí, šachet a pod. Položka nezahrnuje: - postřiky, nátěry - těsnění podél obrubníků, dilatačních zařízení, odvodňovacích proužků, odvodňovačů, vpustí, šachet a pod.
P | 6 | 574E56 |  | ASFALTOVÝ BETON PRO PODKLADNÍ VRSTVY ACP 16+, 16S TL. 60MM | M2 | 78.99 | 0 | 0 |  | 0 | 3
PP |  |  |  | Asfalt. Bet. pro ložní vrstvy ACP 16+ s asfalt. Pojivem 50/70, TL.60 mm odměřeno z výkresu Situace D.1.1.2.2
VV |  |  |  | "Asfalt. Bet. pro podkladní vrstvy ACP 16+ s asfalt. Pojivem 50/70, TL.60 mm (6,00 * 1) * 5 = 30 (21,3 * 2,3) = 48,99 "78,99 = 78,990 [A]
TS |  |  |  | Položka zahrnuje: - dodání směsi v požadované kvalitě - očištění podkladu - uložení směsi dle předepsaného technologického předpisu, zhutnění vrstvy v předepsané tloušťce - zřízení vrstvy bez rozlišení šířky, pokládání vrstvy po etapách, včetně pracovních spar a spojů - úpravu napojení, ukončení podél obrubníků, dilatačních zařízení, odvodňovacích proužků, odvodňovačů, vpustí, šachet a pod. Položka nezahrnuje: - postřiky, nátěry - těsnění podél obrubníků, dilatačních zařízení, odvodňovacích proužků, odvodňovačů, vpustí, šachet a pod.
SD |  | 9 |  | Ostatní konstrukce a práce |  |  |  | 0
P | 7 | 93132 |  | TĚSNĚNÍ DILATAČ SPAR ASF ZÁLIVKOU MODIFIK | M3 | 0.007 | 0 | 0 |  | 0 | 3
PP |  |  |  | napojení pracovní spáry - zálivka za horka dle ČSN 14188 - typ N2 odměřeno z výkresu Situace D.1.1.2.2
VV |  |  |  | "Modifikovaná zálivka spár za tepla "(8,5) * 0,02 * 0,04 = 0,007 [A]
TS |  |  |  | Položka zahrnuje: - dodávku a osazení předepsaného materiálu - očištění ploch spáry před úpravou - očištění okolí spáry po úpravě Položka nezahrnuje: - těsnící profil

## SO 102.2
EstiCon |  |  |  | Firma: | [6 empty] | 3
Soupis prací objektu
S | Stavba: | 329 17c |  | II/327 Skřivany - Smidary_KHK_IROP_(OTSKP_2025)_final_neoceněný |  |  | SO 102.2 | 0 |  | 0 | 2
O | Rozpočet: | SO 102.2 |  | Extravilán Skřivany – Smidary (Červeněves), km 39,653 – 40,450 - propustky - PŘÍMÉ VÝDAJE HLAVNÍ | [5 empty] | 0.12 | 2
Typ | Poř. číslo | Kód položky | Varianta | Název Položky | MJ | Množství | Cena |  | Cenová soustava | 0.21
[7 empty] | Jednotková | Celkem
0 | 1 | 2 | 3 | 4 | 5 | 6 | 7 | 8 | 9
SD |  | 1 |  | Zemní práce |  |  |  | 0
P | 1 | 132738 |  | HLOUBENÍ RÝH ŠÍŘ DO 2M PAŽ I NEPAŽ TŘ. I, ODVOZ DO 20KM | M3 | 5.58 | 0 | 0 |  | 0 | 3
PP |  |  |  | Odměřeno planimetricky v programu AutoCad ze situační výkresů stavby a vzorových příčných řezů Včetně dopravy a uložení na skládku. odměřeno z výkresu Situace D.1.1.2.2 Zhotovitel v ceně zohlední skutečně vynaložené náklady na dopravu na místo uložení
VV |  |  |  | "Zemní práce pro vyhloubení zajišťovacích prahů PP5, PP6 a PP7 "((2,5 * 0,3 * 0,6) * 2) * 3 = 2,700 [A] "Zemní práce pro vyhloubení zajišťovacích prahů "(2 * 0,3 * 0,6) * 8 = 2,880 [B] "Celkové množství "5.580000 = 5,580 [C]
TS |  |  |  | Položka zahrnuje: - vodorovnou a svislou dopravu, přemístění, přeložení, manipulace s výkopkem - kompletní provedení vykopávky nezapažené i zapažené - ošetření výkopiště po celou dobu práce v něm vč. klimatických opatření - ztížení vykopávek v blízkosti podzemního vedení, konstrukcí a objektů vč. jejich dočasného zajištění - ztížení pod vodou, v okolí výbušnin, ve stísněných prostorech a pod. - příplatek za lepivost - těžení po vrstvách, pásech a po jiných nutných částech (figurách) - čerpání vody vč. čerpacích jímek, potrubí a pohotovostní čerpací soupravy (viz ustanovení k pol. 1151,2) - potřebné snížení hladiny podzemní vody - těžení a rozpojování jednotlivých balvanů - vytahování a nošení výkopku - svahování a přesvah. svahů do konečného tvaru, výměna hornin v podloží a v pláni znehodnocené klimatickými vlivy - ruční vykopávky, odstranění kořenů a napadávek - pažení, vzepření a rozepření vč. přepažování (vyjma pažení záporového a štětových stěn) - úpravu, ochranu a očištění dna, základové spáry, stěn a svahů - odvedení nebo obvedení vody v okolí výkopiště a ve výkopišti - třídění výkopku - veškeré pomocné konstrukce umožňující provedení vykopávky (příjezdy, sjezdy, nájezdy, lešení, podpěr. konstr., přemostění, zpevněné plochy, zakrytí a pod.) Položka nezahrnuje: - uložení zeminy (na skládku, do násypu) ani poplatky za skládku, vykazují se v položce č.0141**
P | 2 | 17120 |  | ULOŽENÍ SYPANINY DO NÁSYPŮ A NA SKLÁDKY BEZ ZHUTNĚNÍ | M3 | 5.58 | 0 | 0 |  | 0 | 3
PP |  |  |  | Odměřeno planimetricky v programu AutoCad ze situační výkresů stavby a vzorových příčných řezů Uložení odpadu na skládce zhotovitele. odměřeno z výkresu Situace D.1.1.2.2
VV |  |  |  | "z pol. č. 13273 "5,580 = 5,580 [A]
TS |  |  |  | položka zahrnuje: - kompletní provedení zemní konstrukce do předepsaného tvaru - ošetření úložiště po celou dobu práce v něm vč. klimatických opatření - ztížení v okolí vedení, konstrukcí a objektů a jejich dočasné zajištění - ztížení provádění ve ztížených podmínkách a stísněných prostorech - ztížené ukládání sypaniny pod vodu - ukládání po vrstvách a po jiných nutných částech (figurách) vč. dosypávek - spouštění a nošení materiálu - úprava, očištění a ochrana podloží a svahů - svahování, uzavírání povrchů svahů - udržování úložiště a jeho ochrana proti vodě - odvedení nebo obvedení vody v okolí úložiště a v úložišti - veškeré pomocné konstrukce umožňující provedení zemní konstrukce (příjezdy, sjezdy, nájezdy, lešení, podpěrné konstrukce, přemostění, zpevněné plochy, zakrytí a pod.)
P | 3 | 17380 |  | ZEMNÍ KRAJNICE A DOSYPÁVKY Z NAKUPOVANÝCH MATERIÁLŮ | M3 | 15.75 | 0 | 0 |  | 0 | 3
PP |  |  |  | Odměřeno planimetricky v programu AutoCad ze situační výkresů stavby a vzorových příčných řezů Únosný podklad pod krajnice – nenamrzavý materiál – zhutněno odměřeno z výkresu Situace D.1.1.2.2
VV |  |  |  | "Hutněný zásyp I=0,8 až 0,9, hutněno po 300 mm "(7,00 * 0,54) * 3 = 11,340 [A] "Hutněný zásyp I=0,8 až 0,9, hutněno po 300 mm "10,5 * (0,21 + 0,21) = 4,410 [B] "Celkové množství "15.750000 = 15,750 [C]
TS |  |  |  | Položka zahrnuje: - kompletní provedení zemní konstrukce včetně nákupu a dopravy materiálu dle zadávací dokumentace - úprava ukládaného materiálu vlhčením, tříděním, promícháním nebo vysoušením, příp. jiné úpravy za účelem zlepšení jeho mech. vlastností - hutnění i různé míry hutnění - ošetření úložiště po celou dobu práce v něm vč. klimatických opatření - ztížení v okolí vedení, konstrukcí a objektů a jejich dočasné zajištění - ztížení provádění vč. hutnění ve ztížených podmínkách a stísněných prostorech - ztížené ukládání sypaniny pod vodu - ukládání po vrstvách a po jiných nutných částech (figurách) vč. dosypávek - spouštění a nošení materiálu - výměna částí zemní konstrukce znehodnocené klimatickými vlivy - svahování, hutnění a uzavírání povrchů svahů - udržování úložiště a jeho ochrana proti vodě - odvedení nebo obvedení vody v okolí úložiště a v úložišti - veškeré pomocné konstrukce umožňující provedení zemní konstrukce (příjezdy, sjezdy, nájezdy, lešení, podpěrné konstrukce, přemostění, zpevněné plochy, zakrytí a pod.) Položka nezahrnuje: - x
P | 4 | 18110 |  | ÚPRAVA PLÁNĚ SE ZHUTNĚNÍM V HORNINĚ TŘ. I | M2 | 67.49 | 0 | 0 |  | 0 | 3
PP |  |  |  | Odměřeno planimetricky v programu AutoCad ze situační výkresů stavby a vzorových příčných řezů odměřeno z výkresu Situace D.1.1.2.2
VV |  |  |  | 7,4*1,2*3+3*0,3*2+2,5*0,3*3+4*1,2+26,25+5,75 = 67,490 [A]
TS |  |  |  | Položka zahrnuje: - úpravu pláně včetně vyrovnání výškových rozdílů. Míru zhutnění určuje projekt. Položka nezahrnuje: - x
SD |  | 4 |  | Vodorovné konstrukce |  |  |  | 0
P | 5 | 451312 |  | PODKLADNÍ A VÝPLŇOVÉ VRSTVY Z PROSTÉHO BETONU C12/15 | M3 | 4.554 | 0 | 0 |  | 0 | 3
PP |  |  |  | odměřeno z výkresu Situace D.1.1.2.2
VV |  |  |  | "Podkladní beton C12/15 - Xo tl. 100 mm PP5, PP6 a PP7 "((7,4 * 1,2) * 0,1) * 3 = 2,664 [A] "Podkladní beton C12/15 - Xo tl. 100 mm PŘP1 km 1,615 30 "(10,5 * 1,80) * 0,1 = 1,890 [B] "Celkové množství "4.554000 = 4,554 [C]
TS |  |  |  | Položka zahrnuje: - dodání čerstvého betonu (betonové směsi) požadované kvality, jeho uložení do požadovaného tvaru při jakékoliv hustotě výztuže, konzistenci čerstvého betonu a způsobu hutnění, ošetření a ochranu betonu, - zhotovení nepropustného, mrazuvzdorného betonu a betonu požadované trvanlivosti a vlastností, užití potřebných přísad a technologií výroby betonu, - zřízení pracovních a dilatačních spar, včetně potřebných úprav, výplně, vložek, opracování, očištění a ošetření, - bednění požadovaných konstr. (i ztracené) s úpravou dle požadované kvality povrchu betonu, včetně odbedňovacích a odskružovacích prostředků, nátěrů zabraňujících soudržnosti betonu a bednění, - podpěrné konstr. (skruže) a lešení všech druhů pro bednění, vč. ochranných a bezpečnostních opatření a základů těchto konstrukcí a lešení, - vytvoření kotevních čel, kapes, nálitků a sedel, zřízení všech požadovaných otvorů, výklenků, prostupů, dutin, drážek a pod., vč. ztížení práce a úprav kolem nich, - úpravy pro osazení výztuže, doplňkových konstrukcí a vybavení, - úpravy povrchu pro položení požadované izolace, povlaků a nátěrů, případně vyspravení, - ztížení práce u kabelových a injektážních trubek a ostatních zařízení osazovaných do betonu, - konstrukce betonových kloubů, upevnění kotevních prvků a doplňkových konstrukcí, - nátěry zabraňující soudržnost betonu a bednění, - výplň, těsnění a tmelení spar a spojů, - opatření povrchů betonu izolací proti zemní vlhkosti v částech, kde přijdou do styku se zeminou nebo kamenivem, - případné zřízení spojovací vrstvy u základů, - úpravy pro osazení zařízení ochrany konstrukce proti vlivu bludných proudů, Položka nezahrnuje: - x
P | 6 | 45131A |  | PODKLADNÍ A VÝPLŇOVÉ VRSTVY Z PROSTÉHO BETONU C20/25 | M3 | 23.948 | 0 | 0 |  | 0 | 3
PP |  |  |  | kari síť do betonové desky bude započtena v této položce - výztuž není vykazována zvlášť odměřeno z výkresu Situace D.1.1.2.2
VV |  |  |  | "Betonové lůžko C20/25 – XF3 tl. 200 mm PP5, PP6 a PP7 "((7,4 * 1,56) * 0,2) * 3 = 6,926 [A] "Betonové lůžko tl. 200 mm + obetonování trouby C20/25 – XF3 PŘP1 km 1,615 30 "(10,5 * 2,4 * 0,2) + ((1,44 * 10,5) - (0,502 * 10,5)) = 14,889 [B] "Betonová deska C20/25 – XF3 tl. 150 mm + kari síť 100x100x8 mm "(7,9 * 1,80) * 0,15 = 2,133 [C] "Celkové množství "23.948000 = 23,948 [D]
TS |  |  |  | Položka zahrnuje: - dodání čerstvého betonu (betonové směsi) požadované kvality, jeho uložení do požadovaného tvaru při jakékoliv hustotě výztuže, konzistenci čerstvého betonu a způsobu hutnění, ošetření a ochranu betonu, - zhotovení nepropustného, mrazuvzdorného betonu a betonu požadované trvanlivosti a vlastností, užití potřebných přísad a technologií výroby betonu, - zřízení pracovních a dilatačních spar, včetně potřebných úprav, výplně, vložek, opracování, očištění a ošetření, - bednění požadovaných konstr. (i ztracené) s úpravou dle požadované kvality povrchu betonu, včetně odbedňovacích a odskružovacích prostředků, nátěrů zabraňujících soudržnosti betonu a bednění, - podpěrné konstr. (skruže) a lešení všech druhů pro bednění, vč. ochranných a bezpečnostních opatření a základů těchto konstrukcí a lešení, - vytvoření kotevních čel, kapes, nálitků a sedel, zřízení všech požadovaných otvorů, výklenků, prostupů, dutin, drážek a pod., vč. ztížení práce a úprav kolem nich, - úpravy pro osazení výztuže, doplňkových konstrukcí a vybavení, - úpravy povrchu pro položení požadované izolace, povlaků a nátěrů, případně vyspravení, - ztížení práce u kabelových a injektážních trubek a ostatních zařízení osazovaných do betonu, - konstrukce betonových kloubů, upevnění kotevních prvků a doplňkových konstrukcí, - nátěry zabraňující soudržnost betonu a bednění, - výplň, těsnění a tmelení spar a spojů, - opatření povrchů betonu izolací proti zemní vlhkosti v částech, kde přijdou do styku se zeminou nebo kamenivem, - případné zřízení spojovací vrstvy u základů, - úpravy pro osazení zařízení ochrany konstrukce proti vlivu bludných proudů, Položka nezahrnuje: - x
P | 7 | 45157 |  | PODKLADNÍ A VÝPLŇOVÉ VRSTVY Z KAMENIVA TĚŽENÉHO | M3 | 6.6 | 0 | 0 |  | 0 | 3
PP |  |  |  | Odměřeno planimetricky v programu AutoCad ze situační výkresů stavby a vzorových příčných řezů Štěrkopískové lože pod troubu a stabilizační prahy - fr. 0/22 odměřeno z výkresu Situace D.1.1.2.2
VV |  |  |  | "ŠP frakce 0 – 32 hutněných po 150 mm "(7,00 * 0,27) * 3 = 5,670 [A] "Podklad nebo podsyp ze štěrkopísku ŠP tl 100 mm - pod zajišťovací prahy PP5-PP7 "((2,5 * 0,3) * 2 * 0,1) * 3 = 0,450 [B] "Podklad nebo podsyp ze štěrkopísku ŠP tl 100 mm - pod zajišťovací prahy PŘP1 "((2,0 * 0,3) * 8 * 0,1) = 0,480 [C] "Celkové množství "6.600000 = 6,600 [D]
TS |  |  |  | Položka zahrnuje: - dodávku předepsaného kameniva - mimostaveništní a vnitrostaveništní dopravu a jeho uložení - není-li v zadávací dokumentaci uvedeno jinak, jedná se o nakupovaný materiál Položka nezahrnuje: - x
P | 8 | 465512 |  | DLAŽBY Z LOMOVÉHO KAMENE NA MC | M3 | 8.754 | 0 | 0 |  | 0 | 3
PP |  |  |  | Odměřeno planimetricky v programu AutoCad ze situační výkresů stavby a vzorových příčných řezů Opevnění čel podélného propustku lomovým kamenem tl. 200 mm do betonu min. tl. 100 mm odměřeno z výkresu Situace D.1.1.2.2
VV |  |  |  | "Dlažba z lomového kamene do bet.lože tl.100 mm C30/37-XF3,XC4 s vyspárováním tl 200 mm (2,5 * 1,0) – (0,2 * 0,2 * 3,14) = 2,3744 * 2 * 3 ks (1,5 * 1) = 1,5 m2 "15,7464 = 15,746 [A] "Dlažba z lomového kamene do bet.lože tl.100 mm C30/37-XF3,XC4 s vyspárováním tl 200 mm PŘP1 (2,0 * 1,5) – (0,3 * 0,3 * 3,14) = 2,717 * 2 = 5,4348 (2,0 * 2,0) * 2 = 8,0 m2 "13,435 = 13,435 [B] "Mezisoučet "29.181000 = 29,181 [C] C*0,3 = 8,754 [D]
TS |  |  |  | Položka zahrnuje: - nutné zemní práce (svahování, úpravu pláně a pod.) - zřízení spojovací vrstvy - zřízení lože dlažby z cementové malty předepsané kvality a předepsané tloušťky - dodávku a položení dlažby z lomového kamene do předepsaného tvaru - spárování, těsnění, tmelení a vyplnění spar MC případně s vyklínováním - úprava povrchu pro odvedení srážkové vody Položka nezahrnuje: - podklad pod dlažbu, vykazuje se samostatně položkami SD 45
P | 9 | 467315 |  | STUPNĚ A PRAHY VODNÍCH KORYT Z PROSTÉHO BETONU C30/37 | M3 | 4.65 | 0 | 0 |  | 0 | 3
PP |  |  |  | Odměřeno planimetricky v programu AutoCad ze situační výkresů stavby a vzorových příčných řezů Stupně a prahy podélného propustku z prostého betonu odměřeno z výkresu Situace D.1.1.2.2
VV |  |  |  | "Zajišťovací práh z betonu prostého C30/37 - XF3,XC4 PP5, PP6 a PP7 "((2,5 * 0,3 * 0,5) * 2) * 3 = 2,250 [A] "Zajišťovací práh z betonu prostého C30/37 - XF3,XC4 PŘP1 km 1,615 30 "((2,0 * 0,3 * 0,5) * 8) = 2,400 [B] "Celkové množství "4.650000 = 4,650 [C]
TS |  |  |  | Položka zahrnuje: - nutné zemní práce (hloubení rýh apod.) - dodání čerstvého betonu (betonové směsi) požadované kvality, jeho uložení do požadovaného tvaru při jakékoliv konzistenci čerstvého betonu a způsobu hutnění, ošetření a ochranu betonu, - zhotovení nepropustného, mrazuvzdorného betonu a betonu požadované trvanlivosti a vlastností, - užití potřebných přísad a technologií výroby betonu, - zřízení pracovních a dilatačních spar, včetně potřebných úprav, výplně, vložek, opracování, očištění a ošetření, - bednění požadovaných konstr. (i ztracené) s úpravou dle požadované kvality povrchu betonu, včetně odbedňovacích a odskružovacích prostředků, - podpěrné konstr. (skruže) a lešení všech druhů pro bednění, uložení čerstvého betonu, výztuže a doplňkových konstr., vč. požadovaných otvorů, ochranných a bezpečnostních opatření a základů těchto konstrukcí a lešení, - vytvoření kotevních čel, kapes, nálitků, a sedel, - zřízení všech požadovaných otvorů, kapes, výklenků, prostupů, dutin, drážek a pod., vč. ztížení práce a úprav kolem nich, - úpravy pro osazení doplňkových konstrukcí a vybavení, - úpravy povrchu pro položení požadované izolace, povlaků a nátěrů, případně vyspravení, - konstrukce betonových kloubů, upevnění kotevních prvků a doplňkových konstrukcí, - nátěry zabraňující soudržnost betonu a bednění, - výplň, těsnění a tmelení spar a spojů, - opatření povrchů betonu izolací proti zemní vlhkosti v částech, kde přijdou do styku se zeminou nebo kamenivem, - případné zřízení spojovací vrstvy u základů Položka nezahrnuje: - x
SD |  | 9 |  | Ostatní konstrukce a práce |  |  |  | 0
P | 10 | 9183B2 |  | PROPUSTY Z TRUB DN 400MM ŽELEZOBETONOVÝCH | M | 24 | 0 | 0 |  | 0 | 3
PP |  |  |  | odměřeno z výkresu Situace D.1.1.2.2
VV |  |  |  | "ŽB trouba DN 400 PP5, PP6 a PP7 "8*3 = 24,000 [A]
TS |  |  |  | Položka zahrnuje: - dodání a položení potrubí z trub z dokumentací předepsaného materiálu a předepsaného průměru - případné úpravy trub (zkrácení, šikmé seříznutí) Položka nezahrnuje: - podkladní vrstvy a obetonování
P | 11 | 9183D2 |  | PROPUSTY Z TRUB DN 600MM ŽELEZOBETONOVÝCH | M | 11.5 | 0 | 0 |  | 0 | 3
PP |  |  |  | odměřeno z výkresu Situace D.1.1.2.2
VV |  |  |  | "PŘP1 km 1,615 30 ŽB trouba DN 600 "11,5 = 11,500 [A]
TS |  |  |  | Položka zahrnuje: - dodání a položení potrubí z trub z dokumentací předepsaného materiálu a předepsaného průměru - případné úpravy trub (zkrácení, šikmé seříznutí) Položka nezahrnuje: - podkladní vrstvy a obetonování
P | 12 | 96613 |  | BOURÁNÍ KONSTRUKCÍ Z KAMENE NA MC | M3 | 4 | 0 | 0 |  | 0 | 3
PP |  |  |  | odměřeno z výkresu Situace D.1.1.2.2
VV |  |  |  | "Vybourání kamenných čel "(2,5 * 0,8 * 1,0) * 2 = 4,000 [A]
TS |  |  |  | Položka zahrnuje: - rozbourání konstrukce bez ohledu na použitou technologii - veškeré pomocné konstrukce (lešení a pod.) - veškerou manipulaci s vybouranou sutí a hmotami včetně uložení na skládku - veškeré další práce plynoucí z technologického předpisu a z platných předpisů Položka nezahrnuje: - poplatek za skládku, který se vykazuje v položce 0141** (s výjimkou malého množství bouraného materiálu, kde je možné poplatek zahrnout do jednotkové ceny bourání – tento fakt musí být uveden v doplňujícím textu k položce)
P | 13 | 96616 |  | BOURÁNÍ KONSTRUKCÍ ZE ŽELEZOBETONU | M3 | 3.2 | 0 | 0 |  | 0 | 3
PP |  |  |  | odměřeno z výkresu Situace D.1.1.2.2
VV |  |  |  | "Vybourání základů stěn stav. propustku "(2,5 * 0,8 * 0,8) * 2 = 3,200 [A]
TS |  |  |  | Položka zahrnuje: - rozbourání konstrukce bez ohledu na použitou technologii - veškeré pomocné konstrukce (lešení a pod.) - veškerou manipulaci s vybouranou sutí a hmotami včetně uložení na skládku - veškeré další práce plynoucí z technologického předpisu a z platných předpisů Položka nezahrnuje: - poplatek za skládku, který se vykazuje v položce 0141** (s výjimkou malého množství bouraného materiálu, kde je možné poplatek zahrnout do jednotkové ceny bourání – tento fakt musí být uveden v doplňujícím textu k položce)
P | 14 | 966346 |  | BOURÁNÍ PROPUSTŮ Z TRUB DN DO 400MM | M | 27.5 | 0 | 0 |  | 0 | 3
PP |  |  |  | odměřeno z výkresu Situace D.1.1.2.2 Odstranění plastového potrubí DN 400 PP5, PP6 a PP7
VV |  |  |  | "bourání stávajícího příčného propustu pp5, pp6 A pp7 "10 + 7,5 + 10 = 27,500 [A]
TS |  |  |  | Položka zahrnuje: - odstranění trub včetně případného obetonování a lože - veškeré pomocné konstrukce (lešení a pod.) - veškerou manipulaci s vybouranou sutí a hmotami včetně uložení na skládku - veškeré další práce plynoucí z technologického předpisu a z platných předpisů - nezahrnuje bourání čel, vtokových a výtokových jímek, odstranění zábradlí Položka nezahrnuje: - poplatek za skládku, který se vykazuje v položce 0141** (s výjimkou malého množství bouraného materiálu, kde je možné poplatek zahrnout do jednotkové ceny bourání – tento fakt musí být uveden v doplňujícím textu k položce)
P | 15 | 966358 |  | BOURÁNÍ PROPUSTŮ Z TRUB DN DO 600MM | M | 8.5 | 0 | 0 |  | 0 | 3
PP |  |  |  | odměřeno z výkresu Situace D.1.1.2.2
VV |  |  |  | "Odstranění bet. potrubí DN 600 "8,5 = 8,500 [A]
TS |  |  |  | Položka zahrnuje: - odstranění trub včetně případného obetonování a lože - veškeré pomocné konstrukce (lešení a pod.) - veškerou manipulaci s vybouranou sutí a hmotami včetně uložení na skládku - veškeré další práce plynoucí z technologického předpisu a z platných předpisů - nezahrnuje bourání čel, vtokových a výtokových jímek, odstranění zábradlí Položka nezahrnuje: - poplatek za skládku, který se vykazuje v položce 0141** (s výjimkou malého množství bouraného materiálu, kde je možné poplatek zahrnout do jednotkové ceny bourání – tento fakt musí být uveden v doplňujícím textu k položce)

## SO 102.21
EstiCon |  |  |  | Firma: | [6 empty] | 3
Soupis prací objektu
S | Stavba: | 329 17c |  | II/327 Skřivany - Smidary_KHK_IROP_(OTSKP_2025)_final_neoceněný |  |  | SO 102.21 | 0 |  | 0 | 2
O | Rozpočet: | SO 102.21 |  | Extravilán Skřivany – Smidary (Červeněves), km 39,653 – 40,450 - propustky - NEPŘÍMÉ VÝDAJE | [5 empty] | 0.12 | 2
Typ | Poř. číslo | Kód položky | Varianta | Název Položky | MJ | Množství | Cena |  | Cenová soustava | 0.21
[7 empty] | Jednotková | Celkem
0 | 1 | 2 | 3 | 4 | 5 | 6 | 7 | 8 | 9
SD |  | 0 |  | Všeobecné konstrukce a práce |  |  |  | 0
P | 1 | 015111 | 1 | POPLATKY ZA LIKVIDACI ODPADŮ NEKONTAMINOVANÝCH - 17 05 04 VYTĚŽENÉ ZEMINY A HORNINY - I. TŘÍDA TĚŽITELNOSTI | T | 11.16 | 0 | 0 |  | 0 | 3
PP |  |  |  | Odměřeno planimetricky v programu AutoCad ze situační výkresů stavby a vzorových příčných řezů Vytěžená zemina z odkopů pro zřízení konstrukčních vrstev komunikace, čištění krajnic, příkopů a hloubení rýh. Všechny dopravy na skládku
VV |  |  |  | "pol. 13273 "5,58*2 = 11,160 [A]
TS |  |  |  | 1. Položka obsahuje: – veškeré poplatky provozovateli skládky, recyklační linky nebo jiného zařízení na zpracování nebo likvidaci odpadů související s převzetím, uložením, zpracováním nebo likvidací odpadu 2. Položka neobsahuje: – náklady spojené s dopravou odpadu z místa stavby na místo převzetí provozovatelem skládky, recyklační linky nebo jiného zařízení na zpracování nebo likvidaci odpadů 3. Způsob měření: Tunou se rozumí hmotnost odpadu vytříděného v souladu se zákonem č. 541/2020 Sb., o nakládání s odpady, v platném znění.
P | 2 | 015140 |  | POPLATKY ZA LIKVIDACI ODPADŮ NEKONTAMINOVANÝCH - 17 01 01 BETON Z DEMOLIC OBJEKTŮ, ZÁKLADŮ TV | T | 41.952 | 0 | 0 |  | 0 | 3
PP |  |  |  | Odměřeno planimetricky v programu AutoCad ze situační výkresů stavby a vzorových příčných řezů Uvažována ztráta 20% při recyklaci betonu (nevyhovující frakce, prach, ztráta při drcení) Všechny dopravy na skládku
VV |  |  |  | "pol. 96613 "4 = 4,000 [A] "pol. 96616 "3,2 = 3,200 [B] "pol. 966346 "27,5*0,5*0,5 = 6,875 [E] "pol. 966358 "8,5*0,7*0,7 = 4,165 [C] "Mezisoučet "18.240000 = 18,240 [D] 18,24*2,3 = 41,952 [F]
TS |  |  |  | 1. Položka obsahuje: – veškeré poplatky provozovateli skládky, recyklační linky nebo jiného zařízení na zpracování nebo likvidaci odpadů související s převzetím, uložením, zpracováním nebo likvidací odpadu 2. Položka neobsahuje: – náklady spojené s dopravou odpadu z místa stavby na místo převzetí provozovatelem skládky, recyklační linky nebo jiného zařízení na zpracování nebo likvidaci odpadů 3. Způsob měření: Tunou se rozumí hmotnost odpadu vytříděného v souladu se zákonem č. 541/2020 Sb., o nakládání s odpady, v platném znění.

## SO 103
EstiCon |  |  |  | Firma: | [6 empty] | 3
Soupis prací objektu
S | Stavba: | 329 17c |  | II/327 Skřivany - Smidary_KHK_IROP_(OTSKP_2025)_final_neoceněný |  |  | SO 103 | 0 |  | 0 | 2
O | Rozpočet: | SO 103 |  | Intravilán Smidary (Červeněves), km 40,450 – 41,057 - PŘÍMÉ VÝDAJE HLAVNÍ | [5 empty] | 0.12 | 2
Typ | Poř. číslo | Kód položky | Varianta | Název Položky | MJ | Množství | Cena |  | Cenová soustava | 0.21
[7 empty] | Jednotková | Celkem
0 | 1 | 2 | 3 | 4 | 5 | 6 | 7 | 8 | 9
SD |  | 1 |  | Zemní práce |  |  |  | 0
P | 1 | 11120 |  | ODSTRANĚNÍ KŘOVIN | M2 | 50 | 0 | 0 |  | 0 | 3
PP |  |  |  | včetně likvidace odměřeno z výkresu Situace D.1.1.3.2,
VV |  |  |  | "Odstranění náletových dřevin v příkopu (keře) SO 103 "50 = 50,000 [A]
TS |  |  |  | Položka zahrnuje: - odstranění křovin a stromů do průměru 100 mm - dopravu dřevin bez ohledu na vzdálenost - spálení na hromadách nebo štěpkování Položka nezahrnuje: - x
P | 2 | 112018 |  | KÁCENÍ STROMŮ D KMENE DO 0,5M S ODSTRANĚNÍM PAŘEZŮ, ODVOZ DO 20KM | KUS | 4 | 0 | 0 |  | 0 | 3
PP |  |  |  | včetně likvidace odměřeno z výkresu Situace D.1.1.3.2, Zhotovitel v ceně zohlední skutečně vynaložené náklady na dopravu na místo uložení
VV |  |  |  | "dle stávajícího stavu " "Obvod do 0,5 m "4 = 4,000 [B]
TS |  |  |  | Položka zahrnuje: - poražení stromu a osekání větví - spálení větví na hromadách nebo štěpkování - dopravu a uložení kmenů, případné další práce s nimi dle pokynů zadávací dokumentace - vytrhání nebo vykopání pařezů - veškeré zemní práce spojené s odstraněním pařezů - dopravu a uložení pařezů, případně další práce s nimi dle pokynů zadávací dokumentace - zásyp jam po pařezech Položka nezahrnuje: - x Způsob měření: - kácení stromů se měří v [ks] poražených stromů (průměr stromů se měří ve výšce 1,3m nad terénem)
P | 3 | 112028 |  | KÁCENÍ STROMŮ D KMENE DO 0,9M S ODSTRANĚNÍM PAŘEZŮ, ODVOZ DO 20KM | KUS | 8 | 0 | 0 |  | 0 | 3
PP |  |  |  | včetně likvidace odměřeno z výkresu Situace D.1.1.3.2, Zhotovitel v ceně zohlední skutečně vynaložené náklady na dopravu na místo uložení
VV |  |  |  | "dle stávajícího stavu " "Obvod do 0,9 m "8 = 8,000 [B]
TS |  |  |  | Položka zahrnuje: - poražení stromu a osekání větví - spálení větví na hromadách nebo štěpkování - dopravu a uložení kmenů, případné další práce s nimi dle pokynů zadávací dokumentace - vytrhání nebo vykopání pařezů - veškeré zemní práce spojené s odstraněním pařezů - dopravu a uložení pařezů, případně další práce s nimi dle pokynů zadávací dokumentace - zásyp jam po pařezech Položka nezahrnuje: - x Způsob měření: - kácení stromů se měří v [ks] poražených stromů (průměr stromů se měří ve výšce 1,3m nad terénem)
P | 4 | 112038 |  | KÁCENÍ STROMŮ D KMENE PŘES 0,9M S ODSTR PAŘEZŮ, ODVOZ DO 20KM | KUS | 11 | 0 | 0 |  | 0 | 3
PP |  |  |  | včetně likvidace odměřeno z výkresu Situace D.1.1.3.2, Zhotovitel v ceně zohlední skutečně vynaložené náklady na dopravu na místo uložení
VV |  |  |  | "Obvod přes 0,9 m "11 = 11,000 [A]
TS |  |  |  | Položka zahrnuje: - poražení stromu a osekání větví - spálení větví na hromadách nebo štěpkování - dopravu a uložení kmenů, případné další práce s nimi dle pokynů zadávací dokumentace - vytrhání nebo vykopání pařezů - veškeré zemní práce spojené s odstraněním pařezů - dopravu a uložení pařezů, případně další práce s nimi dle pokynů zadávací dokumentace - zásyp jam po pařezech Položka nezahrnuje: - x Způsob měření: - kácení stromů se měří v [ks] poražených stromů (průměr stromů se měří ve výšce 1,3m nad terénem)
P | 5 | 113328 |  | ODSTRANĚNÍ PODKLADŮ ZPEVNĚNÝCH PLOCH Z KAMENIVA NESTMEL, ODVOZ DO 20KM | M3 | 1124.415 | 0 | 0 |  | 0 | 3
PP |  |  |  | Odstranění stávajících nestmelených vrstev (ŠD a ŠP) dle jádrových vrtů. Uvažováno celoplošné odstranění. vč. uložení na skládku. Provedení dle skutečnosti, čerpáno se souhlasem TDI. odměřeno z výkresu Situace D.1.1.3.2, Zhotovitel v ceně zohlední skutečně vynaložené náklady na dopravu na místo uložení
VV |  |  |  | "dle zaměření stávajícího stavu a diagnostického průzkumu " "Komunikace km 2,040 00 - 2,350 00 "(6,47 * 310,0) *0,19 = 381,083 [B] "Komunikace km 2,350 00 - 2,550 00 "(7,16 * 200) *0,45 = 644,400 [C] "Komunikace km 2,580 00 – 2,647 00 "(6,42 * 67) *0,23 = 98,932 [D] "Celkové množství "1124.415000 = 1124,415 [E]
TS |  |  |  | Položka zahrnuje: - veškerou manipulaci s vybouranou sutí a s vybouranými hmotami vč. uložení na skládku. Položka nezahrnuje: - poplatek za skládku, který se vykazuje v položce 0141** (s výjimkou malého množství bouraného materiálu, kde je možné poplatek zahrnout do jednotkové ceny bourání – tento fakt musí být uveden v doplňujícím textu k položce).
P | 6 | 113338 | a | ODSTRAN PODKL ZPEVNĚNÝCH PLOCH S ASFALT POJIVEM, ODVOZ DO 20KM | M3 | 225.678 | 0 | 0 |  | 0 | 3
PP |  |  |  | Odstranění penetračního makadamu dle jádrových vrtů. Vč. uložení na skládku - provedení dle skutečnosti, čerpáno se souhlasem TDI. Dle stanovení polycyklických aromatických uhlovodíků vedeno jako ostatní odpad. odměřeno z výkresu Situace D.1.1.3.2, Zhotovitel v ceně zohlední skutečně vynaložené náklady na dopravu na místo uložení
VV |  |  |  | "Komunikace km 2,040 00 - 2,350 00 "(6,47 * 310,0)*0,09 = 180,513 [A] "Komunikace km 2,580 00 – 2,647 00 "(6,42 * 67) *0,105 = 45,165 [B] "Celkové množství "225.678000 = 225,678 [C]
TS |  |  |  | Položka zahrnuje: - veškerou manipulaci s vybouranou sutí a s vybouranými hmotami vč. uložení na skládku. Položka nezahrnuje: - poplatek za skládku, který se vykazuje v položce 0141** (s výjimkou malého množství bouraného materiálu, kde je možné poplatek zahrnout do jednotkové ceny bourání – tento fakt musí být uveden v doplňujícím textu k položce).
P | 7 | 113338 | b | ODSTRAN PODKL ZPEVNĚNÝCH PLOCH S ASFALT POJIVEM, ODVOZ DO 20KM | M3 | 114.56 | 0 | 0 |  | 0 | 3
PP |  |  |  | Odstranění penetračního makadamu dle jádrových vrtů. Vč. uložení na skládku - provedení dle skutečnosti, čerpáno se souhlasem TDI. Dle stanovení polycyklických aromatických uhlovodíků vedeno jako nebezpečný odpad. odměřeno z výkresu Situace D.1.1.3.2, Zhotovitel v ceně zohlední skutečně vynaložené náklady na dopravu na místo uložení
VV |  |  |  | "dle zaměření stávajícího stavu a diagnostického průzkumu " "Komunikace km 2,350 00 - 2,550 00 "(7,16 * 200)*0,08 = 114,560 [B]
TS |  |  |  | Položka zahrnuje: - veškerou manipulaci s vybouranou sutí a s vybouranými hmotami vč. uložení na skládku. Položka nezahrnuje: - poplatek za skládku, který se vykazuje v položce 0141** (s výjimkou malého množství bouraného materiálu, kde je možné poplatek zahrnout do jednotkové ceny bourání – tento fakt musí být uveden v doplňujícím textu k položce).
P | 8 | 11352 |  | ODSTRANĚNÍ CHODNÍKOVÝCH A SILNIČNÍCH OBRUBNÍKŮ BETONOVÝCH | M | 107.1 | 0 | 0 |  | 0 | 3
PP |  |  |  | Odstranění stávajících betonových obrubníků v místě stavby. Vč. uložení na trvalou skládku. Včetně Odstranění obrubníkových odrazek 74 ks (15 + 14 + 27 + 18) odměřeno z výkresu Situace D.1.1.3.2,
VV |  |  |  | "dle situace obrubníků " "v délce (odečteno z AutoCadu) "64,5+42,6 = 107,100 [B]
TS |  |  |  | Položka zahrnuje: - veškerou manipulaci s vybouranou sutí a s vybouranými hmotami vč. uložení na skládku. Položka nezahrnuje: - poplatek za skládku, který se vykazuje v položce 0141** (s výjimkou malého množství bouraného materiálu, kde je možné poplatek zahrnout do jednotkové ceny bourání – tento fakt musí být uveden v doplňujícím textu k položce).
P | 9 | 11355 |  | ODSTRANĚNÍ OBRUB Z DLAŽEBNÍCH KOSTEK JEDNODUCHÝCH | M | 128.2 | 0 | 0 |  | 0 | 3
PP |  |  |  | odměřeno z výkresu Situace D.1.1.3.2,
VV |  |  |  | "Odstranění 1-linky z žulové kostky drobné "64,5+21,1+42,6 = 128,200 [A]
TS |  |  |  | Položka zahrnuje: - veškerou manipulaci s vybouranou sutí a s vybouranými hmotami vč. uložení na skládku. Položka nezahrnuje: - poplatek za skládku, který se vykazuje v položce 0141** (s výjimkou malého množství bouraného materiálu, kde je možné poplatek zahrnout do jednotkové ceny bourání – tento fakt musí být uveden v doplňujícím textu k položce).
P | 10 | 11372 | a | FRÉZOVÁNÍ ZPEVNĚNÝCH PLOCH ASFALTOVÝCH | M3 | 502.104 | 0 | 0 |  | 0 | 3
PP |  |  |  | Celoplošné frézování stávajícího krytu vozovky vč. zazubení stávajících vrstev v místě napojení. Frézink v majetku zhotovitele. Není nebezpečným odpadem. odměřeno z výkresu Situace D.1.1.3.2,
VV |  |  |  | "dle zaměření stávajícího stavu a diagnostického průzkumu " "Komunikace km 2,040 00 - 2,350 00 "(6,47 * 310,0) *0,14 = 280,798 [B] "Komunikace km 2,350 00 - 2,550 00 "(7,16 * 200) *0,12 = 171,840 [C] "Komunikace km 2,580 00 – 2,647 00 "(6,42 * 67)*0,115 = 49,466 [D] "Celkové množství "502.104000 = 502,104 [E]
TS |  |  |  | Položka zahrnuje: - veškerou manipulaci s vybouranou sutí a s vybouranými hmotami vč. uložení na skládku. Položka nezahrnuje: - poplatek za skládku, který se vykazuje v položce 0141** (s výjimkou malého množství bouraného materiálu, kde je možné poplatek zahrnout do jednotkové ceny bourání – tento fakt musí být uveden v doplňujícím textu k položce).
P | 11 | 113764 |  | FRÉZOVÁNÍ DRÁŽKY PRŮŘEZU DO 400MM2 V ASFALTOVÉ VOZOVCE | M | 27.5 | 0 | 0 |  | 0 | 3
PP |  |  |  | včetně odvozu a likvidace odměřeno z výkresu Situace D.1.1.3.2,
VV |  |  |  | "Řezaná spára do asfaltu do 40 mm – prac. spára "(6,5 + 7 + 7,5 + 6,5) = 27,500 [A]
TS |  |  |  | Položka zahrnuje: - veškerou manipulaci s vybouranou sutí a s vybouranými hmotami vč. uložení na skládku. Položka nezahrnuje: - x
P | 12 | 123738 | a | ODKOP PRO SPOD STAVBU SILNIC A ŽELEZNIC TŘ. I, ODVOZ DO 20KM | M3 | 474.264 | 0 | 0 |  | 0 | 3
PP |  |  |  | Odkopávky pro nové konstrukční vrstvy odměřeno z výkresu Situace D.1.1.3.2, Zhotovitel v ceně zohlední skutečně vynaložené náklady na dopravu na místo uložení
VV |  |  |  | "dle zaměření stávajícího stavu a diagnostického průzkumu " "km 2,040 00 - 2,350 00 "6,47 * 310,0 * 0,2 = 401,140 [B] "km 2,580 00 – 2,647 00 "6,42 * 67 * 0,17 = 73,124 [C] "Celkové množství "474.264000 = 474,264 [D]
TS |  |  |  | Položka zahrnuje: - vodorovnou a svislou dopravu, přemístění, přeložení, manipulace s výkopkem - kompletní provedení vykopávky nezapažené i zapažené - ošetření výkopiště po celou dobu práce v něm vč. klimatických opatření - ztížení vykopávek v blízkosti podzemního vedení, konstrukcí a objektů vč. jejich dočasného zajištění - ztížení pod vodou, v okolí výbušnin, ve stísněných prostorech a pod. - příplatek za lepivost - těžení po vrstvách, pásech a po jiných nutných částech (figurách) - čerpání vody vč. čerpacích jímek, potrubí a pohotovostní čerpací soupravy (viz ustanovení k pol. 1151,2) - potřebné snížení hladiny podzemní vody - těžení a rozpojování jednotlivých balvanů - vytahování a nošení výkopku - svahování a přesvah. svahů do konečného tvaru, výměna hornin v podloží a v pláni znehodnocené klimatickými vlivy - ruční vykopávky, odstranění kořenů a napadávek - pažení, vzepření a rozepření vč. přepažování (vyjma pažení záporového a štětových stěn) - úpravu, ochranu a očištění dna, základové spáry, stěn a svahů - zhutnění podloží, případně i svahů vč. svahování - zřízení stupňů v podloží a lavic na svazích, není-li pro tyto práce zřízena samostatná položka - udržování výkopiště a jeho ochrana proti vodě - odvedení nebo obvedení vody v okolí výkopiště a ve výkopišti - třídění výkopku - veškeré pomocné konstrukce umožňující provedení vykopávky (příjezdy, sjezdy, nájezdy, lešení, podpěr. konstr., přemostění, zpevněné plochy, zakrytí a pod.) Položka nezahrnuje: - uložení zeminy (na skládku, do násypu) ani poplatky za skládku, vykazují se v položce č.0141**
P | 13 | 123738 | b | ODKOP PRO SPOD STAVBU SILNIC A ŽELEZNIC TŘ. I, ODVOZ DO 20KM | M3 | 1831.14 | 0 | 0 |  | 0 | 3
PP |  |  |  | PRO SANACI AKTIVNÍ ZÓNY Sanace zemní pláně komunikace km 2,040 00 - 2,550 00 a km 2,580 00 – 2,647 00 v intravilánu (zemina jíl s vysokou plasticitou) Bude použito se souhlasem investora odměřeno z výkresu Situace D.1.1.3.2, Zhotovitel v ceně zohlední skutečně vynaložené náklady na dopravu na místo uložení
VV |  |  |  | "dle zaměření stávajícího stavu a diagnostického průzkumu " "Sanace zemní pláně komunikace km 2,040 00 - 2,550 00 a km 2,580 00 – 2,647 00 v intravilánu "3662,28 * 0,5 = 1831,140 [B]
TS |  |  |  | Položka zahrnuje: - vodorovnou a svislou dopravu, přemístění, přeložení, manipulace s výkopkem - kompletní provedení vykopávky nezapažené i zapažené - ošetření výkopiště po celou dobu práce v něm vč. klimatických opatření - ztížení vykopávek v blízkosti podzemního vedení, konstrukcí a objektů vč. jejich dočasného zajištění - ztížení pod vodou, v okolí výbušnin, ve stísněných prostorech a pod. - příplatek za lepivost - těžení po vrstvách, pásech a po jiných nutných částech (figurách) - čerpání vody vč. čerpacích jímek, potrubí a pohotovostní čerpací soupravy (viz ustanovení k pol. 1151,2) - potřebné snížení hladiny podzemní vody - těžení a rozpojování jednotlivých balvanů - vytahování a nošení výkopku - svahování a přesvah. svahů do konečného tvaru, výměna hornin v podloží a v pláni znehodnocené klimatickými vlivy - ruční vykopávky, odstranění kořenů a napadávek - pažení, vzepření a rozepření vč. přepažování (vyjma pažení záporového a štětových stěn) - úpravu, ochranu a očištění dna, základové spáry, stěn a svahů - zhutnění podloží, případně i svahů vč. svahování - zřízení stupňů v podloží a lavic na svazích, není-li pro tyto práce zřízena samostatná položka - udržování výkopiště a jeho ochrana proti vodě - odvedení nebo obvedení vody v okolí výkopiště a ve výkopišti - třídění výkopku - veškeré pomocné konstrukce umožňující provedení vykopávky (příjezdy, sjezdy, nájezdy, lešení, podpěr. konstr., přemostění, zpevněné plochy, zakrytí a pod.) Položka nezahrnuje: - uložení zeminy (na skládku, do násypu) ani poplatky za skládku, vykazují se v položce č.0141**
P | 14 | 123738 | c | ODKOP PRO SPOD STAVBU SILNIC A ŽELEZNIC TŘ. I, ODVOZ DO 20KM | M3 | 140.25 | 0 | 0 |  | 0 | 3
PP |  |  |  | odstranění krajnice tl.150 mm odměřeno z výkresu Situace D.1.1.3.2, Zhotovitel v ceně zohlední skutečně vynaložené náklady na dopravu na místo uložení
VV |  |  |  | "dle zaměření stávajícího stavu a diagnostického průzkumu " 935 * 1 * 0,15 = 140,250 [B]
TS |  |  |  | Položka zahrnuje: - vodorovnou a svislou dopravu, přemístění, přeložení, manipulace s výkopkem - kompletní provedení vykopávky nezapažené i zapažené - ošetření výkopiště po celou dobu práce v něm vč. klimatických opatření - ztížení vykopávek v blízkosti podzemního vedení, konstrukcí a objektů vč. jejich dočasného zajištění - ztížení pod vodou, v okolí výbušnin, ve stísněných prostorech a pod. - příplatek za lepivost - těžení po vrstvách, pásech a po jiných nutných částech (figurách) - čerpání vody vč. čerpacích jímek, potrubí a pohotovostní čerpací soupravy (viz ustanovení k pol. 1151,2) - potřebné snížení hladiny podzemní vody - těžení a rozpojování jednotlivých balvanů - vytahování a nošení výkopku - svahování a přesvah. svahů do konečného tvaru, výměna hornin v podloží a v pláni znehodnocené klimatickými vlivy - ruční vykopávky, odstranění kořenů a napadávek - pažení, vzepření a rozepření vč. přepažování (vyjma pažení záporového a štětových stěn) - úpravu, ochranu a očištění dna, základové spáry, stěn a svahů - zhutnění podloží, případně i svahů vč. svahování - zřízení stupňů v podloží a lavic na svazích, není-li pro tyto práce zřízena samostatná položka - udržování výkopiště a jeho ochrana proti vodě - odvedení nebo obvedení vody v okolí výkopiště a ve výkopišti - třídění výkopku - veškeré pomocné konstrukce umožňující provedení vykopávky (příjezdy, sjezdy, nájezdy, lešení, podpěr. konstr., přemostění, zpevněné plochy, zakrytí a pod.) Položka nezahrnuje: - uložení zeminy (na skládku, do násypu) ani poplatky za skládku, vykazují se v položce č.0141**
P | 15 | 12573 |  | VYKOPÁVKY ZE ZEMNÍKŮ A SKLÁDEK TŘ. I | M3 | 263.078 | 0 | 0 |  | 0 | 3
PP |  |  |  | Natěžení zeminy z meziskládky a ze zemníku pro uložení do nově ohumusovávaných ploch. odměřeno z výkresu Situace D.1.1.3.2,
VV |  |  |  | 124,178 = 124,178 [A] 95,94+42,96 = 138,900 [B] "Celkové množství "263.078000 = 263,078 [C]
TS |  |  |  | Položka zahrnuje: - vodorovnou a svislou dopravu, přemístění, přeložení, manipulace s výkopkem - kompletní provedení vykopávky nezapažené i zapažené - ošetření výkopiště po celou dobu práce v něm vč. klimatických opatření - ztížení vykopávek v blízkosti podzemního vedení, konstrukcí a objektů vč. jejich dočasného zajištění - ztížení pod vodou, v okolí výbušnin, ve stísněných prostorech a pod. - příplatek za lepivost - těžení po vrstvách, pásech a po jiných nutných částech (figurách) - čerpání vody vč. čerpacích jímek, potrubí a pohotovostní čerpací soupravy (viz ustanovení k pol. 1151,2) - potřebné snížení hladiny podzemní vody - těžení a rozpojování jednotlivých balvanů - vytahování a nošení výkopku - ruční vykopávky, odstranění kořenů a napadávek - pažení, vzepření a rozepření vč. přepažování (vyjma pažení záporového a štětových stěn) - úpravu, ochranu a očištění dna, základové spáry, stěn a svahů - udržování výkopiště a jeho ochrana proti vodě - odvedení nebo obvedení vody v okolí výkopiště a ve výkopišti - třídění výkopku - veškeré pomocné konstrukce umožňující provedení vykopávky (příjezdy, sjezdy, nájezdy, lešení, podpěr. konstr., přemostění, zpevněné plochy, zakrytí a pod.) Položka nezahrnuje: - práce spojené s otvírkou zemníku
P | 16 | 12922 |  | ČIŠTĚNÍ KRAJNIC OD NÁNOSU TL. DO 100MM | M2 | 935 | 0 | 0 |  | 0 | 3
PP |  |  |  | odměřeno z výkresu Situace D.1.1.3.2,
VV |  |  |  | "dle zaměření stávajícího stavu " "odstranění nánosů z krajnice tl.100 mm "(161 + 179 + 258 + 28 + 68 + 70 + 14 + 22 + 135) * 1 = 935,000 [B]
TS |  |  |  | Položka zahrnuje: - vodorovnou a svislou dopravu, přemístění, přeložení, manipulace s materiálem a uložení na skládku. Položka nezahrnuje: - poplatek za skládku, který se vykazuje v položce 0141** (s výjimkou malého množství materiálu, kde je možné poplatek zahrnout do jednotkové ceny položky – tento fakt musí být uveden v doplňujícím textu k položce)
P | 17 | 12932 |  | ČIŠTĚNÍ PŘÍKOPŮ OD NÁNOSU DO 0,5M3/M | M | 504 | 0 | 0 |  | 0 | 3
PP |  |  |  | REPROFILACE PŘÍKOPŮ RYPADLEM, OBJEM NÁNOSŮ DO 0,3 m3/m odměřeno z výkresu Situace D.1.1.3.2,
VV |  |  |  | (58 + 23 + 270 + 120 +33) = 504,000 [A]
TS |  |  |  | Položka zahrnuje: - vodorovnou a svislou dopravu, přemístění, přeložení, manipulace s materiálem a uložení na skládku. Položka nezahrnuje: - poplatek za skládku, který se vykazuje v položce 0141** (s výjimkou malého množství materiálu, kde je možné poplatek zahrnout do jednotkové ceny položky – tento fakt musí být uveden v doplňujícím textu k položce)
P | 18 | 131738 |  | HLOUBENÍ JAM ZAPAŽ I NEPAŽ TŘ. I, ODVOZ DO 20KM | M3 | 30 | 0 | 0 |  | 0 | 3
PP |  |  |  | odměřeno z výkresu Situace D.1.1.3.2, Zhotovitel v ceně zohlední skutečně vynaložené náklady na dopravu na místo uložení
VV |  |  |  | "výkop pro vpusti (UV) "12 * 2,5 = 30,000 [A] "Celkové množství "30.000000 = 30,000 [B]
TS |  |  |  | Položka zahrnuje: - vodorovnou a svislou dopravu, přemístění, přeložení, manipulace s výkopkem - kompletní provedení vykopávky nezapažené i zapažené - ošetření výkopiště po celou dobu práce v něm vč. klimatických opatření - ztížení vykopávek v blízkosti podzemního vedení, konstrukcí a objektů vč. jejich dočasného zajištění - ztížení pod vodou, v okolí výbušnin, ve stísněných prostorech a pod. - příplatek za lepivost - těžení po vrstvách, pásech a po jiných nutných částech (figurách) - čerpání vody vč. čerpacích jímek, potrubí a pohotovostní čerpací soupravy (viz ustanovení k pol. 1151,2) - potřebné snížení hladiny podzemní vody - těžení a rozpojování jednotlivých balvanů - vytahování a nošení výkopku - svahování a přesvah. svahů do konečného tvaru, výměna hornin v podloží a v pláni znehodnocené klimatickými vlivy - ruční vykopávky, odstranění kořenů a napadávek - pažení, vzepření a rozepření vč. přepažování (vyjma pažení záporového a štětových stěn) - úpravu, ochranu a očištění dna, základové spáry, stěn a svahů - odvedení nebo obvedení vody v okolí výkopiště a ve výkopišti - třídění výkopku - veškeré pomocné konstrukce umožňující provedení vykopávky (příjezdy, sjezdy, nájezdy, lešení, podpěr. konstr., přemostění, zpevněné plochy, zakrytí a pod.) Položka nezahrnuje: - uložení zeminy (na skládku, do násypu) ani poplatky za skládku, vykazují se v položce č.0141**
P | 19 | 132738 |  | HLOUBENÍ RÝH ŠÍŘ DO 2M PAŽ I NEPAŽ TŘ. I, ODVOZ DO 20KM | M3 | 269.72 | 0 | 0 |  | 0 | 3
PP |  |  |  | Vyhloubení rýhy pro obrubu Odstranění zeminy dle jádrových vrtů - uložení na skládku. Zhotovitel zohlední možnost využití materiálu na stavbě odměřeno z výkresu Situace D.1.1.3.2, Zhotovitel v ceně zohlední skutečně vynaložené náklady na dopravu na místo uložení
VV |  |  |  | "Vyhloubení rýhy pro obrubu "(179 + 135 + 258 + 22 + 14 + 28 + 70) * 0,5 * 0,4 = 141,200 [A] "Chránička ČEZ "0,6*0,6*8 = 2,880 [B] "pro přípojky UV, včetně pažení "1,20 * 1,5 * 67 = 120,600 [C] "VSAKOVACÍ PŘÍKOP S DRENÁŽÍ "0,3*0,4*42 = 5,040 [D] "Celkové množství "269.720000 = 269,720 [E]
TS |  |  |  | Položka zahrnuje: - vodorovnou a svislou dopravu, přemístění, přeložení, manipulace s výkopkem - kompletní provedení vykopávky nezapažené i zapažené - ošetření výkopiště po celou dobu práce v něm vč. klimatických opatření - ztížení vykopávek v blízkosti podzemního vedení, konstrukcí a objektů vč. jejich dočasného zajištění - ztížení pod vodou, v okolí výbušnin, ve stísněných prostorech a pod. - příplatek za lepivost - těžení po vrstvách, pásech a po jiných nutných částech (figurách) - čerpání vody vč. čerpacích jímek, potrubí a pohotovostní čerpací soupravy (viz ustanovení k pol. 1151,2) - potřebné snížení hladiny podzemní vody - těžení a rozpojování jednotlivých balvanů - vytahování a nošení výkopku - svahování a přesvah. svahů do konečného tvaru, výměna hornin v podloží a v pláni znehodnocené klimatickými vlivy - ruční vykopávky, odstranění kořenů a napadávek - pažení, vzepření a rozepření vč. přepažování (vyjma pažení záporového a štětových stěn) - úpravu, ochranu a očištění dna, základové spáry, stěn a svahů - odvedení nebo obvedení vody v okolí výkopiště a ve výkopišti - třídění výkopku - veškeré pomocné konstrukce umožňující provedení vykopávky (příjezdy, sjezdy, nájezdy, lešení, podpěr. konstr., přemostění, zpevněné plochy, zakrytí a pod.) Položka nezahrnuje: - uložení zeminy (na skládku, do násypu) ani poplatky za skládku, vykazují se v položce č.0141**
P | 20 | 17120 |  | ULOŽENÍ SYPANINY DO NÁSYPŮ A NA SKLÁDKY BEZ ZHUTNĚNÍ | M3 | 2745.374 | 0 | 0 |  | 0 | 3
PP |  |  |  | uložení vykopané zeminy a ornice. uložení na skládku nebo deponii odměřeno z výkresu Situace D.1.1.3.2,
VV |  |  |  | "pol. 12373a "474,264 = 474,264 [A] "pol. 12373b - se souhlasem tdi "1831,140 = 1831,140 [B] "pol. 13173 "30 = 30,000 [C] "pol. 13273 "269,72 = 269,720 [D] "pol. 12373c "140,25 = 140,250 [E] "Celkové množství "2745.374000 = 2745,374 [F]
TS |  |  |  | Položka zahrnuje: - kompletní provedení zemní konstrukce do předepsaného tvaru - ošetření úložiště po celou dobu práce v něm vč. klimatických opatření - ztížení v okolí vedení, konstrukcí a objektů a jejich dočasné zajištění - ztížení provádění ve ztížených podmínkách a stísněných prostorech - ztížené ukládání sypaniny pod vodu - ukládání po vrstvách a po jiných nutných částech (figurách) vč. dosypávek - spouštění a nošení materiálu - úprava, očištění a ochrana podloží a svahů - svahování, uzavírání povrchů svahů - udržování úložiště a jeho ochrana proti vodě - odvedení nebo obvedení vody v okolí úložiště a v úložišti - veškeré pomocné konstrukce umožňující provedení zemní konstrukce (příjezdy, sjezdy, nájezdy, lešení, podpěrné konstrukce, přemostění, zpevněné plochy, zakrytí a pod.) Položka nezahrnuje: - x
P | 21 | 17380 |  | ZEMNÍ KRAJNICE A DOSYPÁVKY Z NAKUPOVANÝCH MATERIÁLŮ | M3 | 6.638 | 0 | 0 |  | 0 | 3
PP |  |  |  | Únosný podklad pod krajnice – nezámrzný materiál, zhutněno - prům. tl.100 mm odměřeno z výkresu Situace D.1.1.3.2,
VV |  |  |  | (38,33 + 116,6 + 59,2) * 0,31 * 0,1 = 6,638 [A]
TS |  |  |  | Položka zahrnuje: - kompletní provedení zemní konstrukce včetně nákupu a dopravy materiálu dle zadávací dokumentace - úprava ukládaného materiálu vlhčením, tříděním, promícháním nebo vysoušením, příp. jiné úpravy za účelem zlepšení jeho mech. vlastností - hutnění i různé míry hutnění - ošetření úložiště po celou dobu práce v něm vč. klimatických opatření - ztížení v okolí vedení, konstrukcí a objektů a jejich dočasné zajištění - ztížení provádění vč. hutnění ve ztížených podmínkách a stísněných prostorech - ztížené ukládání sypaniny pod vodu - ukládání po vrstvách a po jiných nutných částech (figurách) vč. dosypávek - spouštění a nošení materiálu - výměna částí zemní konstrukce znehodnocené klimatickými vlivy - svahování, hutnění a uzavírání povrchů svahů - udržování úložiště a jeho ochrana proti vodě - odvedení nebo obvedení vody v okolí úložiště a v úložišti - veškeré pomocné konstrukce umožňující provedení zemní konstrukce (příjezdy, sjezdy, nájezdy, lešení, podpěrné konstrukce, přemostění, zpevněné plochy, zakrytí a pod.) Položka nezahrnuje: - x
P | 22 | 17411 | a | ZÁSYP JAM A RÝH ZEMINOU SE ZHUTNĚNÍM | M3 | 95.94 | 0 | 0 |  | 0 | 3
PP |  |  |  | Vyrovnání terénu za novou obrubou - plynulé napojení na stávající stav. V místech, kde se zužuje stávající šířka vozovky. Vhodná zemina z mezideponie (včetně natěžení z deponie) nebo zásyp vhodnou nenamrzavou a nesoudržnou zeminou, se zhutněním min. 98% PS odměřeno z výkresu Situace D.1.1.3.2,
VV |  |  |  | "Vybourání uliční vpustí se zásypem "2,5*3 = 7,500 [A] "zpětný zásyp rýh přípojek "67 * 1,2 * 1,1 = 88,440 [B] "Celkové množství "95.940000 = 95,940 [C]
TS |  |  |  | Položka zahrnuje: - kompletní provedení zemní konstrukce vč. výběru vhodného materiálu - úprava ukládaného materiálu vlhčením, tříděním, promícháním nebo vysoušením, příp. jiné úpravy za účelem zlepšení jeho mech. vlastností - hutnění i různé míry hutnění - ošetření úložiště po celou dobu práce v něm vč. klimatických opatření - ztížení v okolí vedení, konstrukcí a objektů a jejich dočasné zajištění - ztížení provádění vč. hutnění ve ztížených podmínkách a stísněných prostorech - ztížené ukládání sypaniny pod vodu - ukládání po vrstvách a po jiných nutných částech (figurách) vč. dosypávek - spouštění a nošení materiálu - výměna částí zemní konstrukce znehodnocené klimatickými vlivy - ruční hutnění - udržování úložiště a jeho ochrana proti vodě - odvedení nebo obvedení vody v okolí úložiště a v úložišti - veškeré pomocné konstrukce umožňující provedení zemní konstrukce (příjezdy, sjezdy, nájezdy, lešení, podpěrné konstrukce, přemostění, zpevněné plochy, zakrytí a pod.) Položka nezahrnuje: - x
P | 23 | 17411 | b | ZÁSYP JAM A RÝH ZEMINOU SE ZHUTNĚNÍM | M3 | 42.96 | 0 | 0 |  | 0 | 3
PP |  |  |  | Dosypání zeminou po vybouraných konstrukcích použije se zemina získaná na této stavbě km 2,350 00 - 2,550 00, tl. 30 mm odměřeno z výkresu Situace D.1.1.3.2,
VV |  |  |  | 7,16*200*0,03 = 42,960 [A]
TS |  |  |  | Položka zahrnuje: - kompletní provedení zemní konstrukce vč. výběru vhodného materiálu - úprava ukládaného materiálu vlhčením, tříděním, promícháním nebo vysoušením, příp. jiné úpravy za účelem zlepšení jeho mech. vlastností - hutnění i různé míry hutnění - ošetření úložiště po celou dobu práce v něm vč. klimatických opatření - ztížení v okolí vedení, konstrukcí a objektů a jejich dočasné zajištění - ztížení provádění vč. hutnění ve ztížených podmínkách a stísněných prostorech - ztížené ukládání sypaniny pod vodu - ukládání po vrstvách a po jiných nutných částech (figurách) vč. dosypávek - spouštění a nošení materiálu - výměna částí zemní konstrukce znehodnocené klimatickými vlivy - ruční hutnění - udržování úložiště a jeho ochrana proti vodě - odvedení nebo obvedení vody v okolí úložiště a v úložišti - veškeré pomocné konstrukce umožňující provedení zemní konstrukce (příjezdy, sjezdy, nájezdy, lešení, podpěrné konstrukce, přemostění, zpevněné plochy, zakrytí a pod.) Položka nezahrnuje: - x
P | 24 | 17481 | a | ZÁSYP JAM A RÝH Z NAKUPOVANÝCH MATERIÁLŮ | M3 | 1.44 | 0 | 0 |  | 0 | 3
PP |  |  |  | Zásyp výkopů pro kanalizační přípojky pod úrovní parapláně, hlinito písčitá zemina se zhutněním - vč. dovozu ze zdroje dle zhotovitele a poplatku za nakoupení odměřeno z výkresu Situace D.1.1.3.2,
VV |  |  |  | "zásyp chráničky čez "0,6 * 0,3 * 8 = 1,440 [A]
TS |  |  |  | Položka zahrnuje: - kompletní provedení zemní konstrukce včetně nákupu a dopravy materiálu dle zadávací dokumentace - úprava ukládaného materiálu vlhčením, tříděním, promícháním nebo vysoušením, příp. jiné úpravy za účelem zlepšení jeho mech. vlastností - hutnění i různé míry hutnění - ošetření úložiště po celou dobu práce v něm vč. klimatických opatření - ztížení v okolí vedení, konstrukcí a objektů a jejich dočasné zajištění - ztížení provádění vč. hutnění ve ztížených podmínkách a stísněných prostorech - ztížené ukládání sypaniny pod vodu - ukládání po vrstvách a po jiných nutných částech (figurách) vč. dosypávek - spouštění a nošení materiálu - výměna částí zemní konstrukce znehodnocené klimatickými vlivy - udržování úložiště a jeho ochrana proti vodě - odvedení nebo obvedení vody v okolí úložiště a v úložišti - veškeré pomocné konstrukce umožňující provedení zemní konstrukce (příjezdy, sjezdy, nájezdy, lešení, podpěrné konstrukce, přemostění, zpevněné plochy, zakrytí a pod.) Položka nezahrnuje: - x
P | 25 | 17481 | b | ZÁSYP JAM A RÝH Z NAKUPOVANÝCH MATERIÁLŮ | M3 | 6.75 | 0 | 0 |  | 0 | 3
PP |  |  |  | vsakovací jáma - filtrační vrstva kameniva tl. 0,15 m, fr.8-16 vsakovací jáma - HDK tl. 1,35 m, fr.32-63 odměřeno z výkresu Situace D.1.1.3.2,
VV |  |  |  | "dle zaměření stávajícího stavu a diagnostického průzkumu " "filtrační vrstva kameniva tl. 0,15 m, fr.8-16 "(1,5 * 3 * 0,15) * 1 = 0,675 [B] "HDK tl. 1,35 m, fr.32-63 "(1,5 * 3 *1,35) * 1 = 6,075 [C] "Celkové množství "6.750000 = 6,750 [D]
TS |  |  |  | Položka zahrnuje: - kompletní provedení zemní konstrukce včetně nákupu a dopravy materiálu dle zadávací dokumentace - úprava ukládaného materiálu vlhčením, tříděním, promícháním nebo vysoušením, příp. jiné úpravy za účelem zlepšení jeho mech. vlastností - hutnění i různé míry hutnění - ošetření úložiště po celou dobu práce v něm vč. klimatických opatření - ztížení v okolí vedení, konstrukcí a objektů a jejich dočasné zajištění - ztížení provádění vč. hutnění ve ztížených podmínkách a stísněných prostorech - ztížené ukládání sypaniny pod vodu - ukládání po vrstvách a po jiných nutných částech (figurách) vč. dosypávek - spouštění a nošení materiálu - výměna částí zemní konstrukce znehodnocené klimatickými vlivy - udržování úložiště a jeho ochrana proti vodě - odvedení nebo obvedení vody v okolí úložiště a v úložišti - veškeré pomocné konstrukce umožňující provedení zemní konstrukce (příjezdy, sjezdy, nájezdy, lešení, podpěrné konstrukce, přemostění, zpevněné plochy, zakrytí a pod.) Položka nezahrnuje: - x
P | 26 | 17581 |  | OBSYP POTRUBÍ A OBJEKTŮ Z NAKUPOVANÝCH MATERIÁLŮ | M3 | 25.08 | 0 | 0 |  | 0 | 3
PP |  |  |  | frakce 0-16 mm, vč. ztratného a zhutnění. Hutněný obsyp potrubí (300 mm nad vršek potrubí) odměřeno z výkresu Situace D.1.1.3.2,
VV |  |  |  | "obsyp chráničky čez "0,6 * 0,2 * 8 = 0,960 [A] "obsyp přípojek "0,30 * 1,2 * 67 = 24,120 [B] "Celkové množství "25.080000 = 25,080 [C]
TS |  |  |  | Položka zahrnuje: - kompletní provedení zemní konstrukce včetně nákupu a dopravy materiálu dle zadávací dokumentace - úprava ukládaného materiálu vlhčením, tříděním, promícháním nebo vysoušením, příp. jiné úpravy za účelem zlepšení jeho mech. vlastností - hutnění i různé míry hutnění - ošetření úložiště po celou dobu práce v něm vč. klimatických opatření - ztížení v okolí vedení, konstrukcí a objektů a jejich dočasné zajištění - ztížení provádění vč. hutnění ve ztížených podmínkách a stísněných prostorech - ztížené ukládání sypaniny pod vodu - ukládání po vrstvách a po jiných nutných částech (figurách) vč. dosypávek - spouštění a nošení materiálu - výměna částí zemní konstrukce znehodnocené klimatickými vlivy - ruční hutnění a výplň jam a prohlubní v podloží - úprava, očištění, ochrana a zhutnění podloží - svahování, hutnění a uzavírání povrchů svahů - zřízení lavic na svazích - udržování úložiště a jeho ochrana proti vodě - odvedení nebo obvedení vody v okolí úložiště a v úložišti - veškeré pomocné konstrukce umožňující provedení zemní konstrukce (příjezdy, sjezdy, nájezdy, lešení, podpěrné konstrukce, přemostění, zpevněné plochy, zakrytí a pod.) Položka nezahrnuje: - x Způsob měření: - zemina vytlačená potrubím o DN 180mm se od kubatury obsypů neodečítá
P | 27 | 18110 |  | ÚPRAVA PLÁNĚ SE ZHUTNĚNÍM V HORNINĚ TŘ. I | M2 | 3821.06 | 0 | 0 |  | 0 | 3
PP |  |  |  | úprava zemní pláně zhutněním odměřeno z výkresu Situace D.1.1.3.2,
VV |  |  |  | "plocha pod přípojky (odečteno z AutoCADU) "1,2*67 = 80,400 [A] "plocha pod UV (odečteno z AutoCADU) "1*1*12 = 12,000 [B] "v sanaci zemní pláně "3662,28 = 3662,280 [C] "pod krajnicí "(38,33 + 116,6 + 59,2) * 0,31 = 66,380 [D] "Celkové množství "3821.060000 = 3821,060 [E]
TS |  |  |  | Položka zahrnuje: - úpravu pláně včetně vyrovnání výškových rozdílů. Míru zhutnění určuje projekt. Položka nezahrnuje: - x
P | 28 | 18230 |  | ROZPROSTŘENÍ ORNICE V ROVINĚ | M3 | 123.62 | 0 | 0 |  | 0 | 3
PP |  |  |  | Rozprostření ornice v tl. 150 mm odměřeno z výkresu Situace D.1.1.3.2,
VV |  |  |  | 824,13*0,15 = 123,620 [A]
TS |  |  |  | Položka zahrnuje: - nutné přemístění ornice z dočasných skládek vzdálených do 50m - rozprostření ornice v předepsané tloušťce v rovině a ve svahu do 1:5
P | 29 | 18242 |  | ZALOŽENÍ TRÁVNÍKU HYDROOSEVEM NA ORNICI | M2 | 824.13 | 0 | 0 |  | 0 | 3
PP |  |  |  | Založení trávníku semenem z nízkorostoucích travin. odměřeno z výkresu Situace D.1.1.3.2,
VV |  |  |  | "v ploše (odečteno z AutoCadu) "824,13 = 824,130 [A]
TS |  |  |  | Položka zahrnuje: - dodání předepsané travní směsi, hydroosev na ornici, zalévání, první pokosení, to vše bez ohledu na sklon terénu Položka nezahrnuje: - x
P | 30 | 18247 |  | OŠETŘOVÁNÍ TRÁVNÍKU | M2 | 824.13 | 0 | 0 |  | 0 | 3
PP |  |  |  | v prostoru nově ohumusovávaných ploch odměřeno z výkresu Situace D.1.1.3.2,
VV |  |  |  | "v ploše (odečteno z AutoCadu) "824,13 = 824,130 [A]
TS |  |  |  | Položka zahrnuje: - pokosení se shrabáním, naložení shrabků na dopravní prostředek, s odvozem a se složením, to vše bez ohledu na sklon terénu - nutné zalití a hnojení Položka nezahrnuje: - x
P | 31 | 18481 |  | OCHRANA STROMŮ BEDNĚNÍM | M2 | 16 | 0 | 0 |  | 0 | 3
PP |  |  |  | odměřeno z výkresu Situace D.1.1.3.2,
VV |  |  |  | "Ochrana stromů dřevěným bedněním do 2,0 m výšky SO 103 "(2 * 4 * 2) = 16,000 [A]
TS |  |  |  | Položka zahrnuje: - veškerý materiál, výrobky a polotovary, včetně mimostaveništní a vnitrostaveništní dopravy (rovněž přesuny), včetně naložení a složení, případně s uložením Položka nezahrnuje: - x
SD |  | 2 |  | Základy |  |  |  | 0
P | 32 | 212645 |  | TRATIVODY KOMPL Z TRUB Z PLAST HM DN DO 200MM, RÝHA TŘ I | M | 740 | 0 | 0 |  | 0 | 3
PP |  |  |  | Kompletní položka pro provedení trativodu - potrubí DN 160 min. SN 8 s horní perforací, těsnění dna betonem C12/15, obsyp ŠD 16/32. Výkop rýhy šířky 400 mm - včetně odvozu a skládkovného, hloubka 150 mm pod úroveň parapláně. Včetně navrtávky/odbočky do UV/kanalizace. odměřeno z výkresu Situace D.1.1.3.2,
VV |  |  |  | "délka trativodu (odečteno z AutoCadu) "740 = 740,000 [A]
TS |  |  |  | Položka zahrnuje: - platí pro kompletní konstrukce trativodů: - výkop rýhy předepsaného tvaru v dané třídě těžitelnosti, výplň, zásyp trativodu včetně dopravy, uložení přebytečného materiálu, dodávky předepsaného materiálu pro výplň a zásyp - zřízení spojovací vrstvy - zřízení podkladu a lože trativodu z předepsaného materiálu - dodávka a uložení trativodu předepsaného materiálu a profilu - obsyp trativodu předepsaným materiálem - ukončení trativodu zaústěním do potrubí nebo vodoteče, případně vybudování ukončujícího objektu (kapličky) dle VL - veškerý materiál, výrobky a polotovary, včetně mimostaveništní a vnitrostaveništní dopravy Položka nezahrnuje: - opláštění z geotextilie, fólie
P | 33 | 21452 | a | SANAČNÍ VRSTVY Z KAMENIVA DRCENÉHO | M3 | 1098.684 | 0 | 0 |  | 0 | 3
PP |  |  |  | SANACE AKTIVNÍ ZÓNY Sanace ŠD fr 63/125 tl. 300 mm aktivní zóny - ochranná vrstva na parapláni. v případě nedodržení podmínek min. Edef zemní pláně, čerpáno dle dohody TDI !!! Bude použito se souhlasem investora odměřeno z výkresu Situace D.1.1.3.2,
VV |  |  |  | "dle zaměření stávajícího stavu a diagnostického průzkumu " "Sanace zemní pláně komunikace km 2,040 00 - 2,550 00 a km 2,580 00 – 2,647 00 v intravilánu "3662,28*0,3 = 1098,684 [B]
TS |  |  |  | Položka zahrnuje: - dodávku předepsaného kameniva - mimostaveništní a vnitrostaveništní dopravu a jeho uložení - není-li v zadávací dokumentaci uvedeno jinak, jedná se o nakupovaný materiál Položka nezahrnuje: - x
P | 34 | 21452 | b | SANAČNÍ VRSTVY Z KAMENIVA DRCENÉHO | M3 | 732.456 | 0 | 0 |  | 0 | 3
PP |  |  |  | SANACE AKTIVNÍ ZÓNY Sanace vozovky ŠD fr 0/63 tl. 200 mm aktivní zóny - ochranná vrstva na parapláni. v případě nedodržení podmínek min. Edef zemní pláně, čerpáno dle dohody TDI !!! Bude použito se souhlasem investora odměřeno z výkresu Situace D.1.1.3.2,
VV |  |  |  | "dle zaměření stávajícího stavu a diagnostického průzkumu " "v ploše pláně komunikace (odečteno z AutoCadu) "3662,28*0,2 = 732,456 [B]
TS |  |  |  | Položka zahrnuje: - dodávku předepsaného kameniva - mimostaveništní a vnitrostaveništní dopravu a jeho uložení - není-li v zadávací dokumentaci uvedeno jinak, jedná se o nakupovaný materiál Položka nezahrnuje: - x
P | 35 | 21461C |  | SEPARAČNÍ GEOTEXTILIE DO 300G/M2 | M2 | 1278 | 0 | 0 |  | 0 | 3
PP |  |  |  | separační geotextílie pro trativod CBR > 3kN, dle TP 97 - čerpáno se souhlasem TDI a VSAKOVACÍ PŘÍKOP S DRENÁŽÍ - Separační geotextílie odměřeno z výkresu Situace D.1.1.3.2,
VV |  |  |  | "Geotextilie pro trativod "1,5*740 = 1110,000 [B] "Separační geotextílie "3*42 = 126,000 [A] "vodopropustná geotextílie "1*42 = 42,000 [C] "Celkové množství "1278.000000 = 1278,000 [D]
TS |  |  |  | Položka zahrnuje: - dodávku předepsané geotextilie - úpravu, očištění a ochranu podkladu - přichycení k podkladu, případně zatížení - úpravy spojů a zajištění okrajů - úpravy pro odvodnění - nutné přesahy (nezapočítávají se do výměry) - mimostaveništní a vnitrostaveništní dopravu Položka nezahrnuje: - x
SD |  | 4 |  | Vodorovné konstrukce |  |  |  | 0
P | 36 | 451312 |  | PODKLADNÍ A VÝPLŇOVÉ VRSTVY Z PROSTÉHO BETONU C12/15 | M3 | 18 | 0 | 0 |  | 0 | 3
PP |  |  |  | odměřeno z výkresu Situace D.1.1.3.2,
VV |  |  |  | "obetonování UV "12*1,5 = 18,000 [A]
TS |  |  |  | Položka zahrnuje: - dodání čerstvého betonu (betonové směsi) požadované kvality, jeho uložení do požadovaného tvaru při jakékoliv hustotě výztuže, konzistenci čerstvého betonu a způsobu hutnění, ošetření a ochranu betonu, - zhotovení nepropustného, mrazuvzdorného betonu a betonu požadované trvanlivosti a vlastností, užití potřebných přísad a technologií výroby betonu, - zřízení pracovních a dilatačních spar, včetně potřebných úprav, výplně, vložek, opracování, očištění a ošetření, - bednění požadovaných konstr. (i ztracené) s úpravou dle požadované kvality povrchu betonu, včetně odbedňovacích a odskružovacích prostředků, nátěrů zabraňujících soudržnosti betonu a bednění, - podpěrné konstr. (skruže) a lešení všech druhů pro bednění, vč. ochranných a bezpečnostních opatření a základů těchto konstrukcí a lešení, - vytvoření kotevních čel, kapes, nálitků a sedel, zřízení všech požadovaných otvorů, výklenků, prostupů, dutin, drážek a pod., vč. ztížení práce a úprav kolem nich, - úpravy pro osazení výztuže, doplňkových konstrukcí a vybavení, - úpravy povrchu pro položení požadované izolace, povlaků a nátěrů, případně vyspravení, - ztížení práce u kabelových a injektážních trubek a ostatních zařízení osazovaných do betonu, - konstrukce betonových kloubů, upevnění kotevních prvků a doplňkových konstrukcí, - nátěry zabraňující soudržnost betonu a bednění, - výplň, těsnění a tmelení spar a spojů, - opatření povrchů betonu izolací proti zemní vlhkosti v částech, kde přijdou do styku se zeminou nebo kamenivem, - případné zřízení spojovací vrstvy u základů, - úpravy pro osazení zařízení ochrany konstrukce proti vlivu bludných proudů, Položka nezahrnuje: - x
P | 37 | 45152 | a | PODKLADNÍ A VÝPLŇOVÉ VRSTVY Z KAMENIVA DRCENÉHO | M3 | 63.99 | 0 | 0 |  | 0 | 3
PP |  |  |  | odměřeno z výkresu Situace D.1.1.3.2, frakce 0/32
VV |  |  |  | "pod lože obruby "(792+24+37,2)*0,5*0,15 = 63,990 [A]
TS |  |  |  | Položka zahrnuje: - dodávku předepsaného kameniva - mimostaveništní a vnitrostaveništní dopravu a jeho uložení - není-li v zadávací dokumentaci uvedeno jinak, jedná se o nakupovaný materiál Položka nezahrnuje: - x
P | 38 | 45152 | b | PODKLADNÍ A VÝPLŇOVÉ VRSTVY Z KAMENIVA DRCENÉHO | M3 | 11.844 | 0 | 0 |  | 0 | 3
PP |  |  |  | VSAKOVACÍ PŘÍKOP S DRENÁŽÍ Zásyp rýhy štěrkem fr.32/63 odměřeno z výkresu Situace D.1.1.3.2,
VV |  |  |  | 0,60 * 0,47 * 42 = 11,844 [A]
TS |  |  |  | Položka zahrnuje: - dodávku předepsaného kameniva - mimostaveništní a vnitrostaveništní dopravu a jeho uložení - není-li v zadávací dokumentaci uvedeno jinak, jedná se o nakupovaný materiál Položka nezahrnuje: - x
P | 39 | 45157 |  | PODKLADNÍ A VÝPLŇOVÉ VRSTVY Z KAMENIVA TĚŽENÉHO | M3 | 14.82 | 0 | 0 |  | 0 | 3
PP |  |  |  | odměřeno z výkresu Situace D.1.1.3.2, frakce 0/32 (mimo drenáž)
VV |  |  |  | "Lože chráničky čez "0,6 * 0,1 * 8 = 0,480 [A] "pod přípojky tl. 0,10 m "0,10 * 1,2 * 67 = 8,040 [B] "filtrační vrstva kameniva tl. 0,15 m, fr.8-16 "(1,0 * 0,15) * 42 = 6,300 [C] "Celkové množství "14.820000 = 14,820 [D]
TS |  |  |  | Položka zahrnuje: - dodávku předepsaného kameniva - mimostaveništní a vnitrostaveništní dopravu a jeho uložení - není-li v zadávací dokumentaci uvedeno jinak, jedná se o nakupovaný materiál Položka nezahrnuje: - x
SD |  | 5 |  | Komunikace |  |  |  | 0
P | 40 | 56314 |  | VOZOVKOVÉ VRSTVY Z MECHANICKY ZPEVNĚNÉHO KAMENIVA TL. DO 200MM | M2 | 3598.041 | 0 | 0 |  | 0 | 3
PP |  |  |  | odměřeno z výkresu Situace D.1.1.3.2,
VV |  |  |  | "Komunikace km 2,040 00 - 2,550 00 a km 2,580 00 – 2,647 00 Mechanicky zpevněné kamenivo MZK tl. 200 mm (5,75 * 510) = 2 932,50 (5,95 * 67) = 398,65 (3,00 * 19,30) = 57,90 (3,00 * 19,70) = 59,10 0,7 * (214,13_ délka krajnice) = 149,891 "3598,041 = 3598,041 [A]
TS |  |  |  | Položka zahrnuje: - dodání kameniva předepsané kvality a zrnitosti - rozprostření a zhutnění vrstvy v předepsané tloušťce - zřízení vrstvy bez rozlišení šířky, pokládání vrstvy po etapách Položka nezahrnuje: - postřiky, nátěry
P | 41 | 56335 |  | VOZOVKOVÉ VRSTVY ZE ŠTĚRKODRTI TL. DO 250MM | M2 | 3662.28 | 0 | 0 |  | 0 | 3
PP |  |  |  | odměřeno z výkresu Situace D.1.1.3.2, fr. 0/63
VV |  |  |  | "Komunikace km 2,040 00 - 2,550 00 a km 2,580 00 – 2,647 00 (5,75 * 510) = 2 932,50 (5,95 * 67) = 398,65 (3,00 * 19,30) = 57,90 (3,00 * 19,70) = 59,10 1,0 * (214,13_ délka krajnice) = 214,13 "3662,28 = 3662,280 [A]
TS |  |  |  | Položka zahrnuje: - dodání kameniva předepsané kvality a zrnitosti - rozprostření a zhutnění vrstvy v předepsané tloušťce - zřízení vrstvy bez rozlišení šířky, pokládání vrstvy po etapách Položka nezahrnuje: - postřiky, nátěry
P | 42 | 56963 |  | ZPEVNĚNÍ KRAJNIC Z RECYKLOVANÉHO MATERIÁLU TL DO 150MM | M2 | 107.065 | 0 | 0 |  | 0 | 3
PP |  |  |  | R-materiál (frézing) RA 0/32 na nezpevněné krajnice . Položka nezahrnuje nákup nového materiálu. Bude použit materiál, který vznikl při frézování. odměřeno z výkresu Situace D.1.1.3.2,
VV |  |  |  | (38,33 + 116,6 + 59,2) * 0,5 = 107,065 [A]
TS |  |  |  | Položka zahrnuje: - dodání recyklátu předepsané kvality a zrnitosti - očištění podkladu - uložení recyklátu dle předepsaného technologického předpisu, zhutnění vrstvy v předepsané tloušťce - zřízení vrstvy bez rozlišení šířky, pokládání vrstvy po etapách, Položka nezahrnuje: - postřiky, nátěry
P | 43 | 572123 |  | INFILTRAČNÍ POSTŘIK Z EMULZE DO 1,0KG/M2 | M2 | 3598.041 | 0 | 0 |  | 0 | 3
PP |  |  |  | Infiltrační postřik mod. katioaktivní emulzí C60 BP3, po vyštěpení 1,00 kg/m2. Pod ACP odměřeno z výkresu Situace D.1.1.3.2,
VV |  |  |  | "pod ACP "3598,041 = 3598,041 [A]
TS |  |  |  | Položka zahrnuje: - dodání všech předepsaných materiálů pro postřiky v předepsaném množství - provedení dle předepsaného technologického předpisu - zřízení vrstvy bez rozlišení šířky, pokládání vrstvy po etapách - úpravu napojení, ukončení Položka nezahrnuje: - x
P | 44 | 572213 |  | SPOJOVACÍ POSTŘIK Z EMULZE DO 0,5KG/M2 | M2 | 6951.973 | 0 | 0 |  | 0 | 3
PP |  |  |  | Spojovací postřik mod. katioaktivní emulzí C60 BP3, po vyštěpení 0,30 kg/m2. Pod ACO a ACL odměřeno z výkresu Situace D.1.1.3.2,
VV |  |  |  | "pod ACO "3465,28 = 3465,280 [A] "pod ACL "3486,693 = 3486,693 [B] "Celkové množství "6951.973000 = 6951,973 [C]
TS |  |  |  | Položka zahrnuje: - dodání všech předepsaných materiálů pro postřiky v předepsaném množství - provedení dle předepsaného technologického předpisu - zřízení vrstvy bez rozlišení šířky, pokládání vrstvy po etapách - úpravu napojení, ukončení Položka nezahrnuje: - x
P | 45 | 574A34 |  | ASFALTOVÝ BETON PRO OBRUSNÉ VRSTVY ACO 11+ TL. 40MM | M2 | 3448.15 | 0 | 0 |  | 0 | 3
PP |  |  |  | Obrusná vrstva: ACO 11+ 50/70; 40 mm dle ČSN EN 13108-1 V celém řešeném úseku + napojení na stávající stav odměřeno z výkresu Situace D.1.1.3.2,
VV |  |  |  | "Komunikace km 2,040 00 - 2,550 00 a km 2,580 00 – 2,647 00 Asfaltový beton pro obrusné vrstvy ACO11+ s asfalt. Pojivem 50/70, TL.40 mm (5,75 * 510) = 2 932,50 (5,95 * 67) = 398,65 (3,00 * 19,30) = 57,90 (3,00 * 19,70) = 59,10 "3448,15 = 3448,150 [A]
TS |  |  |  | Položka zahrnuje: - dodání směsi v požadované kvalitě - očištění podkladu - uložení směsi dle předepsaného technologického předpisu, zhutnění vrstvy v předepsané tloušťce - zřízení vrstvy bez rozlišení šířky, pokládání vrstvy po etapách, včetně pracovních spar a spojů - úpravu napojení, ukončení podél obrubníků, dilatačních zařízení, odvodňovacích proužků, odvodňovačů, vpustí, šachet a pod. Položka nezahrnuje: - postřiky, nátěry - těsnění podél obrubníků, dilatačních zařízení, odvodňovacích proužků, odvodňovačů, vpustí, šachet a pod.
P | 46 | 574C56 |  | ASFALTOVÝ BETON PRO LOŽNÍ VRSTVY ACL 16+, 16S TL. 60MM | M2 | 3465.28 | 0 | 0 |  | 0 | 3
PP |  |  |  | Asfalt. Bet. pro ložní vrstvy ACL 16+ s asfalt. Pojivem 50/70, TL.60 mm odměřeno z výkresu Situace D.1.1.3.2,
VV |  |  |  | "Komunikace km 2,040 00 - 2,550 00 a km 2,580 00 – 2,647 00 Asfalt. Bet. pro ložní vrstvy ACL 16+ s asfalt. Pojivem 50/70, TL.60 mm (5,75 * 510) = 2 932,50 (5,95 * 67) = 398,65 (3,00 * 19,30) = 57,90 (3,00 * 19,70) = 59,10 0,08 * (214,13_ délka krajnice) = 17,130 "3465,28 = 3465,280 [A]
TS |  |  |  | Položka zahrnuje: - dodání směsi v požadované kvalitě - očištění podkladu - uložení směsi dle předepsaného technologického předpisu, zhutnění vrstvy v předepsané tloušťce - zřízení vrstvy bez rozlišení šířky, pokládání vrstvy po etapách, včetně pracovních spar a spojů - úpravu napojení, ukončení podél obrubníků, dilatačních zařízení, odvodňovacích proužků, odvodňovačů, vpustí, šachet a pod. Položka nezahrnuje: - postřiky, nátěry - těsnění podél obrubníků, dilatačních zařízení, odvodňovacích proužků, odvodňovačů, vpustí, šachet a pod.
P | 47 | 574E68 |  | ASFALTOVÝ BETON PRO PODKLADNÍ VRSTVY ACP 22+, 22S TL. 70MM | M2 | 3486.693 | 0 | 0 |  | 0 | 3
PP |  |  |  | Asfalt. Bet. pro podkladní vrstvy ACP 22+ s asfalt. Pojivem 50/70, TL.70 mm odměřeno z výkresu Situace D.1.1.3.2,
VV |  |  |  | "Komunikace km 2,040 00 - 2,550 00 a km 2,580 00 – 2,647 00 Asfalt. Bet. pro podkladní vrstvy ACP 22+ s asfalt. Pojivem 50/70, TL.70 mm 3 486,693 m2 (5,75 * 510) = 2 932,50 (5,95 * 67) = 398,65 (3,00 * 19,30) = 57,90 (3,00 * 19,70) = 59,10 0,18 * (214,13_ délka krajnice) = 38,543 "3486,693 = 3486,693 [A]
TS |  |  |  | Položka zahrnuje: - dodání směsi v požadované kvalitě - očištění podkladu - uložení směsi dle předepsaného technologického předpisu, zhutnění vrstvy v předepsané tloušťce - zřízení vrstvy bez rozlišení šířky, pokládání vrstvy po etapách, včetně pracovních spar a spojů - úpravu napojení, ukončení podél obrubníků, dilatačních zařízení, odvodňovacích proužků, odvodňovačů, vpustí, šachet a pod. Položka nezahrnuje: - postřiky, nátěry - těsnění podél obrubníků, dilatačních zařízení, odvodňovacích proužků, odvodňovačů, vpustí, šachet a pod.
P | 48 | 58301 |  | KRYT ZE SILNIČNÍCH DÍLCŮ (PANELŮ) TL 150MM | M2 | 7 | 0 | 0 |  | 0 | 3
PP |  |  |  | betonové panely na ochránění plynovodního vedení je uvažován panel šířky 1,0 m včetně všech prací odměřeno z výkresu Situace D.1.1.3.2,
VV |  |  |  | 7 = 7,000 [A]
TS |  |  |  | Položka zahrnuje: - dodání dílců v požadované kvalitě, dodání materiálu pro předepsané lože v tloušťce předepsané dokumentací a pro předepsanou výplň spar - očištění podkladu - uložení dílců dle předepsaného technologického předpisu včetně předepsané podkladní vrstvy a předepsané výplně spar - zřízení vrstvy bez rozlišení šířky, pokládání vrstvy po etapách - úpravu napojení, ukončení podél obrubníků, dilatačních zařízení, odvodňovacích proužků, odvodňovačů, vpustí, šachet a pod., nestanoví-li zadávací dokumentace jinak Položka nezahrnuje: - postřiky, nátěry - těsnění podél obrubníků, dilatačních zařízení, odvodňovacích proužků, odvodňovačů, vpustí, šachet a pod.
SD |  | 8 |  | Potrubí |  |  |  | 0
P | 49 | 87433 |  | POTRUBÍ Z TRUB PLASTOVÝCH ODPADNÍCH DN DO 150MM | M | 67 | 0 | 0 |  | 0 | 3
PP |  |  |  | trouby PVC DN 150, min SN 12 - vč. kolen, tvarovek, přechodek, montáže - pro napojení vpustí. odměřeno z výkresu Situace D.1.1.3.2,
VV |  |  |  | "délka přípojek (odečteno z AutoCADU) "(10 + 5 + 5 + 17 + 5 + 5 + 6 + 8 + 4 + 2) = 67,000 [A]
TS |  |  |  | Položka zahrnuje: - výrobní dokumentaci (včetně technologického předpisu) - dodání veškerého trubního a pomocného materiálu (trouby, trubky, tvarovky, spojovací a těsnící materiál a pod.), podpěrných, závěsných a upevňovacích prvků, včetně potřebných úprav - úprava a příprava podkladu a podpěr, očištění a ošetření podkladu a podpěr - zřízení plně funkčního potrubí, kompletní soustavy, podle příslušného technologického předpisu (bez ohledu na sklon) - zřízení potrubí i jednotlivých částí po etapách, včetně pracovních spar a spojů, pracovního zaslepení konců a pod. - úprava prostupů, průchodů šachtami a komorami, okolí podpěr a vyústění, zaústění, napojení, vyvedení a upevnění odpad. výustí - ochrana potrubí nátěrem (vč. úpravy povrchu), případně izolací, nejsou-li tyto práce předmětem jiné položky - úprava, očištění a ošetření prostoru kolem potrubí - položky platí pro práce prováděné v prostoru zapaženém i nezapaženém a i v kolektorech, chráničkách - položky zahrnují i práce spojené s nutnými obtoky, převáděním a čerpáním vody Položka nezahrnuje: - tlakové zkoušky ani proplach a dezinfekci
P | 50 | 87534 |  | POTRUBÍ DREN Z TRUB PLAST DN DO 200MM | M | 42 | 0 | 0 |  | 0 | 3
PP
VV |  |  |  | "VSAKOVACÍ PŘÍKOP S DRENÁŽÍ Drenážní plastové potrubí DN 160 "42 = 42,000 [A]
TS |  |  |  | Položka zahrnuje: - výrobní dokumentaci (včetně technologického předpisu) - dodání veškerého trubního a pomocného materiálu (trouby, trubky, tvarovky, spojovací a těsnící materiál a pod.), podpěrných, závěsných a upevňovacích prvků, včetně potřebných úprav - úprava a příprava podkladu a podpěr, očištění a ošetření podkladu a podpěr - zřízení plně funkčního potrubí, kompletní soustavy, podle příslušného technologického předpisu (bez ohledu na sklon) - zřízení potrubí i jednotlivých částí po etapách, včetně pracovních spar a spojů, pracovního zaslepení konců a pod. - úprava prostupů, průchodů šachtami a komorami, okolí podpěr a vyústění, zaústění, napojení, vyvedení a upevnění odpad. výustí - ochrana potrubí nátěrem (vč. úpravy povrchu), případně izolací, nejsou-li tyto práce předmětem jiné položky - úprava, očištění a ošetření prostoru kolem potrubí - položky platí pro práce prováděné v prostoru zapaženém i nezapaženém a i v kolektorech, chráničkách - položky zahrnují i práce spojené s nutnými obtoky, převáděním a čerpáním vody Položka nezahrnuje: - x
P | 51 | 87727 |  | CHRÁNIČKY PŮLENÉ Z TRUB PLAST DN DO 100MM | M | 8 | 0 | 0 |  | 0 | 3
PP |  |  |  | odměřeno z výkresu Situace D.1.1.3.2,
VV |  |  |  | "Chránička ČEZ "8 = 8,000 [A]
TS |  |  |  | Položka zahrnuje: - výrobní dokumentaci (včetně technologického předpisu) - dodání veškerého trubního a pomocného materiálu (trouby, trubky, tvarovky, spojovací a těsnící materiál a pod.), podpěrných, závěsných a upevňovacích prvků, včetně potřebných úprav - úprava a příprava podkladu a podpěr, očištění a ošetření podkladu a podpěr - zřízení plně funkčního potrubí, kompletní soustavy, podle příslušného technologického předpisu (bez ohledu na sklon) - zřízení potrubí i jednotlivých částí po etapách, včetně pracovních spar a spojů, pracovního zaslepení konců a pod. - úprava prostupů, průchodů šachtami a komorami, okolí podpěr a vyústění, zaústění, napojení, vyvedení a upevnění odpad. výustí - ochrana potrubí nátěrem (vč. úpravy povrchu), případně izolací, nejsou-li tyto práce předmětem jiné položky - úprava, očištění a ošetření prostoru kolem potrubí - včetně případně předepsaného utěsnění konců chrániček - položky platí pro práce prováděné v prostoru zapaženém i nezapaženém a i v kolektorech, chráničkách Položka nezahrnuje: - x
P | 52 | 89712 |  | VPUSŤ KANALIZAČNÍ ULIČNÍ KOMPLETNÍ Z BETONOVÝCH DÍLCŮ | KUS | 12 | 0 | 0 |  | 0 | 3
PP |  |  |  | kompletní prefabrikované uliční vpusť - s roz. mříže 300 x 500 pro zatížení D400 s kalovým košem a dnem s výtokem odměřeno z výkresu Situace D.1.1.3.2,
VV |  |  |  | "počet vpustí "12 = 12,000 [A]
TS |  |  |  | Položka zahrnuje: - dodávku a osazení předepsaných dílů včetně mříže - výplň, těsnění a tmelení spar a spojů, - opatření povrchů betonu izolací proti zemní vlhkosti v částech, kde přijdou do styku se zeminou nebo kamenivem, - předepsané podkladní konstrukce Položka nezahrnuje: - x
P | 53 | 89911O |  | BETONOVÝ POKLOP D400 | KUS | 10 | 0 | 0 |  | 0 | 3
PP |  |  |  | Výšková úprava poklopů + nákup nových odměřeno z výkresu Situace D.1.1.3.2,
VV |  |  |  | 10 = 10,000 [A]
TS |  |  |  | Položka zahrnuje: - dodávku a osazení předepsané mříže včetně rámu Položka nezahrnuje: - x
P | 54 | 89921 |  | VÝŠKOVÁ ÚPRAVA POKLOPŮ | KUS | 10 | 0 | 0 |  | 0 | 3
PP |  |  |  | Výšková úprava poklopů + nákup nových poklopy vykázány v pol. 89911 odměřeno z výkresu Situace D.1.1.3.2,
VV |  |  |  | 10 = 10,000 [A]
TS |  |  |  | Položka zahrnuje: - všechny nutné práce a materiály pro zvýšení nebo snížení zařízení (včetně nutné úpravy stávajícího povrchu vozovky nebo chodníku) Položka nezahrnuje: - x
SD |  | 9 |  | Ostatní konstrukce a práce |  |  |  | 0
P | 55 | 914131 |  | DOPRAVNÍ ZNAČKY ZÁKLADNÍ VELIKOSTI OCELOVÉ FÓLIE TŘ 2 - DODÁVKA A MONTÁŽ | KUS | 29 | 0 | 0 |  | 0 | 3
PP |  |  |  | nové SDZ 2* IZ 4a – Obec „ČERVENĚVES“ 1* IZ 4b – Konec obce „ČERVENĚVES“ 1* A 1a – Zatáčka vpravo 2* IS 3b + IS 21a – Směrová tabule (s dvěma cíli) „327 STARÝ BYDŽOV 4“, „KŘIČOV 2“ + Směrová tabule pro cyklisty „4290“ 2* P 2 + E 2b – Hlavní pozemní komunikace + Tvar křižovatky 2* B 13 + E3a + E7b – Zákaz vjezdu vozidel, jejichž okamžitá hmotnost přesahuje vyznačenou mez „16t“ + Vzdálenost „500 m“ + Směrová šipka 1* A 2a – Dvojitá zatáčka, první vpravo 2* P 2 – Hlavní pozemní komunikace 2* A 10 + A 11– Světelné signály + Pozor, přechod pro chodce 2* IJ 4b– Zastávka 1* IZ 4b + B 21a – Konec obce „ČERVENĚVES“ + Nejvyšší dovolená rychlost „50“ odměřeno z výkresu Situace D.1.1.3.2,
VV |  |  |  | 29 = 29,000 [A]
TS |  |  |  | Položka zahrnuje: - dodávku a montáž značek v požadovaném provedení Položka nezahrnuje: - x
P | 56 | 914133 |  | DOPRAVNÍ ZNAČKY ZÁKLADNÍ VELIKOSTI OCELOVÉ FÓLIE TŘ 2 - DEMONTÁŽ | KUS | 24 | 0 | 0 |  | 0 | 3
PP |  |  |  | odstranění stávající SDZ - včetně odvozu, zůstává zhotoviteli odměřeno z výkresu Situace D.1.1.3.2,
VV |  |  |  | "dle situace stávajícího stavu " "k odstranění "24 = 24,000 [B]
TS |  |  |  | Položka zahrnuje: - odstranění, demontáž a odklizení materiálu s odvozem na předepsané místo Položka nezahrnuje: - x
P | 57 | 914913 |  | SLOUPKY A STOJKY DZ Z OCEL TRUBEK ZABETON DEMONTÁŽ | KUS | 11 | 0 | 0 |  | 0 | 3
PP |  |  |  | odměřeno z výkresu Situace D.1.1.3.2, zůstává zhotoviteli
VV |  |  |  | "dle situace stávajícího stavu " "k odstranění "11 = 11,000 [B]
TS |  |  |  | Položka zahrnuje: - odstranění, demontáž a odklizení materiálu s odvozem na předepsané místo Položka nezahrnuje: - x
P | 58 | 914921 |  | SLOUPKY A STOJKY DOPRAVNÍCH ZNAČEK Z OCEL TRUBEK DO PATKY - DODÁVKA A MONTÁŽ | KUS | 18 | 0 | 0 |  | 0 | 3
PP |  |  |  | odměřeno z výkresu Situace D.1.1.3.2,
VV |  |  |  | "Sloupek + patka "18 = 18,000 [A]
TS |  |  |  | Položka zahrnuje: - sloupky - upevňovací zařízení - osazení (betonová patka, zemní práce) Položka nezahrnuje: - x
P | 59 | 915111 |  | VODOROVNÉ DOPRAVNÍ ZNAČENÍ BARVOU HLADKÉ - DODÁVKA A POKLÁDKA | M2 | 176.249 | 0 | 0 |  | 0 | 3
PP |  |  |  | VDZ typ II.BÍLÁ barva s retroreflexní úpravou včetně předznačení odměřeno z výkresu Situace D.1.1.3.2,
VV |  |  |  | "V1a 125 mm (bílá plná) "(57,1 + 160,6 + 97 + 97,3) * 0,125 = 51,500 [A] "V2b (1,5/1,5/0,25) (bílá přerušovaná) "(28,5 + 20 + 17,3 + 19,9) * (1,5/3,0) * 0,25 = 10,713 [B] "V2b (3/1,5/0,125) (bílá přerušovaná) "(148,7 + 19,5 + 22,5) * (3/4,5) * 0,125 = 15,892 [C] "V4 125 mm (bílá plná) "(59,15 + 2,6 + 7,5 + 153,4 + 8 + 8 + 2,5) * 0,125+(12+12)*0,25+(5 + 9,5 + 5 + 9,5) * (1,5/3) * 0,25 = 39,769 [D] "V7a (0,50) bílá plná "(6) * 4 * 0,5 = 12,000 [E] "V9b šipky "3*1,2 = 3,600 [F] "V11a autobusová zastávka 125 mm (bílá), včetně nápis BUS 4x "((18 + 14,7 + 3 + 3) * 2) * 0,125+4*2,9 = 21,275 [G] "V18 optická psycholog. brzda v trojúhelníkovém. provedení "(3,25 + 2,7 + 2,15 + 1,6 + 1,05) * 1,0 * 2 = 21,500 [H] "Celkové množství "176.249000 = 176,249 [I]
TS |  |  |  | Položka zahrnuje: - dodání a pokládku nátěrového materiálu - předznačení a reflexní úpravu Položka nezahrnuje: - x Způsob měření: - měří se pouze natíraná plocha
P | 60 | 915211 |  | VODOROVNÉ DOPRAVNÍ ZNAČENÍ PLASTEM HLADKÉ - DODÁVKA A POKLÁDKA | M2 | 176.249 | 0 | 0 |  | 0 | 3
PP |  |  |  | plastem odměřeno z výkresu Situace D.1.1.3.2,
VV |  |  |  | "V1a 125 mm (bílá plná) "(57,1 + 160,6 + 97 + 97,3) * 0,125 = 51,500 [A] "V2b (1,5/1,5/0,25) (bílá přerušovaná) "(28,5 + 20 + 17,3 + 19,9) * (1,5/3,0) * 0,25 = 10,713 [B] "V2b (3/1,5/0,125) (bílá přerušovaná) "(148,7 + 19,5 + 22,5) * (3/4,5) * 0,125 = 15,892 [C] "V4 125 mm (bílá plná) "(59,15 + 2,6 + 7,5 + 153,4 + 8 + 8 + 2,5) * 0,125+(12+12)*0,25+(5 + 9,5 + 5 + 9,5) * (1,5/3) * 0,25 = 39,769 [D] "V7a (0,50) bílá plná "(6) * 4 * 0,5 = 12,000 [E] "V9b šipky "3*1,2 = 3,600 [F] "V11a autobusová zastávka 125 mm (bílá), včetně nápis BUS 4x "((18 + 14,7 + 3 + 3) * 2) * 0,125+4*2,9 = 21,275 [G] "V18 optická psycholog. brzda v trojúhelníkovém. provedení "(3,25 + 2,7 + 2,15 + 1,6 + 1,05) * 1,0 * 2 = 21,500 [H] "Celkové množství "176.249000 = 176,249 [I]
TS |  |  |  | Položka zahrnuje: - dodání a pokládku nátěrového materiálu - předznačení a reflexní úpravu Položka nezahrnuje: - x Způsob měření: - měří se pouze natíraná plocha
P | 61 | 915401 |  | VODOROVNÉ DOPRAVNÍ ZNAČENÍ BETON PREFABRIK - DODÁVKA A POKLÁDKA | M2 | 222.75 | 0 | 0 |  | 0 | 3
PP |  |  |  | Betonový vodící pásek bílý TL.100 mm, do betonového lože s boční opěrou odměřeno z výkresu Situace D.1.1.3.2,
VV |  |  |  | (183 + 332 + 164 + 103 + 10 + 20 + 79) * 0,25 = 222,750 [A]
TS |  |  |  | Položka zahrnuje: - dodávku betonových prefabrikátů - jejich osazení do předepsaného lože Položka nezahrnuje: - x
P | 62 | 917224 | a | SILNIČNÍ A CHODNÍKOVÉ OBRUBY Z BETONOVÝCH OBRUBNÍKŮ ŠÍŘ 150MM | M | 792 | 0 | 0 |  | 0 | 3
PP |  |  |  | silniční betonové obrubníky 150x250 - do betonového lože s boční opěrou. Včetně přechodových kusů v místech sjezdů a přechodů. odměřeno z výkresu Situace D.1.1.3.2,
VV |  |  |  | "délka nových obrubníků (odečteno z AutoCADU) "(65,5 + 2 + 3 + 43,5 + 269 + 182 + 96 + 21,5 + 12,5 + 22 + 21 + 16 + 10,5 + 2,5 + 15 + 10) = 792,000 [A]
TS |  |  |  | Položka zahrnuje: - dodání a pokládku betonových obrubníků o rozměrech předepsaných zadávací dokumentací - betonové lože i boční betonovou opěrku Položka nezahrnuje: - x
P | 63 | 917224 | b | SILNIČNÍ A CHODNÍKOVÉ OBRUBY Z BETONOVÝCH OBRUBNÍKŮ ŠÍŘ 150MM | M | 24 | 0 | 0 |  | 0 | 3
PP |  |  |  | obruba 150 x 300 x 1000- do betonového lože s boční opěrou odměřeno z výkresu Situace D.1.1.3.2,
VV |  |  |  | "OBRUBA (150 x 300 x 1000 mm) PŘÍMÝ "12+12 = 24,000 [A]
TS |  |  |  | Položka zahrnuje: - dodání a pokládku betonových obrubníků o rozměrech předepsaných zadávací dokumentací - betonové lože i boční betonovou opěrku Položka nezahrnuje: - x
P | 64 | 91726 | c | KO OBRUBNÍKY BETONOVÉ | M | 37.2 | 0 | 0 |  | 0 | 3
PP |  |  |  | SILNIČNÍ OBRUBA DO KRUHOVÝCH OBJEZDŮ (300/195/600 mm) odměřeno z výkresu Situace D.1.1.3.2,
VV |  |  |  | "SILNIČNÍ OBRUBA DO KRUHOVÝCH OBJEZDŮ (300/195/600 mm) "(5 + 6 + 5 + 5 + 5 + 4) = 30,000 [A] "SILNIČNÍ OBRUBA DO KO – přechodový pravý (150-300/250/600 mm) "6*0,6 = 3,600 [B] "SILNIČNÍ OBRUBA DO KO – přechodový levý (150-300/195/600 mm) "6*0,6 = 3,600 [C] "Celkové množství "37.200000 = 37,200 [D]
TS |  |  |  | Položka zahrnuje: - dodání a pokládku betonových obrubníků o rozměrech předepsaných zadávací dokumentací - betonové lože i boční betonovou opěrku Položka nezahrnuje: - x
P | 65 | 93132 |  | TĚSNĚNÍ DILATAČ SPAR ASF ZÁLIVKOU MODIFIK | M3 | 0.022 | 0 | 0 |  | 0 | 3
PP |  |  |  | napojení pracovní spáry - zálivka za horka dle ČSN 14188 - typ N2 odměřeno z výkresu Situace D.1.1.3.2,
VV |  |  |  | "Řezaná spára do asfaltu do 100 mm – prac. spára "(6,5 + 7 + 7,5 + 6,5) * 0,02 * 0,04 = 0,022 [A]
TS |  |  |  | Položka zahrnuje: - dodávku a osazení předepsaného materiálu - očištění ploch spáry před úpravou - očištění okolí spáry po úpravě Položka nezahrnuje: - těsnící profil
P | 66 | 96687 |  | VYBOURÁNÍ ULIČNÍCH VPUSTÍ KOMPLETNÍCH | KUS | 4 | 0 | 0 |  | 0 | 3
PP |  |  |  | Odstranění stávajících vpustí včetně odvozu a uložení na trvalou skládku odměřeno z výkresu Situace D.1.1.3.2,
VV |  |  |  | "dle situace stávajícího stavu " "původní UV k výměně "4 = 4,000 [B]
TS |  |  |  | Položka zahrnuje: - kompletní bourací práce včetně nezbytného rozsahu zemních prací, - veškerou manipulaci s vybouranou sutí a hmotami včetně uložení na skládku, - veškeré další práce plynoucí z technologického předpisu a z platných předpisů, Položka nezahrnuje: - poplatek za skládku, který se vykazuje v položce 0141** (s výjimkou malého množství bouraného materiálu, kde je možné poplatek zahrnout do jednotkové ceny bourání – tento fakt musí být uveden v doplňujícím textu k položce)

## SO 103.01
EstiCon |  |  |  | Firma: | [6 empty] | 3
Soupis prací objektu
S | Stavba: | 329 17c |  | II/327 Skřivany - Smidary_KHK_IROP_(OTSKP_2025)_final_neoceněný |  |  | SO 103.01 | 0 |  | 0 | 2
O | Rozpočet: | SO 103.01 |  | Intravilán Smidary (Červeněves), km 40,450 – 41,057 - NEPŘÍMÉ VÝDAJE | [5 empty] | 0.12 | 2
Typ | Poř. číslo | Kód položky | Varianta | Název Položky | MJ | Množství | Cena |  | Cenová soustava | 0.21
[7 empty] | Jednotková | Celkem
0 | 1 | 2 | 3 | 4 | 5 | 6 | 7 | 8 | 9
SD |  | 0 |  | Všeobecné konstrukce a práce |  |  |  | 0
P | 1 | 014211 |  | POPLATKY ZA ZEMNÍK - ORNICE | M3 | 123.62 | 0 | 0 |  | 0 | 3
PP |  |  |  | pořízení zeminy pro ohumusování
VV |  |  |  | 123,62 = 123,620 [A]
TS |  |  |  | Položka zahrnuje: - veškeré poplatky majiteli zemníku související s nákupem zeminy (nikoliv s otvírkou zemníku) Položka nezahrnuje: - x
P | 2 | 015111 | 1 | POPLATKY ZA LIKVIDACI ODPADŮ NEKONTAMINOVANÝCH - 17 05 04 VYTĚŽENÉ ZEMINY A HORNINY - I. TŘÍDA TĚŽITELNOSTI | T | 2040.068 | 0 | 0 |  | 0 | 3
PP |  |  |  | Odměřeno planimetricky v programu AutoCad ze situační výkresů stavby a vzorových příčných řezů Vytěžená zemina z odkopů pro zřízení konstrukčních vrstev komunikace, čištění krajnic, příkopů a hloubení rýh. Všechny dopravy na skládku
VV |  |  |  | "pol. 12373a "474,264 - 95,94-42,96 = 335,364 [F] "pol. 12922 "935*0,1 = 93,500 [H] "pol. 12932 "504*0,3 = 151,200 [m] "pol. 13173 "30 = 30,000 [j] "pol. 13273 "269,72 = 269,720 [k] "pol. 12373c "140,25 = 140,250 [C] "Mezisoučet "1020.034000 = 1020,034 [A] 1020,034*2,0 = 2040,068 [B]
TS |  |  |  | 1. Položka obsahuje: – veškeré poplatky provozovateli skládky, recyklační linky nebo jiného zařízení na zpracování nebo likvidaci odpadů související s převzetím, uložením, zpracováním nebo likvidací odpadu 2. Položka neobsahuje: – náklady spojené s dopravou odpadu z místa stavby na místo převzetí provozovatelem skládky, recyklační linky nebo jiného zařízení na zpracování nebo likvidaci odpadů 3. Způsob měření: Tunou se rozumí hmotnost odpadu vytříděného v souladu se zákonem č. 541/2020 Sb., o nakládání s odpady, v platném znění.
P | 3 | 015111 | 2 | POPLATKY ZA LIKVIDACI ODPADŮ NEKONTAMINOVANÝCH - 17 05 04 VYTĚŽENÉ ZEMINY A HORNINY - I. TŘÍDA TĚŽITELNOSTI | T | 3662.28 | 0 | 0 |  | 0 | 3
PP |  |  |  | Odměřeno planimetricky v programu AutoCad ze situační výkresů stavby a vzorových příčných řezů Vytěžená zemina z odkopů pro zřízení sanace aktivní zóny zemní pláně. Všechny dopravy na skládku
VV |  |  |  | "pol. 12373b - se souhlasem tdi "1831,140*2,0 = 3662,280 [A]
TS |  |  |  | 1. Položka obsahuje: – veškeré poplatky provozovateli skládky, recyklační linky nebo jiného zařízení na zpracování nebo likvidaci odpadů související s převzetím, uložením, zpracováním nebo likvidací odpadu 2. Položka neobsahuje: – náklady spojené s dopravou odpadu z místa stavby na místo převzetí provozovatelem skládky, recyklační linky nebo jiného zařízení na zpracování nebo likvidaci odpadů 3. Způsob měření: Tunou se rozumí hmotnost odpadu vytříděného v souladu se zákonem č. 541/2020 Sb., o nakládání s odpady, v platném znění.
P | 4 | 015130 |  | POPLATKY ZA LIKVIDACI ODPADŮ NEKONTAMINOVANÝCH - 17 03 02 VYBOURANÝ ASFALTOVÝ BETON BEZ DEHTU | T | 428.788 | 0 | 0 |  | 0 | 3
PP |  |  |  | Odměřeno planimetricky v programu AutoCad ze situační výkresů stavby a vzorových příčných řezů Frézování asfaltových vrstev v místě účelových komunikací v st. 967 a st. 1016 zatřízených jako T3 a T4 (viz. V7). Tento materiál bude odvez na skládku. Obsah benzo(a)pyrenu je nižší než 50 mg/kg, zařazuje se vyfrézovaný asfalt pod kód 17 03 02 jako ostatní odpad. Všechny dopravy na skládku
VV |  |  |  | "pol. 11333a "225,678*1,9 = 428,788 [A]
TS |  |  |  | 1. Položka obsahuje: – veškeré poplatky provozovateli skládky, recyklační linky nebo jiného zařízení na zpracování nebo likvidaci odpadů související s převzetím, uložením, zpracováním nebo likvidací odpadu 2. Položka neobsahuje: – náklady spojené s dopravou odpadu z místa stavby na místo převzetí provozovatelem skládky, recyklační linky nebo jiného zařízení na zpracování nebo likvidaci odpadů 3. Způsob měření: Tunou se rozumí hmotnost odpadu vytříděného v souladu se zákonem č. 541/2020 Sb., o nakládání s odpady, v platném znění.
P | 5 | 015140 |  | POPLATKY ZA LIKVIDACI ODPADŮ NEKONTAMINOVANÝCH - 17 01 01 BETON Z DEMOLIC OBJEKTŮ, ZÁKLADŮ TV | T | 113.36 | 0 | 0 |  | 0 | 3
PP |  |  |  | Odměřeno planimetricky v programu AutoCad ze situační výkresů stavby a vzorových příčných řezů Uvažována ztráta 20% při recyklaci betonu (nevyhovující frakce, prach, ztráta při drcení) Všechny dopravy na skládku
VV |  |  |  | "pol. 11352 "107,1*0,5*0,5 = 26,775 [A] "pol. 96687 "4*2,5*0,5*2*0,2 = 2,000 [H] "pol. 11355 "128,2*0,4*0,4 = 20,512 [B] "Mezisoučet "49.287000 = 49,287 [C] 49,287*2,3 = 113,360 [D]
TS |  |  |  | 1. Položka obsahuje: – veškeré poplatky provozovateli skládky, recyklační linky nebo jiného zařízení na zpracování nebo likvidaci odpadů související s převzetím, uložením, zpracováním nebo likvidací odpadu 2. Položka neobsahuje: – náklady spojené s dopravou odpadu z místa stavby na místo převzetí provozovatelem skládky, recyklační linky nebo jiného zařízení na zpracování nebo likvidaci odpadů 3. Způsob měření: Tunou se rozumí hmotnost odpadu vytříděného v souladu se zákonem č. 541/2020 Sb., o nakládání s odpady, v platném znění.
P | 6 | 015330 |  | POPLATKY ZA LIKVIDACI ODPADŮ NEKONTAMINOVANÝCH - 17 05 04 KAMENNÁ SUŤ | T | 2136.389 | 0 | 0 |  | 0 | 3
PP |  |  |  | Vytěžená štěrkodrť příp. ŠP z odkopů pro zřízení konstrukčních vrstev komunikace. Všechny položky zahrnutí dopravu na skládku Všechny dopravy na skládku
VV |  |  |  | "pol. 11332a "1124,415*1,9 = 2136,389 [A]
TS |  |  |  | 1. Položka obsahuje: – veškeré poplatky provozovateli skládky, recyklační linky nebo jiného zařízení na zpracování nebo likvidaci odpadů související s převzetím, uložením, zpracováním nebo likvidací odpadu 2. Položka neobsahuje: – náklady spojené s dopravou odpadu z místa stavby na místo převzetí provozovatelem skládky, recyklační linky nebo jiného zařízení na zpracování nebo likvidaci odpadů 3. Způsob měření: Tunou se rozumí hmotnost odpadu vytříděného v souladu se zákonem č. 541/2020 Sb., o nakládání s odpady, v platném znění.
P | 7 | 015670 |  | POPLATKY ZA LIKVIDACI ODPADŮ NEBEZPEČNÝCH - 17 01 06* KONTAMINOVANÁ STAVEBNÍ SUŤ A BETONY Z DEMOLIC | T | 217.664 | 0 | 0 |  | 0 | 3
PP
VV |  |  |  | "pol. 11333b "114,56*1,9 = 217,664 [A]
TS |  |  |  | 1. Položka obsahuje: – veškeré poplatky provozovateli skládky, recyklační linky nebo jiného zařízení na zpracování nebo likvidaci odpadů související s převzetím, uložením, zpracováním nebo likvidací odpadu 2. Položka neobsahuje: – náklady spojené s dopravou odpadu z místa stavby na místo převzetí provozovatelem skládky, recyklační linky nebo jiného zařízení na zpracování nebo likvidaci odpadů 3. Způsob měření: Tunou se rozumí hmotnost odpadu vytříděného v souladu se zákonem č. 541/2020 Sb., o nakládání s odpady, v platném znění.

## SO 103.1
EstiCon |  |  |  | Firma: | [6 empty] | 3
Soupis prací objektu
S | Stavba: | 329 17c |  | II/327 Skřivany - Smidary_KHK_IROP_(OTSKP_2025)_final_neoceněný |  |  | SO 103.1 | 0 |  | 0 | 2
O | Rozpočet: | SO 103.1 |  | Intravilán Smidary_(Červeněves), km 40,450–41,057_napoj. na stav. kom._ NEUZNATELNÉ VÝDAJE | [5 empty] | 0.12 | 2
Typ | Poř. číslo | Kód položky | Varianta | Název Položky | MJ | Množství | Cena |  | Cenová soustava | 0.21
[7 empty] | Jednotková | Celkem
0 | 1 | 2 | 3 | 4 | 5 | 6 | 7 | 8 | 9
SD |  | 0 |  | Všeobecné konstrukce a práce |  |  |  | 0
P | 1 | 014211 |  | POPLATKY ZA ZEMNÍK - ORNICE | M3 | 11.393 | 0 | 0 |  | 0 | 3
PP |  |  |  | pořízení zeminy pro ohumusování
VV |  |  |  | 11,393 = 11,393 [A]
TS |  |  |  | Položka zahrnuje: - veškeré poplatky majiteli zemníku související s nákupem zeminy (nikoliv s otvírkou zemníku) Položka nezahrnuje: - x
P | 2 | 015111 | 1 | POPLATKY ZA LIKVIDACI ODPADŮ NEKONTAMINOVANÝCH - 17 05 04 VYTĚŽENÉ ZEMINY A HORNINY - I. TŘÍDA TĚŽITELNOSTI | T | 117.004 | 0 | 0 |  | 0 | 3
PP |  |  |  | Odměřeno planimetricky v programu AutoCad ze situační výkresů stavby a vzorových příčných řezů Vytěžená zemina z odkopů pro zřízení konstrukčních vrstev komunikace, čištění krajnic, příkopů a hloubení rýh. Všechny dopravy na skládku
VV |  |  |  | "zemina, štěrk " "pol. 12373a "49,861-20,199 = 29,662 [F] "pol. 13273 "18,74 = 18,740 [k] "pol. 12373c "6,06 = 6,060 [C] "pol. 12922 "40,4*0,1 = 4,040 [E] "Mezisoučet "58.502000 = 58,502 [G] 58,502*2,0 = 117,004 [H]
TS |  |  |  | 1. Položka obsahuje: – veškeré poplatky provozovateli skládky, recyklační linky nebo jiného zařízení na zpracování nebo likvidaci odpadů související s převzetím, uložením, zpracováním nebo likvidací odpadu 2. Položka neobsahuje: – náklady spojené s dopravou odpadu z místa stavby na místo převzetí provozovatelem skládky, recyklační linky nebo jiného zařízení na zpracování nebo likvidaci odpadů 3. Způsob měření: Tunou se rozumí hmotnost odpadu vytříděného v souladu se zákonem č. 541/2020 Sb., o nakládání s odpady, v platném znění.
P | 3 | 015130 |  | POPLATKY ZA LIKVIDACI ODPADŮ NEKONTAMINOVANÝCH - 17 03 02 VYBOURANÝ ASFALTOVÝ BETON BEZ DEHTU | T | 49.539 | 0 | 0 |  | 0 | 3
PP |  |  |  | Odměřeno planimetricky v programu AutoCad ze situační výkresů stavby a vzorových příčných řezů Frézování asfaltových vrstev v místě účelových komunikací v st. 967 a st. 1016 zatřízených jako T3 a T4 (viz. V7). Tento materiál bude odvez na skládku. Obsah benzo(a)pyrenu je nižší než 50 mg/kg, zařazuje se vyfrézovaný asfalt pod kód 17 03 02 jako ostatní odpad. Všechny dopravy na skládku
VV |  |  |  | "pol. 11333a "26,073*1,9 = 49,539 [A]
TS |  |  |  | 1. Položka obsahuje: – veškeré poplatky provozovateli skládky, recyklační linky nebo jiného zařízení na zpracování nebo likvidaci odpadů související s převzetím, uložením, zpracováním nebo likvidací odpadu 2. Položka neobsahuje: – náklady spojené s dopravou odpadu z místa stavby na místo převzetí provozovatelem skládky, recyklační linky nebo jiného zařízení na zpracování nebo likvidaci odpadů 3. Způsob měření: Tunou se rozumí hmotnost odpadu vytříděného v souladu se zákonem č. 541/2020 Sb., o nakládání s odpady, v platném znění.
P | 4 | 015140 |  | POPLATKY ZA LIKVIDACI ODPADŮ NEKONTAMINOVANÝCH - 17 01 01 BETON Z DEMOLIC OBJEKTŮ, ZÁKLADŮ TV | T | 13.414 | 0 | 0 |  | 0 | 3
PP |  |  |  | Odměřeno planimetricky v programu AutoCad ze situační výkresů stavby a vzorových příčných řezů Uvažována ztráta 20% při recyklaci betonu (nevyhovující frakce, prach, ztráta při drcení) Všechny dopravy na skládku
VV |  |  |  | "pol. 11352 "16,2*0,6*0,6*2,3 = 13,414 [A]
TS |  |  |  | 1. Položka obsahuje: – veškeré poplatky provozovateli skládky, recyklační linky nebo jiného zařízení na zpracování nebo likvidaci odpadů související s převzetím, uložením, zpracováním nebo likvidací odpadu 2. Položka neobsahuje: – náklady spojené s dopravou odpadu z místa stavby na místo převzetí provozovatelem skládky, recyklační linky nebo jiného zařízení na zpracování nebo likvidaci odpadů 3. Způsob měření: Tunou se rozumí hmotnost odpadu vytříděného v souladu se zákonem č. 541/2020 Sb., o nakládání s odpady, v platném znění.
P | 5 | 015330 |  | POPLATKY ZA LIKVIDACI ODPADŮ NEKONTAMINOVANÝCH - 17 05 04 KAMENNÁ SUŤ | T | 202.66 | 0 | 0 |  | 0 | 3
PP |  |  |  | Vytěžená štěrkodrť příp. ŠP z odkopů pro zřízení konstrukčních vrstev komunikace. Všechny položky zahrnutí dopravu na skládku Všechny dopravy na skládku
VV |  |  |  | "pol. 11332a "106,663*1,9 = 202,660 [A]
TS |  |  |  | 1. Položka obsahuje: – veškeré poplatky provozovateli skládky, recyklační linky nebo jiného zařízení na zpracování nebo likvidaci odpadů související s převzetím, uložením, zpracováním nebo likvidací odpadu 2. Položka neobsahuje: – náklady spojené s dopravou odpadu z místa stavby na místo převzetí provozovatelem skládky, recyklační linky nebo jiného zařízení na zpracování nebo likvidaci odpadů 3. Způsob měření: Tunou se rozumí hmotnost odpadu vytříděného v souladu se zákonem č. 541/2020 Sb., o nakládání s odpady, v platném znění.
P | 6 | 015670 |  | POPLATKY ZA LIKVIDACI ODPADŮ NEBEZPEČNÝCH - 17 01 06* KONTAMINOVANÁ STAVEBNÍ SUŤ A BETONY Z DEMOLIC | T | 17.434 | 0 | 0 |  | 0 | 3
PP
VV |  |  |  | "pol. 11333b "9,176*1,9 = 17,434 [A]
TS |  |  |  | 1. Položka obsahuje: – veškeré poplatky provozovateli skládky, recyklační linky nebo jiného zařízení na zpracování nebo likvidaci odpadů související s převzetím, uložením, zpracováním nebo likvidací odpadu 2. Položka neobsahuje: – náklady spojené s dopravou odpadu z místa stavby na místo převzetí provozovatelem skládky, recyklační linky nebo jiného zařízení na zpracování nebo likvidaci odpadů 3. Způsob měření: Tunou se rozumí hmotnost odpadu vytříděného v souladu se zákonem č. 541/2020 Sb., o nakládání s odpady, v platném znění.
SD |  | 1 |  | Zemní práce |  |  |  | 0
P | 7 | 113328 |  | ODSTRANĚNÍ PODKLADŮ ZPEVNĚNÝCH PLOCH Z KAMENIVA NESTMEL, ODVOZ DO 20KM | M3 | 106.663 | 0 | 0 |  | 0 | 3
PP |  |  |  | Odstranění stávajících nestmelených vrstev (ŠD a ŠP) dle jádrových vrtů. Uvažováno celoplošné odstranění. vč. uložení na skládku. Provedení dle skutečnosti, čerpáno se souhlasem TDI. odměřeno z výkresu Situace D.1.1.3.2, Zhotovitel v ceně zohlední skutečně vynaložené náklady na dopravu na místo uložení
VV |  |  |  | "dle zaměření stávajícího stavu a diagnostického průzkumu " "Bourání komunikace ve sjezdech v plných kce. vrstvách (9,10 * 14,20) = 129,22 (6,19 * 19,40) = 120,086 (2,9 * 13,93) = 40,397 "289,703*0,19 = 55,044 [B] "Bourání komunikace ve sjezdech v plných kce. vrstvách (8,25 * 8,58) = 70,785 (3,30 * 13,31) = 43,923 "114,708*0,45 = 51,619 [C] "Celkové množství "106.663000 = 106,663 [D]
TS |  |  |  | Položka zahrnuje: - veškerou manipulaci s vybouranou sutí a s vybouranými hmotami vč. uložení na skládku. Položka nezahrnuje: - poplatek za skládku, který se vykazuje v položce 0141** (s výjimkou malého množství bouraného materiálu, kde je možné poplatek zahrnout do jednotkové ceny bourání – tento fakt musí být uveden v doplňujícím textu k položce).
P | 8 | 113338 | a | ODSTRAN PODKL ZPEVNĚNÝCH PLOCH S ASFALT POJIVEM, ODVOZ DO 20KM | M3 | 26.073 | 0 | 0 |  | 0 | 3
PP |  |  |  | Odstranění penetračního makadamu dle jádrových vrtů. Vč. uložení na skládku - provedení dle skutečnosti, čerpáno se souhlasem TDI. Dle stanovení polycyklických aromatických uhlovodíků vedeno jako ostatní odpad. odměřeno z výkresu Situace D.1.1.3.2, Zhotovitel v ceně zohlední skutečně vynaložené náklady na dopravu na místo uložení
VV |  |  |  | "dle zaměření stávajícího stavu a diagnostického průzkumu " "Bourání komunikace ve sjezdech v plných kce. vrstvách (9,10 * 14,20) = 129,22 (6,19 * 19,40) = 120,086 (2,9 * 13,93) = 40,397 "289,703*0,09 = 26,073 [B]
TS |  |  |  | Položka zahrnuje: - veškerou manipulaci s vybouranou sutí a s vybouranými hmotami vč. uložení na skládku. Položka nezahrnuje: - poplatek za skládku, který se vykazuje v položce 0141** (s výjimkou malého množství bouraného materiálu, kde je možné poplatek zahrnout do jednotkové ceny bourání – tento fakt musí být uveden v doplňujícím textu k položce).
P | 9 | 113338 | b | ODSTRAN PODKL ZPEVNĚNÝCH PLOCH S ASFALT POJIVEM, ODVOZ DO 20KM | M3 | 9.176 | 0 | 0 |  | 0 | 3
PP |  |  |  | Odstranění penetračního makadamu dle jádrových vrtů. Vč. uložení na skládku - provedení dle skutečnosti, čerpáno se souhlasem TDI. Dle stanovení polycyklických aromatických uhlovodíků vedeno jako nebezpečný odpad. odměřeno z výkresu Situace D.1.1.3.2, Zhotovitel v ceně zohlední skutečně vynaložené náklady na dopravu na místo uložení
VV |  |  |  | "dle zaměření stávajícího stavu a diagnostického průzkumu " "Bourání komunikace ve sjezdech v plných kce. vrstvách (8,25 * 8,58) = 70,785 (3,30 * 13,31) = 43,923 "114,70*0,08 = 9,176 [B]
TS |  |  |  | Položka zahrnuje: - veškerou manipulaci s vybouranou sutí a s vybouranými hmotami vč. uložení na skládku. Položka nezahrnuje: - poplatek za skládku, který se vykazuje v položce 0141** (s výjimkou malého množství bouraného materiálu, kde je možné poplatek zahrnout do jednotkové ceny bourání – tento fakt musí být uveden v doplňujícím textu k položce).
P | 10 | 11352 |  | ODSTRANĚNÍ CHODNÍKOVÝCH A SILNIČNÍCH OBRUBNÍKŮ BETONOVÝCH | M | 16.2 | 0 | 0 |  | 0 | 3
PP |  |  |  | Odstranění stávajících betonových obrubníků v místě stavby. Vč. uložení na trvalou skládku. odměřeno z výkresu Situace D.1.1.3.2,
VV |  |  |  | "dle situace obrubníků " "v délce (odečteno z AutoCadu) "(5,6 + 1,6 + 9) = 16,200 [B]
TS |  |  |  | Položka zahrnuje: - veškerou manipulaci s vybouranou sutí a s vybouranými hmotami vč. uložení na skládku. Položka nezahrnuje: - poplatek za skládku, který se vykazuje v položce 0141** (s výjimkou malého množství bouraného materiálu, kde je možné poplatek zahrnout do jednotkové ceny bourání – tento fakt musí být uveden v doplňujícím textu k položce).
P | 11 | 11372 |  | FRÉZOVÁNÍ ZPEVNĚNÝCH PLOCH ASFALTOVÝCH | M3 | 54.323 | 0 | 0 |  | 0 | 3
PP |  |  |  | Celoplošné frézování stávajícího krytu vozovky vč. zazubení stávajících vrstev v místě napojení. Frézink v majetku zhotovitele. Není nebezpečným odpadem. odměřeno z výkresu Situace D.1.1.3.2,
VV |  |  |  | "dle zaměření stávajícího stavu a diagnostického průzkumu " "Bourání komunikace ve sjezdech v plných kce. vrstvách Frézování komunikace tl. 140 mm (9,10 * 14,20) = 129,22 (6,19 * 19,40) = 120,086 (2,9 * 13,93) = 40,397 "289,703*0,14 = 40,558 [B] "Bourání komunikace ve sjezdech v plných kce. vrstvách Frézování komunikace tl. 120 mm (8,25 * 8,58) = 70,785 (3,30 * 13,31) = 43,923 "114,708*0,12 = 13,765 [C] "Celkové množství "54.323000 = 54,323 [D]
TS |  |  |  | Položka zahrnuje: - veškerou manipulaci s vybouranou sutí a s vybouranými hmotami vč. uložení na skládku. Položka nezahrnuje: - poplatek za skládku, který se vykazuje v položce 0141** (s výjimkou malého množství bouraného materiálu, kde je možné poplatek zahrnout do jednotkové ceny bourání – tento fakt musí být uveden v doplňujícím textu k položce).
P | 12 | 113764 |  | FRÉZOVÁNÍ DRÁŽKY PRŮŘEZU DO 400MM2 V ASFALTOVÉ VOZOVCE | M | 30 | 0 | 0 |  | 0 | 3
PP |  |  |  | včetně odvozu a likvidace odměřeno z výkresu Situace D.1.1.3.2,
VV |  |  |  | "Řezaná spára do asfaltu do 40 mm – prac. spára "(6 + 6,2 + 6,5 + 11,3) = 30,000 [A]
TS |  |  |  | Položka zahrnuje: - veškerou manipulaci s vybouranou sutí a s vybouranými hmotami vč. uložení na skládku. Položka nezahrnuje: - x
P | 13 | 123738 | a | ODKOP PRO SPOD STAVBU SILNIC A ŽELEZNIC TŘ. I, ODVOZ DO 20KM | M3 | 49.861 | 0 | 0 |  | 0 | 3
PP |  |  |  | Odkopávky pro nové konstrukční vrstvy tl. 120 mm odměřeno z výkresu Situace D.1.1.3.2, Zhotovitel v ceně zohlední skutečně vynaložené náklady na dopravu na místo uložení
VV |  |  |  | "dle zaměření stávajícího stavu a diagnostického průzkumu " "Odkopávky pro nové konstrukční vrstvy tl. 200 mm 49,861 m3 9,10 * 14,20 * 0,2 = 25,844 6,19 * 19,40 * 0,2 = 24,017 "49,861 = 49,861 [B]
TS |  |  |  | Položka zahrnuje: - vodorovnou a svislou dopravu, přemístění, přeložení, manipulace s výkopkem - kompletní provedení vykopávky nezapažené i zapažené - ošetření výkopiště po celou dobu práce v něm vč. klimatických opatření - ztížení vykopávek v blízkosti podzemního vedení, konstrukcí a objektů vč. jejich dočasného zajištění - ztížení pod vodou, v okolí výbušnin, ve stísněných prostorech a pod. - příplatek za lepivost - těžení po vrstvách, pásech a po jiných nutných částech (figurách) - čerpání vody vč. čerpacích jímek, potrubí a pohotovostní čerpací soupravy (viz ustanovení k pol. 1151,2) - potřebné snížení hladiny podzemní vody - těžení a rozpojování jednotlivých balvanů - vytahování a nošení výkopku - svahování a přesvah. svahů do konečného tvaru, výměna hornin v podloží a v pláni znehodnocené klimatickými vlivy - ruční vykopávky, odstranění kořenů a napadávek - pažení, vzepření a rozepření vč. přepažování (vyjma pažení záporového a štětových stěn) - úpravu, ochranu a očištění dna, základové spáry, stěn a svahů - zhutnění podloží, případně i svahů vč. svahování - zřízení stupňů v podloží a lavic na svazích, není-li pro tyto práce zřízena samostatná položka - udržování výkopiště a jeho ochrana proti vodě - odvedení nebo obvedení vody v okolí výkopiště a ve výkopišti - třídění výkopku - veškeré pomocné konstrukce umožňující provedení vykopávky (příjezdy, sjezdy, nájezdy, lešení, podpěr. konstr., přemostění, zpevněné plochy, zakrytí a pod.) Položka nezahrnuje: - uložení zeminy (na skládku, do násypu) ani poplatky za skládku, vykazují se v položce č.0141**
P | 14 | 123738 | b | ODKOP PRO SPOD STAVBU SILNIC A ŽELEZNIC TŘ. I, ODVOZ DO 20KM | M3 | 6.06 | 0 | 0 |  | 0 | 3
PP |  |  |  | odstranění krajnice tl.150 mm odměřeno z výkresu Situace D.1.1.3.2, Zhotovitel v ceně zohlední skutečně vynaložené náklady na dopravu na místo uložení
VV |  |  |  | "dle zaměření stávajícího stavu a diagnostického průzkumu " 40,4 * 1 * 0,15 = 6,060 [B]
TS |  |  |  | Položka zahrnuje: - vodorovnou a svislou dopravu, přemístění, přeložení, manipulace s výkopkem - kompletní provedení vykopávky nezapažené i zapažené - ošetření výkopiště po celou dobu práce v něm vč. klimatických opatření - ztížení vykopávek v blízkosti podzemního vedení, konstrukcí a objektů vč. jejich dočasného zajištění - ztížení pod vodou, v okolí výbušnin, ve stísněných prostorech a pod. - příplatek za lepivost - těžení po vrstvách, pásech a po jiných nutných částech (figurách) - čerpání vody vč. čerpacích jímek, potrubí a pohotovostní čerpací soupravy (viz ustanovení k pol. 1151,2) - potřebné snížení hladiny podzemní vody - těžení a rozpojování jednotlivých balvanů - vytahování a nošení výkopku - svahování a přesvah. svahů do konečného tvaru, výměna hornin v podloží a v pláni znehodnocené klimatickými vlivy - ruční vykopávky, odstranění kořenů a napadávek - pažení, vzepření a rozepření vč. přepažování (vyjma pažení záporového a štětových stěn) - úpravu, ochranu a očištění dna, základové spáry, stěn a svahů - zhutnění podloží, případně i svahů vč. svahování - zřízení stupňů v podloží a lavic na svazích, není-li pro tyto práce zřízena samostatná položka - udržování výkopiště a jeho ochrana proti vodě - odvedení nebo obvedení vody v okolí výkopiště a ve výkopišti - třídění výkopku - veškeré pomocné konstrukce umožňující provedení vykopávky (příjezdy, sjezdy, nájezdy, lešení, podpěr. konstr., přemostění, zpevněné plochy, zakrytí a pod.) Položka nezahrnuje: - uložení zeminy (na skládku, do násypu) ani poplatky za skládku, vykazují se v položce č.0141**
P | 15 | 12573 |  | VYKOPÁVKY ZE ZEMNÍKŮ A SKLÁDEK TŘ. I | M3 | 31.592 | 0 | 0 |  | 0 | 3
PP |  |  |  | Natěžení zeminy z meziskládky a ze zemníku pro uložení do nově ohumusovávaných ploch. odměřeno z výkresu Situace D.1.1.3.2,
VV |  |  |  | 11,393 = 11,393 [A] 20,199 = 20,199 [B] "Celkové množství "31.592000 = 31,592 [C]
TS |  |  |  | Položka zahrnuje: - vodorovnou a svislou dopravu, přemístění, přeložení, manipulace s výkopkem - kompletní provedení vykopávky nezapažené i zapažené - ošetření výkopiště po celou dobu práce v něm vč. klimatických opatření - ztížení vykopávek v blízkosti podzemního vedení, konstrukcí a objektů vč. jejich dočasného zajištění - ztížení pod vodou, v okolí výbušnin, ve stísněných prostorech a pod. - příplatek za lepivost - těžení po vrstvách, pásech a po jiných nutných částech (figurách) - čerpání vody vč. čerpacích jímek, potrubí a pohotovostní čerpací soupravy (viz ustanovení k pol. 1151,2) - potřebné snížení hladiny podzemní vody - těžení a rozpojování jednotlivých balvanů - vytahování a nošení výkopku - ruční vykopávky, odstranění kořenů a napadávek - pažení, vzepření a rozepření vč. přepažování (vyjma pažení záporového a štětových stěn) - úpravu, ochranu a očištění dna, základové spáry, stěn a svahů - udržování výkopiště a jeho ochrana proti vodě - odvedení nebo obvedení vody v okolí výkopiště a ve výkopišti - třídění výkopku - veškeré pomocné konstrukce umožňující provedení vykopávky (příjezdy, sjezdy, nájezdy, lešení, podpěr. konstr., přemostění, zpevněné plochy, zakrytí a pod.) Položka nezahrnuje: - práce spojené s otvírkou zemníku
P | 16 | 12922 |  | ČIŠTĚNÍ KRAJNIC OD NÁNOSU TL. DO 100MM | M2 | 40.4 | 0 | 0 |  | 0 | 3
PP |  |  |  | odměřeno z výkresu Situace D.1.1.3.2,
VV |  |  |  | "dle zaměření stávajícího stavu " "odstranění nánosů z krajnice tl.100 mm "(13,7 + 26,7) * 1 = 40,400 [B]
TS |  |  |  | Položka zahrnuje: - vodorovnou a svislou dopravu, přemístění, přeložení, manipulace s materiálem a uložení na skládku. Položka nezahrnuje: - poplatek za skládku, který se vykazuje v položce 0141** (s výjimkou malého množství materiálu, kde je možné poplatek zahrnout do jednotkové ceny položky – tento fakt musí být uveden v doplňujícím textu k položce)
P | 17 | 132738 |  | HLOUBENÍ RÝH ŠÍŘ DO 2M PAŽ I NEPAŽ TŘ. I, ODVOZ DO 20KM | M3 | 18.74 | 0 | 0 |  | 0 | 3
PP |  |  |  | Vyhloubení rýhy pro obrubu Odstranění zeminy dle jádrových vrtů - uložení na skládku. Zhotovitel zohlední možnost využití materiálu na stavbě odměřeno z výkresu Situace D.1.1.3.2, Zhotovitel v ceně zohlední skutečně vynaložené náklady na dopravu na místo uložení
VV |  |  |  | "Vyhloubení rýhy pro obrubu "(24 + 10 + 6 + 7,5 + 3 + 4,5) * 0,5 * 0,4 = 11,000 [A] "Zemní práce pro chráničky "(0,6 * 0,6 * 8)+(0,6 * 0,6 * 13,5) = 7,740 [B] "Celkové množství "18.740000 = 18,740 [C]
TS |  |  |  | Položka zahrnuje: - vodorovnou a svislou dopravu, přemístění, přeložení, manipulace s výkopkem - kompletní provedení vykopávky nezapažené i zapažené - ošetření výkopiště po celou dobu práce v něm vč. klimatických opatření - ztížení vykopávek v blízkosti podzemního vedení, konstrukcí a objektů vč. jejich dočasného zajištění - ztížení pod vodou, v okolí výbušnin, ve stísněných prostorech a pod. - příplatek za lepivost - těžení po vrstvách, pásech a po jiných nutných částech (figurách) - čerpání vody vč. čerpacích jímek, potrubí a pohotovostní čerpací soupravy (viz ustanovení k pol. 1151,2) - potřebné snížení hladiny podzemní vody - těžení a rozpojování jednotlivých balvanů - vytahování a nošení výkopku - svahování a přesvah. svahů do konečného tvaru, výměna hornin v podloží a v pláni znehodnocené klimatickými vlivy - ruční vykopávky, odstranění kořenů a napadávek - pažení, vzepření a rozepření vč. přepažování (vyjma pažení záporového a štětových stěn) - úpravu, ochranu a očištění dna, základové spáry, stěn a svahů - odvedení nebo obvedení vody v okolí výkopiště a ve výkopišti - třídění výkopku - veškeré pomocné konstrukce umožňující provedení vykopávky (příjezdy, sjezdy, nájezdy, lešení, podpěr. konstr., přemostění, zpevněné plochy, zakrytí a pod.) Položka nezahrnuje: - uložení zeminy (na skládku, do násypu) ani poplatky za skládku, vykazují se v položce č.0141**
P | 18 | 17120 |  | ULOŽENÍ SYPANINY DO NÁSYPŮ A NA SKLÁDKY BEZ ZHUTNĚNÍ | M3 | 74.661 | 0 | 0 |  | 0 | 3
PP |  |  |  | uložení vykopané zeminy a ornice. uložení na skládku nebo deponii odměřeno z výkresu Situace D.1.1.3.2,
VV |  |  |  | "pol. 12373a "49,861 = 49,861 [A] "pol. 13273 "18,74 = 18,740 [B] "pol. 12373c "6,06 = 6,060 [C] "Celkové množství "74.661000 = 74,661 [D]
TS |  |  |  | Položka zahrnuje: - kompletní provedení zemní konstrukce do předepsaného tvaru - ošetření úložiště po celou dobu práce v něm vč. klimatických opatření - ztížení v okolí vedení, konstrukcí a objektů a jejich dočasné zajištění - ztížení provádění ve ztížených podmínkách a stísněných prostorech - ztížené ukládání sypaniny pod vodu - ukládání po vrstvách a po jiných nutných částech (figurách) vč. dosypávek - spouštění a nošení materiálu - úprava, očištění a ochrana podloží a svahů - svahování, uzavírání povrchů svahů - udržování úložiště a jeho ochrana proti vodě - odvedení nebo obvedení vody v okolí úložiště a v úložišti - veškeré pomocné konstrukce umožňující provedení zemní konstrukce (příjezdy, sjezdy, nájezdy, lešení, podpěrné konstrukce, přemostění, zpevněné plochy, zakrytí a pod.) Položka nezahrnuje: - x
P | 19 | 17380 |  | ZEMNÍ KRAJNICE A DOSYPÁVKY Z NAKUPOVANÝCH MATERIÁLŮ | M3 | 1.252 | 0 | 0 |  | 0 | 3
PP |  |  |  | Únosný podklad pod krajnice – nezámrzný materiál, zhutněno - prům. tl.100 mm odměřeno z výkresu Situace D.1.1.3.2,
VV |  |  |  | (13,7 + 26,7) * 0,31 * 0,1 = 1,252 [A]
TS |  |  |  | Položka zahrnuje: - kompletní provedení zemní konstrukce včetně nákupu a dopravy materiálu dle zadávací dokumentace - úprava ukládaného materiálu vlhčením, tříděním, promícháním nebo vysoušením, příp. jiné úpravy za účelem zlepšení jeho mech. vlastností - hutnění i různé míry hutnění - ošetření úložiště po celou dobu práce v něm vč. klimatických opatření - ztížení v okolí vedení, konstrukcí a objektů a jejich dočasné zajištění - ztížení provádění vč. hutnění ve ztížených podmínkách a stísněných prostorech - ztížené ukládání sypaniny pod vodu - ukládání po vrstvách a po jiných nutných částech (figurách) vč. dosypávek - spouštění a nošení materiálu - výměna částí zemní konstrukce znehodnocené klimatickými vlivy - svahování, hutnění a uzavírání povrchů svahů - udržování úložiště a jeho ochrana proti vodě - odvedení nebo obvedení vody v okolí úložiště a v úložišti - veškeré pomocné konstrukce umožňující provedení zemní konstrukce (příjezdy, sjezdy, nájezdy, lešení, podpěrné konstrukce, přemostění, zpevněné plochy, zakrytí a pod.) Položka nezahrnuje: - x
P | 20 | 17411 |  | ZÁSYP JAM A RÝH ZEMINOU SE ZHUTNĚNÍM | M3 | 20.199 | 0 | 0 |  | 0 | 3
PP |  |  |  | Dosypání zeminou po vybouraných konstrukcích použije se zemina získaná na této stavbě odměřeno z výkresu Situace D.1.1.3.2,
VV |  |  |  | 2,9 * 13,93 * 0,5 = 20,199 [A]
TS |  |  |  | Položka zahrnuje: - kompletní provedení zemní konstrukce vč. výběru vhodného materiálu - úprava ukládaného materiálu vlhčením, tříděním, promícháním nebo vysoušením, příp. jiné úpravy za účelem zlepšení jeho mech. vlastností - hutnění i různé míry hutnění - ošetření úložiště po celou dobu práce v něm vč. klimatických opatření - ztížení v okolí vedení, konstrukcí a objektů a jejich dočasné zajištění - ztížení provádění vč. hutnění ve ztížených podmínkách a stísněných prostorech - ztížené ukládání sypaniny pod vodu - ukládání po vrstvách a po jiných nutných částech (figurách) vč. dosypávek - spouštění a nošení materiálu - výměna částí zemní konstrukce znehodnocené klimatickými vlivy - ruční hutnění - udržování úložiště a jeho ochrana proti vodě - odvedení nebo obvedení vody v okolí úložiště a v úložišti - veškeré pomocné konstrukce umožňující provedení zemní konstrukce (příjezdy, sjezdy, nájezdy, lešení, podpěrné konstrukce, přemostění, zpevněné plochy, zakrytí a pod.) Položka nezahrnuje: - x
P | 21 | 17581 |  | OBSYP POTRUBÍ A OBJEKTŮ Z NAKUPOVANÝCH MATERIÁLŮ | M3 | 6.45 | 0 | 0 |  | 0 | 3
PP |  |  |  | frakce 0-16 mm, vč. ztratného a zhutnění. Hutněný obsyp potrubí (300 mm nad vršek potrubí) odměřeno z výkresu Situace D.1.1.3.2,
VV |  |  |  | "obsyp a zásyp chrániček "0,60 * 0,5 * (8+13,5) = 6,450 [A] "Celkové množství "6.450000 = 6,450 [B]
TS |  |  |  | Položka zahrnuje: - kompletní provedení zemní konstrukce včetně nákupu a dopravy materiálu dle zadávací dokumentace - úprava ukládaného materiálu vlhčením, tříděním, promícháním nebo vysoušením, příp. jiné úpravy za účelem zlepšení jeho mech. vlastností - hutnění i různé míry hutnění - ošetření úložiště po celou dobu práce v něm vč. klimatických opatření - ztížení v okolí vedení, konstrukcí a objektů a jejich dočasné zajištění - ztížení provádění vč. hutnění ve ztížených podmínkách a stísněných prostorech - ztížené ukládání sypaniny pod vodu - ukládání po vrstvách a po jiných nutných částech (figurách) vč. dosypávek - spouštění a nošení materiálu - výměna částí zemní konstrukce znehodnocené klimatickými vlivy - ruční hutnění a výplň jam a prohlubní v podloží - úprava, očištění, ochrana a zhutnění podloží - svahování, hutnění a uzavírání povrchů svahů - zřízení lavic na svazích - udržování úložiště a jeho ochrana proti vodě - odvedení nebo obvedení vody v okolí úložiště a v úložišti - veškeré pomocné konstrukce umožňující provedení zemní konstrukce (příjezdy, sjezdy, nájezdy, lešení, podpěrné konstrukce, přemostění, zpevněné plochy, zakrytí a pod.) Položka nezahrnuje: - x Způsob měření: - zemina vytlačená potrubím o DN 180mm se od kubatury obsypů neodečítá
P | 22 | 18110 |  | ÚPRAVA PLÁNĚ SE ZHUTNĚNÍM V HORNINĚ TŘ. I | M2 | 390.014 | 0 | 0 |  | 0 | 3
PP |  |  |  | úprava zemní pláně zhutněním odměřeno z výkresu Situace D.1.1.3.2,
VV |  |  |  | 364,014 = 364,014 [A] 26 = 26,000 [B] "Celkové množství "390.014000 = 390,014 [C]
TS |  |  |  | Položka zahrnuje: - úpravu pláně včetně vyrovnání výškových rozdílů. Míru zhutnění určuje projekt. Položka nezahrnuje: - x
P | 23 | 18230 |  | ROZPROSTŘENÍ ORNICE V ROVINĚ | M3 | 11.393 | 0 | 0 |  | 0 | 3
PP |  |  |  | Rozprostření ornice v tl. 150 mm odměřeno z výkresu Situace D.1.1.3.2,
VV |  |  |  | "v ploše (odečteno z AutoCadu) (2,9 * 12,26) = 35,554 (13,7 + 26,7) * 1 = 40,4 "75,954 = 75,954 [A] "Mezisoučet "75.954000 = 75,954 [B] "tl. vrstvy "B*0,15 = 11,393 [C]
TS |  |  |  | Položka zahrnuje: - nutné přemístění ornice z dočasných skládek vzdálených do 50m - rozprostření ornice v předepsané tloušťce v rovině a ve svahu do 1:5
P | 24 | 18242 |  | ZALOŽENÍ TRÁVNÍKU HYDROOSEVEM NA ORNICI | M2 | 75.954 | 0 | 0 |  | 0 | 3
PP |  |  |  | Založení trávníku semenem z nízkorostoucích travin. odměřeno z výkresu Situace D.1.1.3.2,
VV |  |  |  | "v ploše (odečteno z AutoCadu) (2,9 * 12,26) = 35,554 (13,7 + 26,7) * 1 = 40,4 "75,954 = 75,954 [A]
TS |  |  |  | Položka zahrnuje: - dodání předepsané travní směsi, hydroosev na ornici, zalévání, první pokosení, to vše bez ohledu na sklon terénu Položka nezahrnuje: - x
P | 25 | 18247 |  | OŠETŘOVÁNÍ TRÁVNÍKU | M2 | 75.954 | 0 | 0 |  | 0 | 3
PP |  |  |  | v prostoru nově ohumusovávaných ploch odměřeno z výkresu Situace D.1.1.3.2,
VV |  |  |  | "v ploše (odečteno z AutoCadu) (2,9 * 12,26) = 35,554 (13,7 + 26,7) * 1 = 40,4 "75,954 = 75,954 [A]
TS |  |  |  | Položka zahrnuje: - pokosení se shrabáním, naložení shrabků na dopravní prostředek, s odvozem a se složením, to vše bez ohledu na sklon terénu - nutné zalití a hnojení Položka nezahrnuje: - x
SD |  | 4 |  | Vodorovné konstrukce |  |  |  | 0
P | 26 | 45152 |  | PODKLADNÍ A VÝPLŇOVÉ VRSTVY Z KAMENIVA DRCENÉHO | M3 | 6.413 | 0 | 0 |  | 0 | 3
PP |  |  |  | odměřeno z výkresu Situace D.1.1.3.2, frakce 0/32
VV |  |  |  | "pod lože obruby "85,5*0,5*0,15 = 6,413 [A]
TS |  |  |  | Položka zahrnuje: - dodávku předepsaného kameniva - mimostaveništní a vnitrostaveništní dopravu a jeho uložení - není-li v zadávací dokumentaci uvedeno jinak, jedná se o nakupovaný materiál Položka nezahrnuje: - x
P | 27 | 45157 |  | PODKLADNÍ A VÝPLŇOVÉ VRSTVY Z KAMENIVA TĚŽENÉHO | M3 | 1.29 | 0 | 0 |  | 0 | 3
PP |  |  |  | odměřeno z výkresu Situace D.1.1.3.2, frakce 0/32
VV |  |  |  | "pod chráničky "0,6*0,1*(8+13,5) = 1,290 [A]
TS |  |  |  | Položka zahrnuje: - dodávku předepsaného kameniva - mimostaveništní a vnitrostaveništní dopravu a jeho uložení - není-li v zadávací dokumentaci uvedeno jinak, jedná se o nakupovaný materiál Položka nezahrnuje: - x
SD |  | 5 |  | Komunikace |  |  |  | 0
P | 28 | 56314 |  | VOZOVKOVÉ VRSTVY Z MECHANICKY ZPEVNĚNÉHO KAMENIVA TL. DO 200MM | M2 | 364.014 | 0 | 0 |  | 0 | 3
PP |  |  |  | odměřeno z výkresu Situace D.1.1.3.2,
VV |  |  |  | "Napojení komunikace ve sjezdech v plných kce. vrstvách (9,10 * 14,20) = 129,22 (6,19 * 19,40) = 120,086 (8,25 * 8,58) = 70,785 (3,30 * 13,31) = 43,923 "364,014 = 364,014 [A]
TS |  |  |  | Položka zahrnuje: - dodání kameniva předepsané kvality a zrnitosti - rozprostření a zhutnění vrstvy v předepsané tloušťce - zřízení vrstvy bez rozlišení šířky, pokládání vrstvy po etapách Položka nezahrnuje: - postřiky, nátěry
P | 29 | 56335 |  | VOZOVKOVÉ VRSTVY ZE ŠTĚRKODRTI TL. DO 250MM | M2 | 364.014 | 0 | 0 |  | 0 | 3
PP |  |  |  | odměřeno z výkresu Situace D.1.1.3.2, fr. 0/63
VV |  |  |  | "Napojení komunikace ve sjezdech v plných kce. vrstvách "364,014 = 364,014 [A] "Celkové množství "364.014000 = 364,014 [B]
TS |  |  |  | Položka zahrnuje: - dodání kameniva předepsané kvality a zrnitosti - rozprostření a zhutnění vrstvy v předepsané tloušťce - zřízení vrstvy bez rozlišení šířky, pokládání vrstvy po etapách Položka nezahrnuje: - postřiky, nátěry
P | 30 | 56963 |  | ZPEVNĚNÍ KRAJNIC Z RECYKLOVANÉHO MATERIÁLU TL DO 150MM | M2 | 20.2 | 0 | 0 |  | 0 | 3
PP |  |  |  | R-materiál (frézing) RA 0/32 na nezpevněné krajnice . Položka nezahrnuje nákup nového materiálu. Bude použit materiál, který vznikl při frézování. odměřeno z výkresu Situace D.1.1.3.2,
VV |  |  |  | "dle situace D.1.1.1.2 a VPR D.1.1.2.3 " (13,7 + 26,7) * 0,5 = 20,200 [B]
TS |  |  |  | Položka zahrnuje: - dodání recyklátu předepsané kvality a zrnitosti - očištění podkladu - uložení recyklátu dle předepsaného technologického předpisu, zhutnění vrstvy v předepsané tloušťce - zřízení vrstvy bez rozlišení šířky, pokládání vrstvy po etapách, Položka nezahrnuje: - postřiky, nátěry
P | 31 | 572123 |  | INFILTRAČNÍ POSTŘIK Z EMULZE DO 1,0KG/M2 | M2 | 364.014 | 0 | 0 |  | 0 | 3
PP |  |  |  | Infiltrační postřik mod. katioaktivní emulzí C60 BP3, po vyštěpení 1,00 kg/m2. Pod ACP odměřeno z výkresu Situace D.1.1.3.2,
VV |  |  |  | "Napojení komunikace ve sjezdech v plných kce. vrstvách (9,10 * 14,20) = 129,22 (6,19 * 19,40) = 120,086 (8,25 * 8,58) = 70,785 (3,30 * 13,31) = 43,923 "364,014 = 364,014 [A]
TS |  |  |  | Položka zahrnuje: - dodání všech předepsaných materiálů pro postřiky v předepsaném množství - provedení dle předepsaného technologického předpisu - zřízení vrstvy bez rozlišení šířky, pokládání vrstvy po etapách - úpravu napojení, ukončení Položka nezahrnuje: - x
P | 32 | 572213 |  | SPOJOVACÍ POSTŘIK Z EMULZE DO 0,5KG/M2 | M2 | 752.028 | 0 | 0 |  | 0 | 3
PP |  |  |  | Spojovací postřik mod. katioaktivní emulzí C60 BP3, po vyštěpení 0,30 kg/m2. Pod ACO a ACL odměřeno z výkresu Situace D.1.1.3.2,
VV |  |  |  | "pod aco "388,014 = 388,014 [A] "pod acl "364,014 = 364,014 [B] "Celkové množství "752.028000 = 752,028 [C]
TS |  |  |  | Položka zahrnuje: - dodání všech předepsaných materiálů pro postřiky v předepsaném množství - provedení dle předepsaného technologického předpisu - zřízení vrstvy bez rozlišení šířky, pokládání vrstvy po etapách - úpravu napojení, ukončení Položka nezahrnuje: - x
P | 33 | 574A34 |  | ASFALTOVÝ BETON PRO OBRUSNÉ VRSTVY ACO 11+ TL. 40MM | M2 | 388.014 | 0 | 0 |  | 0 | 3
PP |  |  |  | Obrusná vrstva: ACO 11+ 50/70; 40 mm dle ČSN EN 13108-1 V celém řešeném úseku + napojení na stávající stav odměřeno z výkresu Situace D.1.1.3.2,
VV |  |  |  | "Napojení komunikace v hospodářských sjezdech "6*1*4 = 24,000 [A] "Napojení komunikace ve sjezdech v plných kce. vrstvách (9,10 * 14,20) = 129,22 (6,19 * 19,40) = 120,086 (8,25 * 8,58) = 70,785 (3,30 * 13,31) = 43,923 "364,014 = 364,014 [B] "Celkové množství "388.014000 = 388,014 [C]
TS |  |  |  | Položka zahrnuje: - dodání směsi v požadované kvalitě - očištění podkladu - uložení směsi dle předepsaného technologického předpisu, zhutnění vrstvy v předepsané tloušťce - zřízení vrstvy bez rozlišení šířky, pokládání vrstvy po etapách, včetně pracovních spar a spojů - úpravu napojení, ukončení podél obrubníků, dilatačních zařízení, odvodňovacích proužků, odvodňovačů, vpustí, šachet a pod. Položka nezahrnuje: - postřiky, nátěry - těsnění podél obrubníků, dilatačních zařízení, odvodňovacích proužků, odvodňovačů, vpustí, šachet a pod.
P | 34 | 574C56 |  | ASFALTOVÝ BETON PRO LOŽNÍ VRSTVY ACL 16+, 16S TL. 60MM | M2 | 364.014 | 0 | 0 |  | 0 | 3
PP |  |  |  | Asfalt. Bet. pro ložní vrstvy ACL 16+ s asfalt. Pojivem 50/70, TL.60 mm odměřeno z výkresu Situace D.1.1.3.2,
VV |  |  |  | "Napojení komunikace ve sjezdech v plných kce. vrstvách (9,10 * 14,20) = 129,22 (6,19 * 19,40) = 120,086 (8,25 * 8,58) = 70,785 (3,30 * 13,31) = 43,923 "364,014 = 364,014 [A] "Celkové množství "364.014000 = 364,014 [B]
TS |  |  |  | Položka zahrnuje: - dodání směsi v požadované kvalitě - očištění podkladu - uložení směsi dle předepsaného technologického předpisu, zhutnění vrstvy v předepsané tloušťce - zřízení vrstvy bez rozlišení šířky, pokládání vrstvy po etapách, včetně pracovních spar a spojů - úpravu napojení, ukončení podél obrubníků, dilatačních zařízení, odvodňovacích proužků, odvodňovačů, vpustí, šachet a pod. Položka nezahrnuje: - postřiky, nátěry - těsnění podél obrubníků, dilatačních zařízení, odvodňovacích proužků, odvodňovačů, vpustí, šachet a pod.
P | 35 | 574E56 |  | ASFALTOVÝ BETON PRO PODKLADNÍ VRSTVY ACP 16+, 16S TL. 60MM | M2 | 24 | 0 | 0 |  | 0 | 3
PP |  |  |  | Asfalt. Bet. pro podkladní vrstvy ACP 16+ s asfalt. Pojivem 50/70, TL.60 mm odměřeno z výkresu Situace D.1.1.3.2,
VV |  |  |  | "Napojení komunikace v hospodářských sjezdech "6*1*4 = 24,000 [A]
TS |  |  |  | Položka zahrnuje: - dodání směsi v požadované kvalitě - očištění podkladu - uložení směsi dle předepsaného technologického předpisu, zhutnění vrstvy v předepsané tloušťce - zřízení vrstvy bez rozlišení šířky, pokládání vrstvy po etapách, včetně pracovních spar a spojů - úpravu napojení, ukončení podél obrubníků, dilatačních zařízení, odvodňovacích proužků, odvodňovačů, vpustí, šachet a pod. Položka nezahrnuje: - postřiky, nátěry - těsnění podél obrubníků, dilatačních zařízení, odvodňovacích proužků, odvodňovačů, vpustí, šachet a pod.
P | 36 | 574E68 |  | ASFALTOVÝ BETON PRO PODKLADNÍ VRSTVY ACP 22+, 22S TL. 70MM | M2 | 364.014 | 0 | 0 |  | 0 | 3
PP |  |  |  | Asfalt. Bet. pro podkladní vrstvy ACP 22+ s asfalt. Pojivem 50/70, TL.70 mm odměřeno z výkresu Situace D.1.1.3.2,
VV |  |  |  | "Napojení komunikace ve sjezdech v plných kce. vrstvách (9,10 * 14,20) = 129,22 (6,19 * 19,40) = 120,086 (8,25 * 8,58) = 70,785 (3,30 * 13,31) = 43,923 "364,014 = 364,014 [A]
TS |  |  |  | Položka zahrnuje: - dodání směsi v požadované kvalitě - očištění podkladu - uložení směsi dle předepsaného technologického předpisu, zhutnění vrstvy v předepsané tloušťce - zřízení vrstvy bez rozlišení šířky, pokládání vrstvy po etapách, včetně pracovních spar a spojů - úpravu napojení, ukončení podél obrubníků, dilatačních zařízení, odvodňovacích proužků, odvodňovačů, vpustí, šachet a pod. Položka nezahrnuje: - postřiky, nátěry - těsnění podél obrubníků, dilatačních zařízení, odvodňovacích proužků, odvodňovačů, vpustí, šachet a pod.
P | 37 | 58301 |  | KRYT ZE SILNIČNÍCH DÍLCŮ (PANELŮ) TL 150MM | M2 | 30 | 0 | 0 |  | 0 | 3
PP |  |  |  | betonové panely na ochránění plynovodního vedení je uvažován panel šířky 1,0 m včetně všech prací odměřeno z výkresu Situace D.1.1.3.2,
VV |  |  |  | 30 = 30,000 [A]
TS |  |  |  | Položka zahrnuje: - dodání dílců v požadované kvalitě, dodání materiálu pro předepsané lože v tloušťce předepsané dokumentací a pro předepsanou výplň spar - očištění podkladu - uložení dílců dle předepsaného technologického předpisu včetně předepsané podkladní vrstvy a předepsané výplně spar - zřízení vrstvy bez rozlišení šířky, pokládání vrstvy po etapách - úpravu napojení, ukončení podél obrubníků, dilatačních zařízení, odvodňovacích proužků, odvodňovačů, vpustí, šachet a pod., nestanoví-li zadávací dokumentace jinak Položka nezahrnuje: - postřiky, nátěry - těsnění podél obrubníků, dilatačních zařízení, odvodňovacích proužků, odvodňovačů, vpustí, šachet a pod.
SD |  | 8 |  | Potrubí |  |  |  | 0
P | 38 | 86644 |  | CHRÁNIČKY Z TRUB OCELOVÝCH DN DO 250MM | M | 8 | 0 | 0 |  | 0 | 3
PP |  |  |  | odměřeno z výkresu Situace D.1.1.3.2,
VV |  |  |  | "Chránička vodovodu z 250 OC "8 = 8,000 [A]
TS |  |  |  | Položka zahrnuje: - výrobní dokumentaci (včetně technologického předpisu) - dodání veškerého trubního a pomocného materiálu (trouby, trubky, tvarovky, spojovací a těsnící materiál a pod.), podpěrných, závěsných a upevňovacích prvků, včetně potřebných úprav - úprava a příprava podkladu a podpěr, očištění a ošetření podkladu a podpěr - zřízení plně funkčního potrubí, kompletní soustavy, podle příslušného technologického předpisu (bez ohledu na sklon) - zřízení potrubí i jednotlivých částí po etapách, včetně pracovních spar a spojů, pracovního zaslepení konců a pod. - úprava prostupů, průchodů šachtami a komorami, okolí podpěr a vyústění, zaústění, napojení, vyvedení a upevnění odpad. výustí - ochrana potrubí nátěrem (vč. úpravy povrchu), případně izolací, nejsou-li tyto práce předmětem jiné položky - úprava, očištění a ošetření prostoru kolem potrubí - včetně případně předepsaného utěsnění konců chrániček - položky platí pro práce prováděné v prostoru zapaženém i nezapaženém a i v kolektorech, chráničkách - opláštění dle dokumentace a nutné opravy opláštění při jeho poškození Položka nezahrnuje: - x
P | 39 | 87727 |  | CHRÁNIČKY PŮLENÉ Z TRUB PLAST DN DO 100MM | M | 13.5 | 0 | 0 |  | 0 | 3
PP |  |  |  | odměřeno z výkresu Situace D.1.1.3.2,
VV |  |  |  | "Chránička ČEZ "13,5 = 13,500 [A]
TS |  |  |  | Položka zahrnuje: - výrobní dokumentaci (včetně technologického předpisu) - dodání veškerého trubního a pomocného materiálu (trouby, trubky, tvarovky, spojovací a těsnící materiál a pod.), podpěrných, závěsných a upevňovacích prvků, včetně potřebných úprav - úprava a příprava podkladu a podpěr, očištění a ošetření podkladu a podpěr - zřízení plně funkčního potrubí, kompletní soustavy, podle příslušného technologického předpisu (bez ohledu na sklon) - zřízení potrubí i jednotlivých částí po etapách, včetně pracovních spar a spojů, pracovního zaslepení konců a pod. - úprava prostupů, průchodů šachtami a komorami, okolí podpěr a vyústění, zaústění, napojení, vyvedení a upevnění odpad. výustí - ochrana potrubí nátěrem (vč. úpravy povrchu), případně izolací, nejsou-li tyto práce předmětem jiné položky - úprava, očištění a ošetření prostoru kolem potrubí - včetně případně předepsaného utěsnění konců chrániček - položky platí pro práce prováděné v prostoru zapaženém i nezapaženém a i v kolektorech, chráničkách Položka nezahrnuje: - x
P | 40 | 899122 |  | MŘÍŽE LITINOVÉ SAMOSTATNÉ | KUS | 1 | 0 | 0 |  | 0 | 3
PP |  |  |  | odměřeno z výkresu Situace D.1.1.3.2,
VV |  |  |  | "vč. zákrytové desky "1 = 1,000 [A]
TS |  |  |  | Položka zahrnuje: - dodávku a osazení předepsané mříže včetně rámu Položka nezahrnuje: - x
P | 41 | 89922 |  | VÝŠKOVÁ ÚPRAVA MŘÍŽÍ | KUS | 1 | 0 | 0 |  | 0 | 3
PP |  |  |  | odměřeno z výkresu Situace D.1.1.3.2,
VV |  |  |  | 1 = 1,000 [A]
TS |  |  |  | Položka zahrnuje: - všechny nutné práce a materiály pro zvýšení nebo snížení zařízení (včetně nutné úpravy stávajícího povrchu vozovky nebo chodníku) Položka nezahrnuje: - x
P | 42 | 89923 |  | VÝŠKOVÁ ÚPRAVA KRYCÍCH HRNCŮ | KUS | 8 | 0 | 0 |  | 0 | 3
PP |  |  |  | odměřeno z výkresu Situace D.1.1.3.2
VV |  |  |  | "dle zaměření stávajícího stavu a pochůzky " "počet poklopů "8 = 8,000 [B]
TS |  |  |  | Položka zahrnuje: - všechny nutné práce a materiály pro zvýšení nebo snížení zařízení (včetně nutné úpravy stávajícího povrchu vozovky nebo chodníku) Položka nezahrnuje: - x
SD |  | 9 |  | Ostatní konstrukce a práce |  |  |  | 0
P | 43 | 915401 |  | VODOROVNÉ DOPRAVNÍ ZNAČENÍ BETON PREFABRIK - DODÁVKA A POKLÁDKA | M2 | 11.175 | 0 | 0 |  | 0 | 3
PP |  |  |  | Betonový vodící pásek bílý TL.100 mm, do betonového lože s boční opěrou odměřeno z výkresu Situace D.1.1.3.2
VV |  |  |  | (6,7 + 10 + 7,5 + 3 + 7 + 4,5 + 6) * 0,25 = 11,175 [A]
TS |  |  |  | Položka zahrnuje: - dodávku betonových prefabrikátů - jejich osazení do předepsaného lože Položka nezahrnuje: - x
P | 44 | 917224 |  | SILNIČNÍ A CHODNÍKOVÉ OBRUBY Z BETONOVÝCH OBRUBNÍKŮ ŠÍŘ 150MM | M | 85.5 | 0 | 0 |  | 0 | 3
PP |  |  |  | SILNIČNÍ OBRUBA (1000/250/150 mm) do bet. lože C30/37 XF3 s boční opěrou odměřeno z výkresu Situace D.1.1.3.2
VV |  |  |  | "délka nových obrubníků (odečteno z AutoCADU) "(24 + 10 + 6 + 6 + 7,5 + 3 + 8 + 3 + 4,5 + 13,5) = 85,500 [A]
TS |  |  |  | Položka zahrnuje: - dodání a pokládku betonových obrubníků o rozměrech předepsaných zadávací dokumentací - betonové lože i boční betonovou opěrku Položka nezahrnuje: - x
P | 45 | 93132 |  | TĚSNĚNÍ DILATAČ SPAR ASF ZÁLIVKOU MODIFIK | M3 | 0.024 | 0 | 0 |  | 0 | 3
PP |  |  |  | napojení pracovní spáry - zálivka za horka dle ČSN 14188 - typ N2 odměřeno z výkresu Situace D.1.1.3.2
VV |  |  |  | "Řezaná spára do asfaltu do 100 mm – prac. spára "(6 + 6,2 + 6,5 + 11,3) * 0,02 * 0,04 = 0,024 [D] "Celkové množství "0.024000 = 0,024 [A]
TS |  |  |  | Položka zahrnuje: - dodávku a osazení předepsaného materiálu - očištění ploch spáry před úpravou - očištění okolí spáry po úpravě Položka nezahrnuje: - těsnící profil

## SO 103.2
EstiCon |  |  |  | Firma: | [6 empty] | 3
Soupis prací objektu
S | Stavba: | 329 17c |  | II/327 Skřivany - Smidary_KHK_IROP_(OTSKP_2025)_final_neoceněný |  |  | SO 103.2 | 0 |  | 0 | 2
O | Rozpočet: | SO 103.2 |  | Chodníky, sjezdy a nástupiště - uznatelné - PŘÍMÉ VÝDAJE HLAVNÍ | [5 empty] | 0.12 | 2
Typ | Poř. číslo | Kód položky | Varianta | Název Položky | MJ | Množství | Cena |  | Cenová soustava | 0.21
[7 empty] | Jednotková | Celkem
0 | 1 | 2 | 3 | 4 | 5 | 6 | 7 | 8 | 9
SD |  | 1 |  | Zemní práce |  |  |  | 0
P | 1 | 113328 |  | ODSTRANĚNÍ PODKLADŮ ZPEVNĚNÝCH PLOCH Z KAMENIVA NESTMEL, ODVOZ DO 20KM | M3 | 57.269 | 0 | 0 |  | 0 | 3
PP |  |  |  | Odstranění stávajících nestmelených vrstev (ŠD a ŠP) dle jádrových vrtů. Uvažováno celoplošné odstranění. vč. uložení na skládku. Provedení dle skutečnosti, čerpáno se souhlasem TDI. odměřeno z výkresu Situace D.1.1.3.2 Zhotovitel v ceně zohlední skutečně vynaložené náklady na dopravu na místo uložení
VV |  |  |  | "Komunikace km 2,350 00 - 2,550 00 Štěrk fr. 0/63 tl. 450 mm (3,00 * 26,16) = 78,48 (2,3 * 10) = 23 (2,7 * 9,55) = 25,785 "127,265*0,45 = 57,269 [A]
TS |  |  |  | Položka zahrnuje: - veškerou manipulaci s vybouranou sutí a s vybouranými hmotami vč. uložení na skládku. Položka nezahrnuje: - poplatek za skládku, který se vykazuje v položce 0141** (s výjimkou malého množství bouraného materiálu, kde je možné poplatek zahrnout do jednotkové ceny bourání – tento fakt musí být uveden v doplňujícím textu k položce).
P | 2 | 113338 |  | ODSTRAN PODKL ZPEVNĚNÝCH PLOCH S ASFALT POJIVEM, ODVOZ DO 20KM | M3 | 10.181 | 0 | 0 |  | 0 | 3
PP |  |  |  | Odstranění penetračního makadamu dle jádrových vrtů. Vč. uložení na skládku - provedení dle skutečnosti, čerpáno se souhlasem TDI. Dle stanovení polycyklických aromatických uhlovodíků vedeno jako nebezpečný odpad. odměřeno z výkresu Situace D.1.1.3.2 Zhotovitel v ceně zohlední skutečně vynaložené náklady na dopravu na místo uložení
VV |  |  |  | "dle zaměření stávajícího stavu a diagnostického průzkumu " "Komunikace km 2,350 00 - 2,550 00 (3,00 * 26,16) = 78,48 (2,3 * 10) = 23 (2,7 * 9,55) = 25,785 "127,265*0,08 = 10,181 [B]
TS |  |  |  | Položka zahrnuje: - veškerou manipulaci s vybouranou sutí a s vybouranými hmotami vč. uložení na skládku. Položka nezahrnuje: - poplatek za skládku, který se vykazuje v položce 0141** (s výjimkou malého množství bouraného materiálu, kde je možné poplatek zahrnout do jednotkové ceny bourání – tento fakt musí být uveden v doplňujícím textu k položce).
P | 3 | 11372 |  | FRÉZOVÁNÍ ZPEVNĚNÝCH PLOCH ASFALTOVÝCH | M3 | 15.272 | 0 | 0 |  | 0 | 3
PP |  |  |  | Celoplošné frézování stávajícího krytu vozovky vč. zazubení stávajících vrstev v místě napojení. Frézink v majetku zhotovitele. Není nebezpečným odpadem. odměřeno z výkresu Situace D.1.1.3.2
VV |  |  |  | "Komunikace km 2,350 00 - 2,550 00 Frézování komunikace tl. 120 mm (3,00 * 26,16) = 78,48 (2,3 * 10) = 23 (2,7 * 9,55) = 25,785 "127,265*0,12 = 15,272 [A]
TS |  |  |  | Položka zahrnuje: - veškerou manipulaci s vybouranou sutí a s vybouranými hmotami vč. uložení na skládku. Položka nezahrnuje: - poplatek za skládku, který se vykazuje v položce 0141** (s výjimkou malého množství bouraného materiálu, kde je možné poplatek zahrnout do jednotkové ceny bourání – tento fakt musí být uveden v doplňujícím textu k položce).
P | 4 | 121108 |  | SEJMUTÍ ORNICE NEBO LESNÍ PŮDY S ODVOZEM DO 20KM | M3 | 2.02 | 0 | 0 |  | 0 | 3
PP |  |  |  | sejmutí drnu tl. 100 mm a podorničí tl. 200 mm odměřeno z výkresu Situace D.1.1.3.2 Zhotovitel v ceně zohlední skutečně vynaložené náklady na dopravu na místo uložení
VV |  |  |  | "sejmutí drnu tl. 100 mm a podorničí tl. 200 mm "(7,40*0,91) * 0,3 = 2,020 [A]
TS |  |  |  | Položka zahrnuje: - sejmutí ornice bez ohledu na tloušťku vrstvy - její vodorovnou dopravu Položka nezahrnuje: - uložení na trvalou skládku
P | 5 | 123738 |  | ODKOP PRO SPOD STAVBU SILNIC A ŽELEZNIC TŘ. I, ODVOZ DO 20KM | M3 | 172.839 | 0 | 0 |  | 0 | 3
PP |  |  |  | PRO SANACI AKTIVNÍ ZÓNY Bude použito se souhlasem investora odměřeno z výkresu Situace D.1.1.3.2 Zhotovitel v ceně zohlední skutečně vynaložené náklady na dopravu na místo uložení
VV |  |  |  | "dle zaměření stávajícího stavu a diagnostického průzkumu " "VYLEPŠENÍ AKTIVNÍ ZÓNY v tl. 300 mm, ŠD fr. 0-63 "(574,53 + 1,6) * 0,3 = 172,839 [B]
TS |  |  |  | Položka zahrnuje: - vodorovnou a svislou dopravu, přemístění, přeložení, manipulace s výkopkem - kompletní provedení vykopávky nezapažené i zapažené - ošetření výkopiště po celou dobu práce v něm vč. klimatických opatření - ztížení vykopávek v blízkosti podzemního vedení, konstrukcí a objektů vč. jejich dočasného zajištění - ztížení pod vodou, v okolí výbušnin, ve stísněných prostorech a pod. - příplatek za lepivost - těžení po vrstvách, pásech a po jiných nutných částech (figurách) - čerpání vody vč. čerpacích jímek, potrubí a pohotovostní čerpací soupravy (viz ustanovení k pol. 1151,2) - potřebné snížení hladiny podzemní vody - těžení a rozpojování jednotlivých balvanů - vytahování a nošení výkopku - svahování a přesvah. svahů do konečného tvaru, výměna hornin v podloží a v pláni znehodnocené klimatickými vlivy - ruční vykopávky, odstranění kořenů a napadávek - pažení, vzepření a rozepření vč. přepažování (vyjma pažení záporového a štětových stěn) - úpravu, ochranu a očištění dna, základové spáry, stěn a svahů - zhutnění podloží, případně i svahů vč. svahování - zřízení stupňů v podloží a lavic na svazích, není-li pro tyto práce zřízena samostatná položka - udržování výkopiště a jeho ochrana proti vodě - odvedení nebo obvedení vody v okolí výkopiště a ve výkopišti - třídění výkopku - veškeré pomocné konstrukce umožňující provedení vykopávky (příjezdy, sjezdy, nájezdy, lešení, podpěr. konstr., přemostění, zpevněné plochy, zakrytí a pod.) Položka nezahrnuje: - uložení zeminy (na skládku, do násypu) ani poplatky za skládku, vykazují se v položce č.0141**
P | 6 | 12573 |  | VYKOPÁVKY ZE ZEMNÍKŮ A SKLÁDEK TŘ. I | M3 | 247.39 | 0 | 0 |  | 0 | 3
PP |  |  |  | Natěžení zeminy z meziskládky a ze zemníku pro uložení do nově ohumusovávaných ploch. odměřeno z výkresu Situace D.1.1.3.2
VV |  |  |  | "pol. 18230 "21,61 = 21,610 [A] "pol. 17411 "138,6+87,18 = 225,780 [B] "Celkové množství "247.390000 = 247,390 [C]
TS |  |  |  | Položka zahrnuje: - vodorovnou a svislou dopravu, přemístění, přeložení, manipulace s výkopkem - kompletní provedení vykopávky nezapažené i zapažené - ošetření výkopiště po celou dobu práce v něm vč. klimatických opatření - ztížení vykopávek v blízkosti podzemního vedení, konstrukcí a objektů vč. jejich dočasného zajištění - ztížení pod vodou, v okolí výbušnin, ve stísněných prostorech a pod. - příplatek za lepivost - těžení po vrstvách, pásech a po jiných nutných částech (figurách) - čerpání vody vč. čerpacích jímek, potrubí a pohotovostní čerpací soupravy (viz ustanovení k pol. 1151,2) - potřebné snížení hladiny podzemní vody - těžení a rozpojování jednotlivých balvanů - vytahování a nošení výkopku - ruční vykopávky, odstranění kořenů a napadávek - pažení, vzepření a rozepření vč. přepažování (vyjma pažení záporového a štětových stěn) - úpravu, ochranu a očištění dna, základové spáry, stěn a svahů - udržování výkopiště a jeho ochrana proti vodě - odvedení nebo obvedení vody v okolí výkopiště a ve výkopišti - třídění výkopku - veškeré pomocné konstrukce umožňující provedení vykopávky (příjezdy, sjezdy, nájezdy, lešení, podpěr. konstr., přemostění, zpevněné plochy, zakrytí a pod.) Položka nezahrnuje: - práce spojené s otvírkou zemníku
P | 7 | 131738 |  | HLOUBENÍ JAM ZAPAŽ I NEPAŽ TŘ. I, ODVOZ DO 20KM | M3 | 7.5 | 0 | 0 |  | 0 | 3
PP |  |  |  | odměřeno z výkresu Situace D.1.1.3.2 Zhotovitel v ceně zohlední skutečně vynaložené náklady na dopravu na místo uložení
VV |  |  |  | "výkop pro šachty "3 * 2,5 = 7,500 [A] "Celkové množství "7.500000 = 7,500 [B]
TS |  |  |  | Položka zahrnuje: - vodorovnou a svislou dopravu, přemístění, přeložení, manipulace s výkopkem - kompletní provedení vykopávky nezapažené i zapažené - ošetření výkopiště po celou dobu práce v něm vč. klimatických opatření - ztížení vykopávek v blízkosti podzemního vedení, konstrukcí a objektů vč. jejich dočasného zajištění - ztížení pod vodou, v okolí výbušnin, ve stísněných prostorech a pod. - příplatek za lepivost - těžení po vrstvách, pásech a po jiných nutných částech (figurách) - čerpání vody vč. čerpacích jímek, potrubí a pohotovostní čerpací soupravy (viz ustanovení k pol. 1151,2) - potřebné snížení hladiny podzemní vody - těžení a rozpojování jednotlivých balvanů - vytahování a nošení výkopku - svahování a přesvah. svahů do konečného tvaru, výměna hornin v podloží a v pláni znehodnocené klimatickými vlivy - ruční vykopávky, odstranění kořenů a napadávek - pažení, vzepření a rozepření vč. přepažování (vyjma pažení záporového a štětových stěn) - úpravu, ochranu a očištění dna, základové spáry, stěn a svahů - odvedení nebo obvedení vody v okolí výkopiště a ve výkopišti - třídění výkopku - veškeré pomocné konstrukce umožňující provedení vykopávky (příjezdy, sjezdy, nájezdy, lešení, podpěr. konstr., přemostění, zpevněné plochy, zakrytí a pod.) Položka nezahrnuje: - uložení zeminy (na skládku, do násypu) ani poplatky za skládku, vykazují se v položce č.0141**
P | 8 | 132738 |  | HLOUBENÍ RÝH ŠÍŘ DO 2M PAŽ I NEPAŽ TŘ. I, ODVOZ DO 20KM | M3 | 189 | 0 | 0 |  | 0 | 3
PP |  |  |  | Vyhloubení rýhy pro obrubu Odstranění zeminy dle jádrových vrtů - uložení na skládku. Zhotovitel zohlední možnost využití materiálu na stavbě odměřeno z výkresu Situace D.1.1.3.2 Zhotovitel v ceně zohlední skutečně vynaložené náklady na dopravu na místo uložení
VV |  |  |  | "pro kanalizaci DN300 "1,20 * 1,5 * 105 = 189,000 [A]
TS |  |  |  | Položka zahrnuje: - vodorovnou a svislou dopravu, přemístění, přeložení, manipulace s výkopkem - kompletní provedení vykopávky nezapažené i zapažené - ošetření výkopiště po celou dobu práce v něm vč. klimatických opatření - ztížení vykopávek v blízkosti podzemního vedení, konstrukcí a objektů vč. jejich dočasného zajištění - ztížení pod vodou, v okolí výbušnin, ve stísněných prostorech a pod. - příplatek za lepivost - těžení po vrstvách, pásech a po jiných nutných částech (figurách) - čerpání vody vč. čerpacích jímek, potrubí a pohotovostní čerpací soupravy (viz ustanovení k pol. 1151,2) - potřebné snížení hladiny podzemní vody - těžení a rozpojování jednotlivých balvanů - vytahování a nošení výkopku - svahování a přesvah. svahů do konečného tvaru, výměna hornin v podloží a v pláni znehodnocené klimatickými vlivy - ruční vykopávky, odstranění kořenů a napadávek - pažení, vzepření a rozepření vč. přepažování (vyjma pažení záporového a štětových stěn) - úpravu, ochranu a očištění dna, základové spáry, stěn a svahů - odvedení nebo obvedení vody v okolí výkopiště a ve výkopišti - třídění výkopku - veškeré pomocné konstrukce umožňující provedení vykopávky (příjezdy, sjezdy, nájezdy, lešení, podpěr. konstr., přemostění, zpevněné plochy, zakrytí a pod.) Položka nezahrnuje: - uložení zeminy (na skládku, do násypu) ani poplatky za skládku, vykazují se v položce č.0141**
P | 9 | 17120 |  | ULOŽENÍ SYPANINY DO NÁSYPŮ A NA SKLÁDKY BEZ ZHUTNĚNÍ | M3 | 369.339 | 0 | 0 |  | 0 | 3
PP |  |  |  | uložení vykopané zeminy a ornice. uložení na skládku nebo deponii odměřeno z výkresu Situace D.1.1.3.2
VV |  |  |  | "zemina, štěrk " "pol. 12373a "172,839 = 172,839 [B] "pol. 13173 "7,5 = 7,500 [C] "pol. 13273 "189 = 189,000 [D] "Celkové množství "369.339000 = 369,339 [E]
TS |  |  |  | Položka zahrnuje: - kompletní provedení zemní konstrukce do předepsaného tvaru - ošetření úložiště po celou dobu práce v něm vč. klimatických opatření - ztížení v okolí vedení, konstrukcí a objektů a jejich dočasné zajištění - ztížení provádění ve ztížených podmínkách a stísněných prostorech - ztížené ukládání sypaniny pod vodu - ukládání po vrstvách a po jiných nutných částech (figurách) vč. dosypávek - spouštění a nošení materiálu - úprava, očištění a ochrana podloží a svahů - svahování, uzavírání povrchů svahů - udržování úložiště a jeho ochrana proti vodě - odvedení nebo obvedení vody v okolí úložiště a v úložišti - veškeré pomocné konstrukce umožňující provedení zemní konstrukce (příjezdy, sjezdy, nájezdy, lešení, podpěrné konstrukce, přemostění, zpevněné plochy, zakrytí a pod.) Položka nezahrnuje: - x
P | 10 | 17411 | a | ZÁSYP JAM A RÝH ZEMINOU SE ZHUTNĚNÍM | M3 | 138.6 | 0 | 0 |  | 0 | 3
PP |  |  |  | odměřeno z výkresu Situace D.1.1.3.2 včetně pažení rýhy v délce výkopu (105 * 1,5) * 2 Bude použito se souhlasem investora
VV |  |  |  | "zpětný zásyp vhodnou zeminou - rýha DN 300 "105*1,2*1,1 = 138,600 [A]
TS |  |  |  | Položka zahrnuje: - kompletní provedení zemní konstrukce vč. výběru vhodného materiálu - úprava ukládaného materiálu vlhčením, tříděním, promícháním nebo vysoušením, příp. jiné úpravy za účelem zlepšení jeho mech. vlastností - hutnění i různé míry hutnění - ošetření úložiště po celou dobu práce v něm vč. klimatických opatření - ztížení v okolí vedení, konstrukcí a objektů a jejich dočasné zajištění - ztížení provádění vč. hutnění ve ztížených podmínkách a stísněných prostorech - ztížené ukládání sypaniny pod vodu - ukládání po vrstvách a po jiných nutných částech (figurách) vč. dosypávek - spouštění a nošení materiálu - výměna částí zemní konstrukce znehodnocené klimatickými vlivy - ruční hutnění - udržování úložiště a jeho ochrana proti vodě - odvedení nebo obvedení vody v okolí úložiště a v úložišti - veškeré pomocné konstrukce umožňující provedení zemní konstrukce (příjezdy, sjezdy, nájezdy, lešení, podpěrné konstrukce, přemostění, zpevněné plochy, zakrytí a pod.) Položka nezahrnuje: - x
P | 11 | 17411 | b | ZÁSYP JAM A RÝH ZEMINOU SE ZHUTNĚNÍM | M3 | 87.718 | 0 | 0 |  | 0 | 3
PP |  |  |  | Dosypání zeminou po vybouraných konstrukcích v tl. 0,24 m a 0,70 m odměřeno z výkresu Situace D.1.1.3.2
VV |  |  |  | "5,00 * 0,77 = 3,85 6,00 * 0,71 = 4,26 5,00 * 1,18 = 5,90 5,00 * 3,01 = 15,05 5,00 * 1,53 = 7,65 4,00 * 1,18 = 4,72 4 * 0,4 = 1,6 "43,03*0,24 = 10,327 [A] "(2,40 * 15,60) = 37,44 (1,91 * 9,90) = 18,909 (1,76 * 6,70) = 11,792 (5,1 * 0,62) = 3,162 (2,7 * 9,55) = 25,785 (1,50 * 2,4) = 3,6 (1,5 * 6,58) = 9,87 (použije se zemina získaná na této stavbě) "110,558*0,7 = 77,391 [B] "Mezisoučet "87.718000 = 87,718 [C]
TS |  |  |  | Položka zahrnuje: - kompletní provedení zemní konstrukce vč. výběru vhodného materiálu - úprava ukládaného materiálu vlhčením, tříděním, promícháním nebo vysoušením, příp. jiné úpravy za účelem zlepšení jeho mech. vlastností - hutnění i různé míry hutnění - ošetření úložiště po celou dobu práce v něm vč. klimatických opatření - ztížení v okolí vedení, konstrukcí a objektů a jejich dočasné zajištění - ztížení provádění vč. hutnění ve ztížených podmínkách a stísněných prostorech - ztížené ukládání sypaniny pod vodu - ukládání po vrstvách a po jiných nutných částech (figurách) vč. dosypávek - spouštění a nošení materiálu - výměna částí zemní konstrukce znehodnocené klimatickými vlivy - ruční hutnění - udržování úložiště a jeho ochrana proti vodě - odvedení nebo obvedení vody v okolí úložiště a v úložišti - veškeré pomocné konstrukce umožňující provedení zemní konstrukce (příjezdy, sjezdy, nájezdy, lešení, podpěrné konstrukce, přemostění, zpevněné plochy, zakrytí a pod.) Položka nezahrnuje: - x
P | 12 | 17581 |  | OBSYP POTRUBÍ A OBJEKTŮ Z NAKUPOVANÝCH MATERIÁLŮ | M3 | 37.8 | 0 | 0 |  | 0 | 3
PP |  |  |  | frakce 0-16 mm, vč. ztratného a zhutnění. Hutněný obsyp potrubí (300 mm nad vršek potrubí) odměřeno z výkresu Situace D.1.1.3.2
VV |  |  |  | "obsyp potrubí DN 300 "0,3*1,2*105 = 37,800 [A] "Celkové množství "37.800000 = 37,800 [B]
TS |  |  |  | Položka zahrnuje: - kompletní provedení zemní konstrukce včetně nákupu a dopravy materiálu dle zadávací dokumentace - úprava ukládaného materiálu vlhčením, tříděním, promícháním nebo vysoušením, příp. jiné úpravy za účelem zlepšení jeho mech. vlastností - hutnění i různé míry hutnění - ošetření úložiště po celou dobu práce v něm vč. klimatických opatření - ztížení v okolí vedení, konstrukcí a objektů a jejich dočasné zajištění - ztížení provádění vč. hutnění ve ztížených podmínkách a stísněných prostorech - ztížené ukládání sypaniny pod vodu - ukládání po vrstvách a po jiných nutných částech (figurách) vč. dosypávek - spouštění a nošení materiálu - výměna částí zemní konstrukce znehodnocené klimatickými vlivy - ruční hutnění a výplň jam a prohlubní v podloží - úprava, očištění, ochrana a zhutnění podloží - svahování, hutnění a uzavírání povrchů svahů - zřízení lavic na svazích - udržování úložiště a jeho ochrana proti vodě - odvedení nebo obvedení vody v okolí úložiště a v úložišti - veškeré pomocné konstrukce umožňující provedení zemní konstrukce (příjezdy, sjezdy, nájezdy, lešení, podpěrné konstrukce, přemostění, zpevněné plochy, zakrytí a pod.) Položka nezahrnuje: - x Způsob měření: - zemina vytlačená potrubím o DN 180mm se od kubatury obsypů neodečítá
P | 13 | 18110 |  | ÚPRAVA PLÁNĚ SE ZHUTNĚNÍM V HORNINĚ TŘ. I | M2 | 702.13 | 0 | 0 |  | 0 | 3
PP |  |  |  | úprava zemní pláně zhutněním odměřeno z výkresu Situace D.1.1.3.2
VV |  |  |  | "plocha pláně komunikace (odečteno z AutoCADU) "576,13 = 576,130 [A] "plocha pod kanalizaci (odečteno z AutoCADU) "105*1,2 = 126,000 [B] "Celkové množství "702.130000 = 702,130 [C]
TS |  |  |  | Položka zahrnuje: - úpravu pláně včetně vyrovnání výškových rozdílů. Míru zhutnění určuje projekt. Položka nezahrnuje: - x
P | 14 | 18230 |  | ROZPROSTŘENÍ ORNICE V ROVINĚ | M3 | 21.61 | 0 | 0 |  | 0 | 3
PP |  |  |  | Rozprostření ornice v tl. 150 mm odměřeno z výkresu Situace D.1.1.3.2
VV |  |  |  | "Osetí hydroosevem + ohumusování tl. 150 mm (2,40 * 15,60) = 37,44 (1,91 * 9,90) = 18,909 (1,76 * 6,70) = 11,792 (2,84 * 15,15) = 43,026 (1,55 * 4,30) = 6,665 (1,3 * 2,20) = 2,86 (2,6 * 8,99) = 23,374 "144,066*0,15 = 21,610 [A]
TS |  |  |  | Položka zahrnuje: - nutné přemístění ornice z dočasných skládek vzdálených do 50m - rozprostření ornice v předepsané tloušťce v rovině a ve svahu do 1:5
P | 15 | 18242 |  | ZALOŽENÍ TRÁVNÍKU HYDROOSEVEM NA ORNICI | M2 | 144.066 | 0 | 0 |  | 0 | 3
PP |  |  |  | Založení trávníku semenem z nízkorostoucích travin. odměřeno z výkresu Situace D.1.1.3.2
VV |  |  |  | "Osetí hydroosevem "144,066 = 144,066 [A]
TS |  |  |  | Položka zahrnuje: - dodání předepsané travní směsi, hydroosev na ornici, zalévání, první pokosení, to vše bez ohledu na sklon terénu Položka nezahrnuje: - x
P | 16 | 18247 |  | OŠETŘOVÁNÍ TRÁVNÍKU | M2 | 144.066 | 0 | 0 |  | 0 | 3
PP |  |  |  | v prostoru nově ohumusovávaných ploch odměřeno z výkresu Situace D.1.1.3.2
VV |  |  |  | "ošetření trávníku "144,066 = 144,066 [A]
TS |  |  |  | Položka zahrnuje: - pokosení se shrabáním, naložení shrabků na dopravní prostředek, s odvozem a se složením, to vše bez ohledu na sklon terénu - nutné zalití a hnojení Položka nezahrnuje: - x
SD |  | 2 |  | Základy |  |  |  | 0
P | 17 | 21452 |  | SANAČNÍ VRSTVY Z KAMENIVA DRCENÉHO | M3 | 172.839 | 0 | 0 |  | 0 | 3
PP |  |  |  | Bude použito se souhlasem investora odměřeno z výkresu Situace D.1.1.3.2
VV |  |  |  | "VYLEPŠENÍ AKTIVNÍ ZÓNY v tl. 300 mm, ŠD fr. 0-63 "(574,53 + 1,6) *0,3 = 172,839 [A]
TS |  |  |  | Položka zahrnuje: - dodávku předepsaného kameniva - mimostaveništní a vnitrostaveništní dopravu a jeho uložení - není-li v zadávací dokumentaci uvedeno jinak, jedná se o nakupovaný materiál Položka nezahrnuje: - x
SD |  | 4 |  | Vodorovné konstrukce |  |  |  | 0
P | 18 | 45152 |  | PODKLADNÍ A VÝPLŇOVÉ VRSTVY Z KAMENIVA DRCENÉHO | M3 | 1.463 | 0 | 0 |  | 0 | 3
PP |  |  |  | odměřeno z výkresu Situace D.1.1.3.2 frakce 0/32
VV |  |  |  | "pod lože obruby "19,5*0,5*0,15 = 1,463 [A]
TS |  |  |  | Položka zahrnuje: - dodávku předepsaného kameniva - mimostaveništní a vnitrostaveništní dopravu a jeho uložení - není-li v zadávací dokumentaci uvedeno jinak, jedná se o nakupovaný materiál Položka nezahrnuje: - x
P | 19 | 45157 |  | PODKLADNÍ A VÝPLŇOVÉ VRSTVY Z KAMENIVA TĚŽENÉHO | M3 | 12.6 | 0 | 0 |  | 0 | 3
PP |  |  |  | odměřeno z výkresu Situace D.1.1.3.2 frakce 0/32
VV |  |  |  | "štěrkopísk.podsyp pod trubku DN 300 tl.0,10 "0,1*1,2*105 = 12,600 [A]
TS |  |  |  | Položka zahrnuje: - dodávku předepsaného kameniva - mimostaveništní a vnitrostaveništní dopravu a jeho uložení - není-li v zadávací dokumentaci uvedeno jinak, jedná se o nakupovaný materiál Položka nezahrnuje: - x
SD |  | 5 |  | Komunikace |  |  |  | 0
P | 20 | 56143D |  | SMĚSI Z KAMENIVA STMELENÉ CEMENTEM SC C 1,5/2,0 TL. DO 150MM | M2 | 576.13 | 0 | 0 |  | 0 | 3
PP |  |  |  | STABILIZACE SC C 1,5/2 TL.120 mm odměřeno z výkresu Situace D.1.1.3.2
VV |  |  |  | "VÝJÍMEČNĚ POJÍŽDĚNÉ PLOCHY (SJEZDY) 5,00 * 0,77 = 3,85 6,00 * 0,71 = 4,26 5,00 * 1,18 = 5,90 5,00 * 3,01 = 15,05 5,00 * 1,53 = 7,65 4,00 * 1,18 = 4,72 "574,53 = 574,530 [A] "HMATNÁ DLAŽBA PRO NEVIDOMÉ A SLABOZRAKÉ - SJEZD "4*0,4 = 1,600 [B] "Celkové množství "576.130000 = 576,130 [C]
TS |  |  |  | Položka zahrnuje: - dodání směsi v požadované kvalitě - očištění podkladu - uložení směsi dle předepsaného technologického předpisu a zhutnění vrstvy v předepsané tloušťce - zřízení vrstvy bez rozlišení šířky, pokládání vrstvy po etapách, včetně pracovních spar a spojů - úpravu napojení, ukončení - úpravu dilatačních spar včetně předepsané výztuže Položka nezahrnuje: - postřiky, nátěry
P | 21 | 56334 |  | VOZOVKOVÉ VRSTVY ZE ŠTĚRKODRTI TL. DO 200MM | M2 | 576.13 | 0 | 0 |  | 0 | 3
PP |  |  |  | odměřeno z výkresu Situace D.1.1.3.2 fr. 0/63
VV |  |  |  | "VÝJÍMEČNĚ POJÍŽDĚNÉ PLOCHY (SJEZDY) 5,00 * 0,77 = 3,85 6,00 * 0,71 = 4,26 5,00 * 1,18 = 5,90 5,00 * 3,01 = 15,05 5,00 * 1,53 = 7,65 4,00 * 1,18 = 4,72 "574,53 = 574,530 [A] "HMATNÁ DLAŽBA PRO NEVIDOMÉ A SLABOZRAKÉ - SJEZD "4*0,4 = 1,600 [B] "Celkové množství "576.130000 = 576,130 [C]
TS |  |  |  | Položka zahrnuje: - dodání kameniva předepsané kvality a zrnitosti - rozprostření a zhutnění vrstvy v předepsané tloušťce - zřízení vrstvy bez rozlišení šířky, pokládání vrstvy po etapách Položka nezahrnuje: - postřiky, nátěry
P | 22 | 582615 |  | KRYTY Z BETON DLAŽDIC SE ZÁMKEM BAREV TL 80MM DO LOŽE Z KAM | M2 | 574.53 | 0 | 0 |  | 0 | 3
PP |  |  |  | odměřeno z výkresu Situace D.1.1.3.2
VV |  |  |  | "VÝJÍMEČNĚ POJÍŽDĚNÉ PLOCHY (SJEZDY) tvar kost rovné hrany, barva ČERVENÁ TL. 80 mm 5,00 * 0,77 = 3,85 6,00 * 0,71 = 4,26 5,00 * 1,18 = 5,90 5,00 * 3,01 = 15,05 5,00 * 1,53 = 7,65 "574,53 = 574,530 [A]
TS |  |  |  | Položka zahrnuje: - dodání dlažebního materiálu v požadované kvalitě, dodání materiálu pro předepsané lože v tloušťce předepsané dokumentací a pro předepsanou výplň spar - očištění podkladu - uložení dlažby dle předepsaného technologického předpisu včetně předepsané podkladní vrstvy a předepsané výplně spar - zřízení vrstvy bez rozlišení šířky, pokládání vrstvy po etapách - úpravu napojení, ukončení podél obrubníků, dilatačních zařízení, odvodňovacích proužků, odvodňovačů, vpustí, šachet a pod., nestanoví-li zadávací dokumentace jinak Položka nezahrnuje: - postřiky, nátěry - těsnění podél obrubníků, dilatačních zařízení, odvodňovacích proužků, odvodňovačů, vpustí, šachet a pod.
P | 23 | 582618 |  | KRYTY Z BETON DLAŽDIC SE ZÁMKEM ŠEDÝCH RELIÉF TL 80MM DO LOŽE Z KAM | M2 | 1.6 | 0 | 0 |  | 0 | 3
PP |  |  |  | odměřeno z výkresu Situace D.1.1.3.2
VV |  |  |  | "HMATNÁ DLAŽBA PRO NEVIDOMÉ A SLABOZRAKÉ - SJEZD ZÁMKOVÁ DLAŽBA – tvar kost, barva přírodní TL. 80 mm "4*0,4 = 1,600 [A]
TS |  |  |  | Položka zahrnuje: - dodání dlažebního materiálu v požadované kvalitě, dodání materiálu pro předepsané lože v tloušťce předepsané dokumentací a pro předepsanou výplň spar - očištění podkladu - uložení dlažby dle předepsaného technologického předpisu včetně předepsané podkladní vrstvy a předepsané výplně spar - zřízení vrstvy bez rozlišení šířky, pokládání vrstvy po etapách - úpravu napojení, ukončení podél obrubníků, dilatačních zařízení, odvodňovacích proužků, odvodňovačů, vpustí, šachet a pod., nestanoví-li zadávací dokumentace jinak Položka nezahrnuje: - postřiky, nátěry - těsnění podél obrubníků, dilatačních zařízení, odvodňovacích proužků, odvodňovačů, vpustí, šachet a pod.
SD |  | 8 |  | Potrubí |  |  |  | 0
P | 24 | 87445 |  | POTRUBÍ Z TRUB PLASTOVÝCH ODPADNÍCH DN DO 300MM | M | 105 | 0 | 0 |  | 0 | 3
PP |  |  |  | odměřeno z výkresu Situace D.1.1.3.2
VV |  |  |  | "Výměna dešťové kanalizace VYSOKOPEVNOSTNÍ PVC potrubí DN 300 "105 = 105,000 [A]
TS |  |  |  | Položka zahrnuje: - výrobní dokumentaci (včetně technologického předpisu) - dodání veškerého trubního a pomocného materiálu (trouby, trubky, tvarovky, spojovací a těsnící materiál a pod.), podpěrných, závěsných a upevňovacích prvků, včetně potřebných úprav - úprava a příprava podkladu a podpěr, očištění a ošetření podkladu a podpěr - zřízení plně funkčního potrubí, kompletní soustavy, podle příslušného technologického předpisu (bez ohledu na sklon) - zřízení potrubí i jednotlivých částí po etapách, včetně pracovních spar a spojů, pracovního zaslepení konců a pod. - úprava prostupů, průchodů šachtami a komorami, okolí podpěr a vyústění, zaústění, napojení, vyvedení a upevnění odpad. výustí - ochrana potrubí nátěrem (vč. úpravy povrchu), případně izolací, nejsou-li tyto práce předmětem jiné položky - úprava, očištění a ošetření prostoru kolem potrubí - položky platí pro práce prováděné v prostoru zapaženém i nezapaženém a i v kolektorech, chráničkách - položky zahrnují i práce spojené s nutnými obtoky, převáděním a čerpáním vody Položka nezahrnuje: - tlakové zkoušky ani proplach a dezinfekci
P | 25 | 894145 |  | ŠACHTY KANALIZAČNÍ Z BETON DÍLCŮ NA POTRUBÍ DN DO 300MM | KUS | 3 | 0 | 0 |  | 0 | 3
PP |  |  |  | 3 revizní šachty Výměna dešťové kanalizace VYSOKOPEVNOSTNÍ PVC potrubí DN 300 odměřeno z výkresu Situace D.1.1.3.2
VV |  |  |  | 3 = 3,000 [A]
TS |  |  |  | Položka zahrnuje: - poklopy s rámem, mříže s rámem, stupadla, žebříky, stropy z bet. dílců a pod. - předepsané betonové skruže, prefabrikované nebo monolitické betonové dno - dodání dílce požadovaného tvaru a vlastností, jeho skladování, doprava a osazení do definitivní polohy, včetně komplexní technologie výroby a montáže dílců, ošetření a ochrana dílců, - u dílců železobetonových a předpjatých veškerá výztuž, případně i tuhé kovové prvky a závěsná oka, - úpravy a zařízení pro uložení a transport dílce, - veškeré požadované úpravy dílců, včetně doplňkových konstrukcí a vybavení, - sestavení dílce na stavbě včetně montážních zařízení, plošin a prahů a pod., - výplň, těsnění a tmelení spár a spojů, - očištění a ošetření úložných ploch, - zednické výpomoce pro montáž dílců, - označení dílce výrobním štítkem nebo jiným způsobem, - úpravy dílce pro dodržení požadované přesnosti jeho osazení, včetně případných měření, - veškerá zařízení pro zajištění stability v každém okamžiku - předepsané podkladní konstrukce Položka nezahrnuje: - x
SD |  | 9 |  | Ostatní konstrukce a práce |  |  |  | 0
P | 26 | 917212 |  | ZÁHONOVÉ OBRUBY Z BETONOVÝCH OBRUBNÍKŮ ŠÍŘ 80MM | M | 19.5 | 0 | 0 |  | 0 | 3
PP |  |  |  | odměřeno z výkresu Situace D.1.1.3.2
VV |  |  |  | "CHODNÍKOVÁ OBRUBA (do bet.lože s boční opěrou) "(2 + 2 + 1,5 + 2,5 + 3,5 + 3 + 2 + 1 + 1 + 1) = 19,500 [A]
TS |  |  |  | Položka zahrnuje: - dodání a pokládku betonových obrubníků o rozměrech předepsaných zadávací dokumentací - betonové lože i boční betonovou opěrku Položka nezahrnuje: - x
P | 27 | 969245 |  | VYBOURÁNÍ POTRUBÍ DN DO 300MM KANALIZAČ | M | 105 | 0 | 0 |  | 0 | 3
PP |  |  |  | Vybourání ŽB potrubí stávající dešťové kanalizace DN 300 Bude použito se souhlasem investora odměřeno z výkresu Situace D.1.1.3.2
VV |  |  |  | 105 = 105,000 [A]
TS |  |  |  | Položka zahrnuje: - veškerou manipulaci s vybouranou sutí a hmotami včetně uložení na skládku - veškeré další práce plynoucí z technologického předpisu a z platných předpisů Položka nezahrnuje: - poplatek za skládku, který se vykazuje v položce 0141** (s výjimkou malého množství bouraného materiálu, kde je možné poplatek zahrnout do jednotkové ceny bourání – tento fakt musí být uveden v doplňujícím textu k položce)

## SO 103.21
EstiCon |  |  |  | Firma: | [6 empty] | 3
Soupis prací objektu
S | Stavba: | 329 17c |  | II/327 Skřivany - Smidary_KHK_IROP_(OTSKP_2025)_final_neoceněný |  |  | SO 103.21 | 0 |  | 0 | 2
O | Rozpočet: | SO 103.21 |  | Chodníky, sjezdy a nástupiště - uznatelné - NEPŘÍMÉ VÝDAJE | [5 empty] | 0.12 | 2
Typ | Poř. číslo | Kód položky | Varianta | Název Položky | MJ | Množství | Cena |  | Cenová soustava | 0.21
[7 empty] | Jednotková | Celkem
0 | 1 | 2 | 3 | 4 | 5 | 6 | 7 | 8 | 9
SD |  | 0 |  | Všeobecné konstrukce a práce |  |  |  | 0
P | 1 | 014211 |  | POPLATKY ZA ZEMNÍK - ORNICE | M3 | 21.61 | 0 | 0 |  | 0 | 3
PP |  |  |  | pořízení zeminy pro ohumusování
VV |  |  |  | 21,61 = 21,610 [A]
TS |  |  |  | Položka zahrnuje: - veškeré poplatky majiteli zemníku související s nákupem zeminy (nikoliv s otvírkou zemníku) Položka nezahrnuje: - x
P | 2 | 015111 | 1 | POPLATKY ZA LIKVIDACI ODPADŮ NEKONTAMINOVANÝCH - 17 05 04 VYTĚŽENÉ ZEMINY A HORNINY - I. TŘÍDA TĚŽITELNOSTI | T | 286.042 | 0 | 0 |  | 0 | 3
PP |  |  |  | Odměřeno planimetricky v programu AutoCad ze situační výkresů stavby a vzorových příčných řezů Vytěžená zemina z odkopů pro zřízení konstrukčních vrstev komunikace, čištění krajnic, příkopů a hloubení rýh. Všechny dopravy na skládku
VV |  |  |  | "pol. 12373a "172,839-138,6 = 34,239 [F] "pol. 13173 "7,5 = 7,500 [j] "pol. 13273 "189-87,718 = 101,282 [k] "Mezisoučet "143.021000 = 143,021 [C] 143,021*2,0 = 286,042 [A]
TS |  |  |  | 1. Položka obsahuje: – veškeré poplatky provozovateli skládky, recyklační linky nebo jiného zařízení na zpracování nebo likvidaci odpadů související s převzetím, uložením, zpracováním nebo likvidací odpadu 2. Položka neobsahuje: – náklady spojené s dopravou odpadu z místa stavby na místo převzetí provozovatelem skládky, recyklační linky nebo jiného zařízení na zpracování nebo likvidaci odpadů 3. Způsob měření: Tunou se rozumí hmotnost odpadu vytříděného v souladu se zákonem č. 541/2020 Sb., o nakládání s odpady, v platném znění.
P | 3 | 015140 |  | POPLATKY ZA LIKVIDACI ODPADŮ NEKONTAMINOVANÝCH - 17 01 01 BETON Z DEMOLIC OBJEKTŮ, ZÁKLADŮ TV | T | 21.735 | 0 | 0 |  | 0 | 3
PP |  |  |  | Odměřeno planimetricky v programu AutoCad ze situační výkresů stavby a vzorových příčných řezů Uvažována ztráta 20% při recyklaci betonu (nevyhovující frakce, prach, ztráta při drcení) Všechny dopravy na skládku
VV |  |  |  | "pol. 969245 "105*0,3*0,3*2,3 = 21,735 [A]
TS |  |  |  | 1. Položka obsahuje: – veškeré poplatky provozovateli skládky, recyklační linky nebo jiného zařízení na zpracování nebo likvidaci odpadů související s převzetím, uložením, zpracováním nebo likvidací odpadu 2. Položka neobsahuje: – náklady spojené s dopravou odpadu z místa stavby na místo převzetí provozovatelem skládky, recyklační linky nebo jiného zařízení na zpracování nebo likvidaci odpadů 3. Způsob měření: Tunou se rozumí hmotnost odpadu vytříděného v souladu se zákonem č. 541/2020 Sb., o nakládání s odpady, v platném znění.
P | 4 | 015330 |  | POPLATKY ZA LIKVIDACI ODPADŮ NEKONTAMINOVANÝCH - 17 05 04 KAMENNÁ SUŤ | T | 108.811 | 0 | 0 |  | 0 | 3
PP |  |  |  | Vytěžená štěrkodrť příp. ŠP z odkopů pro zřízení konstrukčních vrstev komunikace. Všechny položky zahrnutí dopravu na skládku Všechny dopravy na skládku
VV |  |  |  | "pol. 11332a "57,269*1,9 = 108,811 [A]
TS |  |  |  | 1. Položka obsahuje: – veškeré poplatky provozovateli skládky, recyklační linky nebo jiného zařízení na zpracování nebo likvidaci odpadů související s převzetím, uložením, zpracováním nebo likvidací odpadu 2. Položka neobsahuje: – náklady spojené s dopravou odpadu z místa stavby na místo převzetí provozovatelem skládky, recyklační linky nebo jiného zařízení na zpracování nebo likvidaci odpadů 3. Způsob měření: Tunou se rozumí hmotnost odpadu vytříděného v souladu se zákonem č. 541/2020 Sb., o nakládání s odpady, v platném znění.
P | 5 | 015670 |  | POPLATKY ZA LIKVIDACI ODPADŮ NEBEZPEČNÝCH - 17 01 06* KONTAMINOVANÁ STAVEBNÍ SUŤ A BETONY Z DEMOLIC | T | 19.344 | 0 | 0 |  | 0 | 3
PP
VV |  |  |  | "pol. 11333b "10,181*1,9 = 19,344 [A]
TS |  |  |  | 1. Položka obsahuje: – veškeré poplatky provozovateli skládky, recyklační linky nebo jiného zařízení na zpracování nebo likvidaci odpadů související s převzetím, uložením, zpracováním nebo likvidací odpadu 2. Položka neobsahuje: – náklady spojené s dopravou odpadu z místa stavby na místo převzetí provozovatelem skládky, recyklační linky nebo jiného zařízení na zpracování nebo likvidaci odpadů 3. Způsob měření: Tunou se rozumí hmotnost odpadu vytříděného v souladu se zákonem č. 541/2020 Sb., o nakládání s odpady, v platném znění.

## SO 103.3
EstiCon |  |  |  | Firma: | [6 empty] | 3
Soupis prací objektu
S | Stavba: | 329 17c |  | II/327 Skřivany - Smidary_KHK_IROP_(OTSKP_2025)_final_neoceněný |  |  | SO 103.3 | 0 |  | 0 | 2
O | Rozpočet: | SO 103.3 |  | Intravilán Smidary (Červeněves), km 40,450 – 41,057 - propustky - PŘÍMÉ VÝDAJE HLAVNÍ | [5 empty] | 0.12 | 2
Typ | Poř. číslo | Kód položky | Varianta | Název Položky | MJ | Množství | Cena |  | Cenová soustava | 0.21
[7 empty] | Jednotková | Celkem
0 | 1 | 2 | 3 | 4 | 5 | 6 | 7 | 8 | 9
SD |  | 1 |  | Zemní práce |  |  |  | 0
P | 1 | 132738 |  | HLOUBENÍ RÝH ŠÍŘ DO 2M PAŽ I NEPAŽ TŘ. I, ODVOZ DO 20KM | M3 | 5.49 | 0 | 0 |  | 0 | 3
PP |  |  |  | Vyhloubení rýhy pro obrubu Odstranění zeminy dle jádrových vrtů - uložení na skládku. Zhotovitel zohlední možnost využití materiálu na stavbě odměřeno z výkresu Situace D.1.1.3.2 Zhotovitel v ceně zohlední skutečně vynaložené náklady na dopravu na místo uložení
VV |  |  |  | "Zemní práce pro vyhloubení zajišťovacích prahů PP8 a PP11 "((2,5 * 0,3 * 0,6) * 4) = 1,800 [A] "Zemní práce pro vyhloubení zajišťovacích prahů PP9 "((3,0 * 0,3 * 0,6) * 2) = 1,080 [B] "Zemní práce pro vyhloubení zajišťovacích prahů PP10 "((3,0 * 0,3 * 0,6) * 2) = 1,080 [C] "Zemní práce pro vyhloubení zajišťovacích prahů PP12 "((3,0 * 0,3 * 0,6) * 2) = 1,080 [D] "Zemní práce pro vyhloubení zajišťovacích prahů PP13 "(2,5 * 0,3 * 0,6) = 0,450 [E] "Celkové množství "5.490000 = 5,490 [F]
TS |  |  |  | Položka zahrnuje: - vodorovnou a svislou dopravu, přemístění, přeložení, manipulace s výkopkem - kompletní provedení vykopávky nezapažené i zapažené - ošetření výkopiště po celou dobu práce v něm vč. klimatických opatření - ztížení vykopávek v blízkosti podzemního vedení, konstrukcí a objektů vč. jejich dočasného zajištění - ztížení pod vodou, v okolí výbušnin, ve stísněných prostorech a pod. - příplatek za lepivost - těžení po vrstvách, pásech a po jiných nutných částech (figurách) - čerpání vody vč. čerpacích jímek, potrubí a pohotovostní čerpací soupravy (viz ustanovení k pol. 1151,2) - potřebné snížení hladiny podzemní vody - těžení a rozpojování jednotlivých balvanů - vytahování a nošení výkopku - svahování a přesvah. svahů do konečného tvaru, výměna hornin v podloží a v pláni znehodnocené klimatickými vlivy - ruční vykopávky, odstranění kořenů a napadávek - pažení, vzepření a rozepření vč. přepažování (vyjma pažení záporového a štětových stěn) - úpravu, ochranu a očištění dna, základové spáry, stěn a svahů - odvedení nebo obvedení vody v okolí výkopiště a ve výkopišti - třídění výkopku - veškeré pomocné konstrukce umožňující provedení vykopávky (příjezdy, sjezdy, nájezdy, lešení, podpěr. konstr., přemostění, zpevněné plochy, zakrytí a pod.) Položka nezahrnuje: - uložení zeminy (na skládku, do násypu) ani poplatky za skládku, vykazují se v položce č.0141**
P | 2 | 17120 |  | ULOŽENÍ SYPANINY DO NÁSYPŮ A NA SKLÁDKY BEZ ZHUTNĚNÍ | M3 | 5.49 | 0 | 0 |  | 0 | 3
PP |  |  |  | odměřeno z výkresu Situace D.1.1.3.2 Uložení odpadu na skládce zhotovitele.
VV |  |  |  | "z pol. č. 13273 "5,49 = 5,490 [A]
TS |  |  |  | položka zahrnuje: - kompletní provedení zemní konstrukce do předepsaného tvaru - ošetření úložiště po celou dobu práce v něm vč. klimatických opatření - ztížení v okolí vedení, konstrukcí a objektů a jejich dočasné zajištění - ztížení provádění ve ztížených podmínkách a stísněných prostorech - ztížené ukládání sypaniny pod vodu - ukládání po vrstvách a po jiných nutných částech (figurách) vč. dosypávek - spouštění a nošení materiálu - úprava, očištění a ochrana podloží a svahů - svahování, uzavírání povrchů svahů - udržování úložiště a jeho ochrana proti vodě - odvedení nebo obvedení vody v okolí úložiště a v úložišti - veškeré pomocné konstrukce umožňující provedení zemní konstrukce (příjezdy, sjezdy, nájezdy, lešení, podpěrné konstrukce, přemostění, zpevněné plochy, zakrytí a pod.)
P | 3 | 17380 |  | ZEMNÍ KRAJNICE A DOSYPÁVKY Z NAKUPOVANÝCH MATERIÁLŮ | M3 | 55.134 | 0 | 0 |  | 0 | 3
PP |  |  |  | odměřeno z výkresu Situace D.1.1.3.2 Únosný podklad pod krajnice – nenamrzavý materiál – zhutněno
VV |  |  |  | "Hutněný zásyp I=0,8 až 0,9, hutněno po 300 mm PP8 a 11 "(7,00 * 0,54) * 2 = 7,560 [A] "Hutněný zásyp I=0,8 až 0,9, hutněno po 300 mm PP9 "19,4 * (0,54) = 10,476 [B] "Hutněný zásyp I=0,8 až 0,9, hutněno po 300 mm PP10 "(37,00 * 0,54) = 19,980 [C] "Hutněný zásyp I=0,8 až 0,9, hutněno po 300 mm PP12 "(21,00 * 0,54) = 11,340 [D] "Hutněný zásyp I=0,8 až 0,9, hutněno po 300 mm PP13 "(10,7 * 0,54) = 5,778 [E] "Celkové množství "55.134000 = 55,134 [F]
TS |  |  |  | Položka zahrnuje: - kompletní provedení zemní konstrukce včetně nákupu a dopravy materiálu dle zadávací dokumentace - úprava ukládaného materiálu vlhčením, tříděním, promícháním nebo vysoušením, příp. jiné úpravy za účelem zlepšení jeho mech. vlastností - hutnění i různé míry hutnění - ošetření úložiště po celou dobu práce v něm vč. klimatických opatření - ztížení v okolí vedení, konstrukcí a objektů a jejich dočasné zajištění - ztížení provádění vč. hutnění ve ztížených podmínkách a stísněných prostorech - ztížené ukládání sypaniny pod vodu - ukládání po vrstvách a po jiných nutných částech (figurách) vč. dosypávek - spouštění a nošení materiálu - výměna částí zemní konstrukce znehodnocené klimatickými vlivy - svahování, hutnění a uzavírání povrchů svahů - udržování úložiště a jeho ochrana proti vodě - odvedení nebo obvedení vody v okolí úložiště a v úložišti - veškeré pomocné konstrukce umožňující provedení zemní konstrukce (příjezdy, sjezdy, nájezdy, lešení, podpěrné konstrukce, přemostění, zpevněné plochy, zakrytí a pod.) Položka nezahrnuje: - x
P | 4 | 18110 |  | ÚPRAVA PLÁNĚ SE ZHUTNĚNÍM V HORNINĚ TŘ. I | M2 | 67.49 | 0 | 0 |  | 0 | 3
PP |  |  |  | odměřeno z výkresu Situace D.1.1.3.2
VV |  |  |  | 7,4*1,2*3+3*0,3*2+2,5*0,3*3+4*1,2+26,25+5,75 = 67,490 [A]
TS |  |  |  | Položka zahrnuje: - úpravu pláně včetně vyrovnání výškových rozdílů. Míru zhutnění určuje projekt. Položka nezahrnuje: - x
SD |  | 4 |  | Vodorovné konstrukce |  |  |  | 0
P | 5 | 451312 |  | PODKLADNÍ A VÝPLŇOVÉ VRSTVY Z PROSTÉHO BETONU C12/15 | M3 | 12.444 | 0 | 0 |  | 0 | 3
PP |  |  |  | odměřeno z výkresu Situace D.1.1.3.2
VV |  |  |  | "Podkladní beton C12/15 - Xo tl. 100 mm PP8 a 11 "((7,4 * 1,2) * 0,1) * 2 = 1,776 [A] "Podkladní beton C12/15 - Xo tl. 100 mm PP9 "(19,4 * 1,20) * 0,1 = 2,328 [B] "Podkladní beton C12/15 - Xo tl. 100 mm PP10 "(37,4 * 1,2 * 0,1) = 4,488 [C] "Podkladní beton C12/15 - Xo tl. 100 mm PP12 "(21,4 * 1,2 * 0,1) = 2,568 [D] "Podkladní beton C12/15 - Xo tl. 100 mm PP13 "(10,7 * 1,2 * 0,1) = 1,284 [E] "Celkové množství "12.444000 = 12,444 [F]
TS |  |  |  | Položka zahrnuje: - dodání čerstvého betonu (betonové směsi) požadované kvality, jeho uložení do požadovaného tvaru při jakékoliv hustotě výztuže, konzistenci čerstvého betonu a způsobu hutnění, ošetření a ochranu betonu, - zhotovení nepropustného, mrazuvzdorného betonu a betonu požadované trvanlivosti a vlastností, užití potřebných přísad a technologií výroby betonu, - zřízení pracovních a dilatačních spar, včetně potřebných úprav, výplně, vložek, opracování, očištění a ošetření, - bednění požadovaných konstr. (i ztracené) s úpravou dle požadované kvality povrchu betonu, včetně odbedňovacích a odskružovacích prostředků, nátěrů zabraňujících soudržnosti betonu a bednění, - podpěrné konstr. (skruže) a lešení všech druhů pro bednění, vč. ochranných a bezpečnostních opatření a základů těchto konstrukcí a lešení, - vytvoření kotevních čel, kapes, nálitků a sedel, zřízení všech požadovaných otvorů, výklenků, prostupů, dutin, drážek a pod., vč. ztížení práce a úprav kolem nich, - úpravy pro osazení výztuže, doplňkových konstrukcí a vybavení, - úpravy povrchu pro položení požadované izolace, povlaků a nátěrů, případně vyspravení, - ztížení práce u kabelových a injektážních trubek a ostatních zařízení osazovaných do betonu, - konstrukce betonových kloubů, upevnění kotevních prvků a doplňkových konstrukcí, - nátěry zabraňující soudržnost betonu a bednění, - výplň, těsnění a tmelení spar a spojů, - opatření povrchů betonu izolací proti zemní vlhkosti v částech, kde přijdou do styku se zeminou nebo kamenivem, - případné zřízení spojovací vrstvy u základů, - úpravy pro osazení zařízení ochrany konstrukce proti vlivu bludných proudů, Položka nezahrnuje: - x
P | 6 | 45131A |  | PODKLADNÍ A VÝPLŇOVÉ VRSTVY Z PROSTÉHO BETONU C20/25 | M3 | 42.404 | 0 | 0 |  | 0 | 3
PP |  |  |  | odměřeno z výkresu Situace D.1.1.3.2
VV |  |  |  | "Betonové lůžko C20/25 – XF3 tl. 200 mm PP8 a 11 "((7,4 * 1,56) * 0,2) * 2 = 4,618 [A] "Betonové lůžko tl. 200 mm + obetonování trouby C20/25 – XF3 PP9 (19,4 * 1,6 * 0,2) + ((0,48 * 19,4) – (0,13 * 19,4)) "16,102 = 16,102 [B] "Betonové lůžko C20/25 – XF3 tl. 200 mm PP10 "(37,4 * 1,56 * 0,2) = 11,669 [C] "Betonové lůžko C20/25 – XF3 tl. 200 mm PP12 "(21,4 * 1,56 * 0,2) = 6,677 [D] "Betonové lůžko C20/25 – XF3 tl. 200 mm PP13 "(10,7 * 1,56 * 0,2) = 3,338 [E] "Celkové množství "42.404000 = 42,404 [F]
TS |  |  |  | Položka zahrnuje: - dodání čerstvého betonu (betonové směsi) požadované kvality, jeho uložení do požadovaného tvaru při jakékoliv hustotě výztuže, konzistenci čerstvého betonu a způsobu hutnění, ošetření a ochranu betonu, - zhotovení nepropustného, mrazuvzdorného betonu a betonu požadované trvanlivosti a vlastností, užití potřebných přísad a technologií výroby betonu, - zřízení pracovních a dilatačních spar, včetně potřebných úprav, výplně, vložek, opracování, očištění a ošetření, - bednění požadovaných konstr. (i ztracené) s úpravou dle požadované kvality povrchu betonu, včetně odbedňovacích a odskružovacích prostředků, nátěrů zabraňujících soudržnosti betonu a bednění, - podpěrné konstr. (skruže) a lešení všech druhů pro bednění, vč. ochranných a bezpečnostních opatření a základů těchto konstrukcí a lešení, - vytvoření kotevních čel, kapes, nálitků a sedel, zřízení všech požadovaných otvorů, výklenků, prostupů, dutin, drážek a pod., vč. ztížení práce a úprav kolem nich, - úpravy pro osazení výztuže, doplňkových konstrukcí a vybavení, - úpravy povrchu pro položení požadované izolace, povlaků a nátěrů, případně vyspravení, - ztížení práce u kabelových a injektážních trubek a ostatních zařízení osazovaných do betonu, - konstrukce betonových kloubů, upevnění kotevních prvků a doplňkových konstrukcí, - nátěry zabraňující soudržnost betonu a bednění, - výplň, těsnění a tmelení spar a spojů, - opatření povrchů betonu izolací proti zemní vlhkosti v částech, kde přijdou do styku se zeminou nebo kamenivem, - případné zřízení spojovací vrstvy u základů, - úpravy pro osazení zařízení ochrany konstrukce proti vlivu bludných proudů, Položka nezahrnuje: - x
P | 7 | 45132A |  | PODKL A VÝPLŇ VRSTVY ZE ŽELEZOBET DO C20/25 | M3 | 3.492 | 0 | 0 |  | 0 | 3
PP |  |  |  | odměřeno z výkresu Situace D.1.1.3.2
VV |  |  |  | "Betonová deska C20/25 – XF3 tl. 150 mm + kari síť 100x100x8 mm PP9 "(19,4 * 1,20) * 0,15 = 3,492 [A]
TS |  |  |  | Položka zahrnuje: - dodání čerstvého betonu (betonové směsi) požadované kvality, jeho uložení do požadovaného tvaru při jakékoliv hustotě výztuže, konzistenci čerstvého betonu a způsobu hutnění, ošetření a ochranu betonu, - zhotovení nepropustného, mrazuvzdorného betonu a betonu požadované trvanlivosti a vlastností, užití potřebných přísad a technologií výroby betonu, - zřízení pracovních a dilatačních spar, včetně potřebných úprav, výplně, vložek, opracování, očištění a ošetření, - bednění požadovaných konstr. (i ztracené) s úpravou dle požadované kvality povrchu betonu, včetně odbedňovacích a odskružovacích prostředků, nátěrů zabraňujících soudržnosti betonu a bednění, - podpěrné konstr. (skruže) a lešení všech druhů pro bednění, vč. ochranných a bezpečnostních opatření a základů těchto konstrukcí a lešení, - vytvoření kotevních čel, kapes, nálitků a sedel, zřízení všech požadovaných otvorů, výklenků, prostupů, dutin, drážek a pod., vč. ztížení práce a úprav kolem nich, - úpravy pro osazení výztuže, doplňkových konstrukcí a vybavení, - úpravy povrchu pro položení požadované izolace, povlaků a nátěrů, případně vyspravení, - ztížení práce u kabelových a injektážních trubek a ostatních zařízení osazovaných do betonu, - konstrukce betonových kloubů, upevnění kotevních prvků a doplňkových konstrukcí, - nátěry zabraňující soudržnost betonu a bednění, - výplň, těsnění a tmelení spar a spojů, - opatření povrchů betonu izolací proti zemní vlhkosti v částech, kde přijdou do styku se zeminou nebo kamenivem, - případné zřízení spojovací vrstvy u základů, - úpravy pro osazení zařízení ochrany konstrukce proti vlivu bludných proudů, Položka nezahrnuje: - dodání a osazení výztuže
P | 8 | 451366 |  | VÝZTUŽ PODKL VRSTEV Z KARI-SÍTÍ | T | 0.184 | 0 | 0 |  | 0 | 3
PP |  |  |  | odměřeno z výkresu Situace D.1.1.3.2
VV |  |  |  | "kari síť 100x100x8 mm "19,4*1,2*0,0474/6 = 0,184 [A]
TS |  |  |  | Položka zahrnuje: - veškerý materiál, výrobky a polotovary, včetně mimostaveništní a vnitrostaveništní dopravy (rovněž přesuny), včetně naložení a složení, případně s uložením - dodání betonářské výztuže v požadované kvalitě, stříhání, řezání, ohýbání a spojování do všech požadovaných tvarů (vč. armakošů) a uložení s požadovaným zajištěním polohy a krytí výztuže betonem, - veškeré svary nebo jiné spoje výztuže, - pomocné konstrukce a práce pro osazení a upevnění výztuže, - zednické výpomoci pro montáž betonářské výztuže, - úpravy výztuže pro osazení doplňkových konstrukcí, - ochranu výztuže do doby jejího zabetonování, - úpravy výztuže pro zřízení železobetonových kloubů, kotevních prvků, závěsných ok a doplňkových konstrukcí, - veškerá opatření pro zajištění soudržnosti výztuže a betonu, - vodivé propojení výztuže, které je součástí ochrany konstrukce proti vlivům bludných proudů, vyvedení do měřících skříní nebo míst pro měření bludných proudů (vlastní měřící skříně se uvádějí položkami SD 74), - povrchovou antikorozní úpravu výztuže, - separaci výztuže, - osazení měřících zařízení a úpravy pro ně, - osazení měřících skříní nebo míst pro měření bludných proudů. Položka nezahrnuje: - x
P | 9 | 45157 |  | PODKLADNÍ A VÝPLŇOVÉ VRSTVY Z KAMENIVA TĚŽENÉHO | M3 | 23.244 | 0 | 0 |  | 0 | 3
PP |  |  |  | odměřeno z výkresu Situace D.1.1.3.2 Štěrkopískové lože pod troubu a stabilizační prahy. ŠP 0/22
VV |  |  |  | "ŠP frakce 0 – 32 hutněných po 150 mm "(7,00 * 0,27) * 2 = 3,780 [A] "Podklad nebo podsyp ze štěrkopísku ŠP tl 100 mm - pod zajišťovací prahy PP8 a 11 "((2,5 * 0,3) * 2 * 0,1) * 2 = 0,300 [B] "Podklad nebo podsyp ze štěrkopísku ŠP tl 100 mm - pod zajišťovací prahy PP9 "((3 * 0,3) * 2 * 0,1) = 0,180 [C] "ŠP frakce 0 – 32 hutněných po 150 mm PP10 "(37,00 * 0,27) = 9,990 [D] "Podklad nebo podsyp ze štěrkopísku ŠP tl 100 mm - pod zajišťovací prahy PP10 "((3 * 0,3) * 2 * 0,1) = 0,180 [E] "ŠP frakce 0 – 32 hutněných po 150 mm PP12 "(21,00 * 0,27) = 5,670 [F] "Podklad nebo podsyp ze štěrkopísku ŠP tl 100 mm - pod zajišťovací prahy PP12 "((3 * 0,3) * 2 * 0,1) = 0,180 [G] "ŠP frakce 0 – 32 hutněných po 150 mm PP13 "(10,7 * 0,27) = 2,889 [H] "Podklad nebo podsyp ze štěrkopísku ŠP tl 100 mm - pod zajišťovací prahy PP13 "(2,5 * 0,3 * 0,1) = 0,075 [I] "Celkové množství "23.244000 = 23,244 [J]
TS |  |  |  | Položka zahrnuje: - dodávku předepsaného kameniva - mimostaveništní a vnitrostaveništní dopravu a jeho uložení - není-li v zadávací dokumentaci uvedeno jinak, jedná se o nakupovaný materiál Položka nezahrnuje: - x
P | 10 | 465512 |  | DLAŽBY Z LOMOVÉHO KAMENE NA MC | M3 | 8.736 | 0 | 0 |  | 0 | 3
PP |  |  |  | odměřeno z výkresu Situace D.1.1.3.2 Opevnění čel podélného propustku lomovým kamenem tl. 200 mm do betonu min. tl. 100 mm
VV |  |  |  | "Dlažba z lomového kamene do bet.lože tl.100 mm C30/37-XF3,XC4 s vyspárováním tl 200 mm "2,3744 * 2 * 2 = 9,498 [A] "Dlažba z lomového kamene do bet.lože tl.100 mm C30/37-XF3,XC4 s vyspárováním tl 200 mm PP9 "((3 * 1,0) - (0,20 * 0,20 * 3,14))*2 = 5,749 [B] "Dlažba z lomového kamene do bet.lože tl.100 mm C30/37-XF3,XC4 s vyspárováním tl 200 mm PP10 (3 * 1,0) – (0,20 * 0,20 * 3,14) "2,8744 * 2 = 5,749 [C] "Dlažba z lomového kamene do bet.lože tl.100 mm C30/37-XF3,XC4 s vyspárováním tl 200 mm PP12 (3 * 1,0) – (0,20 * 0,20 * 3,14) "2,8744 * 2 = 5,749 [D] "Dlažba z lomového kamene do bet.lože tl.100 mm C30/37-XF3,XC4 s vyspárováním tl 200 mm PP13 (2,5 * 1,0) – (0,2 * 0,2 * 3,14) "2,3744 = 2,374 [E] "Mezisoučet "29.119000 = 29,119 [F] f*0,3 = 8,736 [G]
TS |  |  |  | Položka zahrnuje: - nutné zemní práce (svahování, úpravu pláně a pod.) - zřízení spojovací vrstvy - zřízení lože dlažby z cementové malty předepsané kvality a předepsané tloušťky - dodávku a položení dlažby z lomového kamene do předepsaného tvaru - spárování, těsnění, tmelení a vyplnění spar MC případně s vyklínováním - úprava povrchu pro odvedení srážkové vody Položka nezahrnuje: - podklad pod dlažbu, vykazuje se samostatně položkami SD 45
P | 11 | 467315 |  | STUPNĚ A PRAHY VODNÍCH KORYT Z PROSTÉHO BETONU C30/37 | M3 | 4.575 | 0 | 0 |  | 0 | 3
PP |  |  |  | odměřeno z výkresu Situace D.1.1.3.2 Stupně a prahy podélného propustku z prostého betonu C 30/37 XF3
VV |  |  |  | "Zajišťovací práh z betonu prostého C30/37 - XF3,XC4 PP8 a 11 "((2,5 * 0,3 * 0,5) * 2) * 2 = 1,500 [A] "Zajišťovací práh z betonu prostého C30/37 - XF3,XC4 PP9 "((3,0 * 0,3 * 0,5) * 2) = 0,900 [B] "Zajišťovací práh z betonu prostého C30/37 - XF3,XC4 PP10 "((3,0 * 0,3 * 0,5) * 2) = 0,900 [C] "Zajišťovací práh z betonu prostého C30/37 - XF3,XC4 PP12 "((3,0 * 0,3 * 0,5) * 2) = 0,900 [D] "Zajišťovací práh z betonu prostého C30/37 - XF3,XC4 PP13 "(2,5 * 0,3 * 0,5) = 0,375 [E] "Celkové množství "4.575000 = 4,575 [F]
TS |  |  |  | Položka zahrnuje: - nutné zemní práce (hloubení rýh apod.) - dodání čerstvého betonu (betonové směsi) požadované kvality, jeho uložení do požadovaného tvaru při jakékoliv konzistenci čerstvého betonu a způsobu hutnění, ošetření a ochranu betonu, - zhotovení nepropustného, mrazuvzdorného betonu a betonu požadované trvanlivosti a vlastností, - užití potřebných přísad a technologií výroby betonu, - zřízení pracovních a dilatačních spar, včetně potřebných úprav, výplně, vložek, opracování, očištění a ošetření, - bednění požadovaných konstr. (i ztracené) s úpravou dle požadované kvality povrchu betonu, včetně odbedňovacích a odskružovacích prostředků, - podpěrné konstr. (skruže) a lešení všech druhů pro bednění, uložení čerstvého betonu, výztuže a doplňkových konstr., vč. požadovaných otvorů, ochranných a bezpečnostních opatření a základů těchto konstrukcí a lešení, - vytvoření kotevních čel, kapes, nálitků, a sedel, - zřízení všech požadovaných otvorů, kapes, výklenků, prostupů, dutin, drážek a pod., vč. ztížení práce a úprav kolem nich, - úpravy pro osazení doplňkových konstrukcí a vybavení, - úpravy povrchu pro položení požadované izolace, povlaků a nátěrů, případně vyspravení, - konstrukce betonových kloubů, upevnění kotevních prvků a doplňkových konstrukcí, - nátěry zabraňující soudržnost betonu a bednění, - výplň, těsnění a tmelení spar a spojů, - opatření povrchů betonu izolací proti zemní vlhkosti v částech, kde přijdou do styku se zeminou nebo kamenivem, - případné zřízení spojovací vrstvy u základů Položka nezahrnuje: - x
SD |  | 8 |  | Potrubí |  |  |  | 0
P | 12 | 894846 |  | ŠACHTY KANALIZAČNÍ PLASTOVÉ D 400MM | KUS | 1 | 0 | 0 |  | 0 | 3
PP |  |  |  | včetně všech prací - zemní práce, obsypy ,hutnění, dopojení, atd. odměřeno z výkresu Situace D.1.1.3.2
VV |  |  |  | "Plastová revizní šachta pro potrubí DN 400 umístěna v zeleném ostrůvku "1 = 1,000 [A]
TS |  |  |  | Položka zahrnuje: - poklopy s rámem z předepsaného materiálu a tvaru - předepsané plastové skruže, dno a není-li uvedeno jinak i podkladní vrstvu (z kameniva nebo betonu). - výplň, těsnění a tmelení spár a spojů, - očištění a ošetření úložných ploch, - předepsané podkladní konstrukce Položka nezahrnuje: - x
SD |  | 9 |  | Ostatní konstrukce a práce |  |  |  | 0
P | 13 | 9183B2 |  | PROPUSTY Z TRUB DN 400MM ŽELEZOBETONOVÝCH | M | 27 | 0 | 0 |  | 0 | 3
PP |  |  |  | odměřeno z výkresu Situace D.1.1.3.2
VV |  |  |  | "ŽB trouba DN 400 PP8 a 11 "8*2 = 16,000 [A] "ŽB trouba DN 400 PP13 "11 = 11,000 [B] "Celkové množství "27.000000 = 27,000 [C]
TS |  |  |  | Položka zahrnuje: - dodání a položení potrubí z trub z dokumentací předepsaného materiálu a předepsaného průměru - případné úpravy trub (zkrácení, šikmé seříznutí) Položka nezahrnuje: - podkladní vrstvy a obetonování
P | 14 | 9183B3 |  | PROPUSTY Z TRUB DN 400MM PLASTOVÝCH | M | 80 | 0 | 0 |  | 0 | 3
PP |  |  |  | odměřeno z výkresu Situace D.1.1.3.2
VV |  |  |  | "PVC potrubí SN 12 DN 400 pro PP9 "20 = 20,000 [A] "PVC potrubí SN 12 DN 400 pro PP10 "38 = 38,000 [B] "PVC potrubí SN 12 DN 400 pro PP12 "22 = 22,000 [C] "Celkové množství "80.000000 = 80,000 [D]
TS |  |  |  | Položka zahrnuje: - dodání a položení potrubí z trub z dokumentací předepsaného materiálu a předepsaného průměru - případné úpravy trub (zkrácení, šikmé seříznutí) Položka nezahrnuje: - podkladní vrstvy a obetonování
P | 15 | 966168 |  | BOURÁNÍ KONSTRUKCÍ ZE ŽELEZOBETONU S ODVOZEM DO 20KM | M3 | 8.16 | 0 | 0 |  | 0 | 3
PP |  |  |  | odměřeno z výkresu Situace D.1.1.3.2 Zhotovitel v ceně zohlední skutečně vynaložené náklady na dopravu na místo uložení
VV |  |  |  | "Vybourání betonových čel PP9 "((3,0*0,8*1,0) * 2) = 4,800 [A] "Vybourání betonových čel PP10 "((2,0 * 0,3 * 1,2) * 2) = 1,440 [B] "Vybourání základů stěn stav. propustku PP10 "((2,0 * 0,6 * 0,8) * 2) = 1,920 [C] "Celkové množství "8.160000 = 8,160 [D]
TS |  |  |  | Položka zahrnuje: - rozbourání konstrukce bez ohledu na použitou technologii - veškeré pomocné konstrukce (lešení a pod.) - veškerou manipulaci s vybouranou sutí a hmotami včetně uložení na skládku - veškeré další práce plynoucí z technologického předpisu a z platných předpisů Položka nezahrnuje: - poplatek za skládku, který se vykazuje v položce 0141** (s výjimkou malého množství bouraného materiálu, kde je možné poplatek zahrnout do jednotkové ceny bourání – tento fakt musí být uveden v doplňujícím textu k položce)
P | 16 | 966345 |  | BOURÁNÍ PROPUSTŮ Z TRUB DN DO 300MM | M | 85 | 0 | 0 |  | 0 | 3
PP |  |  |  | odměřeno z výkresu Situace D.1.1.3.2
VV |  |  |  | "Vybourání stávající bet. trouby DN 300 PP8 a 11 "6 = 6,000 [A] "Vybourání stávající bet. trouby DN 300 PP9 "16 = 16,000 [B] "Vybourání stávající bet. trouby DN 300 PP10 "43 = 43,000 [C] "Vybourání stávající bet. trouby DN 300 PP12 "20 = 20,000 [D] "Celkové množství "85.000000 = 85,000 [E]
TS |  |  |  | Položka zahrnuje: - odstranění trub včetně případného obetonování a lože - veškeré pomocné konstrukce (lešení a pod.) - veškerou manipulaci s vybouranou sutí a hmotami včetně uložení na skládku - veškeré další práce plynoucí z technologického předpisu a z platných předpisů - nezahrnuje bourání čel, vtokových a výtokových jímek, odstranění zábradlí Položka nezahrnuje: - poplatek za skládku, který se vykazuje v položce 0141** (s výjimkou malého množství bouraného materiálu, kde je možné poplatek zahrnout do jednotkové ceny bourání – tento fakt musí být uveden v doplňujícím textu k položce)
P | 17 | 966346 |  | BOURÁNÍ PROPUSTŮ Z TRUB DN DO 400MM | M | 8 | 0 | 0 |  | 0 | 3
PP |  |  |  | odměřeno z výkresu Situace D.1.1.3.2 Odstranění plastového potrubí DN 400 PP1 km 1,075 50
VV |  |  |  | "Vybourání stávající bet. trouby DN 300 PP8 a 11 "8 = 8,000 [A]
TS |  |  |  | Položka zahrnuje: - odstranění trub včetně případného obetonování a lože - veškeré pomocné konstrukce (lešení a pod.) - veškerou manipulaci s vybouranou sutí a hmotami včetně uložení na skládku - veškeré další práce plynoucí z technologického předpisu a z platných předpisů - nezahrnuje bourání čel, vtokových a výtokových jímek, odstranění zábradlí Položka nezahrnuje: - poplatek za skládku, který se vykazuje v položce 0141** (s výjimkou malého množství bouraného materiálu, kde je možné poplatek zahrnout do jednotkové ceny bourání – tento fakt musí být uveden v doplňujícím textu k položce)

## SO 103.31
EstiCon |  |  |  | Firma: | [6 empty] | 3
Soupis prací objektu
S | Stavba: | 329 17c |  | II/327 Skřivany - Smidary_KHK_IROP_(OTSKP_2025)_final_neoceněný |  |  | SO 103.31 | 0 |  | 0 | 2
O | Rozpočet: | SO 103.31 |  | Intravilán Smidary (Červeněves), km 40,450 – 41,057 - propustky - NEPŘÍMÉ VÝDAJE | [5 empty] | 0.12 | 2
Typ | Poř. číslo | Kód položky | Varianta | Název Položky | MJ | Množství | Cena |  | Cenová soustava | 0.21
[7 empty] | Jednotková | Celkem
0 | 1 | 2 | 3 | 4 | 5 | 6 | 7 | 8 | 9
SD |  | 0 |  | Všeobecné konstrukce a práce |  |  |  | 0
P | 1 | 015111 | 1 | POPLATKY ZA LIKVIDACI ODPADŮ NEKONTAMINOVANÝCH - 17 05 04 VYTĚŽENÉ ZEMINY A HORNINY - I. TŘÍDA TĚŽITELNOSTI | T | 10.98 | 0 | 0 |  | 0 | 3
PP |  |  |  | Odměřeno planimetricky v programu AutoCad ze situační výkresů stavby a vzorových příčných řezů Vytěžená zemina z odkopů pro zřízení konstrukčních vrstev komunikace, čištění krajnic, příkopů a hloubení rýh. Všechny dopravy na skládku
VV |  |  |  | "pol. 12373a "5,49*2,0 = 10,980 [A]
TS |  |  |  | 1. Položka obsahuje: – veškeré poplatky provozovateli skládky, recyklační linky nebo jiného zařízení na zpracování nebo likvidaci odpadů související s převzetím, uložením, zpracováním nebo likvidací odpadu 2. Položka neobsahuje: – náklady spojené s dopravou odpadu z místa stavby na místo převzetí provozovatelem skládky, recyklační linky nebo jiného zařízení na zpracování nebo likvidaci odpadů 3. Způsob měření: Tunou se rozumí hmotnost odpadu vytříděného v souladu se zákonem č. 541/2020 Sb., o nakládání s odpady, v platném znění.
P | 2 | 015140 |  | POPLATKY ZA LIKVIDACI ODPADŮ NEKONTAMINOVANÝCH - 17 01 01 BETON Z DEMOLIC OBJEKTŮ, ZÁKLADŮ TV | T | 39.307 | 0 | 0 |  | 0 | 3
PP |  |  |  | Odměřeno planimetricky v programu AutoCad ze situační výkresů stavby a vzorových příčných řezů Uvažována ztráta 20% při recyklaci betonu (nevyhovující frakce, prach, ztráta při drcení) Všechny dopravy na skládku
VV |  |  |  | "pol. 96616 "8,16 = 8,160 [B] "pol. 966345a "85*0,3*0,3 = 7,650 [C] "pol. 966346 "8*0,4*0,4 = 1,280 [E] "Mezisoučet "17.090000 = 17,090 [F] 17,09*2,3 = 39,307 [A]
TS |  |  |  | 1. Položka obsahuje: – veškeré poplatky provozovateli skládky, recyklační linky nebo jiného zařízení na zpracování nebo likvidaci odpadů související s převzetím, uložením, zpracováním nebo likvidací odpadu 2. Položka neobsahuje: – náklady spojené s dopravou odpadu z místa stavby na místo převzetí provozovatelem skládky, recyklační linky nebo jiného zařízení na zpracování nebo likvidaci odpadů 3. Způsob měření: Tunou se rozumí hmotnost odpadu vytříděného v souladu se zákonem č. 541/2020 Sb., o nakládání s odpady, v platném znění.

## SO 104
EstiCon |  |  |  | Firma: | [6 empty] | 3
Soupis prací objektu
S | Stavba: | 329 17c |  | II/327 Skřivany - Smidary_KHK_IROP_(OTSKP_2025)_final_neoceněný |  |  | SO 104 | 0 |  | 0 | 2
O | Rozpočet: | SO 104 |  | Extravilán Smidary (Červeněves) - Smidary, km 41,057 – 41,699 - PŘÍMÉ VÝDAJE HLAVNÍ | [5 empty] | 0.12 | 2
Typ | Poř. číslo | Kód položky | Varianta | Název Položky | MJ | Množství | Cena |  | Cenová soustava | 0.21
[7 empty] | Jednotková | Celkem
0 | 1 | 2 | 3 | 4 | 5 | 6 | 7 | 8 | 9
SD |  | 1 |  | Zemní práce |  |  |  | 0
P | 1 | 11120 |  | ODSTRANĚNÍ KŘOVIN | M2 | 205 | 0 | 0 |  | 0 | 3
PP |  |  |  | včetně likvidace odměřeno z výkresu Situace D.1.1.4.2
VV |  |  |  | "Odstranění náletových dřevin v příkopu (keře) SO 104 "65+30+30+80 = 205,000 [A]
TS |  |  |  | Položka zahrnuje: - odstranění křovin a stromů do průměru 100 mm - dopravu dřevin bez ohledu na vzdálenost - spálení na hromadách nebo štěpkování Položka nezahrnuje: - x
P | 2 | 112018 |  | KÁCENÍ STROMŮ D KMENE DO 0,5M S ODSTRANĚNÍM PAŘEZŮ, ODVOZ DO 20KM | KUS | 5 | 0 | 0 |  | 0 | 3
PP |  |  |  | včetně likvidace odměřeno z výkresu Situace D.1.1.4.2 Zhotovitel v ceně zohlední skutečně vynaložené náklady na dopravu na místo uložení
VV |  |  |  | "dle stávajícího stavu " "Obvod do 0,5 m "5 = 5,000 [B]
TS |  |  |  | Položka zahrnuje: - poražení stromu a osekání větví - spálení větví na hromadách nebo štěpkování - dopravu a uložení kmenů, případné další práce s nimi dle pokynů zadávací dokumentace - vytrhání nebo vykopání pařezů - veškeré zemní práce spojené s odstraněním pařezů - dopravu a uložení pařezů, případně další práce s nimi dle pokynů zadávací dokumentace - zásyp jam po pařezech Položka nezahrnuje: - x Způsob měření: - kácení stromů se měří v [ks] poražených stromů (průměr stromů se měří ve výšce 1,3m nad terénem)
P | 3 | 112028 |  | KÁCENÍ STROMŮ D KMENE DO 0,9M S ODSTRANĚNÍM PAŘEZŮ, ODVOZ DO 20KM | KUS | 5 | 0 | 0 |  | 0 | 3
PP |  |  |  | včetně likvidace odměřeno z výkresu Situace D.1.1.4.2 Zhotovitel v ceně zohlední skutečně vynaložené náklady na dopravu na místo uložení
VV |  |  |  | "dle stávajícího stavu " "Obvod do 0,9 m "5 = 5,000 [B]
TS |  |  |  | Položka zahrnuje: - poražení stromu a osekání větví - spálení větví na hromadách nebo štěpkování - dopravu a uložení kmenů, případné další práce s nimi dle pokynů zadávací dokumentace - vytrhání nebo vykopání pařezů - veškeré zemní práce spojené s odstraněním pařezů - dopravu a uložení pařezů, případně další práce s nimi dle pokynů zadávací dokumentace - zásyp jam po pařezech Položka nezahrnuje: - x Způsob měření: - kácení stromů se měří v [ks] poražených stromů (průměr stromů se měří ve výšce 1,3m nad terénem)
P | 4 | 112038 |  | KÁCENÍ STROMŮ D KMENE PŘES 0,9M S ODSTR PAŘEZŮ, ODVOZ DO 20KM | KUS | 17 | 0 | 0 |  | 0 | 3
PP |  |  |  | včetně likvidace odměřeno z výkresu Situace D.1.1.4.2 Zhotovitel v ceně zohlední skutečně vynaložené náklady na dopravu na místo uložení
VV |  |  |  | "Obvod přes 0,9 m "17 = 17,000 [A]
TS |  |  |  | Položka zahrnuje: - poražení stromu a osekání větví - spálení větví na hromadách nebo štěpkování - dopravu a uložení kmenů, případné další práce s nimi dle pokynů zadávací dokumentace - vytrhání nebo vykopání pařezů - veškeré zemní práce spojené s odstraněním pařezů - dopravu a uložení pařezů, případně další práce s nimi dle pokynů zadávací dokumentace - zásyp jam po pařezech Položka nezahrnuje: - x Způsob měření: - kácení stromů se měří v [ks] poražených stromů (průměr stromů se měří ve výšce 1,3m nad terénem)
P | 5 | 113328 |  | ODSTRANĚNÍ PODKLADŮ ZPEVNĚNÝCH PLOCH Z KAMENIVA NESTMEL, ODVOZ DO 20KM | M3 | 1210.825 | 0 | 0 |  | 0 | 3
PP |  |  |  | Odstranění stávajících nestmelených vrstev (ŠD a ŠP) dle jádrových vrtů. Uvažováno celoplošné odstranění. vč. uložení na skládku. Provedení dle skutečnosti, čerpáno se souhlasem TDI. odměřeno z výkresu Situace D.1.1.4.2 Zhotovitel v ceně zohlední skutečně vynaložené náklady na dopravu na místo uložení
VV |  |  |  | "dle zaměření stávajícího stavu a diagnostického průzkumu " "Komunikace km 2,647 – 2,740 "(6,23 * 93) *0,23 = 133,260 [B] "Komunikace km 2,740 – 3,060 "(6,25 * 320) *0,275 = 550,000 [C] "Komunikace km 3,060 – 3,289 "(6,44 * 229,0) *0,23 = 339,195 [D] "odstranění krajnice tl.150 mm "1255,8*1*0,15 = 188,370 [E] "Celkové množství "1210.825000 = 1210,825 [F]
TS |  |  |  | Položka zahrnuje: - veškerou manipulaci s vybouranou sutí a s vybouranými hmotami vč. uložení na skládku. Položka nezahrnuje: - poplatek za skládku, který se vykazuje v položce 0141** (s výjimkou malého množství bouraného materiálu, kde je možné poplatek zahrnout do jednotkové ceny bourání – tento fakt musí být uveden v doplňujícím textu k položce).
P | 6 | 113338 | a | ODSTRAN PODKL ZPEVNĚNÝCH PLOCH S ASFALT POJIVEM, ODVOZ DO 20KM | M3 | 60.836 | 0 | 0 |  | 0 | 3
PP |  |  |  | Odstranění penetračního makadamu dle jádrových vrtů. Vč. uložení na skládku - provedení dle skutečnosti, čerpáno se souhlasem TDI. Dle stanovení polycyklických aromatických uhlovodíků vedeno jako ostatní odpad. odměřeno z výkresu Situace D.1.1.4.2 Zhotovitel v ceně zohlední skutečně vynaložené náklady na dopravu na místo uložení
VV |  |  |  | "dle zaměření stávajícího stavu a diagnostického průzkumu " "Komunikace km 2,647 – 2,740 "(6,23 * 93)*0,105 = 60,836 [B]
TS |  |  |  | Položka zahrnuje: - veškerou manipulaci s vybouranou sutí a s vybouranými hmotami vč. uložení na skládku. Položka nezahrnuje: - poplatek za skládku, který se vykazuje v položce 0141** (s výjimkou malého množství bouraného materiálu, kde je možné poplatek zahrnout do jednotkové ceny bourání – tento fakt musí být uveden v doplňujícím textu k položce).
P | 7 | 113338 | b | ODSTRAN PODKL ZPEVNĚNÝCH PLOCH S ASFALT POJIVEM, ODVOZ DO 20KM | M3 | 150 | 0 | 0 |  | 0 | 3
PP |  |  |  | Odstranění penetračního makadamu dle jádrových vrtů. Vč. uložení na skládku - provedení dle skutečnosti, čerpáno se souhlasem TDI. Dle stanovení polycyklických aromatických uhlovodíků vedeno jako nebezpečný odpad. odměřeno z výkresu Situace D.1.1.4.2 Zhotovitel v ceně zohlední skutečně vynaložené náklady na dopravu na místo uložení
VV |  |  |  | "dle zaměření stávajícího stavu a diagnostického průzkumu " "Komunikace km 2,740 – 3,060 "(6,25 * 320)*0,075 = 150,000 [B]
TS |  |  |  | Položka zahrnuje: - veškerou manipulaci s vybouranou sutí a s vybouranými hmotami vč. uložení na skládku. Položka nezahrnuje: - poplatek za skládku, který se vykazuje v položce 0141** (s výjimkou malého množství bouraného materiálu, kde je možné poplatek zahrnout do jednotkové ceny bourání – tento fakt musí být uveden v doplňujícím textu k položce).
P | 8 | 11372 | a | FRÉZOVÁNÍ ZPEVNĚNÝCH PLOCH ASFALTOVÝCH | M3 | 391.077 | 0 | 0 |  | 0 | 3
PP |  |  |  | Celoplošné frézování stávajícího krytu vozovky vč. zazubení stávajících vrstev v místě napojení. Frézink v majetku zhotovitele. Není nebezpečným odpadem. odměřeno z výkresu Situace D.1.1.4.2
VV |  |  |  | "dle zaměření stávajícího stavu a diagnostického průzkumu " "Komunikace km 2,647 – 2,740 "(6,23 * 93)*0,115 = 66,630 [B] "Komunikace km 3,060 – 3,289 "(6,44 * 229,0)*0,22 = 324,447 [C] "Celkové množství "391.077000 = 391,077 [D]
TS |  |  |  | Položka zahrnuje: - veškerou manipulaci s vybouranou sutí a s vybouranými hmotami vč. uložení na skládku. Položka nezahrnuje: - poplatek za skládku, který se vykazuje v položce 0141** (s výjimkou malého množství bouraného materiálu, kde je možné poplatek zahrnout do jednotkové ceny bourání – tento fakt musí být uveden v doplňujícím textu k položce).
P | 9 | 11372 | b | FRÉZOVÁNÍ ZPEVNĚNÝCH PLOCH ASFALTOVÝCH | M3 | 280 | 0 | 0 |  | 0 | 3
PP |  |  |  | Celoplošné frézování stávajícího krytu vozovky vč. zazubení stávajících vrstev v místě napojení. Odvoz frézingu na skládku. Frézing nebezpečným odpadem. odměřeno z výkresu Situace D.1.1.4.2
VV |  |  |  | "dle zaměření stávajícího stavu a diagnostického průzkumu " "Komunikace km 2,740 – 3,060 Frézování komunikace tl. 140 mm – nebezpečný odpad "(6,25 * 320)*0,14 = 280,000 [B] "Celkové množství "280.000000 = 280,000 [C]
TS |  |  |  | Položka zahrnuje: - veškerou manipulaci s vybouranou sutí a s vybouranými hmotami vč. uložení na skládku. Položka nezahrnuje: - poplatek za skládku, který se vykazuje v položce 0141** (s výjimkou malého množství bouraného materiálu, kde je možné poplatek zahrnout do jednotkové ceny bourání – tento fakt musí být uveden v doplňujícím textu k položce).
P | 10 | 113764 |  | FRÉZOVÁNÍ DRÁŽKY PRŮŘEZU DO 400MM2 V ASFALTOVÉ VOZOVCE | M | 19 | 0 | 0 |  | 0 | 3
PP |  |  |  | včetně odvozu a likvidace odměřeno z výkresu Situace D.1.1.4.2
VV |  |  |  | "Řezaná spára do asfaltu do 40 mm – prac. spára "(6,5 + 6,5 + 6) = 19,000 [A]
TS |  |  |  | Položka zahrnuje: - veškerou manipulaci s vybouranou sutí a s vybouranými hmotami vč. uložení na skládku. Položka nezahrnuje: - x
P | 11 | 123738 |  | ODKOP PRO SPOD STAVBU SILNIC A ŽELEZNIC TŘ. I, ODVOZ DO 20KM | M3 | 609.205 | 0 | 0 |  | 0 | 3
PP |  |  |  | Odkopávky pro nové konstrukční vrstvy odměřeno z výkresu Situace D.1.1.4.2 Zhotovitel v ceně zohlední skutečně vynaložené náklady na dopravu na místo uložení
VV |  |  |  | "dle zaměření stávajícího stavu a diagnostického průzkumu " "km 2,647 – 2,740, tl. 170 mm "6,23 * 93 * 0,17 = 98,496 [B] "km 2,740 00 – 3,060 00, tl. 130 mm "6,25 * 320 * 0,13 = 260,000 [C] "km 3,060 00 – 3,289 00, tl. 170 mm "6,44 * 229,0 * 0,17 = 250,709 [D] "Celkové množství "609.205000 = 609,205 [E]
TS |  |  |  | Položka zahrnuje: - vodorovnou a svislou dopravu, přemístění, přeložení, manipulace s výkopkem - kompletní provedení vykopávky nezapažené i zapažené - ošetření výkopiště po celou dobu práce v něm vč. klimatických opatření - ztížení vykopávek v blízkosti podzemního vedení, konstrukcí a objektů vč. jejich dočasného zajištění - ztížení pod vodou, v okolí výbušnin, ve stísněných prostorech a pod. - příplatek za lepivost - těžení po vrstvách, pásech a po jiných nutných částech (figurách) - čerpání vody vč. čerpacích jímek, potrubí a pohotovostní čerpací soupravy (viz ustanovení k pol. 1151,2) - potřebné snížení hladiny podzemní vody - těžení a rozpojování jednotlivých balvanů - vytahování a nošení výkopku - svahování a přesvah. svahů do konečného tvaru, výměna hornin v podloží a v pláni znehodnocené klimatickými vlivy - ruční vykopávky, odstranění kořenů a napadávek - pažení, vzepření a rozepření vč. přepažování (vyjma pažení záporového a štětových stěn) - úpravu, ochranu a očištění dna, základové spáry, stěn a svahů - zhutnění podloží, případně i svahů vč. svahování - zřízení stupňů v podloží a lavic na svazích, není-li pro tyto práce zřízena samostatná položka - udržování výkopiště a jeho ochrana proti vodě - odvedení nebo obvedení vody v okolí výkopiště a ve výkopišti - třídění výkopku - veškeré pomocné konstrukce umožňující provedení vykopávky (příjezdy, sjezdy, nájezdy, lešení, podpěr. konstr., přemostění, zpevněné plochy, zakrytí a pod.) Položka nezahrnuje: - uložení zeminy (na skládku, do násypu) ani poplatky za skládku, vykazují se v položce č.0141**
P | 12 | 12573 |  | VYKOPÁVKY ZE ZEMNÍKŮ A SKLÁDEK TŘ. I | M3 | 185.67 | 0 | 0 |  | 0 | 3
PP |  |  |  | Natěžení zeminy z meziskládky a ze zemníku pro uložení do nově ohumusovávaných ploch. odměřeno z výkresu Situace D.1.1.4.2
VV |  |  |  | 185,67 = 185,670 [A]
TS |  |  |  | Položka zahrnuje: - vodorovnou a svislou dopravu, přemístění, přeložení, manipulace s výkopkem - kompletní provedení vykopávky nezapažené i zapažené - ošetření výkopiště po celou dobu práce v něm vč. klimatických opatření - ztížení vykopávek v blízkosti podzemního vedení, konstrukcí a objektů vč. jejich dočasného zajištění - ztížení pod vodou, v okolí výbušnin, ve stísněných prostorech a pod. - příplatek za lepivost - těžení po vrstvách, pásech a po jiných nutných částech (figurách) - čerpání vody vč. čerpacích jímek, potrubí a pohotovostní čerpací soupravy (viz ustanovení k pol. 1151,2) - potřebné snížení hladiny podzemní vody - těžení a rozpojování jednotlivých balvanů - vytahování a nošení výkopku - ruční vykopávky, odstranění kořenů a napadávek - pažení, vzepření a rozepření vč. přepažování (vyjma pažení záporového a štětových stěn) - úpravu, ochranu a očištění dna, základové spáry, stěn a svahů - udržování výkopiště a jeho ochrana proti vodě - odvedení nebo obvedení vody v okolí výkopiště a ve výkopišti - třídění výkopku - veškeré pomocné konstrukce umožňující provedení vykopávky (příjezdy, sjezdy, nájezdy, lešení, podpěr. konstr., přemostění, zpevněné plochy, zakrytí a pod.) Položka nezahrnuje: - práce spojené s otvírkou zemníku
P | 13 | 12922 |  | ČIŠTĚNÍ KRAJNIC OD NÁNOSU TL. DO 100MM | M2 | 1255.8 | 0 | 0 |  | 0 | 3
PP |  |  |  | odměřeno z výkresu Situace D.1.1.4.2
VV |  |  |  | "dle zaměření stávajícího stavu " "odstranění nánosů z krajnice tl.100 mm "(642 + 642 - 9,6 -14,6 - 4) * 1 = 1255,800 [B]
TS |  |  |  | Položka zahrnuje: - vodorovnou a svislou dopravu, přemístění, přeložení, manipulace s materiálem a uložení na skládku. Položka nezahrnuje: - poplatek za skládku, který se vykazuje v položce 0141** (s výjimkou malého množství materiálu, kde je možné poplatek zahrnout do jednotkové ceny položky – tento fakt musí být uveden v doplňujícím textu k položce)
P | 14 | 12932 |  | ČIŠTĚNÍ PŘÍKOPŮ OD NÁNOSU DO 0,5M3/M | M | 1079 | 0 | 0 |  | 0 | 3
PP |  |  |  | REPROFILACE PŘÍKOPŮ RYPADLEM, OBJEM NÁNOSŮ DO 0,3 m3/m odměřeno z výkresu Situace D.1.1.4.2
VV |  |  |  | (253 + 7 + 157 + 210 + 157 + 45 + 100 + 82 + 68) = 1079,000 [A]
TS |  |  |  | Položka zahrnuje: - vodorovnou a svislou dopravu, přemístění, přeložení, manipulace s materiálem a uložení na skládku. Položka nezahrnuje: - poplatek za skládku, který se vykazuje v položce 0141** (s výjimkou malého množství materiálu, kde je možné poplatek zahrnout do jednotkové ceny položky – tento fakt musí být uveden v doplňujícím textu k položce)
P | 15 | 132738 |  | HLOUBENÍ RÝH ŠÍŘ DO 2M PAŽ I NEPAŽ TŘ. I, ODVOZ DO 20KM | M3 | 17.1 | 0 | 0 |  | 0 | 3
PP |  |  |  | Vyhloubení rýhy pro obrubu Odstranění zeminy dle jádrových vrtů - uložení na skládku. Zhotovitel zohlední možnost využití materiálu na stavbě odměřeno z výkresu Situace D.1.1.4.2 Zhotovitel v ceně zohlední skutečně vynaložené náklady na dopravu na místo uložení
VV |  |  |  | "Vyhloubení rýhy pro obrubu "(6 + 6 + 6 ) * 0,5 * 0,4 = 3,600 [A] "Výkop - VSAKOVACÍ jámaÍ "(1,5*3*1,5)*2 = 13,500 [B] "Celkové množství "17.100000 = 17,100 [C]
TS |  |  |  | Položka zahrnuje: - vodorovnou a svislou dopravu, přemístění, přeložení, manipulace s výkopkem - kompletní provedení vykopávky nezapažené i zapažené - ošetření výkopiště po celou dobu práce v něm vč. klimatických opatření - ztížení vykopávek v blízkosti podzemního vedení, konstrukcí a objektů vč. jejich dočasného zajištění - ztížení pod vodou, v okolí výbušnin, ve stísněných prostorech a pod. - příplatek za lepivost - těžení po vrstvách, pásech a po jiných nutných částech (figurách) - čerpání vody vč. čerpacích jímek, potrubí a pohotovostní čerpací soupravy (viz ustanovení k pol. 1151,2) - potřebné snížení hladiny podzemní vody - těžení a rozpojování jednotlivých balvanů - vytahování a nošení výkopku - svahování a přesvah. svahů do konečného tvaru, výměna hornin v podloží a v pláni znehodnocené klimatickými vlivy - ruční vykopávky, odstranění kořenů a napadávek - pažení, vzepření a rozepření vč. přepažování (vyjma pažení záporového a štětových stěn) - úpravu, ochranu a očištění dna, základové spáry, stěn a svahů - odvedení nebo obvedení vody v okolí výkopiště a ve výkopišti - třídění výkopku - veškeré pomocné konstrukce umožňující provedení vykopávky (příjezdy, sjezdy, nájezdy, lešení, podpěr. konstr., přemostění, zpevněné plochy, zakrytí a pod.) Položka nezahrnuje: - uložení zeminy (na skládku, do násypu) ani poplatky za skládku, vykazují se v položce č.0141**
P | 16 | 17120 |  | ULOŽENÍ SYPANINY DO NÁSYPŮ A NA SKLÁDKY BEZ ZHUTNĚNÍ | M3 | 626.305 | 0 | 0 |  | 0 | 3
PP |  |  |  | uložení vykopané zeminy a ornice. uložení na skládku nebo deponii odměřeno z výkresu Situace D.1.1.4.2
VV |  |  |  | "pol. 13273 "17,1 = 17,100 [A] "pol. 12373 "609,205 = 609,205 [B] "Celkové množství "626.305000 = 626,305 [C]
TS |  |  |  | Položka zahrnuje: - kompletní provedení zemní konstrukce do předepsaného tvaru - ošetření úložiště po celou dobu práce v něm vč. klimatických opatření - ztížení v okolí vedení, konstrukcí a objektů a jejich dočasné zajištění - ztížení provádění ve ztížených podmínkách a stísněných prostorech - ztížené ukládání sypaniny pod vodu - ukládání po vrstvách a po jiných nutných částech (figurách) vč. dosypávek - spouštění a nošení materiálu - úprava, očištění a ochrana podloží a svahů - svahování, uzavírání povrchů svahů - udržování úložiště a jeho ochrana proti vodě - odvedení nebo obvedení vody v okolí úložiště a v úložišti - veškeré pomocné konstrukce umožňující provedení zemní konstrukce (příjezdy, sjezdy, nájezdy, lešení, podpěrné konstrukce, přemostění, zpevněné plochy, zakrytí a pod.) Položka nezahrnuje: - x
P | 17 | 17380 |  | ZEMNÍ KRAJNICE A DOSYPÁVKY Z NAKUPOVANÝCH MATERIÁLŮ | M3 | 69.317 | 0 | 0 |  | 0 | 3
PP |  |  |  | Únosný podklad pod krajnice – nezámrzný materiál, zhutněno - prům. tl.100 mm odměřeno z výkresu Situace D.1.1.4.2
VV |  |  |  | (642 + 642 - 6 - 6 - 6 - 4 - 9,6 -14,6) * 0,56 * 0,1 = 69,317 [A]
TS |  |  |  | Položka zahrnuje: - kompletní provedení zemní konstrukce včetně nákupu a dopravy materiálu dle zadávací dokumentace - úprava ukládaného materiálu vlhčením, tříděním, promícháním nebo vysoušením, příp. jiné úpravy za účelem zlepšení jeho mech. vlastností - hutnění i různé míry hutnění - ošetření úložiště po celou dobu práce v něm vč. klimatických opatření - ztížení v okolí vedení, konstrukcí a objektů a jejich dočasné zajištění - ztížení provádění vč. hutnění ve ztížených podmínkách a stísněných prostorech - ztížené ukládání sypaniny pod vodu - ukládání po vrstvách a po jiných nutných částech (figurách) vč. dosypávek - spouštění a nošení materiálu - výměna částí zemní konstrukce znehodnocené klimatickými vlivy - svahování, hutnění a uzavírání povrchů svahů - udržování úložiště a jeho ochrana proti vodě - odvedení nebo obvedení vody v okolí úložiště a v úložišti - veškeré pomocné konstrukce umožňující provedení zemní konstrukce (příjezdy, sjezdy, nájezdy, lešení, podpěrné konstrukce, přemostění, zpevněné plochy, zakrytí a pod.) Položka nezahrnuje: - x
P | 18 | 17481 |  | ZÁSYP JAM A RÝH Z NAKUPOVANÝCH MATERIÁLŮ | M3 | 13.5 | 0 | 0 |  | 0 | 3
PP |  |  |  | vsakovací jáma - filtrační vrstva kameniva tl. 0,15 m, fr.8-16 vsakovací jáma - HDK tl. 1,35 m, fr.32-63 odměřeno z výkresu Situace D.1.1.4.2
VV |  |  |  | "filtrační vrstva kameniva tl. 0,15 m, fr.8-16 "(1,5*3*0,15) * 2 = 1,350 [A] "HDK tl. 1,35 m, fr.32-63 "(1,5 * 3 *1,35) * 2 = 12,150 [B] "Celkové množství "13.500000 = 13,500 [C]
TS |  |  |  | Položka zahrnuje: - kompletní provedení zemní konstrukce včetně nákupu a dopravy materiálu dle zadávací dokumentace - úprava ukládaného materiálu vlhčením, tříděním, promícháním nebo vysoušením, příp. jiné úpravy za účelem zlepšení jeho mech. vlastností - hutnění i různé míry hutnění - ošetření úložiště po celou dobu práce v něm vč. klimatických opatření - ztížení v okolí vedení, konstrukcí a objektů a jejich dočasné zajištění - ztížení provádění vč. hutnění ve ztížených podmínkách a stísněných prostorech - ztížené ukládání sypaniny pod vodu - ukládání po vrstvách a po jiných nutných částech (figurách) vč. dosypávek - spouštění a nošení materiálu - výměna částí zemní konstrukce znehodnocené klimatickými vlivy - udržování úložiště a jeho ochrana proti vodě - odvedení nebo obvedení vody v okolí úložiště a v úložišti - veškeré pomocné konstrukce umožňující provedení zemní konstrukce (příjezdy, sjezdy, nájezdy, lešení, podpěrné konstrukce, přemostění, zpevněné plochy, zakrytí a pod.) Položka nezahrnuje: - x
P | 19 | 18110 |  | ÚPRAVA PLÁNĚ SE ZHUTNĚNÍM V HORNINĚ TŘ. I | M2 | 6050.25 | 0 | 0 |  | 0 | 3
PP |  |  |  | úprava zemní pláně zhutněním odměřeno z výkresu Situace D.1.1.4.2
VV |  |  |  | "plocha pláně komunikace (odečteno z AutoCADU) "5121,9 = 5121,900 [A] "pod krajnicí "928,35 = 928,350 [B] "Celkové množství "6050.250000 = 6050,250 [C]
TS |  |  |  | Položka zahrnuje: - úpravu pláně včetně vyrovnání výškových rozdílů. Míru zhutnění určuje projekt. Položka nezahrnuje: - x
P | 20 | 18230 |  | ROZPROSTŘENÍ ORNICE V ROVINĚ | M3 | 185.67 | 0 | 0 |  | 0 | 3
PP |  |  |  | Rozprostření ornice v tl. 150 mm odměřeno z výkresu Situace D.1.1.4.2
VV |  |  |  | "v ploše (odečteno z AutoCadu) "(642 + 642 - 6 - 6 - 6 - 4 - 9,6 - 14,6) * 1 = 1237,800 [A] "Mezisoučet "A = 1237,800 [B] "tl. vrstvy "B*0,15 = 185,670 [C]
TS |  |  |  | Položka zahrnuje: - nutné přemístění ornice z dočasných skládek vzdálených do 50m - rozprostření ornice v předepsané tloušťce v rovině a ve svahu do 1:5
P | 21 | 18242 |  | ZALOŽENÍ TRÁVNÍKU HYDROOSEVEM NA ORNICI | M2 | 1237.8 | 0 | 0 |  | 0 | 3
PP |  |  |  | Založení trávníku semenem z nízkorostoucích travin. odměřeno z výkresu Situace D.1.1.4.2
VV |  |  |  | "v ploše (odečteno z AutoCadu) "(642 + 642 - 6 - 6 - 6 - 4 - 9,6 - 14,6) * 1 = 1237,800 [A]
TS |  |  |  | Položka zahrnuje: - dodání předepsané travní směsi, hydroosev na ornici, zalévání, první pokosení, to vše bez ohledu na sklon terénu Položka nezahrnuje: - x
P | 22 | 18247 |  | OŠETŘOVÁNÍ TRÁVNÍKU | M2 | 1237.8 | 0 | 0 |  | 0 | 3
PP |  |  |  | v prostoru nově ohumusovávaných ploch odměřeno z výkresu Situace D.1.1.4.2
VV |  |  |  | "v ploše (odečteno z AutoCadu) "(642 + 642 - 6 - 6 - 6 - 4 - 9,6 - 14,6) * 1 = 1237,800 [A]
TS |  |  |  | Položka zahrnuje: - pokosení se shrabáním, naložení shrabků na dopravní prostředek, s odvozem a se složením, to vše bez ohledu na sklon terénu - nutné zalití a hnojení Položka nezahrnuje: - x
SD |  | 2 |  | Základy |  |  |  | 0
P | 23 | 21461C |  | SEPARAČNÍ GEOTEXTILIE DO 300G/M2 | M2 | 45 | 0 | 0 |  | 0 | 3
PP |  |  |  | separační geotextílie pro trativod CBR > 3kN, dle TP 97 - čerpáno se souhlasem TDI a VSAKOVACÍ PŘÍKOP S DRENÁŽÍ - Separační geotextílie odměřeno z výkresu Situace D.1.1.4.2
VV |  |  |  | "vsakovací jáma "22,5*2 = 45,000 [A]
TS |  |  |  | Položka zahrnuje: - dodávku předepsané geotextilie - úpravu, očištění a ochranu podkladu - přichycení k podkladu, případně zatížení - úpravy spojů a zajištění okrajů - úpravy pro odvodnění - nutné přesahy (nezapočítávají se do výměry) - mimostaveništní a vnitrostaveništní dopravu Položka nezahrnuje: - x
P | 24 | 215663 |  | ÚPRAVA PODLOŽÍ HYDRAULICKÝMI POJIVY DO 2% HL DO 0,5M | M2 | 5136 | 0 | 0 |  | 0 | 3
PP |  |  |  | odměřeno z výkresu Situace D.1.1.4.2
VV |  |  |  | "Sanace zemní pláně komunikace km 2,647 – 3,289 Sanace vozovky – předsušení 2 % + následně zpevnění 4 % "(642) * 8 = 5136,000 [A]
TS |  |  |  | Položka zahrnuje: - zafrézování předepsaného množství hydraulického pojiva do podloží do hloubky do 0,5m - zhutnění - druh hydraulického pojiva stanoví zadávací dokumentace Položka nezahrnuje: - x
P | 25 | 215669 |  | ÚPRAVA PODLOŽÍ HYDRAULICKÝMI POJIVY HL DO 0,5M - PŘÍPLATEK ZA DALŠÍCH 0,5% | M2 | 20544 | 0 | 0 |  | 0 | 3
PP |  |  |  | odměřeno z výkresu Situace D.1.1.4.2
VV |  |  |  | "následně zpevnění 4 % (např. GEOSOL C 50) "(642) * 8 *4 = 20544,000 [A]
TS |  |  |  | Položka zahrnuje: - příplatek za 0,5% dalšího (i započatého) množství hydraulického pojiva přes 2% - druh hydraulického pojiva stanoví zadávací dokumentace Položka nezahrnuje:- x
SD |  | 4 |  | Vodorovné konstrukce |  |  |  | 0
P | 26 | 45152 |  | PODKLADNÍ A VÝPLŇOVÉ VRSTVY Z KAMENIVA DRCENÉHO | M3 | 1.65 | 0 | 0 |  | 0 | 3
PP |  |  |  | odměřeno z výkresu Situace D.1.1.4.2 frakce 0/32
VV |  |  |  | "pod lože obruby "22*0,5*0,15 = 1,650 [A]
TS |  |  |  | Položka zahrnuje: - dodávku předepsaného kameniva - mimostaveništní a vnitrostaveništní dopravu a jeho uložení - není-li v zadávací dokumentaci uvedeno jinak, jedná se o nakupovaný materiál Položka nezahrnuje: - x
SD |  | 5 |  | Komunikace |  |  |  | 0
P | 27 | 56314 |  | VOZOVKOVÉ VRSTVY Z MECHANICKY ZPEVNĚNÉHO KAMENIVA TL. DO 200MM | M2 | 4750.56 | 0 | 0 |  | 0 | 3
PP |  |  |  | odměřeno z výkresu Situace D.1.1.4.2
VV |  |  |  | (6,05 * 642) = 3884,100 [A] "délka krajnice "0,7 * (1237,8) = 866,460 [B] "Celkové množství "4750.560000 = 4750,560 [C]
TS |  |  |  | Položka zahrnuje: - dodání kameniva předepsané kvality a zrnitosti - rozprostření a zhutnění vrstvy v předepsané tloušťce - zřízení vrstvy bez rozlišení šířky, pokládání vrstvy po etapách Položka nezahrnuje: - postřiky, nátěry
P | 28 | 56335 |  | VOZOVKOVÉ VRSTVY ZE ŠTĚRKODRTI TL. DO 250MM | M2 | 5121.9 | 0 | 0 |  | 0 | 3
PP |  |  |  | odměřeno z výkresu Situace D.1.1.4.2 fr. 0/63
VV |  |  |  | (6,05 * 642) = 3884,100 [A] "délka krajnice "1,0 * (1237,8) = 1237,800 [B] "Celkové množství "5121.900000 = 5121,900 [C]
TS |  |  |  | Položka zahrnuje: - dodání kameniva předepsané kvality a zrnitosti - rozprostření a zhutnění vrstvy v předepsané tloušťce - zřízení vrstvy bez rozlišení šířky, pokládání vrstvy po etapách Položka nezahrnuje: - postřiky, nátěry
P | 29 | 56963 |  | ZPEVNĚNÍ KRAJNIC Z RECYKLOVANÉHO MATERIÁLU TL DO 150MM | M2 | 928.35 | 0 | 0 |  | 0 | 3
PP |  |  |  | R-materiál (frézing) RA 0/32 na nezpevněné krajnice nebo nezpevněné sjezdy. Položka nezahrnuje nákup nového materiálu. Bude použit materiál, který vznikl při frézování. odměřeno z výkresu Situace D.1.1.4.2
VV |  |  |  | "krajnice z frezinku tl.150 mm – získaného na této stavbě "(642 + 642 - 6 - 6 - 6 - 4 - 9,6 - 14,6) * 0,75 = 928,350 [A]
TS |  |  |  | Položka zahrnuje: - dodání recyklátu předepsané kvality a zrnitosti - očištění podkladu - uložení recyklátu dle předepsaného technologického předpisu, zhutnění vrstvy v předepsané tloušťce - zřízení vrstvy bez rozlišení šířky, pokládání vrstvy po etapách, Položka nezahrnuje: - postřiky, nátěry
P | 30 | 572123 |  | INFILTRAČNÍ POSTŘIK Z EMULZE DO 1,0KG/M2 | M2 | 4750.56 | 0 | 0 |  | 0 | 3
PP |  |  |  | Infiltrační postřik mod. katioaktivní emulzí C60 BP3, po vyštěpení 1,00 kg/m2. Pod ACP odměřeno z výkresu Situace D.1.1.4.2
VV |  |  |  | "pod ACP "4750,56 = 4750,560 [A]
TS |  |  |  | Položka zahrnuje: - dodání všech předepsaných materiálů pro postřiky v předepsaném množství - provedení dle předepsaného technologického předpisu - zřízení vrstvy bez rozlišení šířky, pokládání vrstvy po etapách - úpravu napojení, ukončení Položka nezahrnuje: - x
P | 31 | 572213 |  | SPOJOVACÍ POSTŘIK Z EMULZE DO 0,5KG/M2 | M2 | 8090.028 | 0 | 0 |  | 0 | 3
PP |  |  |  | Spojovací postřik mod. katioaktivní emulzí C60 BP3, po vyštěpení 0,30 kg/m2. Pod ACO a ACL odměřeno z výkresu Situace D.1.1.4.2
VV |  |  |  | "pod ACO "3983,124 = 3983,124 [A] "pod ACL "4106,904 = 4106,904 [B] "Celkové množství "8090.028000 = 8090,028 [C]
TS |  |  |  | Položka zahrnuje: - dodání všech předepsaných materiálů pro postřiky v předepsaném množství - provedení dle předepsaného technologického předpisu - zřízení vrstvy bez rozlišení šířky, pokládání vrstvy po etapách - úpravu napojení, ukončení Položka nezahrnuje: - x
P | 32 | 574A34 |  | ASFALTOVÝ BETON PRO OBRUSNÉ VRSTVY ACO 11+ TL. 40MM | M2 | 3884.1 | 0 | 0 |  | 0 | 3
PP |  |  |  | Obrusná vrstva: ACO 11+ 50/70; 40 mm dle ČSN EN 13108-1 V celém řešeném úseku + napojení na stávající stav odměřeno z výkresu Situace D.1.1.4.2
VV |  |  |  | "Komunikace km 1,243 – 2,040 "(6,05 * 642) = 3884,100 [A]
TS |  |  |  | Položka zahrnuje: - dodání směsi v požadované kvalitě - očištění podkladu - uložení směsi dle předepsaného technologického předpisu, zhutnění vrstvy v předepsané tloušťce - zřízení vrstvy bez rozlišení šířky, pokládání vrstvy po etapách, včetně pracovních spar a spojů - úpravu napojení, ukončení podél obrubníků, dilatačních zařízení, odvodňovacích proužků, odvodňovačů, vpustí, šachet a pod. Položka nezahrnuje: - postřiky, nátěry - těsnění podél obrubníků, dilatačních zařízení, odvodňovacích proužků, odvodňovačů, vpustí, šachet a pod.
P | 33 | 574C56 |  | ASFALTOVÝ BETON PRO LOŽNÍ VRSTVY ACL 16+, 16S TL. 60MM | M2 | 3983.124 | 0 | 0 |  | 0 | 3
PP |  |  |  | Asfalt. Bet. pro ložní vrstvy ACL 16+ s asfalt. Pojivem 50/70, TL.60 mm odměřeno z výkresu Situace D.1.1.4.2
VV |  |  |  | "Asfalt. Bet. pro ložní vrstvy ACL 16+ s asfalt. Pojivem 50/70, TL.60 mm Komunikace km 1,243 – 2,040 "(6,05 * 642) = 3884,100 [A] "délka krajnice "0,08 * (1237,8) = 99,024 [B] "Celkové množství "3983.124000 = 3983,124 [C]
TS |  |  |  | Položka zahrnuje: - dodání směsi v požadované kvalitě - očištění podkladu - uložení směsi dle předepsaného technologického předpisu, zhutnění vrstvy v předepsané tloušťce - zřízení vrstvy bez rozlišení šířky, pokládání vrstvy po etapách, včetně pracovních spar a spojů - úpravu napojení, ukončení podél obrubníků, dilatačních zařízení, odvodňovacích proužků, odvodňovačů, vpustí, šachet a pod. Položka nezahrnuje: - postřiky, nátěry - těsnění podél obrubníků, dilatačních zařízení, odvodňovacích proužků, odvodňovačů, vpustí, šachet a pod.
P | 34 | 574E68 |  | ASFALTOVÝ BETON PRO PODKLADNÍ VRSTVY ACP 22+, 22S TL. 70MM | M2 | 4106.904 | 0 | 0 |  | 0 | 3
PP |  |  |  | Asfalt. Bet. pro podkladní vrstvy ACP 22+ s asfalt. Pojivem 50/70, TL.70 mm odměřeno z výkresu Situace D.1.1.4.2
VV |  |  |  | "Asfalt. Bet. pro podkladní vrstvy ACP 22+ s asfalt. Pojivem 50/70, TL.70 mm Komunikace km 1,243 – 2,040 "(6,05 * 642) = 3884,100 [A] "délka krajnice "0,18 * (1237,8) = 222,804 [B] "Celkové množství "4106.904000 = 4106,904 [C]
TS |  |  |  | Položka zahrnuje: - dodání směsi v požadované kvalitě - očištění podkladu - uložení směsi dle předepsaného technologického předpisu, zhutnění vrstvy v předepsané tloušťce - zřízení vrstvy bez rozlišení šířky, pokládání vrstvy po etapách, včetně pracovních spar a spojů - úpravu napojení, ukončení podél obrubníků, dilatačních zařízení, odvodňovacích proužků, odvodňovačů, vpustí, šachet a pod. Položka nezahrnuje: - postřiky, nátěry - těsnění podél obrubníků, dilatačních zařízení, odvodňovacích proužků, odvodňovačů, vpustí, šachet a pod.
SD |  | 9 |  | Ostatní konstrukce a práce |  |  |  | 0
P | 35 | 91225 |  | SMĚROVÉ SLOUPKY KOVOVÉ VČET ODRAZ PÁSKU | KUS | 42 | 0 | 0 |  | 0 | 3
PP |  |  |  | 43 * Z11 a,b – Směrové sloupky (bílé) odměřeno z výkresu Situace D.1.1.4.2
VV |  |  |  | "42 * Z11 a,b – Směrové sloupky (bílé) "42 = 42,000 [A]
TS |  |  |  | Položka zahrnuje: - dodání a osazení sloupku včetně nutných zemních prací - vnitrostaveništní a mimostaveništní doprava - odrazky plastové nebo z retroreflexní fólie Položka nezahrnuje: - x
P | 36 | 91228 |  | SMĚROVÉ SLOUPKY Z PLAST HMOT VČETNĚ ODRAZNÉHO PÁSKU | KUS | 2 | 0 | 0 |  | 0 | 3
PP |  |  |  | odměřeno z výkresu Situace D.1.1.4.2
VV |  |  |  | "2 * Z 11g – Směrové sloupky (červené) "2 = 2,000 [A]
TS |  |  |  | Položka zahrnuje: - dodání a osazení sloupku včetně nutných zemních prací - vnitrostaveništní a mimostaveništní doprava - odrazky plastové nebo z retroreflexní fólie Položka nezahrnuje: - x
P | 37 | 912283 |  | SMĚROVÉ SLOUPKY Z PLAST HMOT - DEMONTÁŽ A ODVOZ | KUS | 14 | 0 | 0 |  | 0 | 3
PP |  |  |  | odměřeno z výkresu Situace D.1.1.4.2 zůstává zhotoviteli
VV |  |  |  | "Odstranění bílých směrových sloupků "14 = 14,000 [A]
TS |  |  |  | Položka zahrnuje: - demontáž stávajícího sloupku - jeho odvoz do skladu nebo na skládku Položka nezahrnuje: - x
P | 38 | 914131 |  | DOPRAVNÍ ZNAČKY ZÁKLADNÍ VELIKOSTI OCELOVÉ FÓLIE TŘ 2 - DODÁVKA A MONTÁŽ | KUS | 20 | 0 | 0 |  | 0 | 3
PP |  |  |  | nové SDZ SVISLÉ DOPRAVNÍ ZNAČENÍ značky (reflexní) základní velikost 2* P 1 + E2b – Křižovatka s vedlejší pozemní komunikací + Tvar křižovatky 2* A 11 + E 3a– Pozor, přechod pro chodce na retroreflexním žlutozeleném podkladu + Vzdálenost „60 m“ 1* B 24a – Zákaz odbočování vpravo 2* IP 6 – Přechod pro chodce 1* B 24b – Zákaz odbočování vlevo 4* B 21a – Zákaz předjíždění 2* B 21b – Konec zákaz předjíždění 1* A 2b + B 20a – Dvojitá zatáčka, první vlevo + Nejvyšší dovolená rychlost „70“ odměřeno z výkresu Situace D.1.1.4.2
VV |  |  |  | 20 = 20,000 [A]
TS |  |  |  | Položka zahrnuje: - dodávku a montáž značek v požadovaném provedení Položka nezahrnuje: - x
P | 39 | 914133 |  | DOPRAVNÍ ZNAČKY ZÁKLADNÍ VELIKOSTI OCELOVÉ FÓLIE TŘ 2 - DEMONTÁŽ | KUS | 13 | 0 | 0 |  | 0 | 3
PP |  |  |  | odstranění stávající SDZ - včetně odvozu, zůstává zhotoviteli odměřeno z výkresu Situace D.1.1.4.2
VV |  |  |  | "dle situace stávajícího stavu " "k odstranění "13 = 13,000 [B]
TS |  |  |  | Položka zahrnuje: - odstranění, demontáž a odklizení materiálu s odvozem na předepsané místo Položka nezahrnuje: - x
P | 40 | 914913 |  | SLOUPKY A STOJKY DZ Z OCEL TRUBEK ZABETON DEMONTÁŽ | KUS | 8 | 0 | 0 |  | 0 | 3
PP |  |  |  | odměřeno z výkresu Situace D.1.1.4.2 zůstává zhotoviteli
VV |  |  |  | "dle situace stávajícího stavu " "k odstranění "8 = 8,000 [B]
TS |  |  |  | Položka zahrnuje: - odstranění, demontáž a odklizení materiálu s odvozem na předepsané místo Položka nezahrnuje: - x
P | 41 | 914921 |  | SLOUPKY A STOJKY DOPRAVNÍCH ZNAČEK Z OCEL TRUBEK DO PATKY - DODÁVKA A MONTÁŽ | KUS | 14 | 0 | 0 |  | 0 | 3
PP |  |  |  | odměřeno z výkresu Situace D.1.1.4.2
VV |  |  |  | "Sloupek + patka "14 = 14,000 [A]
TS |  |  |  | Položka zahrnuje: - sloupky - upevňovací zařízení - osazení (betonová patka, zemní práce) Položka nezahrnuje: - x
P | 42 | 915111 |  | VODOROVNÉ DOPRAVNÍ ZNAČENÍ BARVOU HLADKÉ - DODÁVKA A POKLÁDKA | M2 | 285.992 | 0 | 0 |  | 0 | 3
PP |  |  |  | VDZ typ II.BÍLÁ barva s retroreflexní úpravou včetně předznačení odměřeno z výkresu Situace D.1.1.4.2
VV |  |  |  | "V1a 125 mm (bílá plná) "(202,5 + 239,2 + 29,5) * 0,125 = 58,900 [A] "V2b (3/1,5/0,125) (bílá přerušovaná) "(165,2) * (3/4,5) * 0,125+9,5 * (1,5/3,0) * 0,25 = 14,954 [B] "V4 125 mm (bílá plná) "(333,3 + 485,5 + 267,5 + 260,3 + 34,5) * 0,125 = 172,638 [C] "V9 šipky "(5)*1,2 = 6,000 [D] "V18 optická psycholog. brzda v trojúhelníkovém. provedení "(3,25 + 2,7 + 2,15 + 1,6 + 1,05) * 1,0 * 2 = 21,500 [E] "V7a 0,5 bílá "6*4*0,5 = 12,000 [F] "Celkové množství "285.992000 = 285,992 [G]
TS |  |  |  | Položka zahrnuje: - dodání a pokládku nátěrového materiálu - předznačení a reflexní úpravu Položka nezahrnuje: - x Způsob měření: - měří se pouze natíraná plocha
P | 43 | 915211 |  | VODOROVNÉ DOPRAVNÍ ZNAČENÍ PLASTEM HLADKÉ - DODÁVKA A POKLÁDKA | M2 | 285.992 | 0 | 0 |  | 0 | 3
PP |  |  |  | plastem odměřeno z výkresu Situace D.1.1.1.2, D.1.1.1.3
VV |  |  |  | "V1a 125 mm (bílá plná) "(202,5 + 239,2 + 29,5) * 0,125 = 58,900 [A] "V7a 0,5 bílá "6*4*0,5 = 12,000 [B] "V2b (3/1,5/0,125) (bílá přerušovaná) "(165,2) * (3/4,5) * 0,125+9,5 * (1,5/3,0) * 0,25 = 14,954 [C] "V4 125 mm (bílá plná) "(333,3 + 485,5 + 267,5 + 260,3 + 34,5) * 0,125 = 172,638 [D] "V9 šipky "(5)*1,2 = 6,000 [E] "V18 optická psycholog. brzda v trojúhelníkovém. provedení "(3,25 + 2,7 + 2,15 + 1,6 + 1,05) * 1,0 * 2 = 21,500 [F] "Celkové množství "285.992000 = 285,992 [G]
TS |  |  |  | Položka zahrnuje: - dodání a pokládku nátěrového materiálu - předznačení a reflexní úpravu Položka nezahrnuje: - x Způsob měření: - měří se pouze natíraná plocha
P | 44 | 917224 |  | SILNIČNÍ A CHODNÍKOVÉ OBRUBY Z BETONOVÝCH OBRUBNÍKŮ ŠÍŘ 150MM | M | 22 | 0 | 0 |  | 0 | 3
PP |  |  |  | silniční betonové obrubníky 150x250 - do betonového lože s boční opěrou. Včetně přechodových kusů v místech sjezdů a přechodů. odměřeno z výkresu Situace D.1.1.4.2
VV |  |  |  | "SILNIČNÍ OBRUBA (1000/250/150 mm) "(6 + 6 + 6 +4) = 22,000 [A]
TS |  |  |  | Položka zahrnuje: - dodání a pokládku betonových obrubníků o rozměrech předepsaných zadávací dokumentací - betonové lože i boční betonovou opěrku Položka nezahrnuje: - x
P | 45 | 919112 |  | ŘEZÁNÍ ASFALTOVÉHO KRYTU VOZOVEK TL DO 100MM | M | 50 | 0 | 0 |  | 0 | 3
PP
VV |  |  |  | "Řezaná spára do asfaltu do 60 mm – prac. spára "(6,5 + 6,5 + 6 + 6) = 25,000 [A] "Řezaná spára do asfaltu do 100 mm – prac. spára "(6,5 + 6,5 + 6 + 6) = 25,000 [B] "Celkové množství "50.000000 = 50,000 [C]
TS |  |  |  | Položka zahrnuje: - řezání vozovkové vrstvy v předepsané tloušťce - spotřeba vody Položka nezahrnuje: - x
P | 46 | 93132 |  | TĚSNĚNÍ DILATAČ SPAR ASF ZÁLIVKOU MODIFIK | M3 | 0.02 | 0 | 0 |  | 0 | 3
PP |  |  |  | napojení pracovní spáry - zálivka za horka dle ČSN 14188 - typ N2 odměřeno z výkresu Situace D.1.1.4.2
VV |  |  |  | "Modifikovaná zálivka spár za tepla "(6,5+6,5+6+6)*0,02*0,04 = 0,020 [A] "Celkové množství "0.020000 = 0,020 [B]
TS |  |  |  | Položka zahrnuje: - dodávku a osazení předepsaného materiálu - očištění ploch spáry před úpravou - očištění okolí spáry po úpravě Položka nezahrnuje: - těsnící profil

## SO 104.01
EstiCon |  |  |  | Firma: | [6 empty] | 3
Soupis prací objektu
S | Stavba: | 329 17c |  | II/327 Skřivany - Smidary_KHK_IROP_(OTSKP_2025)_final_neoceněný |  |  | SO 104.01 | 0 |  | 0 | 2
O | Rozpočet: | SO 104.01 |  | Extravilán Smidary (Červeněves) - Smidary, km 41,057 – 41,699 - NEPŘÍMÉ VÝDAJE | [5 empty] | 0.12 | 2
Typ | Poř. číslo | Kód položky | Varianta | Název Položky | MJ | Množství | Cena |  | Cenová soustava | 0.21
[7 empty] | Jednotková | Celkem
0 | 1 | 2 | 3 | 4 | 5 | 6 | 7 | 8 | 9
SD |  | 0 |  | Všeobecné konstrukce a práce |  |  |  | 0
P | 1 | 014211 |  | POPLATKY ZA ZEMNÍK - ORNICE | M3 | 185.67 | 0 | 0 |  | 0 | 3
PP |  |  |  | pořízení zeminy pro ohumusování
VV |  |  |  | 185,67 = 185,670 [A]
TS |  |  |  | Položka zahrnuje: - veškeré poplatky majiteli zemníku související s nákupem zeminy (nikoliv s otvírkou zemníku) Položka nezahrnuje: - x
P | 2 | 015111 | 1 | POPLATKY ZA LIKVIDACI ODPADŮ NEKONTAMINOVANÝCH - 17 05 04 VYTĚŽENÉ ZEMINY A HORNINY - I. TŘÍDA TĚŽITELNOSTI | T | 2151.17 | 0 | 0 |  | 0 | 3
PP |  |  |  | Odměřeno planimetricky v programu AutoCad ze situační výkresů stavby a vzorových příčných řezů Vytěžená zemina z odkopů pro zřízení konstrukčních vrstev komunikace, čištění krajnic, příkopů a hloubení rýh. Všechny dopravy na skládku
VV |  |  |  | "pol. 12922 "1255,8*0,1 = 125,580 [H] "pol. 12932 "1079*0,3 = 323,700 [m] "pol. 13273 "17,1 = 17,100 [k] "pol. 12373 "609,205 = 609,205 [D] "Mezisoučet "1075.585000 = 1075,585 [E] 1075,585*2,0 = 2151,170 [A]
TS |  |  |  | 1. Položka obsahuje: – veškeré poplatky provozovateli skládky, recyklační linky nebo jiného zařízení na zpracování nebo likvidaci odpadů související s převzetím, uložením, zpracováním nebo likvidací odpadu 2. Položka neobsahuje: – náklady spojené s dopravou odpadu z místa stavby na místo převzetí provozovatelem skládky, recyklační linky nebo jiného zařízení na zpracování nebo likvidaci odpadů 3. Způsob měření: Tunou se rozumí hmotnost odpadu vytříděného v souladu se zákonem č. 541/2020 Sb., o nakládání s odpady, v platném znění.
P | 3 | 015130 |  | POPLATKY ZA LIKVIDACI ODPADŮ NEKONTAMINOVANÝCH - 17 03 02 VYBOURANÝ ASFALTOVÝ BETON BEZ DEHTU | T | 115.588 | 0 | 0 |  | 0 | 3
PP |  |  |  | Odměřeno planimetricky v programu AutoCad ze situační výkresů stavby a vzorových příčných řezů Frézování asfaltových vrstev v místě účelových komunikací v st. 967 a st. 1016 zatřízených jako T3 a T4 (viz. V7). Tento materiál bude odvez na skládku. Obsah benzo(a)pyrenu je nižší než 50 mg/kg, zařazuje se vyfrézovaný asfalt pod kód 17 03 02 jako ostatní odpad. Všechny dopravy na skládku
VV |  |  |  | "pol. 11333a "60,836*1,9 = 115,588 [A]
TS |  |  |  | 1. Položka obsahuje: – veškeré poplatky provozovateli skládky, recyklační linky nebo jiného zařízení na zpracování nebo likvidaci odpadů související s převzetím, uložením, zpracováním nebo likvidací odpadu 2. Položka neobsahuje: – náklady spojené s dopravou odpadu z místa stavby na místo převzetí provozovatelem skládky, recyklační linky nebo jiného zařízení na zpracování nebo likvidaci odpadů 3. Způsob měření: Tunou se rozumí hmotnost odpadu vytříděného v souladu se zákonem č. 541/2020 Sb., o nakládání s odpady, v platném znění.
P | 4 | 015330 |  | POPLATKY ZA LIKVIDACI ODPADŮ NEKONTAMINOVANÝCH - 17 05 04 KAMENNÁ SUŤ | T | 2300.568 | 0 | 0 |  | 0 | 3
PP |  |  |  | Vytěžená štěrkodrť příp. ŠP z odkopů pro zřízení konstrukčních vrstev komunikace. Všechny položky zahrnutí dopravu na skládku Všechny dopravy na skládku
VV |  |  |  | "pol. 11332a "1210,825*1,9 = 2300,568 [A]
TS |  |  |  | 1. Položka obsahuje: – veškeré poplatky provozovateli skládky, recyklační linky nebo jiného zařízení na zpracování nebo likvidaci odpadů související s převzetím, uložením, zpracováním nebo likvidací odpadu 2. Položka neobsahuje: – náklady spojené s dopravou odpadu z místa stavby na místo převzetí provozovatelem skládky, recyklační linky nebo jiného zařízení na zpracování nebo likvidaci odpadů 3. Způsob měření: Tunou se rozumí hmotnost odpadu vytříděného v souladu se zákonem č. 541/2020 Sb., o nakládání s odpady, v platném znění.
P | 5 | 015670 |  | POPLATKY ZA LIKVIDACI ODPADŮ NEBEZPEČNÝCH - 17 01 06* KONTAMINOVANÁ STAVEBNÍ SUŤ A BETONY Z DEMOLIC | T | 817 | 0 | 0 |  | 0 | 3
PP
VV |  |  |  | "pol. 11333b "150 = 150,000 [A] "pol. 11372b "280 = 280,000 [B] "Mezisoučet "430.000000 = 430,000 [C] 430*1,9 = 817,000 [D]
TS |  |  |  | 1. Položka obsahuje: – veškeré poplatky provozovateli skládky, recyklační linky nebo jiného zařízení na zpracování nebo likvidaci odpadů související s převzetím, uložením, zpracováním nebo likvidací odpadu 2. Položka neobsahuje: – náklady spojené s dopravou odpadu z místa stavby na místo převzetí provozovatelem skládky, recyklační linky nebo jiného zařízení na zpracování nebo likvidaci odpadů 3. Způsob měření: Tunou se rozumí hmotnost odpadu vytříděného v souladu se zákonem č. 541/2020 Sb., o nakládání s odpady, v platném znění.

## SO 104.1
EstiCon |  |  |  | Firma: | [6 empty] | 3
Soupis prací objektu
S | Stavba: | 329 17c |  | II/327 Skřivany - Smidary_KHK_IROP_(OTSKP_2025)_final_neoceněný |  |  | SO 104.1 | 0 |  | 0 | 2
O | Rozpočet: | SO 104.1 |  | Extravilán Smidary_(Červeněves) - Smidary, km 41,057–41,699_napoj. na stáv. kom._ NEUZNATELNÉ VÝDAJE | [5 empty] | 0.12 | 2
Typ | Poř. číslo | Kód položky | Varianta | Název Položky | MJ | Množství | Cena |  | Cenová soustava | 0.21
[7 empty] | Jednotková | Celkem
0 | 1 | 2 | 3 | 4 | 5 | 6 | 7 | 8 | 9
SD |  | 1 |  | Zemní práce |  |  |  | 0
P | 1 | 11372 |  | FRÉZOVÁNÍ ZPEVNĚNÝCH PLOCH ASFALTOVÝCH | M3 | 6.041 | 0 | 0 |  | 0 | 3
PP |  |  |  | Celoplošné frézování stávajícího krytu vozovky vč. zazubení stávajících vrstev v místě napojení. Frézink v majetku zhotovitele. Není nebezpečným odpadem. odměřeno z výkresu Situace D.1.1.4.2
VV |  |  |  | "dle zaměření stávajícího stavu a diagnostického průzkumu " "sjezdy "((5,9*4,7)+(8,6*3,8))*0,1 = 6,041 [B]
TS |  |  |  | Položka zahrnuje: - veškerou manipulaci s vybouranou sutí a s vybouranými hmotami vč. uložení na skládku. Položka nezahrnuje: - poplatek za skládku, který se vykazuje v položce 0141** (s výjimkou malého množství bouraného materiálu, kde je možné poplatek zahrnout do jednotkové ceny bourání – tento fakt musí být uveden v doplňujícím textu k položce).
P | 2 | 113764 |  | FRÉZOVÁNÍ DRÁŽKY PRŮŘEZU DO 400MM2 V ASFALTOVÉ VOZOVCE | M | 11.5 | 0 | 0 |  | 0 | 3
PP |  |  |  | včetně odvozu a likvidace odměřeno z výkresu Situace D.1.1.4.2
VV |  |  |  | "Řezaná spára do asfaltu do 40 mm – prac. spára "4+7,5 = 11,500 [A] "Celkové množství "11.500000 = 11,500 [B]
TS |  |  |  | Položka zahrnuje: - veškerou manipulaci s vybouranou sutí a s vybouranými hmotami vč. uložení na skládku. Položka nezahrnuje: - x
SD |  | 5 |  | Komunikace |  |  |  | 0
P | 3 | 56335 |  | VOZOVKOVÉ VRSTVY ZE ŠTĚRKODRTI TL. DO 250MM | M2 | 18 | 0 | 0 |  | 0 | 3
PP |  |  |  | odměřeno z výkresu Situace D.1.1.4.2 fr. 0/63
VV |  |  |  | "Výškové vyrovnání sjezdů štěrkodrtí ŠDA tl.0-50 mm + zhutnění "(6 + 6 + 6 ) * 1 = 18,000 [A] "Celkové množství "18.000000 = 18,000 [B]
TS |  |  |  | Položka zahrnuje: - dodání kameniva předepsané kvality a zrnitosti - rozprostření a zhutnění vrstvy v předepsané tloušťce - zřízení vrstvy bez rozlišení šířky, pokládání vrstvy po etapách Položka nezahrnuje: - postřiky, nátěry
P | 4 | 572213 |  | SPOJOVACÍ POSTŘIK Z EMULZE DO 0,5KG/M2 | M2 | 156.82 | 0 | 0 |  | 0 | 3
PP |  |  |  | Spojovací postřik mod. katioaktivní emulzí C60 BP3, po vyštěpení 0,30 kg/m2. Pod ACO a ACL odměřeno z výkresu Situace D.1.1.4.2
VV |  |  |  | "pod ACO "78,41 = 78,410 [A] "pod ACP "78,41 = 78,410 [B] "Celkové množství "156.820000 = 156,820 [C]
TS |  |  |  | Položka zahrnuje: - dodání všech předepsaných materiálů pro postřiky v předepsaném množství - provedení dle předepsaného technologického předpisu - zřízení vrstvy bez rozlišení šířky, pokládání vrstvy po etapách - úpravu napojení, ukončení Položka nezahrnuje: - x
P | 5 | 574A34 |  | ASFALTOVÝ BETON PRO OBRUSNÉ VRSTVY ACO 11+ TL. 40MM | M2 | 78.41 | 0 | 0 |  | 0 | 3
PP |  |  |  | Obrusná vrstva: ACO 11+ 50/70; 40 mm dle ČSN EN 13108-1 V celém řešeném úseku + napojení na stávající stav odměřeno z výkresu Situace D.1.1.4.2
VV |  |  |  | "Asfaltový beton pro obrusné vrstvy ACO11+ s asfalt. Pojivem 50/70, TL.40 mm (6,00 * 1) * 3 = 18 (5,90 * 4,7) = 27,73 (8,6 * 3,8) = 32,68 "78,41 = 78,410 [A] "Celkové množství "78.410000 = 78,410 [B]
TS |  |  |  | Položka zahrnuje: - dodání směsi v požadované kvalitě - očištění podkladu - uložení směsi dle předepsaného technologického předpisu, zhutnění vrstvy v předepsané tloušťce - zřízení vrstvy bez rozlišení šířky, pokládání vrstvy po etapách, včetně pracovních spar a spojů - úpravu napojení, ukončení podél obrubníků, dilatačních zařízení, odvodňovacích proužků, odvodňovačů, vpustí, šachet a pod. Položka nezahrnuje: - postřiky, nátěry - těsnění podél obrubníků, dilatačních zařízení, odvodňovacích proužků, odvodňovačů, vpustí, šachet a pod.
P | 6 | 574E56 |  | ASFALTOVÝ BETON PRO PODKLADNÍ VRSTVY ACP 16+, 16S TL. 60MM | M2 | 78.41 | 0 | 0 |  | 0 | 3
PP |  |  |  | Asfalt. Bet. pro podkladní vrstvy ACP 16+ s asfalt. Pojivem 50/70, TL.60 mm odměřeno z výkresu Situace D.1.1.4.2
VV |  |  |  | "Asfalt. Bet. pro podkladní vrstvy ACP 16+ s asfalt. Pojivem 50/70, TL.60 mm (6,00 * 1) * 3 = 18 (5,90 * 4,7) = 27,73 (8,6 * 3,8) = 32,68 "78,41 = 78,410 [A] "Celkové množství "78.410000 = 78,410 [B]
TS |  |  |  | Položka zahrnuje: - dodání směsi v požadované kvalitě - očištění podkladu - uložení směsi dle předepsaného technologického předpisu, zhutnění vrstvy v předepsané tloušťce - zřízení vrstvy bez rozlišení šířky, pokládání vrstvy po etapách, včetně pracovních spar a spojů - úpravu napojení, ukončení podél obrubníků, dilatačních zařízení, odvodňovacích proužků, odvodňovačů, vpustí, šachet a pod. Položka nezahrnuje: - postřiky, nátěry - těsnění podél obrubníků, dilatačních zařízení, odvodňovacích proužků, odvodňovačů, vpustí, šachet a pod.
SD |  | 9 |  | Ostatní konstrukce a práce |  |  |  | 0
P | 7 | 93132 |  | TĚSNĚNÍ DILATAČ SPAR ASF ZÁLIVKOU MODIFIK | M3 | 0.009 | 0 | 0 |  | 0 | 3
PP |  |  |  | napojení pracovní spáry - zálivka za horka dle ČSN 14188 - typ N2 odměřeno z výkresu Situace D.1.1.4.2
VV |  |  |  | "Modifikovaná zálivka spár za tepla "(11,5) * 0,02 * 0,04 = 0,009 [A] "Celkové množství "0.009000 = 0,009 [B]
TS |  |  |  | Položka zahrnuje: - dodávku a osazení předepsaného materiálu - očištění ploch spáry před úpravou - očištění okolí spáry po úpravě Položka nezahrnuje: - těsnící profil

## SO 104.2
EstiCon |  |  |  | Firma: | [6 empty] | 3
Soupis prací objektu
S | Stavba: | 329 17c |  | II/327 Skřivany - Smidary_KHK_IROP_(OTSKP_2025)_final_neoceněný |  |  | SO 104.2 | 0 |  | 0 | 2
O | Rozpočet: | SO 104.2 |  | Extravilán Smidary (Červeněves) - Smidary, km 41,057 – 41,699 - propustky - PŘÍMÉ VÝDAJE HLAVNÍ | [5 empty] | 0.12 | 2
Typ | Poř. číslo | Kód položky | Varianta | Název Položky | MJ | Množství | Cena |  | Cenová soustava | 0.21
[7 empty] | Jednotková | Celkem
0 | 1 | 2 | 3 | 4 | 5 | 6 | 7 | 8 | 9
SD |  | 1 |  | Zemní práce |  |  |  | 0
P | 1 | 129946 |  | ČIŠTĚNÍ POTRUBÍ DN DO 400MM | M | 6 | 0 | 0 |  | 0 | 3
PP |  |  |  | odměřeno z výkresu Situace D.1.1.4.2
VV |  |  |  | "Pročištění bet. potrubí DN 400 tlakovou vodou PP15 "6 = 6,000 [A]
TS |  |  |  | Položka zahrnuje: - vodorovnou a svislou dopravu, přemístění, přeložení, manipulace s materiálem a uložení na skládku. Položka nezahrnuje: - poplatek za skládku, který se vykazuje v položce 0141** (s výjimkou malého množství materiálu, kde je možné poplatek zahrnout do jednotkové ceny položky – tento fakt musí být uveden v doplňujícím textu k položce)
P | 2 | 132738 |  | HLOUBENÍ RÝH ŠÍŘ DO 2M PAŽ I NEPAŽ TŘ. I, ODVOZ DO 20KM | M3 | 1.8 | 0 | 0 |  | 0 | 3
PP |  |  |  | odměřeno z výkresu Situace D.1.1.4.2 Včetně dopravy a uložení na skládku. Zhotovitel v ceně zohlední skutečně vynaložené náklady na dopravu na místo uložení
VV |  |  |  | "Zemní práce pro vyhloubení zajišťovacích prahů PP14 "(2,5 * 0,3 * 0,6) * 2 = 0,900 [A] "Zemní práce pro vyhloubení zajišťovacích prahů PP15 "(2,5 * 0,3 * 0,6) * 2 = 0,900 [B] "Celkové množství "1.800000 = 1,800 [C]
TS |  |  |  | Položka zahrnuje: - vodorovnou a svislou dopravu, přemístění, přeložení, manipulace s výkopkem - kompletní provedení vykopávky nezapažené i zapažené - ošetření výkopiště po celou dobu práce v něm vč. klimatických opatření - ztížení vykopávek v blízkosti podzemního vedení, konstrukcí a objektů vč. jejich dočasného zajištění - ztížení pod vodou, v okolí výbušnin, ve stísněných prostorech a pod. - příplatek za lepivost - těžení po vrstvách, pásech a po jiných nutných částech (figurách) - čerpání vody vč. čerpacích jímek, potrubí a pohotovostní čerpací soupravy (viz ustanovení k pol. 1151,2) - potřebné snížení hladiny podzemní vody - těžení a rozpojování jednotlivých balvanů - vytahování a nošení výkopku - svahování a přesvah. svahů do konečného tvaru, výměna hornin v podloží a v pláni znehodnocené klimatickými vlivy - ruční vykopávky, odstranění kořenů a napadávek - pažení, vzepření a rozepření vč. přepažování (vyjma pažení záporového a štětových stěn) - úpravu, ochranu a očištění dna, základové spáry, stěn a svahů - odvedení nebo obvedení vody v okolí výkopiště a ve výkopišti - třídění výkopku - veškeré pomocné konstrukce umožňující provedení vykopávky (příjezdy, sjezdy, nájezdy, lešení, podpěr. konstr., přemostění, zpevněné plochy, zakrytí a pod.) Položka nezahrnuje: - uložení zeminy (na skládku, do násypu) ani poplatky za skládku, vykazují se v položce č.0141**
P | 3 | 17120 |  | ULOŽENÍ SYPANINY DO NÁSYPŮ A NA SKLÁDKY BEZ ZHUTNĚNÍ | M3 | 1.8 | 0 | 0 |  | 0 | 3
PP |  |  |  | odměřeno z výkresu Situace D.1.1.4.2 Uložení odpadu na skládce zhotovitele.
VV |  |  |  | "z pol. č. 13273 "1,8 = 1,800 [A]
TS |  |  |  | položka zahrnuje: - kompletní provedení zemní konstrukce do předepsaného tvaru - ošetření úložiště po celou dobu práce v něm vč. klimatických opatření - ztížení v okolí vedení, konstrukcí a objektů a jejich dočasné zajištění - ztížení provádění ve ztížených podmínkách a stísněných prostorech - ztížené ukládání sypaniny pod vodu - ukládání po vrstvách a po jiných nutných částech (figurách) vč. dosypávek - spouštění a nošení materiálu - úprava, očištění a ochrana podloží a svahů - svahování, uzavírání povrchů svahů - udržování úložiště a jeho ochrana proti vodě - odvedení nebo obvedení vody v okolí úložiště a v úložišti - veškeré pomocné konstrukce umožňující provedení zemní konstrukce (příjezdy, sjezdy, nájezdy, lešení, podpěrné konstrukce, přemostění, zpevněné plochy, zakrytí a pod.)
P | 4 | 17380 |  | ZEMNÍ KRAJNICE A DOSYPÁVKY Z NAKUPOVANÝCH MATERIÁLŮ | M3 | 3.78 | 0 | 0 |  | 0 | 3
PP |  |  |  | odměřeno z výkresu Situace D.1.1.4.2
VV |  |  |  | "Hutněný zásyp I=0,8 až 0,9, hutněno po 150 mm "(7,00 * 0,54) = 3,780 [A]
TS |  |  |  | Položka zahrnuje: - kompletní provedení zemní konstrukce včetně nákupu a dopravy materiálu dle zadávací dokumentace - úprava ukládaného materiálu vlhčením, tříděním, promícháním nebo vysoušením, příp. jiné úpravy za účelem zlepšení jeho mech. vlastností - hutnění i různé míry hutnění - ošetření úložiště po celou dobu práce v něm vč. klimatických opatření - ztížení v okolí vedení, konstrukcí a objektů a jejich dočasné zajištění - ztížení provádění vč. hutnění ve ztížených podmínkách a stísněných prostorech - ztížené ukládání sypaniny pod vodu - ukládání po vrstvách a po jiných nutných částech (figurách) vč. dosypávek - spouštění a nošení materiálu - výměna částí zemní konstrukce znehodnocené klimatickými vlivy - svahování, hutnění a uzavírání povrchů svahů - udržování úložiště a jeho ochrana proti vodě - odvedení nebo obvedení vody v okolí úložiště a v úložišti - veškeré pomocné konstrukce umožňující provedení zemní konstrukce (příjezdy, sjezdy, nájezdy, lešení, podpěrné konstrukce, přemostění, zpevněné plochy, zakrytí a pod.) Položka nezahrnuje: - x
P | 5 | 18110 |  | ÚPRAVA PLÁNĚ SE ZHUTNĚNÍM V HORNINĚ TŘ. I | M2 | 33.912 | 0 | 0 |  | 0 | 3
PP |  |  |  | odměřeno z výkresu Situace D.1.1.4.2
VV |  |  |  | 7,4*1,56+7*0,27+7*0,54+9,498+12*0,6 = 33,912 [A]
TS |  |  |  | Položka zahrnuje: - úpravu pláně včetně vyrovnání výškových rozdílů. Míru zhutnění určuje projekt. Položka nezahrnuje: - x
SD |  | 4 |  | Vodorovné konstrukce |  |  |  | 0
P | 6 | 451312 |  | PODKLADNÍ A VÝPLŇOVÉ VRSTVY Z PROSTÉHO BETONU C12/15 | M3 | 0.888 | 0 | 0 |  | 0 | 3
PP |  |  |  | odměřeno z výkresu Situace D.1.1.4.2
VV |  |  |  | "Podkladní beton C12/15 - Xo tl. 100 mm PP14 "(7,4 * 1,2) * 0,1 = 0,888 [A]
TS |  |  |  | Položka zahrnuje: - dodání čerstvého betonu (betonové směsi) požadované kvality, jeho uložení do požadovaného tvaru při jakékoliv hustotě výztuže, konzistenci čerstvého betonu a způsobu hutnění, ošetření a ochranu betonu, - zhotovení nepropustného, mrazuvzdorného betonu a betonu požadované trvanlivosti a vlastností, užití potřebných přísad a technologií výroby betonu, - zřízení pracovních a dilatačních spar, včetně potřebných úprav, výplně, vložek, opracování, očištění a ošetření, - bednění požadovaných konstr. (i ztracené) s úpravou dle požadované kvality povrchu betonu, včetně odbedňovacích a odskružovacích prostředků, nátěrů zabraňujících soudržnosti betonu a bednění, - podpěrné konstr. (skruže) a lešení všech druhů pro bednění, vč. ochranných a bezpečnostních opatření a základů těchto konstrukcí a lešení, - vytvoření kotevních čel, kapes, nálitků a sedel, zřízení všech požadovaných otvorů, výklenků, prostupů, dutin, drážek a pod., vč. ztížení práce a úprav kolem nich, - úpravy pro osazení výztuže, doplňkových konstrukcí a vybavení, - úpravy povrchu pro položení požadované izolace, povlaků a nátěrů, případně vyspravení, - ztížení práce u kabelových a injektážních trubek a ostatních zařízení osazovaných do betonu, - konstrukce betonových kloubů, upevnění kotevních prvků a doplňkových konstrukcí, - nátěry zabraňující soudržnost betonu a bednění, - výplň, těsnění a tmelení spar a spojů, - opatření povrchů betonu izolací proti zemní vlhkosti v částech, kde přijdou do styku se zeminou nebo kamenivem, - případné zřízení spojovací vrstvy u základů, - úpravy pro osazení zařízení ochrany konstrukce proti vlivu bludných proudů, Položka nezahrnuje: - x
P | 7 | 45131A |  | PODKLADNÍ A VÝPLŇOVÉ VRSTVY Z PROSTÉHO BETONU C20/25 | M3 | 2.309 | 0 | 0 |  | 0 | 3
PP |  |  |  | kari síť do betonové desky bude započtena v této položce - výztuž není vykazována zvlášť odměřeno z výkresu Situace D.1.1.4.2
VV |  |  |  | "Betonové lůžko C20/25 – XF3 tl. 200 mm PP14 "(7,4 * 1,56) * 0,2 = 2,309 [A]
TS |  |  |  | Položka zahrnuje: - dodání čerstvého betonu (betonové směsi) požadované kvality, jeho uložení do požadovaného tvaru při jakékoliv hustotě výztuže, konzistenci čerstvého betonu a způsobu hutnění, ošetření a ochranu betonu, - zhotovení nepropustného, mrazuvzdorného betonu a betonu požadované trvanlivosti a vlastností, užití potřebných přísad a technologií výroby betonu, - zřízení pracovních a dilatačních spar, včetně potřebných úprav, výplně, vložek, opracování, očištění a ošetření, - bednění požadovaných konstr. (i ztracené) s úpravou dle požadované kvality povrchu betonu, včetně odbedňovacích a odskružovacích prostředků, nátěrů zabraňujících soudržnosti betonu a bednění, - podpěrné konstr. (skruže) a lešení všech druhů pro bednění, vč. ochranných a bezpečnostních opatření a základů těchto konstrukcí a lešení, - vytvoření kotevních čel, kapes, nálitků a sedel, zřízení všech požadovaných otvorů, výklenků, prostupů, dutin, drážek a pod., vč. ztížení práce a úprav kolem nich, - úpravy pro osazení výztuže, doplňkových konstrukcí a vybavení, - úpravy povrchu pro položení požadované izolace, povlaků a nátěrů, případně vyspravení, - ztížení práce u kabelových a injektážních trubek a ostatních zařízení osazovaných do betonu, - konstrukce betonových kloubů, upevnění kotevních prvků a doplňkových konstrukcí, - nátěry zabraňující soudržnost betonu a bednění, - výplň, těsnění a tmelení spar a spojů, - opatření povrchů betonu izolací proti zemní vlhkosti v částech, kde přijdou do styku se zeminou nebo kamenivem, - případné zřízení spojovací vrstvy u základů, - úpravy pro osazení zařízení ochrany konstrukce proti vlivu bludných proudů, Položka nezahrnuje: - x
P | 8 | 45157 |  | PODKLADNÍ A VÝPLŇOVÉ VRSTVY Z KAMENIVA TĚŽENÉHO | M3 | 2.19 | 0 | 0 |  | 0 | 3
PP |  |  |  | odměřeno z výkresu Situace D.1.1.4.2 Štěrkopískové lože pod troubu a stabilizační prahy. ŠP 0/22
VV |  |  |  | "ŠP frakce 0 – 32 hutněných po 150 mm "(7,00 * 0,27) = 1,890 [A] "Podklad nebo podsyp ze štěrkopísku ŠP tl 100 mm - pod zajišťovací prahyPP14 "(2,5 * 0,3) * 2 * 0,1 = 0,150 [B] "Podklad nebo podsyp ze štěrkopísku ŠP tl 100 mm - pod zajišťovací prahy PP15 "((2,5 * 0,3) * 2 * 0,1) = 0,150 [C] "Celkové množství "2.190000 = 2,190 [D]
TS |  |  |  | Položka zahrnuje: - dodávku předepsaného kameniva - mimostaveništní a vnitrostaveništní dopravu a jeho uložení - není-li v zadávací dokumentaci uvedeno jinak, jedná se o nakupovaný materiál Položka nezahrnuje: - x
P | 9 | 465512 |  | DLAŽBY Z LOMOVÉHO KAMENE NA MC | M3 | 2.849 | 0 | 0 |  | 0 | 3
PP |  |  |  | odměřeno z výkresu Situace D.1.1.4.2 Opevnění čel podélného propustku lomovým kamenem tl. 200 mm do betonu min. tl. 100 mm
VV |  |  |  | "Dlažba z lomového kamene do bet.lože tl.100 mm C30/37-XF3,XC4 s vyspárováním tl 200 mm PP14 "(2,5 * 1,0)*2 - (0,2 * 0,2 * 3,14)*2 = 4,749 [A] "Dlažba z lomového kamene do bet.lože tl.100 mm C30/37-XF3,XC4 s vyspárováním tl 200 mm PP15 "(2,5 * 1,0)*2 - (0,2 * 0,2 * 3,14)*2 = 4,749 [B] "Mezisoučet "9.498000 = 9,498 [C] C*0,3 = 2,849 [D]
TS |  |  |  | Položka zahrnuje: - nutné zemní práce (svahování, úpravu pláně a pod.) - zřízení spojovací vrstvy - zřízení lože dlažby z cementové malty předepsané kvality a předepsané tloušťky - dodávku a položení dlažby z lomového kamene do předepsaného tvaru - spárování, těsnění, tmelení a vyplnění spar MC případně s vyklínováním - úprava povrchu pro odvedení srážkové vody Položka nezahrnuje: - podklad pod dlažbu, vykazuje se samostatně položkami SD 45
P | 10 | 467315 |  | STUPNĚ A PRAHY VODNÍCH KORYT Z PROSTÉHO BETONU C30/37 | M3 | 1.5 | 0 | 0 |  | 0 | 3
PP |  |  |  | odměřeno z výkresu Situace D.1.1.4.2 Stupně a prahy podélného propustku z prostého betonu C 30/37 XF3
VV |  |  |  | "Zajišťovací práh z betonu prostého C30/37 - XF3,XC4 PP14 "(2,5 * 0,3 * 0,5) * 2 = 0,750 [A] "Zajišťovací práh z betonu prostého C30/37 - XF3,XC4 PP15 "((2,5 * 0,3 * 0,5) * 2) = 0,750 [B] "Celkové množství "1.500000 = 1,500 [C]
TS |  |  |  | Položka zahrnuje: - nutné zemní práce (hloubení rýh apod.) - dodání čerstvého betonu (betonové směsi) požadované kvality, jeho uložení do požadovaného tvaru při jakékoliv konzistenci čerstvého betonu a způsobu hutnění, ošetření a ochranu betonu, - zhotovení nepropustného, mrazuvzdorného betonu a betonu požadované trvanlivosti a vlastností, - užití potřebných přísad a technologií výroby betonu, - zřízení pracovních a dilatačních spar, včetně potřebných úprav, výplně, vložek, opracování, očištění a ošetření, - bednění požadovaných konstr. (i ztracené) s úpravou dle požadované kvality povrchu betonu, včetně odbedňovacích a odskružovacích prostředků, - podpěrné konstr. (skruže) a lešení všech druhů pro bednění, uložení čerstvého betonu, výztuže a doplňkových konstr., vč. požadovaných otvorů, ochranných a bezpečnostních opatření a základů těchto konstrukcí a lešení, - vytvoření kotevních čel, kapes, nálitků, a sedel, - zřízení všech požadovaných otvorů, kapes, výklenků, prostupů, dutin, drážek a pod., vč. ztížení práce a úprav kolem nich, - úpravy pro osazení doplňkových konstrukcí a vybavení, - úpravy povrchu pro položení požadované izolace, povlaků a nátěrů, případně vyspravení, - konstrukce betonových kloubů, upevnění kotevních prvků a doplňkových konstrukcí, - nátěry zabraňující soudržnost betonu a bednění, - výplň, těsnění a tmelení spar a spojů, - opatření povrchů betonu izolací proti zemní vlhkosti v částech, kde přijdou do styku se zeminou nebo kamenivem, - případné zřízení spojovací vrstvy u základů Položka nezahrnuje: - x
SD |  | 9 |  | Ostatní konstrukce a práce |  |  |  | 0
P | 11 | 9183B2 |  | PROPUSTY Z TRUB DN 400MM ŽELEZOBETONOVÝCH | M | 8 | 0 | 0 |  | 0 | 3
PP |  |  |  | odměřeno z výkresu Situace D.1.1.4.2
VV |  |  |  | "ŽB trouba DN 400 PP14 "8 = 8,000 [A]
TS |  |  |  | Položka zahrnuje: - dodání a položení potrubí z trub z dokumentací předepsaného materiálu a předepsaného průměru - případné úpravy trub (zkrácení, šikmé seříznutí) Položka nezahrnuje: - podkladní vrstvy a obetonování
P | 12 | 9183B3 |  | PROPUSTY Z TRUB DN 400MM PLASTOVÝCH | M | 4 | 0 | 0 |  | 0 | 3
PP |  |  |  | Nastavení betonové trouby DN 400 plastovou troubou DN 400 pro vytvoření šikmých čel odměřeno z výkresu Situace D.1.1.4.2
VV |  |  |  | "Nastavení betonové trouby DN 400 plastovou troubou DN 400 pro vytvoření šikmých čel PP15 "2+2 = 4,000 [A]
TS |  |  |  | Položka zahrnuje: - dodání a položení potrubí z trub z dokumentací předepsaného materiálu a předepsaného průměru - případné úpravy trub (zkrácení, šikmé seříznutí) Položka nezahrnuje: - podkladní vrstvy a obetonování
P | 13 | 966168 |  | BOURÁNÍ KONSTRUKCÍ ZE ŽELEZOBETONU S ODVOZEM DO 20KM | M3 | 11.52 | 0 | 0 |  | 0 | 3
PP |  |  |  | odměřeno z výkresu Situace D.1.1.4.2 Zhotovitel v ceně zohlední skutečně vynaložené náklady na dopravu na místo uložení
VV |  |  |  | "Vybourání betonových čel PP14 "(2,5 * 0,8 * 1) * 2 = 4,000 [A] "Vybourání základů stěn stav. propustku PP14 "(2,5 * 0,8 * 0,8) * 2 = 3,200 [B] "Vybourání betonových čel PP15 "(1,5*0,8*1)*2 = 2,400 [C] "Vybourání základů stěn stav. propustku PP15 "(1,5 * 0,8 * 0,8) * 2 = 1,920 [D] "Celkové množství "11.520000 = 11,520 [E]
TS |  |  |  | Položka zahrnuje: - rozbourání konstrukce bez ohledu na použitou technologii - veškeré pomocné konstrukce (lešení a pod.) - veškerou manipulaci s vybouranou sutí a hmotami včetně uložení na skládku - veškeré další práce plynoucí z technologického předpisu a z platných předpisů Položka nezahrnuje: - poplatek za skládku, který se vykazuje v položce 0141** (s výjimkou malého množství bouraného materiálu, kde je možné poplatek zahrnout do jednotkové ceny bourání – tento fakt musí být uveden v doplňujícím textu k položce)
P | 14 | 966345 |  | BOURÁNÍ PROPUSTŮ Z TRUB DN DO 300MM | M | 5 | 0 | 0 |  | 0 | 3
PP |  |  |  | odměřeno z výkresu Situace D.1.1.4.2
VV |  |  |  | "PP14 Odstranění bet. potrubí DN 300 "5 = 5,000 [A]
TS |  |  |  | Položka zahrnuje: - odstranění trub včetně případného obetonování a lože - veškeré pomocné konstrukce (lešení a pod.) - veškerou manipulaci s vybouranou sutí a hmotami včetně uložení na skládku - veškeré další práce plynoucí z technologického předpisu a z platných předpisů - nezahrnuje bourání čel, vtokových a výtokových jímek, odstranění zábradlí Položka nezahrnuje: - poplatek za skládku, který se vykazuje v položce 0141** (s výjimkou malého množství bouraného materiálu, kde je možné poplatek zahrnout do jednotkové ceny bourání – tento fakt musí být uveden v doplňujícím textu k položce)

## SO 104.21
EstiCon |  |  |  | Firma: | [6 empty] | 3
Soupis prací objektu
S | Stavba: | 329 17c |  | II/327 Skřivany - Smidary_KHK_IROP_(OTSKP_2025)_final_neoceněný |  |  | SO 104.21 | 0 |  | 0 | 2
O | Rozpočet: | SO 104.21 |  | Extravilán Smidary (Červeněves) - Smidary, km 41,057 – 41,699 - propustky - NEPŘÍMÉ VÝDAJE | [5 empty] | 0.12 | 2
Typ | Poř. číslo | Kód položky | Varianta | Název Položky | MJ | Množství | Cena |  | Cenová soustava | 0.21
[7 empty] | Jednotková | Celkem
0 | 1 | 2 | 3 | 4 | 5 | 6 | 7 | 8 | 9
SD |  | 0 |  | Všeobecné konstrukce a práce |  |  |  | 0
P | 1 | 015111 | 1 | POPLATKY ZA LIKVIDACI ODPADŮ NEKONTAMINOVANÝCH - 17 05 04 VYTĚŽENÉ ZEMINY A HORNINY - I. TŘÍDA TĚŽITELNOSTI | T | 9.6 | 0 | 0 |  | 0 | 3
PP |  |  |  | Odměřeno planimetricky v programu AutoCad ze situační výkresů stavby a vzorových příčných řezů Vytěžená zemina z odkopů pro zřízení konstrukčních vrstev komunikace, čištění krajnic, příkopů a hloubení rýh. Všechny dopravy na skládku
VV |  |  |  | "z pol. č. 129946 "6*0,5 = 3,000 [A] "z pol. č. 13273 "1,8 = 1,800 [B] "Mezisoučet "4.800000 = 4,800 [C] 4,8*2,0 = 9,600 [D]
TS |  |  |  | 1. Položka obsahuje: – veškeré poplatky provozovateli skládky, recyklační linky nebo jiného zařízení na zpracování nebo likvidaci odpadů související s převzetím, uložením, zpracováním nebo likvidací odpadu 2. Položka neobsahuje: – náklady spojené s dopravou odpadu z místa stavby na místo převzetí provozovatelem skládky, recyklační linky nebo jiného zařízení na zpracování nebo likvidaci odpadů 3. Způsob měření: Tunou se rozumí hmotnost odpadu vytříděného v souladu se zákonem č. 541/2020 Sb., o nakládání s odpady, v platném znění.
P | 2 | 015140 |  | POPLATKY ZA LIKVIDACI ODPADŮ NEKONTAMINOVANÝCH - 17 01 01 BETON Z DEMOLIC OBJEKTŮ, ZÁKLADŮ TV | T | 27.531 | 0 | 0 |  | 0 | 3
PP |  |  |  | Odměřeno planimetricky v programu AutoCad ze situační výkresů stavby a vzorových příčných řezů Uvažována ztráta 20% při recyklaci betonu (nevyhovující frakce, prach, ztráta při drcení) Všechny dopravy na skládku
VV |  |  |  | "pol. 96616 "11,52 = 11,520 [A] "pol. 966345 "5*0,3*0,3 = 0,450 [B] "Celkové množství "11.970000 = 11,970 [C] 11,97*2,3 = 27,531 [D]
TS |  |  |  | 1. Položka obsahuje: – veškeré poplatky provozovateli skládky, recyklační linky nebo jiného zařízení na zpracování nebo likvidaci odpadů související s převzetím, uložením, zpracováním nebo likvidací odpadu 2. Položka neobsahuje: – náklady spojené s dopravou odpadu z místa stavby na místo převzetí provozovatelem skládky, recyklační linky nebo jiného zařízení na zpracování nebo likvidaci odpadů 3. Způsob měření: Tunou se rozumí hmotnost odpadu vytříděného v souladu se zákonem č. 541/2020 Sb., o nakládání s odpady, v platném znění.

## SO 105.1
EstiCon |  |  |  | Firma: | [6 empty] | 3
Soupis prací objektu
S | Stavba: | 329 17c |  | II/327 Skřivany - Smidary_KHK_IROP_(OTSKP_2025)_final_neoceněný |  |  | SO 105.1 | 0 |  | 0 | 2
O | Rozpočet: | SO 105.1 |  | Intravilán Smidary, km 41,699 - 41,878 - PŘÍMÉ VÝDAJE HLAVNÍ | [5 empty] | 0.12 | 2
Typ | Poř. číslo | Kód položky | Varianta | Název Položky | MJ | Množství | Cena |  | Cenová soustava | 0.21
[7 empty] | Jednotková | Celkem
0 | 1 | 2 | 3 | 4 | 5 | 6 | 7 | 8 | 9
SD |  | 1 |  | Zemní práce |  |  |  | 0
P | 1 | 11120 |  | ODSTRANĚNÍ KŘOVIN | M2 | 20 | 0 | 0 |  | 0 | 3
PP |  |  |  | včetně likvidace odměřeno z výkresu Situace D.1.1.5.2
VV |  |  |  | "Odstranění náletových dřevin v příkopu (keře) "20 = 20,000 [A]
TS |  |  |  | Položka zahrnuje: - odstranění křovin a stromů do průměru 100 mm - dopravu dřevin bez ohledu na vzdálenost - spálení na hromadách nebo štěpkování Položka nezahrnuje: - x
P | 2 | 112018 |  | KÁCENÍ STROMŮ D KMENE DO 0,5M S ODSTRANĚNÍM PAŘEZŮ, ODVOZ DO 20KM | KUS | 7 | 0 | 0 |  | 0 | 3
PP |  |  |  | včetně likvidace odměřeno z výkresu Situace D.1.1.5.2 Zhotovitel v ceně zohlední skutečně vynaložené náklady na dopravu na místo uložení
VV |  |  |  | "`Obvod do 0,5 m ` "7 = 7,000 [A]
TS |  |  |  | Položka zahrnuje: - poražení stromu a osekání větví - spálení větví na hromadách nebo štěpkování - dopravu a uložení kmenů, případné další práce s nimi dle pokynů zadávací dokumentace - vytrhání nebo vykopání pařezů - veškeré zemní práce spojené s odstraněním pařezů - dopravu a uložení pařezů, případně další práce s nimi dle pokynů zadávací dokumentace - zásyp jam po pařezech Položka nezahrnuje: - x Způsob měření: - kácení stromů se měří v [ks] poražených stromů (průměr stromů se měří ve výšce 1,3m nad terénem)
P | 3 | 112028 |  | KÁCENÍ STROMŮ D KMENE DO 0,9M S ODSTRANĚNÍM PAŘEZŮ, ODVOZ DO 20KM | KUS | 2 | 0 | 0 |  | 0 | 3
PP |  |  |  | včetně likvidace odměřeno z výkresu Situace D.1.1.5.2 Zhotovitel v ceně zohlední skutečně vynaložené náklady na dopravu na místo uložení
VV |  |  |  | "`Obvod do 0,9 m ` "2 = 2,000 [A]
TS |  |  |  | Položka zahrnuje: - poražení stromu a osekání větví - spálení větví na hromadách nebo štěpkování - dopravu a uložení kmenů, případné další práce s nimi dle pokynů zadávací dokumentace - vytrhání nebo vykopání pařezů - veškeré zemní práce spojené s odstraněním pařezů - dopravu a uložení pařezů, případně další práce s nimi dle pokynů zadávací dokumentace - zásyp jam po pařezech Položka nezahrnuje: - x Způsob měření: - kácení stromů se měří v [ks] poražených stromů (průměr stromů se měří ve výšce 1,3m nad terénem)
P | 4 | 112038 |  | KÁCENÍ STROMŮ D KMENE PŘES 0,9M S ODSTR PAŘEZŮ, ODVOZ DO 20KM | KUS | 2 | 0 | 0 |  | 0 | 3
PP |  |  |  | včetně likvidace odměřeno z výkresu Situace D.1.1.5.2 Zhotovitel v ceně zohlední skutečně vynaložené náklady na dopravu na místo uložení
VV |  |  |  | "`Obvod přes 0,9 m ` "2 = 2,000 [A]
TS |  |  |  | Položka zahrnuje: - poražení stromu a osekání větví - spálení větví na hromadách nebo štěpkování - dopravu a uložení kmenů, případné další práce s nimi dle pokynů zadávací dokumentace - vytrhání nebo vykopání pařezů - veškeré zemní práce spojené s odstraněním pařezů - dopravu a uložení pařezů, případně další práce s nimi dle pokynů zadávací dokumentace - zásyp jam po pařezech Položka nezahrnuje: - x Způsob měření: - kácení stromů se měří v [ks] poražených stromů (průměr stromů se měří ve výšce 1,3m nad terénem)
P | 5 | 113328 |  | ODSTRANĚNÍ PODKLADŮ ZPEVNĚNÝCH PLOCH Z KAMENIVA NESTMEL, ODVOZ DO 20KM | M3 | 239.698 | 0 | 0 |  | 0 | 3
PP |  |  |  | Odstranění stávajících nestmelených vrstev (ŠD a ŠP) dle jádrových vrtů. Uvažováno celoplošné odstranění. vč. uložení na skládku. Provedení dle skutečnosti, čerpáno se souhlasem TDI. odměřeno z výkresu Situace D.1.1.5.2 Zhotovitel v ceně zohlední skutečně vynaložené náklady na dopravu na místo uložení
VV |  |  |  | "`Komunikace km 3,289 - 3,400 tl. 230 mm ` "(6,15*111)*0,23 = 157,010 [A] "`Komunikace km 3,400 - 3,468 tl. 160 mm ` "(7,6*68)*0,16 = 82,688 [B] "Celkové množství "239.698000 = 239,698 [C]
TS |  |  |  | Položka zahrnuje: - veškerou manipulaci s vybouranou sutí a s vybouranými hmotami vč. uložení na skládku. Položka nezahrnuje: - poplatek za skládku, který se vykazuje v položce 0141** (s výjimkou malého množství bouraného materiálu, kde je možné poplatek zahrnout do jednotkové ceny bourání – tento fakt musí být uveden v doplňujícím textu k položce).
P | 6 | 11352 |  | ODSTRANĚNÍ CHODNÍKOVÝCH A SILNIČNÍCH OBRUBNÍKŮ BETONOVÝCH | M | 32 | 0 | 0 |  | 0 | 3
PP |  |  |  | Odstranění stávajících betonových obrubníků v místě stavby. Vč. uložení na trvalou skládku. odměřeno z výkresu Situace D.1.1.5.2
VV |  |  |  | "`Odstranění betonové silniční obruby ` "32 = 32,000 [A]
TS |  |  |  | Položka zahrnuje: - veškerou manipulaci s vybouranou sutí a s vybouranými hmotami vč. uložení na skládku. Položka nezahrnuje: - poplatek za skládku, který se vykazuje v položce 0141** (s výjimkou malého množství bouraného materiálu, kde je možné poplatek zahrnout do jednotkové ceny bourání – tento fakt musí být uveden v doplňujícím textu k položce).
P | 7 | 11372 |  | FRÉZOVÁNÍ ZPEVNĚNÝCH PLOCH ASFALTOVÝCH | M3 | 266.463 | 0 | 0 |  | 0 | 3
PP |  |  |  | Celoplošné frézování stávajícího krytu vozovky vč. zazubení stávajících vrstev v místě napojení. Frézink v majetku zhotovitele. odměřeno z výkresu Situace D.1.1.5.2
VV |  |  |  | "`Komunikace km 3,289 - 3,400 tl. 220 mm ` "(6,15*111)*0,220 = 150,183 [A] "`Komunikace km 3,400 - 3,468 tl. 225 mm ` "(7,6*68)*0,225 = 116,280 [B] "Celkové množství "266.463000 = 266,463 [C]
TS |  |  |  | Položka zahrnuje: - veškerou manipulaci s vybouranou sutí a s vybouranými hmotami vč. uložení na skládku. Položka nezahrnuje: - poplatek za skládku, který se vykazuje v položce 0141** (s výjimkou malého množství bouraného materiálu, kde je možné poplatek zahrnout do jednotkové ceny bourání – tento fakt musí být uveden v doplňujícím textu k položce).
P | 8 | 11373 |  | FRÉZOVÁNÍ ZPEVNĚNÝCH PLOCH BETONOVÝCH | M3 | 59.432 | 0 | 0 |  | 0 | 3
PP |  |  |  | Odstranění stabilizace cementem, vč odvozu a uložení na skládku odměřeno z výkresu Situace D.1.1.5.2
VV |  |  |  | "`Komunikace km 3,400 - 3,468 tl. 115 mm stabilizace cementem ` "(7,6*68)*0,115 = 59,432 [A]
TS |  |  |  | Položka zahrnuje: - veškerou manipulaci s vybouranou sutí a s vybouranými hmotami vč. uložení na skládku. Položka nezahrnuje: - poplatek za skládku, který se vykazuje v položce 0141** (s výjimkou malého množství bouraného materiálu, kde je možné poplatek zahrnout do jednotkové ceny bourání – tento fakt musí být uveden v doplňujícím textu k položce).
P | 9 | 113764 |  | FRÉZOVÁNÍ DRÁŽKY PRŮŘEZU DO 400MM2 V ASFALTOVÉ VOZOVCE | M | 23.5 | 0 | 0 |  | 0 | 3
PP |  |  |  | včetně odvozu a likvidace odměřeno z výkresu Situace D.1.1.5.2
VV |  |  |  | "`Řezaná spára do asfaltu do 40 mm – prac. spára ` "11,5+6+6 = 23,500 [A]
TS |  |  |  | Položka zahrnuje: - veškerou manipulaci s vybouranou sutí a s vybouranými hmotami vč. uložení na skládku. Položka nezahrnuje: - x
P | 10 | 121108 |  | SEJMUTÍ ORNICE NEBO LESNÍ PŮDY S ODVOZEM DO 20KM | M3 | 2.382 | 0 | 0 |  | 0 | 3
PP |  |  |  | sejmutí drnu tl. 100 mm a podorničí tl. 200 mm odměřeno z výkresu Situace D.1.1.5.2 Zhotovitel v ceně zohlední skutečně vynaložené náklady na dopravu na místo uložení
VV |  |  |  | "`sejmutí drnu tl. 100 mm a podorničí tl. 200 mm ` "(19,85*0,4)*(0,1+0,2) = 2,382 [A]
TS |  |  |  | Položka zahrnuje: - sejmutí ornice bez ohledu na tloušťku vrstvy - její vodorovnou dopravu Položka nezahrnuje: - uložení na trvalou skládku
P | 11 | 123738 | a | ODKOP PRO SPOD STAVBU SILNIC A ŽELEZNIC TŘ. I, ODVOZ DO 20KM | M3 | 180.608 | 0 | 0 |  | 0 | 3
PP |  |  |  | Odkopávky pro nové konstrukční vrstvy odměřeno z výkresu Situace D.1.1.5.2 Zhotovitel v ceně zohlední skutečně vynaložené náklady na dopravu na místo uložení
VV |  |  |  | "`km 3,289-3,400 tl. 170 mm ` "6,15*111*0,17 = 116,051 [A] "`km 3,400-3,468 tl. 120 mm ` "7,6*68*0,12 = 62,016 [B] "`km 3,400 - 3,468 tl. 320 mm ` "19,85*0,4*0,32 = 2,541 [C] "Celkové množství "180.608000 = 180,608 [D]
TS |  |  |  | Položka zahrnuje: - vodorovnou a svislou dopravu, přemístění, přeložení, manipulace s výkopkem - kompletní provedení vykopávky nezapažené i zapažené - ošetření výkopiště po celou dobu práce v něm vč. klimatických opatření - ztížení vykopávek v blízkosti podzemního vedení, konstrukcí a objektů vč. jejich dočasného zajištění - ztížení pod vodou, v okolí výbušnin, ve stísněných prostorech a pod. - příplatek za lepivost - těžení po vrstvách, pásech a po jiných nutných částech (figurách) - čerpání vody vč. čerpacích jímek, potrubí a pohotovostní čerpací soupravy (viz ustanovení k pol. 1151,2) - potřebné snížení hladiny podzemní vody - těžení a rozpojování jednotlivých balvanů - vytahování a nošení výkopku - svahování a přesvah. svahů do konečného tvaru, výměna hornin v podloží a v pláni znehodnocené klimatickými vlivy - ruční vykopávky, odstranění kořenů a napadávek - pažení, vzepření a rozepření vč. přepažování (vyjma pažení záporového a štětových stěn) - úpravu, ochranu a očištění dna, základové spáry, stěn a svahů - zhutnění podloží, případně i svahů vč. svahování - zřízení stupňů v podloží a lavic na svazích, není-li pro tyto práce zřízena samostatná položka - udržování výkopiště a jeho ochrana proti vodě - odvedení nebo obvedení vody v okolí výkopiště a ve výkopišti - třídění výkopku - veškeré pomocné konstrukce umožňující provedení vykopávky (příjezdy, sjezdy, nájezdy, lešení, podpěr. konstr., přemostění, zpevněné plochy, zakrytí a pod.) Položka nezahrnuje: - uložení zeminy (na skládku, do násypu) ani poplatky za skládku, vykazují se v položce č.0141**
P | 12 | 123738 | b | ODKOP PRO SPOD STAVBU SILNIC A ŽELEZNIC TŘ. I, ODVOZ DO 20KM | M3 | 678.69 | 0 | 0 |  | 0 | 3
PP |  |  |  | PRO SANACI AKTIVNÍ ZÓNY Sanace zemní pláně komunikace km 3,289-3,468 (zemina písčité jíly) Bude použito se souhlasem investora odměřeno z výkresu Situace D.1.1.5.2 Zhotovitel v ceně zohlední skutečně vynaložené náklady na dopravu na místo uložení
VV |  |  |  | "`Sanace zemní pláně komunikace km 3,289-3,468 ` "1357,38*0,5 = 678,690 [A]
TS |  |  |  | Položka zahrnuje: - vodorovnou a svislou dopravu, přemístění, přeložení, manipulace s výkopkem - kompletní provedení vykopávky nezapažené i zapažené - ošetření výkopiště po celou dobu práce v něm vč. klimatických opatření - ztížení vykopávek v blízkosti podzemního vedení, konstrukcí a objektů vč. jejich dočasného zajištění - ztížení pod vodou, v okolí výbušnin, ve stísněných prostorech a pod. - příplatek za lepivost - těžení po vrstvách, pásech a po jiných nutných částech (figurách) - čerpání vody vč. čerpacích jímek, potrubí a pohotovostní čerpací soupravy (viz ustanovení k pol. 1151,2) - potřebné snížení hladiny podzemní vody - těžení a rozpojování jednotlivých balvanů - vytahování a nošení výkopku - svahování a přesvah. svahů do konečného tvaru, výměna hornin v podloží a v pláni znehodnocené klimatickými vlivy - ruční vykopávky, odstranění kořenů a napadávek - pažení, vzepření a rozepření vč. přepažování (vyjma pažení záporového a štětových stěn) - úpravu, ochranu a očištění dna, základové spáry, stěn a svahů - zhutnění podloží, případně i svahů vč. svahování - zřízení stupňů v podloží a lavic na svazích, není-li pro tyto práce zřízena samostatná položka - udržování výkopiště a jeho ochrana proti vodě - odvedení nebo obvedení vody v okolí výkopiště a ve výkopišti - třídění výkopku - veškeré pomocné konstrukce umožňující provedení vykopávky (příjezdy, sjezdy, nájezdy, lešení, podpěr. konstr., přemostění, zpevněné plochy, zakrytí a pod.) Položka nezahrnuje: - uložení zeminy (na skládku, do násypu) ani poplatky za skládku, vykazují se v položce č.0141**
P | 13 | 123738 | c | ODKOP PRO SPOD STAVBU SILNIC A ŽELEZNIC TŘ. I, ODVOZ DO 20KM | M3 | 39.9 | 0 | 0 |  | 0 | 3
PP |  |  |  | odstranění zemní krajnice tl.150 mm odměřeno z výkresu Situace D.1.1.5.2 Zhotovitel v ceně zohlední skutečně vynaložené náklady na dopravu na místo uložení
VV |  |  |  | "`dle zaměření stávajícího stavu a diagnostického průzkumu ` "266*1*0,15 = 39,900 [A]
TS |  |  |  | Položka zahrnuje: - vodorovnou a svislou dopravu, přemístění, přeložení, manipulace s výkopkem - kompletní provedení vykopávky nezapažené i zapažené - ošetření výkopiště po celou dobu práce v něm vč. klimatických opatření - ztížení vykopávek v blízkosti podzemního vedení, konstrukcí a objektů vč. jejich dočasného zajištění - ztížení pod vodou, v okolí výbušnin, ve stísněných prostorech a pod. - příplatek za lepivost - těžení po vrstvách, pásech a po jiných nutných částech (figurách) - čerpání vody vč. čerpacích jímek, potrubí a pohotovostní čerpací soupravy (viz ustanovení k pol. 1151,2) - potřebné snížení hladiny podzemní vody - těžení a rozpojování jednotlivých balvanů - vytahování a nošení výkopku - svahování a přesvah. svahů do konečného tvaru, výměna hornin v podloží a v pláni znehodnocené klimatickými vlivy - ruční vykopávky, odstranění kořenů a napadávek - pažení, vzepření a rozepření vč. přepažování (vyjma pažení záporového a štětových stěn) - úpravu, ochranu a očištění dna, základové spáry, stěn a svahů - zhutnění podloží, případně i svahů vč. svahování - zřízení stupňů v podloží a lavic na svazích, není-li pro tyto práce zřízena samostatná položka - udržování výkopiště a jeho ochrana proti vodě - odvedení nebo obvedení vody v okolí výkopiště a ve výkopišti - třídění výkopku - veškeré pomocné konstrukce umožňující provedení vykopávky (příjezdy, sjezdy, nájezdy, lešení, podpěr. konstr., přemostění, zpevněné plochy, zakrytí a pod.) Položka nezahrnuje: - uložení zeminy (na skládku, do násypu) ani poplatky za skládku, vykazují se v položce č.0141**
P | 14 | 12573 |  | VYKOPÁVKY ZE ZEMNÍKŮ A SKLÁDEK TŘ. I | M3 | 54.467 | 0 | 0 |  | 0 | 3
PP |  |  |  | odměřeno z výkresu Situace D.1.1.5.2
VV |  |  |  | "pol. 17411 "14,15 = 14,150 [A] "pol. 18230 "40,317 = 40,317 [B] "Celkové množství "54.467000 = 54,467 [C]
TS |  |  |  | Položka zahrnuje: - vodorovnou a svislou dopravu, přemístění, přeložení, manipulace s výkopkem - kompletní provedení vykopávky nezapažené i zapažené - ošetření výkopiště po celou dobu práce v něm vč. klimatických opatření - ztížení vykopávek v blízkosti podzemního vedení, konstrukcí a objektů vč. jejich dočasného zajištění - ztížení pod vodou, v okolí výbušnin, ve stísněných prostorech a pod. - příplatek za lepivost - těžení po vrstvách, pásech a po jiných nutných částech (figurách) - čerpání vody vč. čerpacích jímek, potrubí a pohotovostní čerpací soupravy (viz ustanovení k pol. 1151,2) - potřebné snížení hladiny podzemní vody - těžení a rozpojování jednotlivých balvanů - vytahování a nošení výkopku - ruční vykopávky, odstranění kořenů a napadávek - pažení, vzepření a rozepření vč. přepažování (vyjma pažení záporového a štětových stěn) - úpravu, ochranu a očištění dna, základové spáry, stěn a svahů - udržování výkopiště a jeho ochrana proti vodě - odvedení nebo obvedení vody v okolí výkopiště a ve výkopišti - třídění výkopku - veškeré pomocné konstrukce umožňující provedení vykopávky (příjezdy, sjezdy, nájezdy, lešení, podpěr. konstr., přemostění, zpevněné plochy, zakrytí a pod.) Položka nezahrnuje: - práce spojené s otvírkou zemníku
P | 15 | 12922 |  | ČIŠTĚNÍ KRAJNIC OD NÁNOSU TL. DO 100MM | M2 | 266 | 0 | 0 |  | 0 | 3
PP |  |  |  | odměřeno z výkresu Situace D.1.1.5.2
VV |  |  |  | "`odstranění nánosů z krajnice tl.100 mm ` "(119+136+11)*1 = 266,000 [A]
TS |  |  |  | Položka zahrnuje: - vodorovnou a svislou dopravu, přemístění, přeložení, manipulace s materiálem a uložení na skládku. Položka nezahrnuje: - poplatek za skládku, který se vykazuje v položce 0141** (s výjimkou malého množství materiálu, kde je možné poplatek zahrnout do jednotkové ceny položky – tento fakt musí být uveden v doplňujícím textu k položce)
P | 16 | 12932 |  | ČIŠTĚNÍ PŘÍKOPŮ OD NÁNOSU DO 0,5M3/M | M | 204 | 0 | 0 |  | 0 | 3
PP |  |  |  | REPROFILACE PŘÍKOPŮ RYPADLEM, OBJEM NÁNOSŮ DO 0,3 m3/m odměřeno z výkresu Situace D.1.1.5.2
VV |  |  |  | 116+88 = 204,000 [A]
TS |  |  |  | Položka zahrnuje: - vodorovnou a svislou dopravu, přemístění, přeložení, manipulace s materiálem a uložení na skládku. Položka nezahrnuje: - poplatek za skládku, který se vykazuje v položce 0141** (s výjimkou malého množství materiálu, kde je možné poplatek zahrnout do jednotkové ceny položky – tento fakt musí být uveden v doplňujícím textu k položce)
P | 17 | 131738 |  | HLOUBENÍ JAM ZAPAŽ I NEPAŽ TŘ. I, ODVOZ DO 20KM | M3 | 16 | 0 | 0 |  | 0 | 3
PP |  |  |  | odměřeno z výkresu Situace D.1.1.5.2 Zhotovitel v ceně zohlední skutečně vynaložené náklady na dopravu na místo uložení
VV |  |  |  | "`Výkop pro vsakovací jámu ` "(1,5*3*1,5)*2 = 13,500 [A] "`výkop pro UV ` "1*2,5 = 2,500 [B] "Celkové množství "16.000000 = 16,000 [C]
TS |  |  |  | Položka zahrnuje: - vodorovnou a svislou dopravu, přemístění, přeložení, manipulace s výkopkem - kompletní provedení vykopávky nezapažené i zapažené - ošetření výkopiště po celou dobu práce v něm vč. klimatických opatření - ztížení vykopávek v blízkosti podzemního vedení, konstrukcí a objektů vč. jejich dočasného zajištění - ztížení pod vodou, v okolí výbušnin, ve stísněných prostorech a pod. - příplatek za lepivost - těžení po vrstvách, pásech a po jiných nutných částech (figurách) - čerpání vody vč. čerpacích jímek, potrubí a pohotovostní čerpací soupravy (viz ustanovení k pol. 1151,2) - potřebné snížení hladiny podzemní vody - těžení a rozpojování jednotlivých balvanů - vytahování a nošení výkopku - svahování a přesvah. svahů do konečného tvaru, výměna hornin v podloží a v pláni znehodnocené klimatickými vlivy - ruční vykopávky, odstranění kořenů a napadávek - pažení, vzepření a rozepření vč. přepažování (vyjma pažení záporového a štětových stěn) - úpravu, ochranu a očištění dna, základové spáry, stěn a svahů - odvedení nebo obvedení vody v okolí výkopiště a ve výkopišti - třídění výkopku - veškeré pomocné konstrukce umožňující provedení vykopávky (příjezdy, sjezdy, nájezdy, lešení, podpěr. konstr., přemostění, zpevněné plochy, zakrytí a pod.) Položka nezahrnuje: - uložení zeminy (na skládku, do násypu) ani poplatky za skládku, vykazují se v položce č.0141**
P | 18 | 132738 |  | HLOUBENÍ RÝH ŠÍŘ DO 2M PAŽ I NEPAŽ TŘ. I, ODVOZ DO 20KM | M3 | 27.28 | 0 | 0 |  | 0 | 3
PP |  |  |  | Vyhloubení rýhy pro obrubu Odstranění zeminy dle jádrových vrtů - uložení na skládku. Zhotovitel zohlední možnost využití materiálu na stavbě odměřeno z výkresu Situace D.1.1.5.2 Zhotovitel v ceně zohlední skutečně vynaložené náklady na dopravu na místo uložení
VV |  |  |  | "`Vyhloubení rýhy pro obrubu ` "50*0,4*0,5 = 10,000 [A] "`pro přípojky UV ` "1,2*1,5*3 = 5,400 [B] "`Chránička VO ` "0,6*0,6*10,5 = 3,780 [C] "`Chránička ČEZ ` "0,6*0,6*22,5 = 8,100 [D] "Celkové množství "27.280000 = 27,280 [E]
TS |  |  |  | Položka zahrnuje: - vodorovnou a svislou dopravu, přemístění, přeložení, manipulace s výkopkem - kompletní provedení vykopávky nezapažené i zapažené - ošetření výkopiště po celou dobu práce v něm vč. klimatických opatření - ztížení vykopávek v blízkosti podzemního vedení, konstrukcí a objektů vč. jejich dočasného zajištění - ztížení pod vodou, v okolí výbušnin, ve stísněných prostorech a pod. - příplatek za lepivost - těžení po vrstvách, pásech a po jiných nutných částech (figurách) - čerpání vody vč. čerpacích jímek, potrubí a pohotovostní čerpací soupravy (viz ustanovení k pol. 1151,2) - potřebné snížení hladiny podzemní vody - těžení a rozpojování jednotlivých balvanů - vytahování a nošení výkopku - svahování a přesvah. svahů do konečného tvaru, výměna hornin v podloží a v pláni znehodnocené klimatickými vlivy - ruční vykopávky, odstranění kořenů a napadávek - pažení, vzepření a rozepření vč. přepažování (vyjma pažení záporového a štětových stěn) - úpravu, ochranu a očištění dna, základové spáry, stěn a svahů - odvedení nebo obvedení vody v okolí výkopiště a ve výkopišti - třídění výkopku - veškeré pomocné konstrukce umožňující provedení vykopávky (příjezdy, sjezdy, nájezdy, lešení, podpěr. konstr., přemostění, zpevněné plochy, zakrytí a pod.) Položka nezahrnuje: - uložení zeminy (na skládku, do násypu) ani poplatky za skládku, vykazují se v položce č.0141**
P | 19 | 17120 |  | ULOŽENÍ SYPANINY DO NÁSYPŮ A NA SKLÁDKY BEZ ZHUTNĚNÍ | M3 | 944.86 | 0 | 0 |  | 0 | 3
PP |  |  |  | odměřeno z výkresu Situace D.1.1.5.2
VV |  |  |  | "pol. 12373.a "180,608 = 180,608 [A] "pol. 12373.b "678,69 = 678,690 [B] "pol. 12373.c "39,9 = 39,900 [C] "pol. 13273 "27,28 = 27,280 [D] "pol. 13173 "16 = 16,000 [E] "pol. 12110 "2,382 = 2,382 [F] "Celkové množství "944.860000 = 944,860 [G]
TS |  |  |  | Položka zahrnuje: - kompletní provedení zemní konstrukce do předepsaného tvaru - ošetření úložiště po celou dobu práce v něm vč. klimatických opatření - ztížení v okolí vedení, konstrukcí a objektů a jejich dočasné zajištění - ztížení provádění ve ztížených podmínkách a stísněných prostorech - ztížené ukládání sypaniny pod vodu - ukládání po vrstvách a po jiných nutných částech (figurách) vč. dosypávek - spouštění a nošení materiálu - úprava, očištění a ochrana podloží a svahů - svahování, uzavírání povrchů svahů - udržování úložiště a jeho ochrana proti vodě - odvedení nebo obvedení vody v okolí úložiště a v úložišti - veškeré pomocné konstrukce umožňující provedení zemní konstrukce (příjezdy, sjezdy, nájezdy, lešení, podpěrné konstrukce, přemostění, zpevněné plochy, zakrytí a pod.) Položka nezahrnuje: - x
P | 20 | 17380 |  | ZEMNÍ KRAJNICE A DOSYPÁVKY Z NAKUPOVANÝCH MATERIÁLŮ | M3 | 6.565 | 0 | 0 |  | 0 | 3
PP |  |  |  | Únosný podklad pod krajnice – nenamrzavý materiál, zhutněno - prům. tl.100 mm odměřeno z výkresu Situace D.1.1.5.2
VV |  |  |  | (116+95,78)*0,31*0,1 = 6,565 [A]
TS |  |  |  | Položka zahrnuje: - kompletní provedení zemní konstrukce včetně nákupu a dopravy materiálu dle zadávací dokumentace - úprava ukládaného materiálu vlhčením, tříděním, promícháním nebo vysoušením, příp. jiné úpravy za účelem zlepšení jeho mech. vlastností - hutnění i různé míry hutnění - ošetření úložiště po celou dobu práce v něm vč. klimatických opatření - ztížení v okolí vedení, konstrukcí a objektů a jejich dočasné zajištění - ztížení provádění vč. hutnění ve ztížených podmínkách a stísněných prostorech - ztížené ukládání sypaniny pod vodu - ukládání po vrstvách a po jiných nutných částech (figurách) vč. dosypávek - spouštění a nošení materiálu - výměna částí zemní konstrukce znehodnocené klimatickými vlivy - svahování, hutnění a uzavírání povrchů svahů - udržování úložiště a jeho ochrana proti vodě - odvedení nebo obvedení vody v okolí úložiště a v úložišti - veškeré pomocné konstrukce umožňující provedení zemní konstrukce (příjezdy, sjezdy, nájezdy, lešení, podpěrné konstrukce, přemostění, zpevněné plochy, zakrytí a pod.) Položka nezahrnuje: - x
P | 21 | 17411 |  | ZÁSYP JAM A RÝH ZEMINOU SE ZHUTNĚNÍM | M3 | 14.15 | 0 | 0 |  | 0 | 3
PP |  |  |  | Použije se zemina získaná na této stavbě odměřeno z výkresu Situace D.1.1.5.2
VV |  |  |  | "`Dosypání zeminou po vybouraných konstrukcích ` "(3,5*0,8+4,4*0,45+9,3*0,4)*0,5 = 4,250 [A] "`Zásyp přípojek UV ` "3*1,2*1,1 = 3,960 [B] "`Zásyp chráničky VO ` "0,6*0,3*10,5 = 1,890 [C] "`Zásyp chráničky ČEZ ` "0,6*0,3*22,5 = 4,050 [D] "Celkové množství "14.150000 = 14,150 [E]
TS |  |  |  | Položka zahrnuje: - kompletní provedení zemní konstrukce vč. výběru vhodného materiálu - úprava ukládaného materiálu vlhčením, tříděním, promícháním nebo vysoušením, příp. jiné úpravy za účelem zlepšení jeho mech. vlastností - hutnění i různé míry hutnění - ošetření úložiště po celou dobu práce v něm vč. klimatických opatření - ztížení v okolí vedení, konstrukcí a objektů a jejich dočasné zajištění - ztížení provádění vč. hutnění ve ztížených podmínkách a stísněných prostorech - ztížené ukládání sypaniny pod vodu - ukládání po vrstvách a po jiných nutných částech (figurách) vč. dosypávek - spouštění a nošení materiálu - výměna částí zemní konstrukce znehodnocené klimatickými vlivy - ruční hutnění - udržování úložiště a jeho ochrana proti vodě - odvedení nebo obvedení vody v okolí úložiště a v úložišti - veškeré pomocné konstrukce umožňující provedení zemní konstrukce (příjezdy, sjezdy, nájezdy, lešení, podpěrné konstrukce, přemostění, zpevněné plochy, zakrytí a pod.) Položka nezahrnuje: - x
P | 22 | 17481 | a | ZÁSYP JAM A RÝH Z NAKUPOVANÝCH MATERIÁLŮ | M3 | 12.15 | 0 | 0 |  | 0 | 3
PP |  |  |  | odměřeno z výkresu Situace D.1.1.5.2
VV |  |  |  | "`HDK fr. 32/63 - tl. 1,35 m ` "(1,5*3*1,35)*2 = 12,150 [A] "Celkové množství "12.150000 = 12,150 [B]
TS |  |  |  | Položka zahrnuje: - kompletní provedení zemní konstrukce včetně nákupu a dopravy materiálu dle zadávací dokumentace - úprava ukládaného materiálu vlhčením, tříděním, promícháním nebo vysoušením, příp. jiné úpravy za účelem zlepšení jeho mech. vlastností - hutnění i různé míry hutnění - ošetření úložiště po celou dobu práce v něm vč. klimatických opatření - ztížení v okolí vedení, konstrukcí a objektů a jejich dočasné zajištění - ztížení provádění vč. hutnění ve ztížených podmínkách a stísněných prostorech - ztížené ukládání sypaniny pod vodu - ukládání po vrstvách a po jiných nutných částech (figurách) vč. dosypávek - spouštění a nošení materiálu - výměna částí zemní konstrukce znehodnocené klimatickými vlivy - udržování úložiště a jeho ochrana proti vodě - odvedení nebo obvedení vody v okolí úložiště a v úložišti - veškeré pomocné konstrukce umožňující provedení zemní konstrukce (příjezdy, sjezdy, nájezdy, lešení, podpěrné konstrukce, přemostění, zpevněné plochy, zakrytí a pod.) Položka nezahrnuje: - x
P | 23 | 17481 | b | ZÁSYP JAM A RÝH Z NAKUPOVANÝCH MATERIÁLŮ | M3 | 1.35 | 0 | 0 |  | 0 | 3
PP |  |  |  | odměřeno z výkresu Situace D.1.1.5.2
VV |  |  |  | "`Vsakovací jáma filtrační vrstva fr. 8/16- tl. 0,15 m ` "(1,5*3*0,15)*2 = 1,350 [A] "Celkové množství "1.350000 = 1,350 [B]
TS |  |  |  | Položka zahrnuje: - kompletní provedení zemní konstrukce včetně nákupu a dopravy materiálu dle zadávací dokumentace - úprava ukládaného materiálu vlhčením, tříděním, promícháním nebo vysoušením, příp. jiné úpravy za účelem zlepšení jeho mech. vlastností - hutnění i různé míry hutnění - ošetření úložiště po celou dobu práce v něm vč. klimatických opatření - ztížení v okolí vedení, konstrukcí a objektů a jejich dočasné zajištění - ztížení provádění vč. hutnění ve ztížených podmínkách a stísněných prostorech - ztížené ukládání sypaniny pod vodu - ukládání po vrstvách a po jiných nutných částech (figurách) vč. dosypávek - spouštění a nošení materiálu - výměna částí zemní konstrukce znehodnocené klimatickými vlivy - udržování úložiště a jeho ochrana proti vodě - odvedení nebo obvedení vody v okolí úložiště a v úložišti - veškeré pomocné konstrukce umožňující provedení zemní konstrukce (příjezdy, sjezdy, nájezdy, lešení, podpěrné konstrukce, přemostění, zpevněné plochy, zakrytí a pod.) Položka nezahrnuje: - x
P | 24 | 17581 |  | OBSYP POTRUBÍ A OBJEKTŮ Z NAKUPOVANÝCH MATERIÁLŮ | M3 | 5.04 | 0 | 0 |  | 0 | 3
PP |  |  |  | frakce 0-16 mm, vč. ztratného a zhutnění. Hutněný obsyp potrubí (300 mm nad vršek potrubí) odměřeno z výkresu Situace D.1.1.5.2
VV |  |  |  | "`Obsyp putrubí UV ` "0,3*1,2*3 = 1,080 [A] "`Obsyp chráničky VO ` "0,6*0,2*10,5 = 1,260 [B] "`Obsyp chráničky ČEZ ` "0,6*0,2*22,5 = 2,700 [C] "Celkové množství "5.040000 = 5,040 [D]
TS |  |  |  | Položka zahrnuje: - kompletní provedení zemní konstrukce včetně nákupu a dopravy materiálu dle zadávací dokumentace - úprava ukládaného materiálu vlhčením, tříděním, promícháním nebo vysoušením, příp. jiné úpravy za účelem zlepšení jeho mech. vlastností - hutnění i různé míry hutnění - ošetření úložiště po celou dobu práce v něm vč. klimatických opatření - ztížení v okolí vedení, konstrukcí a objektů a jejich dočasné zajištění - ztížení provádění vč. hutnění ve ztížených podmínkách a stísněných prostorech - ztížené ukládání sypaniny pod vodu - ukládání po vrstvách a po jiných nutných částech (figurách) vč. dosypávek - spouštění a nošení materiálu - výměna částí zemní konstrukce znehodnocené klimatickými vlivy - ruční hutnění a výplň jam a prohlubní v podloží - úprava, očištění, ochrana a zhutnění podloží - svahování, hutnění a uzavírání povrchů svahů - zřízení lavic na svazích - udržování úložiště a jeho ochrana proti vodě - odvedení nebo obvedení vody v okolí úložiště a v úložišti - veškeré pomocné konstrukce umožňující provedení zemní konstrukce (příjezdy, sjezdy, nájezdy, lešení, podpěrné konstrukce, přemostění, zpevněné plochy, zakrytí a pod.) Položka nezahrnuje: - x Způsob měření: - zemina vytlačená potrubím o DN 180mm se od kubatury obsypů neodečítá
P | 25 | 18110 |  | ÚPRAVA PLÁNĚ SE ZHUTNĚNÍM V HORNINĚ TŘ. I | M2 | 1357.38 | 0 | 0 |  | 0 | 3
PP |  |  |  | odměřeno z výkresu Situace D.1.1.5.2
VV |  |  |  | 1357,38 = 1357,380 [A]
TS |  |  |  | Položka zahrnuje: - úpravu pláně včetně vyrovnání výškových rozdílů. Míru zhutnění určuje projekt. Položka nezahrnuje: - x
P | 26 | 18230 |  | ROZPROSTŘENÍ ORNICE V ROVINĚ | M3 | 40.317 | 0 | 0 |  | 0 | 3
PP |  |  |  | Rozprostření ornice v tl. 150 mm odměřeno z výkresu Situace D.1.1.5.2
VV |  |  |  | "`v ploše (odečteno z AutoCadu) ` "(116+95,78+35+9+13)*1*0,15 = 40,317 [A]
TS |  |  |  | Položka zahrnuje: - nutné přemístění ornice z dočasných skládek vzdálených do 50m - rozprostření ornice v předepsané tloušťce v rovině a ve svahu do 1:5
P | 27 | 18242 |  | ZALOŽENÍ TRÁVNÍKU HYDROOSEVEM NA ORNICI | M2 | 268.78 | 0 | 0 |  | 0 | 3
PP |  |  |  | odměřeno z výkresu Situace D.1.1.5.2
VV |  |  |  | "`v ploše (odečteno z AutoCadu) ` "116 + 95,78 + 35 + 9 + 13 = 268,780 [A]
TS |  |  |  | Položka zahrnuje: - dodání předepsané travní směsi, hydroosev na ornici, zalévání, první pokosení, to vše bez ohledu na sklon terénu Položka nezahrnuje: - x
P | 28 | 18247 |  | OŠETŘOVÁNÍ TRÁVNÍKU | M2 | 268.78 | 0 | 0 |  | 0 | 3
PP |  |  |  | odměřeno z výkresu Situace D.1.1.5.2
VV |  |  |  | "`v ploše (odečteno z AutoCadu) ` "116 + 95,78 + 35 + 9 + 13 = 268,780 [A]
TS |  |  |  | Položka zahrnuje: - pokosení se shrabáním, naložení shrabků na dopravní prostředek, s odvozem a se složením, to vše bez ohledu na sklon terénu - nutné zalití a hnojení Položka nezahrnuje: - x
SD |  | 2 |  | Základy |  |  |  | 0
P | 29 | 212645 |  | TRATIVODY KOMPL Z TRUB Z PLAST HM DN DO 200MM, RÝHA TŘ I | M | 33 | 0 | 0 |  | 0 | 3
PP |  |  |  | Kompletní položka pro provedení trativodu - potrubí DN 160 min. SN 8 s horní perforací, lože ŠP, obsyp ŠD 16/32. Výkop rýhy šířky 400 mm - včetně odvozu a skládkovného, hloubka 150 mm pod úroveň parapláně. Včetně navrtávky/odbočky do UV/kanalizace. odměřeno z výkresu Situace D.1.1.5.2
VV |  |  |  | 33 = 33,000 [A]
TS |  |  |  | Položka zahrnuje: - platí pro kompletní konstrukce trativodů: - výkop rýhy předepsaného tvaru v dané třídě těžitelnosti, výplň, zásyp trativodu včetně dopravy, uložení přebytečného materiálu, dodávky předepsaného materiálu pro výplň a zásyp - zřízení spojovací vrstvy - zřízení podkladu a lože trativodu z předepsaného materiálu - dodávka a uložení trativodu předepsaného materiálu a profilu - obsyp trativodu předepsaným materiálem - ukončení trativodu zaústěním do potrubí nebo vodoteče, případně vybudování ukončujícího objektu (kapličky) dle VL - veškerý materiál, výrobky a polotovary, včetně mimostaveništní a vnitrostaveništní dopravy Položka nezahrnuje: - opláštění z geotextilie, fólie
P | 30 | 21452 | a | SANAČNÍ VRSTVY Z KAMENIVA DRCENÉHO | M3 | 407.214 | 0 | 0 |  | 0 | 3
PP |  |  |  | ANACE AKTIVNÍ ZÓNY Sanace ŠD fr 63/125 tl. 300 mm aktivní zóny - ochranná vrstva na parapláni. v případě nedodržení podmínek min. Edef zemní pláně, čerpáno dle dohody TDI !!! Bude použito se souhlasem investora odměřeno z výkresu Situace D.1.1.5.2
VV |  |  |  | "`dle zaměření stávajícího stavu a diagnostického průzkumu v ploše pláně komunikace (odečteno z AutoCadu) ` "1357,38*0,3 = 407,214 [A]
TS |  |  |  | Položka zahrnuje: - dodávku předepsaného kameniva - mimostaveništní a vnitrostaveništní dopravu a jeho uložení - není-li v zadávací dokumentaci uvedeno jinak, jedná se o nakupovaný materiál Položka nezahrnuje: - x
P | 31 | 21452 | b | SANAČNÍ VRSTVY Z KAMENIVA DRCENÉHO | M3 | 271.476 | 0 | 0 |  | 0 | 3
PP |  |  |  | SANACE AKTIVNÍ ZÓNY Sanace vozovky ŠD fr 0/63 tl. 200 mm aktivní zóny - ochranná vrstva na parapláni. v případě nedodržení podmínek min. Edef zemní pláně, čerpáno dle dohody TDI !!! Bude použito se souhlasem investora odměřeno z výkresu Situace D.1.1.5.2
VV |  |  |  | "`dle zaměření stávajícího stavu a diagnostického průzkumu v ploše pláně komunikace (odečteno z AutoCadu) ` "1357,38*0,2 = 271,476 [A]
TS |  |  |  | Položka zahrnuje: - dodávku předepsaného kameniva - mimostaveništní a vnitrostaveništní dopravu a jeho uložení - není-li v zadávací dokumentaci uvedeno jinak, jedná se o nakupovaný materiál Položka nezahrnuje: - x
P | 32 | 21461C |  | SEPARAČNÍ GEOTEXTILIE DO 300G/M2 | M2 | 94.5 | 0 | 0 |  | 0 | 3
PP |  |  |  | separační geotextílie pro trativod CBR > 3kN, dle TP 97 - čerpáno se souhlasem TDI odměřeno z výkresu Situace D.1.1.5.2
VV |  |  |  | "`Trativod ` "1,5*33 = 49,500 [A] "`Vsakovací jáma "22,5*2 = 45,000 [B] "Celkové množství "94.500000 = 94,500 [C]
TS |  |  |  | Položka zahrnuje: - dodávku předepsané geotextilie - úpravu, očištění a ochranu podkladu - přichycení k podkladu, případně zatížení - úpravy spojů a zajištění okrajů - úpravy pro odvodnění - nutné přesahy (nezapočítávají se do výměry) - mimostaveništní a vnitrostaveništní dopravu Položka nezahrnuje: - x
SD |  | 4 |  | Vodorovné konstrukce |  |  |  | 0
P | 33 | 451312 |  | PODKLADNÍ A VÝPLŇOVÉ VRSTVY Z PROSTÉHO BETONU C12/15 | M3 | 1.5 | 0 | 0 |  | 0 | 3
PP |  |  |  | odměřeno z výkresu Situace D.1.1.5.2
VV |  |  |  | "`lože a obetonování UV ` "1*1,5 = 1,500 [A]
TS |  |  |  | Položka zahrnuje: - dodání čerstvého betonu (betonové směsi) požadované kvality, jeho uložení do požadovaného tvaru při jakékoliv hustotě výztuže, konzistenci čerstvého betonu a způsobu hutnění, ošetření a ochranu betonu, - zhotovení nepropustného, mrazuvzdorného betonu a betonu požadované trvanlivosti a vlastností, užití potřebných přísad a technologií výroby betonu, - zřízení pracovních a dilatačních spar, včetně potřebných úprav, výplně, vložek, opracování, očištění a ošetření, - bednění požadovaných konstr. (i ztracené) s úpravou dle požadované kvality povrchu betonu, včetně odbedňovacích a odskružovacích prostředků, nátěrů zabraňujících soudržnosti betonu a bednění, - podpěrné konstr. (skruže) a lešení všech druhů pro bednění, vč. ochranných a bezpečnostních opatření a základů těchto konstrukcí a lešení, - vytvoření kotevních čel, kapes, nálitků a sedel, zřízení všech požadovaných otvorů, výklenků, prostupů, dutin, drážek a pod., vč. ztížení práce a úprav kolem nich, - úpravy pro osazení výztuže, doplňkových konstrukcí a vybavení, - úpravy povrchu pro položení požadované izolace, povlaků a nátěrů, případně vyspravení, - ztížení práce u kabelových a injektážních trubek a ostatních zařízení osazovaných do betonu, - konstrukce betonových kloubů, upevnění kotevních prvků a doplňkových konstrukcí, - nátěry zabraňující soudržnost betonu a bednění, - výplň, těsnění a tmelení spar a spojů, - opatření povrchů betonu izolací proti zemní vlhkosti v částech, kde přijdou do styku se zeminou nebo kamenivem, - případné zřízení spojovací vrstvy u základů, - úpravy pro osazení zařízení ochrany konstrukce proti vlivu bludných proudů, Položka nezahrnuje: - x
P | 34 | 45152 |  | PODKLADNÍ A VÝPLŇOVÉ VRSTVY Z KAMENIVA DRCENÉHO | M3 | 6.794 | 0 | 0 |  | 0 | 3
PP |  |  |  | odměřeno z výkresu Situace D.1.1.5.2 frakce 0/32
VV |  |  |  | "`Štěrkový podsyp pod obruby silniční tl. 150 ` "80,5*0,5*0,15 = 6,038 [A] "`Štěrkový podsyp pod obruby KO tl. 150 ` "(6+0,6+0,6)*0,7*0,15 = 0,756 [B] "Celkové množství "6.794000 = 6,794 [C]
TS |  |  |  | Položka zahrnuje: - dodávku předepsaného kameniva - mimostaveništní a vnitrostaveništní dopravu a jeho uložení - není-li v zadávací dokumentaci uvedeno jinak, jedná se o nakupovaný materiál Položka nezahrnuje: - x
P | 35 | 45157 |  | PODKLADNÍ A VÝPLŇOVÉ VRSTVY Z KAMENIVA TĚŽENÉHO | M3 | 2.34 | 0 | 0 |  | 0 | 3
PP |  |  |  | frakce 0-16 mm, vč. ztratného a zhutnění. Lože potrubí a chrániček (100 mm) odměřeno z výkresu Situace D.1.1.5.2
VV |  |  |  | "`Lože přípojek UV ` "0,1*1,2*3 = 0,360 [A] "`Lože chráničky VO ` "0,6*0,1*10,5 = 0,630 [B] "`Lože chráničky ČEZ ` "0,6*0,1*22,5 = 1,350 [C] "Celkové množství "2.340000 = 2,340 [D]
TS |  |  |  | Položka zahrnuje: - dodávku předepsaného kameniva - mimostaveništní a vnitrostaveništní dopravu a jeho uložení - není-li v zadávací dokumentaci uvedeno jinak, jedná se o nakupovaný materiál Položka nezahrnuje: - x
SD |  | 5 |  | Komunikace |  |  |  | 0
P | 36 | 56314 |  | VOZOVKOVÉ VRSTVY Z MECHANICKY ZPEVNĚNÉHO KAMENIVA TL. DO 200MM | M2 | 1293.846 | 0 | 0 |  | 0 | 3
PP |  |  |  | odměřeno z výkresu Situace D.1.1.5.2
VV |  |  |  | "`Komunikace km 3,289-3,468 ` "6,4*179 = 1145,600 [A] "`rozšíření vrstvy ` "0,7*211,78 = 148,246 [B] "Celkové množství "1293.846000 = 1293,846 [C]
TS |  |  |  | Položka zahrnuje: - dodání kameniva předepsané kvality a zrnitosti - rozprostření a zhutnění vrstvy v předepsané tloušťce - zřízení vrstvy bez rozlišení šířky, pokládání vrstvy po etapách Položka nezahrnuje: - postřiky, nátěry
P | 37 | 56335 |  | VOZOVKOVÉ VRSTVY ZE ŠTĚRKODRTI TL. DO 250MM | M2 | 1357.38 | 0 | 0 |  | 0 | 3
PP |  |  |  | odměřeno z výkresu Situace D.1.1.5.2 fr. 0/63
VV |  |  |  | "`Komunikace km 3,289-3,468 ` "6,4*179 = 1145,600 [A] "`rozšíření vrstvy ` "1*211,78 = 211,780 [B] "Celkové množství "1357.380000 = 1357,380 [C]
TS |  |  |  | Položka zahrnuje: - dodání kameniva předepsané kvality a zrnitosti - rozprostření a zhutnění vrstvy v předepsané tloušťce - zřízení vrstvy bez rozlišení šířky, pokládání vrstvy po etapách Položka nezahrnuje: - postřiky, nátěry
P | 38 | 56963 |  | ZPEVNĚNÍ KRAJNIC Z RECYKLOVANÉHO MATERIÁLU TL DO 150MM | M2 | 105.89 | 0 | 0 |  | 0 | 3
PP |  |  |  | R-materiál (frézing) RA 0/32 na nezpevněné krajnice nebo nezpevněné sjezdy. Položka nezahrnuje nákup nového materiálu. Bude použit materiál, který vznikl při frézování. odměřeno z výkresu Situace D.1.1.5.2
VV |  |  |  | "`dle situace D.1.1.5.1 ` "(116+95,78)*0,5 = 105,890 [A]
TS |  |  |  | Položka zahrnuje: - dodání recyklátu předepsané kvality a zrnitosti - očištění podkladu - uložení recyklátu dle předepsaného technologického předpisu, zhutnění vrstvy v předepsané tloušťce - zřízení vrstvy bez rozlišení šířky, pokládání vrstvy po etapách, Položka nezahrnuje: - postřiky, nátěry
P | 39 | 572123 |  | INFILTRAČNÍ POSTŘIK Z EMULZE DO 1,0KG/M2 | M2 | 1293.846 | 0 | 0 |  | 0 | 3
PP |  |  |  | Infiltrační postřik mod. katioaktivní emulzí C60 BP3, po vyštěpení 1,00 kg/m2. Pod ACP odměřeno z výkresu Situace D.1.1.5.2
VV |  |  |  | "pod ACP "1293,846 = 1293,846 [A]
TS |  |  |  | Položka zahrnuje: - dodání všech předepsaných materiálů pro postřiky v předepsaném množství - provedení dle předepsaného technologického předpisu - zřízení vrstvy bez rozlišení šířky, pokládání vrstvy po etapách - úpravu napojení, ukončení Položka nezahrnuje: - x
P | 40 | 572213 |  | SPOJOVACÍ POSTŘIK Z EMULZE DO 0,5KG/M2 | M2 | 2346.262 | 0 | 0 |  | 0 | 3
PP |  |  |  | Spojovací postřik mod. katioaktivní emulzí C60 BP3, po vyštěpení 0,30 kg/m2. Pod ACO a ACL odměřeno z výkresu Situace D.1.1.5.2
VV |  |  |  | "`pod ACO ` "1162,542 = 1162,542 [A] "`pod ACL ` "1183,72 = 1183,720 [B] "Celkové množství "2346.262000 = 2346,262 [C]
TS |  |  |  | Položka zahrnuje: - dodání všech předepsaných materiálů pro postřiky v předepsaném množství - provedení dle předepsaného technologického předpisu - zřízení vrstvy bez rozlišení šířky, pokládání vrstvy po etapách - úpravu napojení, ukončení Položka nezahrnuje: - x
P | 41 | 574A34 |  | ASFALTOVÝ BETON PRO OBRUSNÉ VRSTVY ACO 11+ TL. 40MM | M2 | 1145.6 | 0 | 0 |  | 0 | 3
PP |  |  |  | Obrusná vrstva: ACO 11+ 50/70; 40 mm dle ČSN EN 13108-1 V celém řešeném úseku odměřeno z výkresu Situace D.1.1.5.2
VV |  |  |  | "`Komunikace km 3,289-3,468 ` "6,4*179 = 1145,600 [A]
TS |  |  |  | Položka zahrnuje: - dodání směsi v požadované kvalitě - očištění podkladu - uložení směsi dle předepsaného technologického předpisu, zhutnění vrstvy v předepsané tloušťce - zřízení vrstvy bez rozlišení šířky, pokládání vrstvy po etapách, včetně pracovních spar a spojů - úpravu napojení, ukončení podél obrubníků, dilatačních zařízení, odvodňovacích proužků, odvodňovačů, vpustí, šachet a pod. Položka nezahrnuje: - postřiky, nátěry - těsnění podél obrubníků, dilatačních zařízení, odvodňovacích proužků, odvodňovačů, vpustí, šachet a pod.
P | 42 | 574C56 |  | ASFALTOVÝ BETON PRO LOŽNÍ VRSTVY ACL 16+, 16S TL. 60MM | M2 | 1162.542 | 0 | 0 |  | 0 | 3
PP |  |  |  | Asfalt. Bet. pro ložní vrstvy ACL 16+ s asfalt. Pojivem 50/70, TL.60 mm odměřeno z výkresu Situace D.1.1.5.2
VV |  |  |  | "`Komunikace 3,289-3,468 ` "6,40*179 = 1145,600 [A] "`Rozšíření vrstvy ` "0,08*211,78 = 16,942 [B] "Celkové množství "1162.542000 = 1162,542 [C]
TS |  |  |  | Položka zahrnuje: - dodání směsi v požadované kvalitě - očištění podkladu - uložení směsi dle předepsaného technologického předpisu, zhutnění vrstvy v předepsané tloušťce - zřízení vrstvy bez rozlišení šířky, pokládání vrstvy po etapách, včetně pracovních spar a spojů - úpravu napojení, ukončení podél obrubníků, dilatačních zařízení, odvodňovacích proužků, odvodňovačů, vpustí, šachet a pod. Položka nezahrnuje: - postřiky, nátěry - těsnění podél obrubníků, dilatačních zařízení, odvodňovacích proužků, odvodňovačů, vpustí, šachet a pod.
P | 43 | 574E68 |  | ASFALTOVÝ BETON PRO PODKLADNÍ VRSTVY ACP 22+, 22S TL. 70MM | M2 | 1183.72 | 0 | 0 |  | 0 | 3
PP |  |  |  | Asfalt. Bet. pro podkladní vrstvy ACP 22+ s asfalt. Pojivem 50/70, TL.70 mm odměřeno z výkresu Situace D.1.1.5.2
VV |  |  |  | "`Komunikace km 3,289-3,468 ` "6,4*179 = 1145,600 [A] "`Rozšíření vrstvy ` "0,18*211,78 = 38,120 [B] "Celkové množství "1183.720000 = 1183,720 [C]
TS |  |  |  | Položka zahrnuje: - dodání směsi v požadované kvalitě - očištění podkladu - uložení směsi dle předepsaného technologického předpisu, zhutnění vrstvy v předepsané tloušťce - zřízení vrstvy bez rozlišení šířky, pokládání vrstvy po etapách, včetně pracovních spar a spojů - úpravu napojení, ukončení podél obrubníků, dilatačních zařízení, odvodňovacích proužků, odvodňovačů, vpustí, šachet a pod. Položka nezahrnuje: - postřiky, nátěry - těsnění podél obrubníků, dilatačních zařízení, odvodňovacích proužků, odvodňovačů, vpustí, šachet a pod.
P | 44 | 58301 |  | KRYT ZE SILNIČNÍCH DÍLCŮ (PANELŮ) TL 150MM | M2 | 8.5 | 0 | 0 |  | 0 | 3
PP |  |  |  | odměřeno z výkresu Situace D.1.1.5.2
VV |  |  |  | "`Ochrana plynového potrubí ` "8,5*1 = 8,500 [A]
TS |  |  |  | Položka zahrnuje: - dodání dílců v požadované kvalitě, dodání materiálu pro předepsané lože v tloušťce předepsané dokumentací a pro předepsanou výplň spar - očištění podkladu - uložení dílců dle předepsaného technologického předpisu včetně předepsané podkladní vrstvy a předepsané výplně spar - zřízení vrstvy bez rozlišení šířky, pokládání vrstvy po etapách - úpravu napojení, ukončení podél obrubníků, dilatačních zařízení, odvodňovacích proužků, odvodňovačů, vpustí, šachet a pod., nestanoví-li zadávací dokumentace jinak Položka nezahrnuje: - postřiky, nátěry - těsnění podél obrubníků, dilatačních zařízení, odvodňovacích proužků, odvodňovačů, vpustí, šachet a pod.
SD |  | 8 |  | Potrubí |  |  |  | 0
P | 45 | 87433 |  | POTRUBÍ Z TRUB PLASTOVÝCH ODPADNÍCH DN DO 150MM | M | 3 | 0 | 0 |  | 0 | 3
PP |  |  |  | trouby PVC DN 150, min SN 12 - vč. kolen, tvarovek, přechodek, montáže - pro napojení vpustí. odměřeno z výkresu Situace D.1.1.5.2
VV |  |  |  | "`délka přípojek (odečteno z AutoCADU) ` "3 = 3,000 [A]
TS |  |  |  | Položka zahrnuje: - výrobní dokumentaci (včetně technologického předpisu) - dodání veškerého trubního a pomocného materiálu (trouby, trubky, tvarovky, spojovací a těsnící materiál a pod.), podpěrných, závěsných a upevňovacích prvků, včetně potřebných úprav - úprava a příprava podkladu a podpěr, očištění a ošetření podkladu a podpěr - zřízení plně funkčního potrubí, kompletní soustavy, podle příslušného technologického předpisu (bez ohledu na sklon) - zřízení potrubí i jednotlivých částí po etapách, včetně pracovních spar a spojů, pracovního zaslepení konců a pod. - úprava prostupů, průchodů šachtami a komorami, okolí podpěr a vyústění, zaústění, napojení, vyvedení a upevnění odpad. výustí - ochrana potrubí nátěrem (vč. úpravy povrchu), případně izolací, nejsou-li tyto práce předmětem jiné položky - úprava, očištění a ošetření prostoru kolem potrubí - položky platí pro práce prováděné v prostoru zapaženém i nezapaženém a i v kolektorech, chráničkách - položky zahrnují i práce spojené s nutnými obtoky, převáděním a čerpáním vody Položka nezahrnuje: - tlakové zkoušky ani proplach a dezinfekci
P | 46 | 87727 |  | CHRÁNIČKY PŮLENÉ Z TRUB PLAST DN DO 100MM | M | 33 | 0 | 0 |  | 0 | 3
PP |  |  |  | odměřeno z výkresu Situace D.1.1.5.2
VV |  |  |  | "`chráničky VO ` "10,5 = 10,500 [A] "`chráničky ČEZ ` "22,5 = 22,500 [B] "Celkové množství "33.000000 = 33,000 [C]
TS |  |  |  | Položka zahrnuje: - výrobní dokumentaci (včetně technologického předpisu) - dodání veškerého trubního a pomocného materiálu (trouby, trubky, tvarovky, spojovací a těsnící materiál a pod.), podpěrných, závěsných a upevňovacích prvků, včetně potřebných úprav - úprava a příprava podkladu a podpěr, očištění a ošetření podkladu a podpěr - zřízení plně funkčního potrubí, kompletní soustavy, podle příslušného technologického předpisu (bez ohledu na sklon) - zřízení potrubí i jednotlivých částí po etapách, včetně pracovních spar a spojů, pracovního zaslepení konců a pod. - úprava prostupů, průchodů šachtami a komorami, okolí podpěr a vyústění, zaústění, napojení, vyvedení a upevnění odpad. výustí - ochrana potrubí nátěrem (vč. úpravy povrchu), případně izolací, nejsou-li tyto práce předmětem jiné položky - úprava, očištění a ošetření prostoru kolem potrubí - včetně případně předepsaného utěsnění konců chrániček - položky platí pro práce prováděné v prostoru zapaženém i nezapaženém a i v kolektorech, chráničkách Položka nezahrnuje: - x
P | 47 | 89712 |  | VPUSŤ KANALIZAČNÍ ULIČNÍ KOMPLETNÍ Z BETONOVÝCH DÍLCŮ | KUS | 1 | 0 | 0 |  | 0 | 3
PP |  |  |  | kompletní prefabrikované uliční vpusť - s roz. mříže 300 x 500 pro zatížení D400 s kalovým košem a dnem s výtokem odměřeno z výkresu Situace D.1.1.5.2
VV |  |  |  | 1 = 1,000 [A]
TS |  |  |  | Položka zahrnuje: - dodávku a osazení předepsaných dílů včetně mříže - výplň, těsnění a tmelení spar a spojů, - opatření povrchů betonu izolací proti zemní vlhkosti v částech, kde přijdou do styku se zeminou nebo kamenivem, - předepsané podkladní konstrukce Položka nezahrnuje: - x
P | 48 | 89722 |  | VPUSŤ KANALIZAČNÍ HORSKÁ KOMPLETNÍ Z BETON DÍLCŮ | KUS | 1 | 0 | 0 |  | 0 | 3
PP |  |  |  | odměřeno z výkresu Situace D.1.1.5.2
VV |  |  |  | "Horská vpusť "1 = 1,000 [A]
TS |  |  |  | Položka zahrnuje: - dodávku a osazení předepsaných dílů včetně mříže - výplň, těsnění a tmelení spar a spojů, - opatření povrchů betonu izolací proti zemní vlhkosti v částech, kde přijdou do styku se zeminou nebo kamenivem, - předepsané podkladní konstrukce Položka nezahrnuje: - x
P | 49 | 89911O |  | BETONOVÝ POKLOP D400 | KUS | 3 | 0 | 0 |  | 0 | 3
PP |  |  |  | odměřeno z výkresu Situace D.1.1.5.2
VV |  |  |  | 3 = 3,000 [A]
TS |  |  |  | Položka zahrnuje: - dodávku a osazení předepsané mříže včetně rámu Položka nezahrnuje: - x
P | 50 | 899122 |  | MŘÍŽE LITINOVÉ SAMOSTATNÉ | KUS | 1 | 0 | 0 |  | 0 | 3
PP |  |  |  | odměřeno z výkresu Situace D.1.1.5.2
VV |  |  |  | "`vč. zákrytové desky ` "1 = 1,000 [A]
TS |  |  |  | Položka zahrnuje: - dodávku a osazení předepsané mříže včetně rámu Položka nezahrnuje: - x
P | 51 | 89921 |  | VÝŠKOVÁ ÚPRAVA POKLOPŮ | KUS | 3 | 0 | 0 |  | 0 | 3
PP |  |  |  | odměřeno z výkresu Situace D.1.1.5.2
VV |  |  |  | "`Výšková úprava poklopu - nákup nového poklopu v jiné položce ` "3 = 3,000 [A]
TS |  |  |  | Položka zahrnuje: - všechny nutné práce a materiály pro zvýšení nebo snížení zařízení (včetně nutné úpravy stávajícího povrchu vozovky nebo chodníku) Položka nezahrnuje: - x
P | 52 | 89922 |  | VÝŠKOVÁ ÚPRAVA MŘÍŽÍ | KUS | 1 | 0 | 0 |  | 0 | 3
PP |  |  |  | odměřeno z výkresu Situace D.1.1.5.2
VV |  |  |  | "`výšková úprava UV - Nákup zákrytových desek a mříže v jiné položce ` "1 = 1,000 [A]
TS |  |  |  | Položka zahrnuje: - všechny nutné práce a materiály pro zvýšení nebo snížení zařízení (včetně nutné úpravy stávajícího povrchu vozovky nebo chodníku) Položka nezahrnuje: - x
SD |  | 9 |  | Ostatní konstrukce a práce |  |  |  | 0
P | 53 | 914131 |  | DOPRAVNÍ ZNAČKY ZÁKLADNÍ VELIKOSTI OCELOVÉ FÓLIE TŘ 2 - DODÁVKA A MONTÁŽ | KUS | 8 | 0 | 0 |  | 0 | 3
PP |  |  |  | odměřeno z výkresu Situace D.1.1.5.2
VV |  |  |  | "IZ 4a - obec `SMIDARY` "1 = 1,000 [A] "IZ 4b - konec obce `SMIDARY` "1 = 1,000 [B] "IS 3b - Směrová tabule (s dvěma cíli) „280 OHNIŠŤANY 6“, „LOUČNÁ HORA 2“ "1 = 1,000 [C] "A 10 - Světelné signály "1 = 1,000 [D] "A 11 - Pozor, přechod pro chodce 1 "1 = 1,000 [E] "IS 21a - Směrová tabule pro cyklisty "1 = 1,000 [F] "P 2 - Hlavní pozemní komunikace "1 = 1,000 [G] "E 2b - Tvar křižovatky "1 = 1,000 [H] "Celkové množství "8.000000 = 8,000 [I]
TS |  |  |  | Položka zahrnuje: - dodávku a montáž značek v požadovaném provedení Položka nezahrnuje: - x
P | 54 | 914132 |  | DOPRAVNÍ ZNAČKY ZÁKLADNÍ VELIKOSTI OCELOVÉ FÓLIE TŘ 2 - MONTÁŽ S PŘEMÍSTĚNÍM | KUS | 4 | 0 | 0 |  | 0 | 3
PP |  |  |  | odměřeno z výkresu Situace D.1.1.5.2
VV |  |  |  | "`Zpětná montáž SDZ ` "4 = 4,000 [A]
TS |  |  |  | Položka zahrnuje: - dopravu demontované značky z dočasné skládky - osazení a montáž značky na místě určeném projektem - nutnou opravu poškozených částí Položka nezahrnuje: - dodávku značky
P | 55 | 914133 |  | DOPRAVNÍ ZNAČKY ZÁKLADNÍ VELIKOSTI OCELOVÉ FÓLIE TŘ 2 - DEMONTÁŽ | KUS | 6 | 0 | 0 |  | 0 | 3
PP |  |  |  | odstranění stávající SDZ (bez sloupku) - včetně odvozu, zůstává zhotoviteli odměřeno z výkresu Situace D.1.1.5.2
VV |  |  |  | "`Odstranění SDZ (bez sloupky) ` "6 = 6,000 [A]
TS |  |  |  | Položka zahrnuje: - odstranění, demontáž a odklizení materiálu s odvozem na předepsané místo Položka nezahrnuje: - x
P | 56 | 914913 |  | SLOUPKY A STOJKY DZ Z OCEL TRUBEK ZABETON DEMONTÁŽ | KUS | 4 | 0 | 0 |  | 0 | 3
PP |  |  |  | odstranění stávající SDZ - včetně odvozu, zůstává zhotoviteli odměřeno z výkresu Situace D.1.1.5.2
VV |  |  |  | "`Odstranění sloukpu SDZ ` "4 = 4,000 [A]
TS |  |  |  | Položka zahrnuje: - odstranění, demontáž a odklizení materiálu s odvozem na předepsané místo Položka nezahrnuje: - x
P | 57 | 914921 |  | SLOUPKY A STOJKY DOPRAVNÍCH ZNAČEK Z OCEL TRUBEK DO PATKY - DODÁVKA A MONTÁŽ | KUS | 6 | 0 | 0 |  | 0 | 3
PP |  |  |  | odměřeno z výkresu Situace D.1.1.5.2
VV |  |  |  | 6 = 6,000 [A]
TS |  |  |  | Položka zahrnuje: - sloupky - upevňovací zařízení - osazení (betonová patka, zemní práce) Položka nezahrnuje: - x
P | 58 | 915111 |  | VODOROVNÉ DOPRAVNÍ ZNAČENÍ BARVOU HLADKÉ - DODÁVKA A POKLÁDKA | M2 | 76.058 | 0 | 0 |  | 0 | 3
PP |  |  |  | odměřeno z výkresu Situace D.1.1.5.2
VV |  |  |  | "V1a 125 mm "30*0,125 = 3,750 [A] "V2b 125 mm "(28,7+143,6)*(3/4,5)*0,125 = 14,358 [B] "`V2b 250 mm ` "(25,6+27)*(1,5/3)*0,25 = 6,575 [C] "`V4 125 mm ` "(116,5+96,5)*0,125 = 26,625 [D] "`V7a 500 mm ` "7*4*0,5 = 14,000 [E] "`V18 psychologická brzda ` "(3,25+2,7+2,15+1,6+1,05)*1 = 10,750 [F] "Celkové množství "76.058000 = 76,058 [G]
TS |  |  |  | Položka zahrnuje: - dodání a pokládku nátěrového materiálu - předznačení a reflexní úpravu Položka nezahrnuje: - x Způsob měření: - měří se pouze natíraná plocha
P | 59 | 915211 |  | VODOROVNÉ DOPRAVNÍ ZNAČENÍ PLASTEM HLADKÉ - DODÁVKA A POKLÁDKA | M2 | 76.058 | 0 | 0 |  | 0 | 3
PP |  |  |  | odměřeno z výkresu Situace D.1.1.5.2
VV |  |  |  | "V1a 125 mm "30*0,125 = 3,750 [A] "V2b 125 mm "(28,7+143,6)*(3/4,5)*0,125 = 14,358 [B] "`V2b 250 mm ` "(25,6+27)*(1,5/3)*0,25 = 6,575 [C] "`V4 125 mm ` "(116,5+96,5)*0,125 = 26,625 [D] "`V7a 500 mm ` "7*4*0,5 = 14,000 [E] "`V18 psychologická brzda ` "(3,25+2,7+2,15+1,6+1,05)*1 = 10,750 [F] "Celkové množství "76.058000 = 76,058 [G]
TS |  |  |  | Položka zahrnuje: - dodání a pokládku nátěrového materiálu - předznačení a reflexní úpravu Položka nezahrnuje: - x Způsob měření: - měří se pouze natíraná plocha
P | 60 | 915401 |  | VODOROVNÉ DOPRAVNÍ ZNAČENÍ BETON PREFABRIK - DODÁVKA A POKLÁDKA | M2 | 35.125 | 0 | 0 |  | 0 | 3
PP |  |  |  | Betonový vodící pásek bílý TL.100 mm, do betonového lože s boční opěrou odměřeno z výkresu Situace D.1.1.5.2
VV |  |  |  | (54+86,5)*0,25 = 35,125 [A]
TS |  |  |  | Položka zahrnuje: - dodávku betonových prefabrikátů - jejich osazení do předepsaného lože Položka nezahrnuje: - x
P | 61 | 917224 |  | SILNIČNÍ A CHODNÍKOVÉ OBRUBY Z BETONOVÝCH OBRUBNÍKŮ ŠÍŘ 150MM | M | 80.5 | 0 | 0 |  | 0 | 3
PP |  |  |  | silniční betonové obrubníky 150x250 - do betonového lože s boční opěrou. Včetně přechodových kusů v místech sjezdů a přechodů. odměřeno z výkresu Situace D.1.1.5.2
VV |  |  |  | "`délka nových obrubníků (odečteno z AutoCADU) ` "6+33,5+7+3,5+4+9,5+13+4 = 80,500 [A]
TS |  |  |  | Položka zahrnuje: - dodání a pokládku betonových obrubníků o rozměrech předepsaných zadávací dokumentací - betonové lože i boční betonovou opěrku Položka nezahrnuje: - x
P | 62 | 91726 |  | KO OBRUBNÍKY BETONOVÉ | M | 7.2 | 0 | 0 |  | 0 | 3
PP |  |  |  | SILNIČNÍ OBRUBA DO KRUHOVÝCH OBJEZDŮ - do betonového lože s boční opěrou odměřeno z výkresu Situace D.1.1.5.2
VV |  |  |  | "`SILNIČNÍ OBRUBA DO KRUHOVÝCH OBJEZDŮ (300/195/600 mm) ` "6 = 6,000 [A] "`SILNIČNÍ OBRUBA DO KO – přechodový pravý (150-300/250/600 mm) ` "0,6 = 0,600 [B] "`SILNIČNÍ OBRUBA DO KO – přechodový levý (150-300/195/600 mm) ` "0,6 = 0,600 [C] "Celkové množství "7.200000 = 7,200 [D]
TS |  |  |  | Položka zahrnuje: - dodání a pokládku betonových obrubníků o rozměrech předepsaných zadávací dokumentací - betonové lože i boční betonovou opěrku Položka nezahrnuje: - x
P | 63 | 919112 |  | ŘEZÁNÍ ASFALTOVÉHO KRYTU VOZOVEK TL DO 100MM | M | 47 | 0 | 0 |  | 0 | 3
PP
VV |  |  |  | "`Řezaná spára do asfaltu do 60 mm – prac. spára ` "11,5+6+6 = 23,500 [A] "`Řezaná spára do asfaltu do 100 mm – prac. spára ` "11,5+6+6 = 23,500 [B] "Celkové množství "47.000000 = 47,000 [C]
TS |  |  |  | Položka zahrnuje: - řezání vozovkové vrstvy v předepsané tloušťce - spotřeba vody Položka nezahrnuje: - x
P | 64 | 93132 |  | TĚSNĚNÍ DILATAČ SPAR ASF ZÁLIVKOU MODIFIK | M3 | 0.094 | 0 | 0 |  | 0 | 3
PP |  |  |  | napojení pracovní spáry - zálivka za horka dle ČSN 14188 - typ N2 odměřeno z výkresu Situace D.1.1.5.2
VV |  |  |  | (11,5+6+6)*(0,02*(0,04+0,06+0,1)) = 0,094 [A]
TS |  |  |  | Položka zahrnuje: - dodávku a osazení předepsaného materiálu - očištění ploch spáry před úpravou - očištění okolí spáry po úpravě Položka nezahrnuje: - těsnící profil

## SO 105.1.1
EstiCon |  |  |  | Firma: | [6 empty] | 3
Soupis prací objektu
S | Stavba: | 329 17c |  | II/327 Skřivany - Smidary_KHK_IROP_(OTSKP_2025)_final_neoceněný |  |  | SO 105.1.1 | 0 |  | 0 | 2
O | Rozpočet: | SO 105.1.1 |  | Intravilán Smidary, km 41,699-41,878_napoj. na stáv. kom._NEUZNATELNÉ VÝDAJE | [5 empty] | 0.12 | 2
Typ | Poř. číslo | Kód položky | Varianta | Název Položky | MJ | Množství | Cena |  | Cenová soustava | 0.21
[7 empty] | Jednotková | Celkem
0 | 1 | 2 | 3 | 4 | 5 | 6 | 7 | 8 | 9
SD |  | 0 |  | Všeobecné konstrukce a práce |  |  |  | 0
P | 1 | 014211 |  | POPLATKY ZA ZEMNÍK - ORNICE | M3 | 28.123 | 0 | 0 |  | 0 | 3
PP
VV |  |  |  | "`pol. č. 18230 ` "28,123 = 28,123 [A]
TS |  |  |  | Položka zahrnuje: - veškeré poplatky majiteli zemníku související s nákupem zeminy (nikoliv s otvírkou zemníku) Položka nezahrnuje: - x
P | 2 | 015111 | 1 | POPLATKY ZA LIKVIDACI ODPADŮ NEKONTAMINOVANÝCH - 17 05 04 VYTĚŽENÉ ZEMINY A HORNINY - I. TŘÍDA TĚŽITELNOSTI | T | 339.916 | 0 | 0 |  | 0 | 3
PP |  |  |  | Odměřeno planimetricky v programu AutoCad ze situační výkresů stavby a vzorových příčných řezů Vytěžená zemina z odkopů pro zřízení konstrukčních vrstev komunikace, čištění krajnic, příkopů a hloubení rýh. Všechny dopravy na skládku
VV |  |  |  | "pol.č. 12922 "39*0,1 = 3,900 [B] "pol. č. 13273 "17,5 = 17,500 [C] "pol.č. 12373.a "21,176 = 21,176 [D] "pol.č. 12373.b bez 17411 "200,816-79,284 = 121,532 [E] "pol. č. 12373.c "5,85 = 5,850 [F] "Mezisoučet "169.958000 = 169,958 [A] 169,958*2,0 = 339,916 [G]
TS |  |  |  | 1. Položka obsahuje: – veškeré poplatky provozovateli skládky, recyklační linky nebo jiného zařízení na zpracování nebo likvidaci odpadů související s převzetím, uložením, zpracováním nebo likvidací odpadu 2. Položka neobsahuje: – náklady spojené s dopravou odpadu z místa stavby na místo převzetí provozovatelem skládky, recyklační linky nebo jiného zařízení na zpracování nebo likvidaci odpadů 3. Způsob měření: Tunou se rozumí hmotnost odpadu vytříděného v souladu se zákonem č. 541/2020 Sb., o nakládání s odpady, v platném znění.
P | 3 | 015140 |  | POPLATKY ZA LIKVIDACI ODPADŮ NEKONTAMINOVANÝCH - 17 01 01 BETON Z DEMOLIC OBJEKTŮ, ZÁKLADŮ TV | T | 141.153 | 0 | 0 |  | 0 | 3
PP |  |  |  | Odměřeno planimetricky v programu AutoCad ze situační výkresů stavby a vzorových příčných řezů Uvažována ztráta 20% při recyklaci betonu (nevyhovující frakce, prach, ztráta při drcení) Všechny dopravy na skládku
VV |  |  |  | "11373 "61,371*2,3 = 141,153 [A]
TS |  |  |  | 1. Položka obsahuje: – veškeré poplatky provozovateli skládky, recyklační linky nebo jiného zařízení na zpracování nebo likvidaci odpadů související s převzetím, uložením, zpracováním nebo likvidací odpadu 2. Položka neobsahuje: – náklady spojené s dopravou odpadu z místa stavby na místo převzetí provozovatelem skládky, recyklační linky nebo jiného zařízení na zpracování nebo likvidaci odpadů 3. Způsob měření: Tunou se rozumí hmotnost odpadu vytříděného v souladu se zákonem č. 541/2020 Sb., o nakládání s odpady, v platném znění.
P | 4 | 015330 |  | POPLATKY ZA LIKVIDACI ODPADŮ NEKONTAMINOVANÝCH - 17 05 04 KAMENNÁ SUŤ | T | 101.979 | 0 | 0 |  | 0 | 3
PP |  |  |  | Vytěžená štěrkodrť příp. ŠP z odkopů pro zřízení konstrukčních vrstev komunikace. Všechny položky zahrnutí dopravu na skládku Všechny dopravy na skládku
VV |  |  |  | "pol. 11332a "53,673*1,9 = 101,979 [A]
TS |  |  |  | 1. Položka obsahuje: – veškeré poplatky provozovateli skládky, recyklační linky nebo jiného zařízení na zpracování nebo likvidaci odpadů související s převzetím, uložením, zpracováním nebo likvidací odpadu 2. Položka neobsahuje: – náklady spojené s dopravou odpadu z místa stavby na místo převzetí provozovatelem skládky, recyklační linky nebo jiného zařízení na zpracování nebo likvidaci odpadů 3. Způsob měření: Tunou se rozumí hmotnost odpadu vytříděného v souladu se zákonem č. 541/2020 Sb., o nakládání s odpady, v platném znění.
SD |  | 1 |  | Zemní práce |  |  |  | 0
P | 5 | 113328 |  | ODSTRANĚNÍ PODKLADŮ ZPEVNĚNÝCH PLOCH Z KAMENIVA NESTMEL, ODVOZ DO 20KM | M3 | 53.673 | 0 | 0 |  | 0 | 3
PP |  |  |  | Odstranění stávajících nestmelených vrstev (ŠD a ŠP) dle jádrových vrtů. Uvažováno celoplošné odstranění. vč. uložení na skládku. Provedení dle skutečnosti, čerpáno se souhlasem TDI. odměřeno z výkresu Situace D.1.1.5.2 Zhotovitel v ceně zohlední skutečně vynaložené náklady na dopravu na místo uložení
VV |  |  |  | ((10,61*14,1)+(13,55*18,6-66,176))*0,16 = 53,673 [A]
TS |  |  |  | Položka zahrnuje: - veškerou manipulaci s vybouranou sutí a s vybouranými hmotami vč. uložení na skládku. Položka nezahrnuje: - poplatek za skládku, který se vykazuje v položce 0141** (s výjimkou malého množství bouraného materiálu, kde je možné poplatek zahrnout do jednotkové ceny bourání – tento fakt musí být uveden v doplňujícím textu k položce).
P | 6 | 11372 |  | FRÉZOVÁNÍ ZPEVNĚNÝCH PLOCH ASFALTOVÝCH | M3 | 120.075 | 0 | 0 |  | 0 | 3
PP |  |  |  | Celoplošné frézování stávajícího krytu vozovky vč. zazubení stávajících vrstev v místě napojení. Frézink v majetku zhotovitele. Není nebezpečným odpadem. odměřeno z výkresu Situace D.1.1.5.2
VV |  |  |  | "`Napojení ve sjezdech ` "((10,61*14,1)+(13,55*18,6-66,176)+(1,6*8,3)+(4,5*14,38)+(4,35*17,1)+(4,45*10,3))*0,225 = 120,075 [A]
TS |  |  |  | Položka zahrnuje: - veškerou manipulaci s vybouranou sutí a s vybouranými hmotami vč. uložení na skládku. Položka nezahrnuje: - poplatek za skládku, který se vykazuje v položce 0141** (s výjimkou malého množství bouraného materiálu, kde je možné poplatek zahrnout do jednotkové ceny bourání – tento fakt musí být uveden v doplňujícím textu k položce).
P | 7 | 11373 |  | FRÉZOVÁNÍ ZPEVNĚNÝCH PLOCH BETONOVÝCH | M3 | 61.371 | 0 | 0 |  | 0 | 3
PP |  |  |  | Odstranění stabilizace cementem, vč odvozu a uložení na skládku odměřeno z výkresu Situace D.1.1.5.2
VV |  |  |  | "`Odstranění stabilizace cementem ` "((10,61*14,1)+(13,55*18,6-66,176)+(1,6*8,3)+(4,5*14,38)+(4,35*17,1)+(4,45*10,3))*0,115 = 61,371 [A]
TS |  |  |  | Položka zahrnuje: - veškerou manipulaci s vybouranou sutí a s vybouranými hmotami vč. uložení na skládku. Položka nezahrnuje: - poplatek za skládku, který se vykazuje v položce 0141** (s výjimkou malého množství bouraného materiálu, kde je možné poplatek zahrnout do jednotkové ceny bourání – tento fakt musí být uveden v doplňujícím textu k položce).
P | 8 | 113764 |  | FRÉZOVÁNÍ DRÁŽKY PRŮŘEZU DO 400MM2 V ASFALTOVÉ VOZOVCE | M | 20 | 0 | 0 |  | 0 | 3
PP |  |  |  | odměřeno z výkresu Situace D.1.1.5.2
VV |  |  |  | "`Řezaná spára do asfaltu do 100 mm – prac. spára ` "8,5+11,5 = 20,000 [A]
TS |  |  |  | Položka zahrnuje: - veškerou manipulaci s vybouranou sutí a s vybouranými hmotami vč. uložení na skládku. Položka nezahrnuje: - x
P | 9 | 12110 |  | SEJMUTÍ ORNICE NEBO LESNÍ PŮDY | M3 | 19.853 | 0 | 0 |  | 0 | 3
PP |  |  |  | sejmutí drnu tl. 100 mm a podorničí tl. 200 mm odměřeno z výkresu Situace D.1.1.5.2
VV |  |  |  | "sejmutí drnu tl. 100 mm a podorničí tl. 200 mm "(9,4*7,04)*(0,1+0,2) = 19,853 [A]
TS |  |  |  | Položka zahrnuje: - sejmutí ornice bez ohledu na tloušťku vrstvy - její vodorovnou dopravu Položka nezahrnuje: - uložení na trvalou skládku
P | 10 | 123738 | a | ODKOP PRO SPOD STAVBU SILNIC A ŽELEZNIC TŘ. I, ODVOZ DO 20KM | M3 | 21.176 | 0 | 0 |  | 0 | 3
PP |  |  |  | Odkopávky pro nové konstrukční vrstvy odměřeno z výkresu Situace D.1.1.5.2 Zhotovitel v ceně zohlední skutečně vynaložené náklady na dopravu na místo uložení
VV |  |  |  | "`dle zaměření stávajícího stavu a diagnostického průzkumu ` "9,4*7,04*0,32 = 21,176 [A]
TS |  |  |  | Položka zahrnuje: - vodorovnou a svislou dopravu, přemístění, přeložení, manipulace s výkopkem - kompletní provedení vykopávky nezapažené i zapažené - ošetření výkopiště po celou dobu práce v něm vč. klimatických opatření - ztížení vykopávek v blízkosti podzemního vedení, konstrukcí a objektů vč. jejich dočasného zajištění - ztížení pod vodou, v okolí výbušnin, ve stísněných prostorech a pod. - příplatek za lepivost - těžení po vrstvách, pásech a po jiných nutných částech (figurách) - čerpání vody vč. čerpacích jímek, potrubí a pohotovostní čerpací soupravy (viz ustanovení k pol. 1151,2) - potřebné snížení hladiny podzemní vody - těžení a rozpojování jednotlivých balvanů - vytahování a nošení výkopku - svahování a přesvah. svahů do konečného tvaru, výměna hornin v podloží a v pláni znehodnocené klimatickými vlivy - ruční vykopávky, odstranění kořenů a napadávek - pažení, vzepření a rozepření vč. přepažování (vyjma pažení záporového a štětových stěn) - úpravu, ochranu a očištění dna, základové spáry, stěn a svahů - zhutnění podloží, případně i svahů vč. svahování - zřízení stupňů v podloží a lavic na svazích, není-li pro tyto práce zřízena samostatná položka - udržování výkopiště a jeho ochrana proti vodě - odvedení nebo obvedení vody v okolí výkopiště a ve výkopišti - třídění výkopku - veškeré pomocné konstrukce umožňující provedení vykopávky (příjezdy, sjezdy, nájezdy, lešení, podpěr. konstr., přemostění, zpevněné plochy, zakrytí a pod.) Položka nezahrnuje: - uložení zeminy (na skládku, do násypu) ani poplatky za skládku, vykazují se v položce č.0141**
P | 11 | 123738 | b | ODKOP PRO SPOD STAVBU SILNIC A ŽELEZNIC TŘ. I, ODVOZ DO 20KM | M3 | 200.816 | 0 | 0 |  | 0 | 3
PP |  |  |  | PRO SANACI AKTIVNÍ ZÓNY Sanace zemní pláně komunikace km 3,289-3,468 (zemina písčité jíly) Bude použito se souhlasem investora odměřeno z výkresu Situace D.1.1.5.2 Zhotovitel v ceně zohlední skutečně vynaložené náklady na dopravu na místo uložení
VV |  |  |  | "`dle zaměření stávajícího stavu a diagnostického průzkumu ` "401,631*0,5 = 200,816 [A]
TS |  |  |  | Položka zahrnuje: - vodorovnou a svislou dopravu, přemístění, přeložení, manipulace s výkopkem - kompletní provedení vykopávky nezapažené i zapažené - ošetření výkopiště po celou dobu práce v něm vč. klimatických opatření - ztížení vykopávek v blízkosti podzemního vedení, konstrukcí a objektů vč. jejich dočasného zajištění - ztížení pod vodou, v okolí výbušnin, ve stísněných prostorech a pod. - příplatek za lepivost - těžení po vrstvách, pásech a po jiných nutných částech (figurách) - čerpání vody vč. čerpacích jímek, potrubí a pohotovostní čerpací soupravy (viz ustanovení k pol. 1151,2) - potřebné snížení hladiny podzemní vody - těžení a rozpojování jednotlivých balvanů - vytahování a nošení výkopku - svahování a přesvah. svahů do konečného tvaru, výměna hornin v podloží a v pláni znehodnocené klimatickými vlivy - ruční vykopávky, odstranění kořenů a napadávek - pažení, vzepření a rozepření vč. přepažování (vyjma pažení záporového a štětových stěn) - úpravu, ochranu a očištění dna, základové spáry, stěn a svahů - zhutnění podloží, případně i svahů vč. svahování - zřízení stupňů v podloží a lavic na svazích, není-li pro tyto práce zřízena samostatná položka - udržování výkopiště a jeho ochrana proti vodě - odvedení nebo obvedení vody v okolí výkopiště a ve výkopišti - třídění výkopku - veškeré pomocné konstrukce umožňující provedení vykopávky (příjezdy, sjezdy, nájezdy, lešení, podpěr. konstr., přemostění, zpevněné plochy, zakrytí a pod.) Položka nezahrnuje: - uložení zeminy (na skládku, do násypu) ani poplatky za skládku, vykazují se v položce č.0141**
P | 12 | 123738 | c | ODKOP PRO SPOD STAVBU SILNIC A ŽELEZNIC TŘ. I, ODVOZ DO 20KM | M3 | 5.85 | 0 | 0 |  | 0 | 3
PP |  |  |  | odstranění zemní krajnice tl.150 mm odměřeno z výkresu Situace D.1.1.5.2 Zhotovitel v ceně zohlední skutečně vynaložené náklady na dopravu na místo uložení
VV |  |  |  | "`dle zaměření stávajícího stavu a diagnostického průzkumu ` "39*1*0,15 = 5,850 [A]
TS |  |  |  | Položka zahrnuje: - vodorovnou a svislou dopravu, přemístění, přeložení, manipulace s výkopkem - kompletní provedení vykopávky nezapažené i zapažené - ošetření výkopiště po celou dobu práce v něm vč. klimatických opatření - ztížení vykopávek v blízkosti podzemního vedení, konstrukcí a objektů vč. jejich dočasného zajištění - ztížení pod vodou, v okolí výbušnin, ve stísněných prostorech a pod. - příplatek za lepivost - těžení po vrstvách, pásech a po jiných nutných částech (figurách) - čerpání vody vč. čerpacích jímek, potrubí a pohotovostní čerpací soupravy (viz ustanovení k pol. 1151,2) - potřebné snížení hladiny podzemní vody - těžení a rozpojování jednotlivých balvanů - vytahování a nošení výkopku - svahování a přesvah. svahů do konečného tvaru, výměna hornin v podloží a v pláni znehodnocené klimatickými vlivy - ruční vykopávky, odstranění kořenů a napadávek - pažení, vzepření a rozepření vč. přepažování (vyjma pažení záporového a štětových stěn) - úpravu, ochranu a očištění dna, základové spáry, stěn a svahů - zhutnění podloží, případně i svahů vč. svahování - zřízení stupňů v podloží a lavic na svazích, není-li pro tyto práce zřízena samostatná položka - udržování výkopiště a jeho ochrana proti vodě - odvedení nebo obvedení vody v okolí výkopiště a ve výkopišti - třídění výkopku - veškeré pomocné konstrukce umožňující provedení vykopávky (příjezdy, sjezdy, nájezdy, lešení, podpěr. konstr., přemostění, zpevněné plochy, zakrytí a pod.) Položka nezahrnuje: - uložení zeminy (na skládku, do násypu) ani poplatky za skládku, vykazují se v položce č.0141**
P | 13 | 12573 |  | VYKOPÁVKY ZE ZEMNÍKŮ A SKLÁDEK TŘ. I | M3 | 107.407 | 0 | 0 |  | 0 | 3
PP |  |  |  | odměřeno z výkresu Situace D.1.1.5.2
VV |  |  |  | "`pol. č. 17411 ` "79,284 = 79,284 [A] "`pol. č. 18230 ` "28,123 = 28,123 [B] "Celkové množství "107.407000 = 107,407 [C]
TS |  |  |  | Položka zahrnuje: - vodorovnou a svislou dopravu, přemístění, přeložení, manipulace s výkopkem - kompletní provedení vykopávky nezapažené i zapažené - ošetření výkopiště po celou dobu práce v něm vč. klimatických opatření - ztížení vykopávek v blízkosti podzemního vedení, konstrukcí a objektů vč. jejich dočasného zajištění - ztížení pod vodou, v okolí výbušnin, ve stísněných prostorech a pod. - příplatek za lepivost - těžení po vrstvách, pásech a po jiných nutných částech (figurách) - čerpání vody vč. čerpacích jímek, potrubí a pohotovostní čerpací soupravy (viz ustanovení k pol. 1151,2) - potřebné snížení hladiny podzemní vody - těžení a rozpojování jednotlivých balvanů - vytahování a nošení výkopku - ruční vykopávky, odstranění kořenů a napadávek - pažení, vzepření a rozepření vč. přepažování (vyjma pažení záporového a štětových stěn) - úpravu, ochranu a očištění dna, základové spáry, stěn a svahů - udržování výkopiště a jeho ochrana proti vodě - odvedení nebo obvedení vody v okolí výkopiště a ve výkopišti - třídění výkopku - veškeré pomocné konstrukce umožňující provedení vykopávky (příjezdy, sjezdy, nájezdy, lešení, podpěr. konstr., přemostění, zpevněné plochy, zakrytí a pod.) Položka nezahrnuje: - práce spojené s otvírkou zemníku
P | 14 | 12922 |  | ČIŠTĚNÍ KRAJNIC OD NÁNOSU TL. DO 100MM | M2 | 39 | 0 | 0 |  | 0 | 3
PP |  |  |  | odměřeno z výkresu Situace D.1.1.5.2
VV |  |  |  | "`odstranění nánosů z krajnice tl.100 mm ` "(26,3+12,7)*1 = 39,000 [A]
TS |  |  |  | Položka zahrnuje: - vodorovnou a svislou dopravu, přemístění, přeložení, manipulace s materiálem a uložení na skládku. Položka nezahrnuje: - poplatek za skládku, který se vykazuje v položce 0141** (s výjimkou malého množství materiálu, kde je možné poplatek zahrnout do jednotkové ceny položky – tento fakt musí být uveden v doplňujícím textu k položce)
P | 15 | 132738 |  | HLOUBENÍ RÝH ŠÍŘ DO 2M PAŽ I NEPAŽ TŘ. I, ODVOZ DO 20KM | M3 | 17.5 | 0 | 0 |  | 0 | 3
PP |  |  |  | Vyhloubení rýhy pro obrubu Odstranění zeminy dle jádrových vrtů - uložení na skládku. Zhotovitel zohlední možnost využití materiálu na stavbě odměřeno z výkresu Situace D.1.1.5.2 Zhotovitel v ceně zohlední skutečně vynaložené náklady na dopravu na místo uložení
VV |  |  |  | "`Vyhloubení rýhy pro obrubu ` "(28,5+17+18+24)*0,5*0,4 = 17,500 [A]
TS |  |  |  | Položka zahrnuje: - vodorovnou a svislou dopravu, přemístění, přeložení, manipulace s výkopkem - kompletní provedení vykopávky nezapažené i zapažené - ošetření výkopiště po celou dobu práce v něm vč. klimatických opatření - ztížení vykopávek v blízkosti podzemního vedení, konstrukcí a objektů vč. jejich dočasného zajištění - ztížení pod vodou, v okolí výbušnin, ve stísněných prostorech a pod. - příplatek za lepivost - těžení po vrstvách, pásech a po jiných nutných částech (figurách) - čerpání vody vč. čerpacích jímek, potrubí a pohotovostní čerpací soupravy (viz ustanovení k pol. 1151,2) - potřebné snížení hladiny podzemní vody - těžení a rozpojování jednotlivých balvanů - vytahování a nošení výkopku - svahování a přesvah. svahů do konečného tvaru, výměna hornin v podloží a v pláni znehodnocené klimatickými vlivy - ruční vykopávky, odstranění kořenů a napadávek - pažení, vzepření a rozepření vč. přepažování (vyjma pažení záporového a štětových stěn) - úpravu, ochranu a očištění dna, základové spáry, stěn a svahů - odvedení nebo obvedení vody v okolí výkopiště a ve výkopišti - třídění výkopku - veškeré pomocné konstrukce umožňující provedení vykopávky (příjezdy, sjezdy, nájezdy, lešení, podpěr. konstr., přemostění, zpevněné plochy, zakrytí a pod.) Položka nezahrnuje: - uložení zeminy (na skládku, do násypu) ani poplatky za skládku, vykazují se v položce č.0141**
P | 16 | 17120 |  | ULOŽENÍ SYPANINY DO NÁSYPŮ A NA SKLÁDKY BEZ ZHUTNĚNÍ | M3 | 265.195 | 0 | 0 |  | 0 | 3
PP |  |  |  | odměřeno z výkresu Situace D.1.1.5.2
VV |  |  |  | "pol. 12373.a "21,176 = 21,176 [A] "pol. 12373.b "200,816 = 200,816 [B] "pol. 12373.c "5,85 = 5,850 [C] "pol. č. 13273 "17,5 = 17,500 [D] "pol. č. 12110 "19,853 = 19,853 [E] "Celkové množství "265.195000 = 265,195 [F]
TS |  |  |  | Položka zahrnuje: - kompletní provedení zemní konstrukce do předepsaného tvaru - ošetření úložiště po celou dobu práce v něm vč. klimatických opatření - ztížení v okolí vedení, konstrukcí a objektů a jejich dočasné zajištění - ztížení provádění ve ztížených podmínkách a stísněných prostorech - ztížené ukládání sypaniny pod vodu - ukládání po vrstvách a po jiných nutných částech (figurách) vč. dosypávek - spouštění a nošení materiálu - úprava, očištění a ochrana podloží a svahů - svahování, uzavírání povrchů svahů - udržování úložiště a jeho ochrana proti vodě - odvedení nebo obvedení vody v okolí úložiště a v úložišti - veškeré pomocné konstrukce umožňující provedení zemní konstrukce (příjezdy, sjezdy, nájezdy, lešení, podpěrné konstrukce, přemostění, zpevněné plochy, zakrytí a pod.) Položka nezahrnuje: - x
P | 17 | 17411 |  | ZÁSYP JAM A RÝH ZEMINOU SE ZHUTNĚNÍM | M3 | 79.284 | 0 | 0 |  | 0 | 3
PP |  |  |  | použije se zemina získaná na této stavbě odměřeno z výkresu Situace D.1.1.5.2
VV |  |  |  | "`Zásyp vybouraných konstrukcí ` "(1,6*8,3+4,5*14,38+4,35*17,1+4,45*10,3)*0,4 = 79,284 [A]
TS |  |  |  | Položka zahrnuje: - kompletní provedení zemní konstrukce vč. výběru vhodného materiálu - úprava ukládaného materiálu vlhčením, tříděním, promícháním nebo vysoušením, příp. jiné úpravy za účelem zlepšení jeho mech. vlastností - hutnění i různé míry hutnění - ošetření úložiště po celou dobu práce v něm vč. klimatických opatření - ztížení v okolí vedení, konstrukcí a objektů a jejich dočasné zajištění - ztížení provádění vč. hutnění ve ztížených podmínkách a stísněných prostorech - ztížené ukládání sypaniny pod vodu - ukládání po vrstvách a po jiných nutných částech (figurách) vč. dosypávek - spouštění a nošení materiálu - výměna částí zemní konstrukce znehodnocené klimatickými vlivy - ruční hutnění - udržování úložiště a jeho ochrana proti vodě - odvedení nebo obvedení vody v okolí úložiště a v úložišti - veškeré pomocné konstrukce umožňující provedení zemní konstrukce (příjezdy, sjezdy, nájezdy, lešení, podpěrné konstrukce, přemostění, zpevněné plochy, zakrytí a pod.) Položka nezahrnuje: - x
P | 18 | 18110 |  | ÚPRAVA PLÁNĚ SE ZHUTNĚNÍM V HORNINĚ TŘ. I | M2 | 401.631 | 0 | 0 |  | 0 | 3
PP |  |  |  | odměřeno z výkresu Situace D.1.1.5.2
VV |  |  |  | 401,631 = 401,631 [A]
TS |  |  |  | Položka zahrnuje: - úpravu pláně včetně vyrovnání výškových rozdílů. Míru zhutnění určuje projekt. Položka nezahrnuje: - x
P | 19 | 18230 |  | ROZPROSTŘENÍ ORNICE V ROVINĚ | M3 | 28.123 | 0 | 0 |  | 0 | 3
PP |  |  |  | odměřeno z výkresu Situace D.1.1.5.2
VV |  |  |  | "Osetí hydroosevem + ohumusování tl. 150 mm (1,45 * 7,65) = 11,093 (2,90 * 21) = 60,9 (0,75 * 3,5) = 2,625 (4,1 * 16,35) = 67,035 (4,45 * 10,3) = 45,835 "(187,488)*0,15 = 28,123 [A]
TS |  |  |  | Položka zahrnuje: - nutné přemístění ornice z dočasných skládek vzdálených do 50m - rozprostření ornice v předepsané tloušťce v rovině a ve svahu do 1:5
P | 20 | 18242 |  | ZALOŽENÍ TRÁVNÍKU HYDROOSEVEM NA ORNICI | M2 | 187.488 | 0 | 0 |  | 0 | 3
PP |  |  |  | odměřeno z výkresu Situace D.1.1.5.2
VV |  |  |  | "Osetí hydroosevem + ohumusování tl. 150 mm (1,45 * 7,65) = 11,093 (2,90 * 21) = 60,9 (0,75 * 3,5) = 2,625 (4,1 * 16,35) = 67,035 (4,45 * 10,3) = 45,835 "187,488 = 187,488 [A]
TS |  |  |  | Položka zahrnuje: - dodání předepsané travní směsi, hydroosev na ornici, zalévání, první pokosení, to vše bez ohledu na sklon terénu Položka nezahrnuje: - x
P | 21 | 18247 |  | OŠETŘOVÁNÍ TRÁVNÍKU | M2 | 187.488 | 0 | 0 |  | 0 | 3
PP |  |  |  | odměřeno z výkresu Situace D.1.1.5.2
VV |  |  |  | "Osetí hydroosevem + ohumusování tl. 150 mm (1,45 * 7,65) = 11,093 (2,90 * 21) = 60,9 (0,75 * 3,5) = 2,625 (4,1 * 16,35) = 67,035 (4,45 * 10,3) = 45,835 "187,488 = 187,488 [A]
TS |  |  |  | Položka zahrnuje: - pokosení se shrabáním, naložení shrabků na dopravní prostředek, s odvozem a se složením, to vše bez ohledu na sklon terénu - nutné zalití a hnojení Položka nezahrnuje: - x
SD |  | 2 |  | Základy |  |  |  | 0
P | 22 | 212645 |  | TRATIVODY KOMPL Z TRUB Z PLAST HM DN DO 200MM, RÝHA TŘ I | M | 22.5 | 0 | 0 |  | 0 | 3
PP |  |  |  | Kompletní položka pro provedení trativodu - potrubí DN 160 min. SN 8 s horní perforací, podsyp ze ŠP, obsyp ŠD 16/32. Výkop rýhy šířky 400 mm - včetně odvozu a skládkovného, hloubka 150 mm pod úroveň parapláně. Včetně navrtávky/odbočky do UV/kanalizace. odměřeno z výkresu Situace D.1.1.5.2
VV |  |  |  | 22,5 = 22,500 [A]
TS |  |  |  | Položka zahrnuje: - platí pro kompletní konstrukce trativodů: - výkop rýhy předepsaného tvaru v dané třídě těžitelnosti, výplň, zásyp trativodu včetně dopravy, uložení přebytečného materiálu, dodávky předepsaného materiálu pro výplň a zásyp - zřízení spojovací vrstvy - zřízení podkladu a lože trativodu z předepsaného materiálu - dodávka a uložení trativodu předepsaného materiálu a profilu - obsyp trativodu předepsaným materiálem - ukončení trativodu zaústěním do potrubí nebo vodoteče, případně vybudování ukončujícího objektu (kapličky) dle VL - veškerý materiál, výrobky a polotovary, včetně mimostaveništní a vnitrostaveništní dopravy Položka nezahrnuje: - opláštění z geotextilie, fólie
P | 23 | 21452 | a | SANAČNÍ VRSTVY Z KAMENIVA DRCENÉHO | M3 | 120.489 | 0 | 0 |  | 0 | 3
PP |  |  |  | SANACE AKTIVNÍ ZÓNY Sanace ŠD fr 63/125 tl. 300 mm aktivní zóny - ochranná vrstva na parapláni. v případě nedodržení podmínek min. Edef zemní pláně, čerpáno dle dohody TDI !!! Bude použito se souhlasem investora odměřeno z výkresu Situace D.1.1.5.2
VV |  |  |  | 401,631*0,3 = 120,489 [A]
TS |  |  |  | Položka zahrnuje: - dodávku předepsaného kameniva - mimostaveništní a vnitrostaveništní dopravu a jeho uložení - není-li v zadávací dokumentaci uvedeno jinak, jedná se o nakupovaný materiál Položka nezahrnuje: - x
P | 24 | 21452 | b | SANAČNÍ VRSTVY Z KAMENIVA DRCENÉHO | M3 | 80.326 | 0 | 0 |  | 0 | 3
PP |  |  |  | SANACE AKTIVNÍ ZÓNY Sanace vozovky ŠD fr 0/63 tl. 200 mm aktivní zóny - ochranná vrstva na parapláni. v případě nedodržení podmínek min. Edef zemní pláně, čerpáno dle dohody TDI !!! Bude použito se souhlasem investora odměřeno z výkresu Situace D.1.1.5.2
VV |  |  |  | 401,631*0,2 = 80,326 [A]
TS |  |  |  | Položka zahrnuje: - dodávku předepsaného kameniva - mimostaveništní a vnitrostaveništní dopravu a jeho uložení - není-li v zadávací dokumentaci uvedeno jinak, jedná se o nakupovaný materiál Položka nezahrnuje: - x
P | 25 | 21461C |  | SEPARAČNÍ GEOTEXTILIE DO 300G/M2 | M2 | 33.75 | 0 | 0 |  | 0 | 3
PP |  |  |  | separační geotextílie pro trativod CBR > 3kN, dle TP 97 - čerpáno se souhlasem TDI odměřeno z výkresu Situace D.1.1.5.2
VV |  |  |  | "`Trativod ` "1,5*22,5 = 33,750 [A]
TS |  |  |  | Položka zahrnuje: - dodávku předepsané geotextilie - úpravu, očištění a ochranu podkladu - přichycení k podkladu, případně zatížení - úpravy spojů a zajištění okrajů - úpravy pro odvodnění - nutné přesahy (nezapočítávají se do výměry) - mimostaveništní a vnitrostaveništní dopravu Položka nezahrnuje: - x
SD |  | 4 |  | Vodorovné konstrukce |  |  |  | 0
P | 26 | 45152 |  | PODKLADNÍ A VÝPLŇOVÉ VRSTVY Z KAMENIVA DRCENÉHO | M3 | 6.563 | 0 | 0 |  | 0 | 3
PP |  |  |  | odměřeno z výkresu Situace D.1.1.5.2 frakce 0/32
VV |  |  |  | "`Štěrkový podsyp pod obruby ` "87,5*0,5*0,15 = 6,563 [A]
TS |  |  |  | Položka zahrnuje: - dodávku předepsaného kameniva - mimostaveništní a vnitrostaveništní dopravu a jeho uložení - není-li v zadávací dokumentaci uvedeno jinak, jedná se o nakupovaný materiál Položka nezahrnuje: - x
SD |  | 5 |  | Komunikace |  |  |  | 0
P | 27 | 56314 |  | VOZOVKOVÉ VRSTVY Z MECHANICKY ZPEVNĚNÉHO KAMENIVA TL. DO 200MM | M2 | 401.631 | 0 | 0 |  | 0 | 3
PP |  |  |  | odměřeno z výkresu Situace D.1.1.5.2
VV |  |  |  | "`Napojení komunikace ve sjezdech v plných konstrukčních vrstvách ` "10,61*14,1+13,55*18,6 = 401,631 [A]
TS |  |  |  | Položka zahrnuje: - dodání kameniva předepsané kvality a zrnitosti - rozprostření a zhutnění vrstvy v předepsané tloušťce - zřízení vrstvy bez rozlišení šířky, pokládání vrstvy po etapách Položka nezahrnuje: - postřiky, nátěry
P | 28 | 56335 |  | VOZOVKOVÉ VRSTVY ZE ŠTĚRKODRTI TL. DO 250MM | M2 | 401.631 | 0 | 0 |  | 0 | 3
PP |  |  |  | odměřeno z výkresu Situace D.1.1.5.2 fr. 0/63
VV |  |  |  | "`Napojení komunikace ve sjezdech v plných konstrukčních vrstvách ` "(10,61*14,1)+(13,55*18,6) = 401,631 [A]
TS |  |  |  | Položka zahrnuje: - dodání kameniva předepsané kvality a zrnitosti - rozprostření a zhutnění vrstvy v předepsané tloušťce - zřízení vrstvy bez rozlišení šířky, pokládání vrstvy po etapách Položka nezahrnuje: - postřiky, nátěry
P | 29 | 567303 |  | VRSTVY PRO OBNOVU A OPRAVY ZE ŠTĚRKODRTI | M3 | 6 | 0 | 0 |  | 0 | 3
PP |  |  |  | odměřeno z výkresu Situace D.1.1.5.2
VV |  |  |  | "`Výškové vyrovnání sjezdů štěrkodrtí ŠDA tl.0-50 mm + zhutnění ` "6*1 = 6,000 [A]
TS |  |  |  | Položka zahrnuje: - dodání kameniva předepsané kvality a zrnitosti - rozprostření a zhutnění vrstvy v předepsané tloušťce - zřízení vrstvy bez rozlišení šířky, pokládání vrstvy po etapách Položka nezahrnuje: - postřiky, nátěry
P | 30 | 572123 |  | INFILTRAČNÍ POSTŘIK Z EMULZE DO 1,0KG/M2 | M2 | 401.631 | 0 | 0 |  | 0 | 3
PP |  |  |  | Infiltrační postřik mod. katioaktivní emulzí C60 BP3, po vyštěpení 1,00 kg/m2. Pod ACP odměřeno z výkresu Situace D.1.1.5.2
VV |  |  |  | "`Napojení komunikace ve sjezdech v plných konstrukčních vrstvách ` "401,631 = 401,631 [A]
TS |  |  |  | Položka zahrnuje: - dodání všech předepsaných materiálů pro postřiky v předepsaném množství - provedení dle předepsaného technologického předpisu - zřízení vrstvy bez rozlišení šířky, pokládání vrstvy po etapách - úpravu napojení, ukončení Položka nezahrnuje: - x
P | 31 | 572213 |  | SPOJOVACÍ POSTŘIK Z EMULZE DO 0,5KG/M2 | M2 | 815.262 | 0 | 0 |  | 0 | 3
PP |  |  |  | Spojovací postřik mod. katioaktivní emulzí C60 BP3, po vyštěpení 0,30 kg/m2. Pod ACO a ACL a ACP odměřeno z výkresu Situace D.1.1.5.2
VV |  |  |  | "`Napojení komunikace v hospodářských sjezdech pod ACO ` "6 = 6,000 [A] "`Napojení komunikace v hospodářských sjezdech pod ACP ` "6 = 6,000 [B] "`Napojení komunikace ve sjezdech v plných konstrukčních vrstvách pod ACO ` "401,631 = 401,631 [C] "`Napojení komunikace ve sjezdech v plných konstrukčních vrstvách pod ACL ` "401,631 = 401,631 [D] "Celkové množství "815.262000 = 815,262 [E]
TS |  |  |  | Položka zahrnuje: - dodání všech předepsaných materiálů pro postřiky v předepsaném množství - provedení dle předepsaného technologického předpisu - zřízení vrstvy bez rozlišení šířky, pokládání vrstvy po etapách - úpravu napojení, ukončení Položka nezahrnuje: - x
P | 32 | 574A34 |  | ASFALTOVÝ BETON PRO OBRUSNÉ VRSTVY ACO 11+ TL. 40MM | M2 | 407.631 | 0 | 0 |  | 0 | 3
PP |  |  |  | Obrusná vrstva: ACO 11+ 50/70; 40 mm dle ČSN EN 13108-1 V celém řešeném úseku + napojení na stávající stav odměřeno z výkresu Situace D.1.1.5.2
VV |  |  |  | "`napojení komunikace v hospodářských sjezdech ` "6*1 = 6,000 [A] "`Napojení komunikace ve sjezdech v plných konstrukčních vrstvách ` "10,61*14,1+13,55*18,6 = 401,631 [B] "Celkové množství "407.631000 = 407,631 [C]
TS |  |  |  | Položka zahrnuje: - dodání směsi v požadované kvalitě - očištění podkladu - uložení směsi dle předepsaného technologického předpisu, zhutnění vrstvy v předepsané tloušťce - zřízení vrstvy bez rozlišení šířky, pokládání vrstvy po etapách, včetně pracovních spar a spojů - úpravu napojení, ukončení podél obrubníků, dilatačních zařízení, odvodňovacích proužků, odvodňovačů, vpustí, šachet a pod. Položka nezahrnuje: - postřiky, nátěry - těsnění podél obrubníků, dilatačních zařízení, odvodňovacích proužků, odvodňovačů, vpustí, šachet a pod.
P | 33 | 574C56 |  | ASFALTOVÝ BETON PRO LOŽNÍ VRSTVY ACL 16+, 16S TL. 60MM | M2 | 401.631 | 0 | 0 |  | 0 | 3
PP |  |  |  | Asfalt. Bet. pro ložní vrstvy ACL 16+ s asfalt. Pojivem 50/70, TL.60 mm odměřeno z výkresu Situace D.1.1.5.2
VV |  |  |  | "`Napojení komunikace ve sjezdech v plných konstrukčních vrstvách ` "10,61*14,1+13,55*18,6 = 401,631 [A]
TS |  |  |  | Položka zahrnuje: - dodání směsi v požadované kvalitě - očištění podkladu - uložení směsi dle předepsaného technologického předpisu, zhutnění vrstvy v předepsané tloušťce - zřízení vrstvy bez rozlišení šířky, pokládání vrstvy po etapách, včetně pracovních spar a spojů - úpravu napojení, ukončení podél obrubníků, dilatačních zařízení, odvodňovacích proužků, odvodňovačů, vpustí, šachet a pod. Položka nezahrnuje: - postřiky, nátěry - těsnění podél obrubníků, dilatačních zařízení, odvodňovacích proužků, odvodňovačů, vpustí, šachet a pod.
P | 34 | 574E56 |  | ASFALTOVÝ BETON PRO PODKLADNÍ VRSTVY ACP 16+, 16S TL. 60MM | M2 | 6 | 0 | 0 |  | 0 | 3
PP |  |  |  | Asfalt. Bet. pro podkladní vrstvy ACP 16+ s asfalt. Pojivem 50/70, TL.60 mm odměřeno z výkresu Situace D.1.1.5.2
VV |  |  |  | "`napojení komunikace v hospodářských sjezdech ` "6*1 = 6,000 [A]
TS |  |  |  | Položka zahrnuje: - dodání směsi v požadované kvalitě - očištění podkladu - uložení směsi dle předepsaného technologického předpisu, zhutnění vrstvy v předepsané tloušťce - zřízení vrstvy bez rozlišení šířky, pokládání vrstvy po etapách, včetně pracovních spar a spojů - úpravu napojení, ukončení podél obrubníků, dilatačních zařízení, odvodňovacích proužků, odvodňovačů, vpustí, šachet a pod. Položka nezahrnuje: - postřiky, nátěry - těsnění podél obrubníků, dilatačních zařízení, odvodňovacích proužků, odvodňovačů, vpustí, šachet a pod.
P | 35 | 574E68 |  | ASFALTOVÝ BETON PRO PODKLADNÍ VRSTVY ACP 22+, 22S TL. 70MM | M2 | 401.631 | 0 | 0 |  | 0 | 3
PP |  |  |  | Asfalt. Bet. pro podkladní vrstvy ACP 22+ s asfalt. Pojivem 50/70, TL.70 mm odměřeno z výkresu Situace D.1.1.5.2
VV |  |  |  | "`Napojení komunikace ve sjezdech v plných konstrukčních vrstvách ` "10,61*14,1+13,55*18,6 = 401,631 [A]
TS |  |  |  | Položka zahrnuje: - dodání směsi v požadované kvalitě - očištění podkladu - uložení směsi dle předepsaného technologického předpisu, zhutnění vrstvy v předepsané tloušťce - zřízení vrstvy bez rozlišení šířky, pokládání vrstvy po etapách, včetně pracovních spar a spojů - úpravu napojení, ukončení podél obrubníků, dilatačních zařízení, odvodňovacích proužků, odvodňovačů, vpustí, šachet a pod. Položka nezahrnuje: - postřiky, nátěry - těsnění podél obrubníků, dilatačních zařízení, odvodňovacích proužků, odvodňovačů, vpustí, šachet a pod.
P | 36 | 58301 |  | KRYT ZE SILNIČNÍCH DÍLCŮ (PANELŮ) TL 150MM | M2 | 15.5 | 0 | 0 |  | 0 | 3
PP |  |  |  | odměřeno z výkresu Situace D.1.1.5.2
VV |  |  |  | "`Ochrana plynovodního potrubí ` "15,5*1 = 15,500 [A]
TS |  |  |  | Položka zahrnuje: - dodání dílců v požadované kvalitě, dodání materiálu pro předepsané lože v tloušťce předepsané dokumentací a pro předepsanou výplň spar - očištění podkladu - uložení dílců dle předepsaného technologického předpisu včetně předepsané podkladní vrstvy a předepsané výplně spar - zřízení vrstvy bez rozlišení šířky, pokládání vrstvy po etapách - úpravu napojení, ukončení podél obrubníků, dilatačních zařízení, odvodňovacích proužků, odvodňovačů, vpustí, šachet a pod., nestanoví-li zadávací dokumentace jinak Položka nezahrnuje: - postřiky, nátěry - těsnění podél obrubníků, dilatačních zařízení, odvodňovacích proužků, odvodňovačů, vpustí, šachet a pod.
SD |  | 8 |  | Potrubí |  |  |  | 0
P | 37 | 89911O |  | BETONOVÝ POKLOP D400 | KUS | 2 | 0 | 0 |  | 0 | 3
PP |  |  |  | odměřeno z výkresu Situace D.1.1.5.2
VV |  |  |  | 2 = 2,000 [A]
TS |  |  |  | Položka zahrnuje: - dodávku a osazení předepsané mříže včetně rámu Položka nezahrnuje: - x
P | 38 | 89921 |  | VÝŠKOVÁ ÚPRAVA POKLOPŮ | KUS | 2 | 0 | 0 |  | 0 | 3
PP |  |  |  | odměřeno z výkresu Situace D.1.1.5.2
VV |  |  |  | "`Výšková úprava poklopu - nákup nového poklopu v jiné položce ` "2 = 2,000 [A]
TS |  |  |  | Položka zahrnuje: - všechny nutné práce a materiály pro zvýšení nebo snížení zařízení (včetně nutné úpravy stávajícího povrchu vozovky nebo chodníku) Položka nezahrnuje: - x
P | 39 | 89923 |  | VÝŠKOVÁ ÚPRAVA KRYCÍCH HRNCŮ | KUS | 1 | 0 | 0 |  | 0 | 3
PP |  |  |  | výšková úprava šoupat a hydrantů vodovodu v komunikaci na novou niveletu odměřeno z výkresu Situace D.1.1.5.2
VV |  |  |  | 1 = 1,000 [A]
TS |  |  |  | Položka zahrnuje: - všechny nutné práce a materiály pro zvýšení nebo snížení zařízení (včetně nutné úpravy stávajícího povrchu vozovky nebo chodníku) Položka nezahrnuje: - x
SD |  | 9 |  | Ostatní konstrukce a práce |  |  |  | 0
P | 40 | 915401 |  | VODOROVNÉ DOPRAVNÍ ZNAČENÍ BETON PREFABRIK - DODÁVKA A POKLÁDKA | M2 | 21.25 | 0 | 0 |  | 0 | 3
PP |  |  |  | Betonový vodící pásek bílý TL.100 mm, do betonového lože s boční opěrou odměřeno z výkresu Situace D.1.1.5.2
VV |  |  |  | (29+17+15+24)*0,25 = 21,250 [A]
TS |  |  |  | Položka zahrnuje: - dodávku betonových prefabrikátů - jejich osazení do předepsaného lože Položka nezahrnuje: - x
P | 41 | 917224 |  | SILNIČNÍ A CHODNÍKOVÉ OBRUBY Z BETONOVÝCH OBRUBNÍKŮ ŠÍŘ 150MM | M | 87.5 | 0 | 0 |  | 0 | 3
PP |  |  |  | silniční betonové obrubníky 150x250 - do betonového lože s boční opěrou. Včetně přechodových kusů v místech sjezdů a přechodů odměřeno z výkresu Situace D.1.1.5.2
VV |  |  |  | 28,5+17+18+24 = 87,500 [A]
TS |  |  |  | Položka zahrnuje: - dodání a pokládku betonových obrubníků o rozměrech předepsaných zadávací dokumentací - betonové lože i boční betonovou opěrku Položka nezahrnuje: - x
P | 42 | 93132 |  | TĚSNĚNÍ DILATAČ SPAR ASF ZÁLIVKOU MODIFIK | M3 | 0.016 | 0 | 0 |  | 0 | 3
PP |  |  |  | napojení pracovní spáry - zálivka za horka dle ČSN 14188 - typ N2 odměřeno z výkresu Situace D.1.1.5.2
VV |  |  |  | (8,5+11,5)*0,02*0,04 = 0,016 [A]
TS |  |  |  | Položka zahrnuje: - dodávku a osazení předepsaného materiálu - očištění ploch spáry před úpravou - očištění okolí spáry po úpravě Položka nezahrnuje: - těsnící profil

## SO 105.11
EstiCon |  |  |  | Firma: | [6 empty] | 3
Soupis prací objektu
S | Stavba: | 329 17c |  | II/327 Skřivany - Smidary_KHK_IROP_(OTSKP_2025)_final_neoceněný |  |  | SO 105.11 | 0 |  | 0 | 2
O | Rozpočet: | SO 105.11 |  | Intravilán Smidary, km 41,699 - 41,878 - NEPŘÍMÉ VÝDAJE | [5 empty] | 0.12 | 2
Typ | Poř. číslo | Kód položky | Varianta | Název Položky | MJ | Množství | Cena |  | Cenová soustava | 0.21
[7 empty] | Jednotková | Celkem
0 | 1 | 2 | 3 | 4 | 5 | 6 | 7 | 8 | 9
SD |  | 0 |  | Všeobecné konstrukce a práce |  |  |  | 0
P | 1 | 014211 |  | POPLATKY ZA ZEMNÍK - ORNICE | M3 | 40.317 | 0 | 0 |  | 0 | 3
PP
VV |  |  |  | "pol. č. 18230 "40,317 = 40,317 [A]
TS |  |  |  | Položka zahrnuje: - veškeré poplatky majiteli zemníku související s nákupem zeminy (nikoliv s otvírkou zemníku) Položka nezahrnuje: - x
P | 2 | 015111 | 1 | POPLATKY ZA LIKVIDACI ODPADŮ NEKONTAMINOVANÝCH - 17 05 04 VYTĚŽENÉ ZEMINY A HORNINY - I. TŘÍDA TĚŽITELNOSTI | T | 674.876 | 0 | 0 |  | 0 | 3
PP |  |  |  | Odměřeno planimetricky v programu AutoCad ze situační výkresů stavby a vzorových příčných řezů Vytěžená zemina z odkopů pro zřízení konstrukčních vrstev komunikace, čištění krajnic, příkopů a hloubení rýh. Všechny dopravy na skládku
VV |  |  |  | "pol. č. 12373.a "180,608 = 180,608 [C] "pol. č. 12373.b - je v položce 015111.2 "0 = 0,000 [D] "pol. č. 12373.c "39,9 = 39,900 [E] "pol. č. 12922 "266*0,1 = 26,600 [F] "pol. č. 13273 "27,28 = 27,280 [G] "pol. č. 13173 "16 = 16,000 [H] "pol. č. 12932 "204*0,3 = 61,200 [I] "pol. č. 17411 "-14,15 = -14,150 [J] "Mezisoučet "337.438000 = 337,438 [B] 337,438*2,0 = 674,876 [A]
TS |  |  |  | 1. Položka obsahuje: – veškeré poplatky provozovateli skládky, recyklační linky nebo jiného zařízení na zpracování nebo likvidaci odpadů související s převzetím, uložením, zpracováním nebo likvidací odpadu 2. Položka neobsahuje: – náklady spojené s dopravou odpadu z místa stavby na místo převzetí provozovatelem skládky, recyklační linky nebo jiného zařízení na zpracování nebo likvidaci odpadů 3. Způsob měření: Tunou se rozumí hmotnost odpadu vytříděného v souladu se zákonem č. 541/2020 Sb., o nakládání s odpady, v platném znění.
P | 3 | 015111 | 2 | POPLATKY ZA LIKVIDACI ODPADŮ NEKONTAMINOVANÝCH - 17 05 04 VYTĚŽENÉ ZEMINY A HORNINY - I. TŘÍDA TĚŽITELNOSTI | T | 1357.38 | 0 | 0 |  | 0 | 3
PP |  |  |  | Odměřeno planimetricky v programu AutoCad ze situační výkresů stavby a vzorových příčných řezů Vytěžená zemina z odkopů pro zřízení sanace aktivní zóny zemní pláně. Všechny dopravy na skládku
VV |  |  |  | "pol. 12373b - se souhlasem tdi "678,69*2,0 = 1357,380 [A]
TS |  |  |  | 1. Položka obsahuje: – veškeré poplatky provozovateli skládky, recyklační linky nebo jiného zařízení na zpracování nebo likvidaci odpadů související s převzetím, uložením, zpracováním nebo likvidací odpadu 2. Položka neobsahuje: – náklady spojené s dopravou odpadu z místa stavby na místo převzetí provozovatelem skládky, recyklační linky nebo jiného zařízení na zpracování nebo likvidaci odpadů 3. Způsob měření: Tunou se rozumí hmotnost odpadu vytříděného v souladu se zákonem č. 541/2020 Sb., o nakládání s odpady, v platném znění.
P | 4 | 015140 |  | POPLATKY ZA LIKVIDACI ODPADŮ NEKONTAMINOVANÝCH - 17 01 01 BETON Z DEMOLIC OBJEKTŮ, ZÁKLADŮ TV | T | 140.514 | 0 | 0 |  | 0 | 3
PP |  |  |  | Odměřeno planimetricky v programu AutoCad ze situační výkresů stavby a vzorových příčných řezů Uvažována ztráta 20% při recyklaci betonu (nevyhovující frakce, prach, ztráta při drcení) Všechny dopravy na skládku
VV |  |  |  | "pol. č. 11373 "59,432 = 59,432 [A] "pol. č. 11352 "32*0,1025 = 3,280 [B] "Celkové množství "61.093000 = 61,093 [C] 61,093*2,3 = 140,514 [D]
TS |  |  |  | 1. Položka obsahuje: – veškeré poplatky provozovateli skládky, recyklační linky nebo jiného zařízení na zpracování nebo likvidaci odpadů související s převzetím, uložením, zpracováním nebo likvidací odpadu 2. Položka neobsahuje: – náklady spojené s dopravou odpadu z místa stavby na místo převzetí provozovatelem skládky, recyklační linky nebo jiného zařízení na zpracování nebo likvidaci odpadů 3. Způsob měření: Tunou se rozumí hmotnost odpadu vytříděného v souladu se zákonem č. 541/2020 Sb., o nakládání s odpady, v platném znění.
P | 5 | 015330 |  | POPLATKY ZA LIKVIDACI ODPADŮ NEKONTAMINOVANÝCH - 17 05 04 KAMENNÁ SUŤ | T | 455.426 | 0 | 0 |  | 0 | 3
PP |  |  |  | Vytěžená štěrkodrť příp. ŠP z odkopů pro zřízení konstrukčních vrstev komunikace. Všechny položky zahrnutí dopravu na skládku Všechny dopravy na skládku
VV |  |  |  | "pol. 11332a "239,698*1,9 = 455,426 [A]
TS |  |  |  | 1. Položka obsahuje: – veškeré poplatky provozovateli skládky, recyklační linky nebo jiného zařízení na zpracování nebo likvidaci odpadů související s převzetím, uložením, zpracováním nebo likvidací odpadu 2. Položka neobsahuje: – náklady spojené s dopravou odpadu z místa stavby na místo převzetí provozovatelem skládky, recyklační linky nebo jiného zařízení na zpracování nebo likvidaci odpadů 3. Způsob měření: Tunou se rozumí hmotnost odpadu vytříděného v souladu se zákonem č. 541/2020 Sb., o nakládání s odpady, v platném znění.

## SO 105.2
EstiCon |  |  |  | Firma: | [6 empty] | 3
Soupis prací objektu
S | Stavba: | 329 17c |  | II/327 Skřivany - Smidary_KHK_IROP_(OTSKP_2025)_final_neoceněný |  |  | SO 105.2 | 0 |  | 0 | 2
O | Rozpočet: | SO 105.2 |  | Intravilán Smidary, II/280 km 44,009 - 43,714 - PŘÍMÉ VÝDAJE HLAVNÍ | [5 empty] | 0.12 | 2
Typ | Poř. číslo | Kód položky | Varianta | Název Položky | MJ | Množství | Cena |  | Cenová soustava | 0.21
[7 empty] | Jednotková | Celkem
0 | 1 | 2 | 3 | 4 | 5 | 6 | 7 | 8 | 9
SD |  | 1 |  | Zemní práce |  |  |  | 0
P | 1 | 113158 |  | ODSTRANĚNÍ KRYTU ZPEVNĚNÝCH PLOCH Z BETONU, ODVOZ DO 20KM | M3 | 3.14 | 0 | 0 |  | 0 | 3
PP |  |  |  | odměřeno z výkresu Situace D.1.1.6.2 Zhotovitel v ceně zohlední skutečně vynaložené náklady na dopravu na místo uložení
VV |  |  |  | "`Vybourání plocjhy okolo UV ` "2,3*1,3*7*0,15 = 3,140 [A]
TS |  |  |  | Položka zahrnuje: - veškerou manipulaci s vybouranou sutí a s vybouranými hmotami vč. uložení na skládku. Položka nezahrnuje: - poplatek za skládku, který se vykazuje v položce 0141** (s výjimkou malého množství bouraného materiálu, kde je možné poplatek zahrnout do jednotkové ceny bourání – tento fakt musí být uveden v doplňujícím textu k položce). jednotkové ceny bourání – tento fakt musí být uveden v doplňujícím textu k položce).
P | 2 | 113328 |  | ODSTRANĚNÍ PODKLADŮ ZPEVNĚNÝCH PLOCH Z KAMENIVA NESTMEL, ODVOZ DO 20KM | M3 | 464.903 | 0 | 0 |  | 0 | 3
PP |  |  |  | Odstranění stávajících nestmelených vrstev (ŠD a ŠP) dle jádrových vrtů. Uvažováno celoplošné odstranění. vč. uložení na skládku. Provedení dle skutečnosti, čerpáno se souhlasem TDI. odměřeno z výkresu Situace D.1.1.6.2 Zhotovitel v ceně zohlední skutečně vynaložené náklady na dopravu na místo uložení
VV |  |  |  | "`Komunikace km 3,468 - 3,630 90 tl. 160 mm ` "(7,30*162,9)*0,160 = 190,267 [A] "`Komunikace km 3,630 90 - 3,763 tl. 130 mm - Štět ` "(7,56*132,1)*0,130 = 129,828 [B] "`Komunikace km 3,630 90 - 3,763 tl. 145 mm - Štěrk ` "(7,56*132,1)*0,145 = 144,808 [C] "Celkové množství "464.903000 = 464,903 [D]
TS |  |  |  | Položka zahrnuje: - veškerou manipulaci s vybouranou sutí a s vybouranými hmotami vč. uložení na skládku. Položka nezahrnuje: - poplatek za skládku, který se vykazuje v položce 0141** (s výjimkou malého množství bouraného materiálu, kde je možné poplatek zahrnout do jednotkové ceny bourání – tento fakt musí být uveden v doplňujícím textu k položce).
P | 3 | 113338 |  | ODSTRAN PODKL ZPEVNĚNÝCH PLOCH S ASFALT POJIVEM, ODVOZ DO 20KM | M3 | 54.927 | 0 | 0 |  | 0 | 3
PP |  |  |  | Odstranění penetračního makadamu dle jádrových vrtů. Vč. uložení na skládku - provedení dle skutečnosti, čerpáno se souhlasem TDI. Dle stanovení polycyklických aromatických uhlovodíků vedeno jako nebezpečný odpad. odměřeno z výkresu Situace D.1.1.6.2 Zhotovitel v ceně zohlední skutečně vynaložené náklady na dopravu na místo uložení
VV |  |  |  | "`Komunikace km 3,630 90 - 3,763 ` "(7,56*132,1)*0,055 = 54,927 [A]
TS |  |  |  | Položka zahrnuje: - veškerou manipulaci s vybouranou sutí a s vybouranými hmotami vč. uložení na skládku. Položka nezahrnuje: - poplatek za skládku, který se vykazuje v položce 0141** (s výjimkou malého množství bouraného materiálu, kde je možné poplatek zahrnout do jednotkové ceny bourání – tento fakt musí být uveden v doplňujícím textu k položce).
P | 4 | 11352 |  | ODSTRANĚNÍ CHODNÍKOVÝCH A SILNIČNÍCH OBRUBNÍKŮ BETONOVÝCH | M | 567 | 0 | 0 |  | 0 | 3
PP |  |  |  | Odstranění stávajících betonových obrubníků v místě stavby. Vč. uložení na trvalou skládku. odměřeno z výkresu Situace D.1.1.6.2
VV |  |  |  | "`Odstranění betonové silniční obruby ` "247+55+133+132 = 567,000 [A]
TS |  |  |  | Položka zahrnuje: - veškerou manipulaci s vybouranou sutí a s vybouranými hmotami vč. uložení na skládku. Položka nezahrnuje: - poplatek za skládku, který se vykazuje v položce 0141** (s výjimkou malého množství bouraného materiálu, kde je možné poplatek zahrnout do jednotkové ceny bourání – tento fakt musí být uveden v doplňujícím textu k položce).
P | 5 | 11372 | a | FRÉZOVÁNÍ ZPEVNĚNÝCH PLOCH ASFALTOVÝCH | M3 | 267.563 | 0 | 0 |  | 0 | 3
PP |  |  |  | Celoplošné frézování stávajícího krytu vozovky vč. zazubení stávajících vrstev v místě napojení. Frézink v majetku zhotovitele. odměřeno z výkresu Situace D.1.1.6.2
VV |  |  |  | "`Komunikace km 3,468 - 3,630 90 tl. 225 mm ` "(7,30*162,9)*0,225 = 267,563 [A]
TS |  |  |  | Položka zahrnuje: - veškerou manipulaci s vybouranou sutí a s vybouranými hmotami vč. uložení na skládku. Položka nezahrnuje: - poplatek za skládku, který se vykazuje v položce 0141** (s výjimkou malého množství bouraného materiálu, kde je možné poplatek zahrnout do jednotkové ceny bourání – tento fakt musí být uveden v doplňujícím textu k položce).
P | 6 | 11372 | b | FRÉZOVÁNÍ ZPEVNĚNÝCH PLOCH ASFALTOVÝCH | M3 | 169.775 | 0 | 0 |  | 0 | 3
PP |  |  |  | Celoplošné frézování stávajícího krytu vozovky vč. zazubení stávajících vrstev v místě napojení. Odvoz frézingu na skládku. Frézing nebezpečným odpadem. odměřeno z výkresu Situace D.1.1.6.2
VV |  |  |  | "`Komunikace km 3,630 90 - 3,763 tl. 170 mm ` "(7,56*132,1)*0,17 = 169,775 [A]
TS |  |  |  | Položka zahrnuje: - veškerou manipulaci s vybouranou sutí a s vybouranými hmotami vč. uložení na skládku. Položka nezahrnuje: - poplatek za skládku, který se vykazuje v položce 0141** (s výjimkou malého množství bouraného materiálu, kde je možné poplatek zahrnout do jednotkové ceny bourání – tento fakt musí být uveden v doplňujícím textu k položce).
P | 7 | 11373 |  | FRÉZOVÁNÍ ZPEVNĚNÝCH PLOCH BETONOVÝCH | M3 | 136.755 | 0 | 0 |  | 0 | 3
PP |  |  |  | Odstranění stabilizace cementem, vč odvozu a uložení na skládku odměřeno z výkresu Situace D.1.1.6.2
VV |  |  |  | "`Komunikace km 3,468 - 3,630 90 tl. 115 mm ` "(7,30*162,9)*0,115 = 136,755 [A]
TS |  |  |  | Položka zahrnuje: - veškerou manipulaci s vybouranou sutí a s vybouranými hmotami vč. uložení na skládku. Položka nezahrnuje: - poplatek za skládku, který se vykazuje v položce 0141** (s výjimkou malého množství bouraného materiálu, kde je možné poplatek zahrnout do jednotkové ceny bourání – tento fakt musí být uveden v doplňujícím textu k položce).
P | 8 | 113764 |  | FRÉZOVÁNÍ DRÁŽKY PRŮŘEZU DO 400MM2 V ASFALTOVÉ VOZOVCE | M | 22 | 0 | 0 |  | 0 | 3
PP |  |  |  | včetně odvozu a likvidace odměřeno z výkresu Situace D.1.1.6.2
VV |  |  |  | "`Řezaná spára do asfaltu do 40 mm – prac. spára ` "10,5+11,5 = 22,000 [A]
TS |  |  |  | Položka zahrnuje: - veškerou manipulaci s vybouranou sutí a s vybouranými hmotami vč. uložení na skládku. Položka nezahrnuje: - x
P | 9 | 123738 | a | ODKOP PRO SPOD STAVBU SILNIC A ŽELEZNIC TŘ. I, ODVOZ DO 20KM | M3 | 262.668 | 0 | 0 |  | 0 | 3
PP |  |  |  | Odkopávky pro nové konstrukční vrstvy odměřeno z výkresu Situace D.1.1.6.2 Zhotovitel v ceně zohlední skutečně vynaložené náklady na dopravu na místo uložení
VV |  |  |  | "`km 3,468 00 - 3,763 00, tl. 120 mm ` "7,42 * 295 * 0,12 = 262,668 [A]
TS |  |  |  | Položka zahrnuje: - vodorovnou a svislou dopravu, přemístění, přeložení, manipulace s výkopkem - kompletní provedení vykopávky nezapažené i zapažené - ošetření výkopiště po celou dobu práce v něm vč. klimatických opatření - ztížení vykopávek v blízkosti podzemního vedení, konstrukcí a objektů vč. jejich dočasného zajištění - ztížení pod vodou, v okolí výbušnin, ve stísněných prostorech a pod. - příplatek za lepivost - těžení po vrstvách, pásech a po jiných nutných částech (figurách) - čerpání vody vč. čerpacích jímek, potrubí a pohotovostní čerpací soupravy (viz ustanovení k pol. 1151,2) - potřebné snížení hladiny podzemní vody - těžení a rozpojování jednotlivých balvanů - vytahování a nošení výkopku - svahování a přesvah. svahů do konečného tvaru, výměna hornin v podloží a v pláni znehodnocené klimatickými vlivy - ruční vykopávky, odstranění kořenů a napadávek - pažení, vzepření a rozepření vč. přepažování (vyjma pažení záporového a štětových stěn) - úpravu, ochranu a očištění dna, základové spáry, stěn a svahů - zhutnění podloží, případně i svahů vč. svahování - zřízení stupňů v podloží a lavic na svazích, není-li pro tyto práce zřízena samostatná položka - udržování výkopiště a jeho ochrana proti vodě - odvedení nebo obvedení vody v okolí výkopiště a ve výkopišti - třídění výkopku - veškeré pomocné konstrukce umožňující provedení vykopávky (příjezdy, sjezdy, nájezdy, lešení, podpěr. konstr., přemostění, zpevněné plochy, zakrytí a pod.) Položka nezahrnuje: - uložení zeminy (na skládku, do násypu) ani poplatky za skládku, vykazují se v položce č.0141**
P | 10 | 123738 | b | ODKOP PRO SPOD STAVBU SILNIC A ŽELEZNIC TŘ. I, ODVOZ DO 20KM | M3 | 966.125 | 0 | 0 |  | 0 | 3
PP |  |  |  | PRO SANACI AKTIVNÍ ZÓNY Sanace zemní pláně komunikace km 3,468-3,763 (zemina písčité jíly) Bude použito se souhlasem investora odměřeno z výkresu Situace D.1.1.6.2 Zhotovitel v ceně zohlední skutečně vynaložené náklady na dopravu na místo uložení
VV |  |  |  | "`Sanace zemní pláně komunikace km 3,468 - 3,763 ` "1932,25*0,5 = 966,125 [A]
TS |  |  |  | Položka zahrnuje: - vodorovnou a svislou dopravu, přemístění, přeložení, manipulace s výkopkem - kompletní provedení vykopávky nezapažené i zapažené - ošetření výkopiště po celou dobu práce v něm vč. klimatických opatření - ztížení vykopávek v blízkosti podzemního vedení, konstrukcí a objektů vč. jejich dočasného zajištění - ztížení pod vodou, v okolí výbušnin, ve stísněných prostorech a pod. - příplatek za lepivost - těžení po vrstvách, pásech a po jiných nutných částech (figurách) - čerpání vody vč. čerpacích jímek, potrubí a pohotovostní čerpací soupravy (viz ustanovení k pol. 1151,2) - potřebné snížení hladiny podzemní vody - těžení a rozpojování jednotlivých balvanů - vytahování a nošení výkopku - svahování a přesvah. svahů do konečného tvaru, výměna hornin v podloží a v pláni znehodnocené klimatickými vlivy - ruční vykopávky, odstranění kořenů a napadávek - pažení, vzepření a rozepření vč. přepažování (vyjma pažení záporového a štětových stěn) - úpravu, ochranu a očištění dna, základové spáry, stěn a svahů - zhutnění podloží, případně i svahů vč. svahování - zřízení stupňů v podloží a lavic na svazích, není-li pro tyto práce zřízena samostatná položka - udržování výkopiště a jeho ochrana proti vodě - odvedení nebo obvedení vody v okolí výkopiště a ve výkopišti - třídění výkopku - veškeré pomocné konstrukce umožňující provedení vykopávky (příjezdy, sjezdy, nájezdy, lešení, podpěr. konstr., přemostění, zpevněné plochy, zakrytí a pod.) Položka nezahrnuje: - uložení zeminy (na skládku, do násypu) ani poplatky za skládku, vykazují se v položce č.0141**
P | 11 | 12573 |  | VYKOPÁVKY ZE ZEMNÍKŮ A SKLÁDEK TŘ. I | M3 | 166.205 | 0 | 0 |  | 0 | 3
PP
VV |  |  |  | "`pol. č. 17411 ` "107,705 = 107,705 [A] "`pol. č. 18230 ` "58,5 = 58,500 [B] "Celkové množství "166.205000 = 166,205 [C]
TS |  |  |  | Položka zahrnuje: - vodorovnou a svislou dopravu, přemístění, přeložení, manipulace s výkopkem - kompletní provedení vykopávky nezapažené i zapažené - ošetření výkopiště po celou dobu práce v něm vč. klimatických opatření - ztížení vykopávek v blízkosti podzemního vedení, konstrukcí a objektů vč. jejich dočasného zajištění - ztížení pod vodou, v okolí výbušnin, ve stísněných prostorech a pod. - příplatek za lepivost - těžení po vrstvách, pásech a po jiných nutných částech (figurách) - čerpání vody vč. čerpacích jímek, potrubí a pohotovostní čerpací soupravy (viz ustanovení k pol. 1151,2) - potřebné snížení hladiny podzemní vody - těžení a rozpojování jednotlivých balvanů - vytahování a nošení výkopku - ruční vykopávky, odstranění kořenů a napadávek - pažení, vzepření a rozepření vč. přepažování (vyjma pažení záporového a štětových stěn) - úpravu, ochranu a očištění dna, základové spáry, stěn a svahů - udržování výkopiště a jeho ochrana proti vodě - odvedení nebo obvedení vody v okolí výkopiště a ve výkopišti - třídění výkopku - veškeré pomocné konstrukce umožňující provedení vykopávky (příjezdy, sjezdy, nájezdy, lešení, podpěr. konstr., přemostění, zpevněné plochy, zakrytí a pod.) Položka nezahrnuje: - práce spojené s otvírkou zemníku
P | 12 | 131738 |  | HLOUBENÍ JAM ZAPAŽ I NEPAŽ TŘ. I, ODVOZ DO 20KM | M3 | 20 | 0 | 0 |  | 0 | 3
PP |  |  |  | Zhotovitel v ceně zohlední skutečně vynaložené náklady na dopravu na místo uložení
VV |  |  |  | "`výkop pro UV ` "8*2,5 = 20,000 [A]
TS |  |  |  | Položka zahrnuje: - vodorovnou a svislou dopravu, přemístění, přeložení, manipulace s výkopkem - kompletní provedení vykopávky nezapažené i zapažené - ošetření výkopiště po celou dobu práce v něm vč. klimatických opatření - ztížení vykopávek v blízkosti podzemního vedení, konstrukcí a objektů vč. jejich dočasného zajištění - ztížení pod vodou, v okolí výbušnin, ve stísněných prostorech a pod. - příplatek za lepivost - těžení po vrstvách, pásech a po jiných nutných částech (figurách) - čerpání vody vč. čerpacích jímek, potrubí a pohotovostní čerpací soupravy (viz ustanovení k pol. 1151,2) - potřebné snížení hladiny podzemní vody - těžení a rozpojování jednotlivých balvanů - vytahování a nošení výkopku - svahování a přesvah. svahů do konečného tvaru, výměna hornin v podloží a v pláni znehodnocené klimatickými vlivy - ruční vykopávky, odstranění kořenů a napadávek - pažení, vzepření a rozepření vč. přepažování (vyjma pažení záporového a štětových stěn) - úpravu, ochranu a očištění dna, základové spáry, stěn a svahů - odvedení nebo obvedení vody v okolí výkopiště a ve výkopišti - třídění výkopku - veškeré pomocné konstrukce umožňující provedení vykopávky (příjezdy, sjezdy, nájezdy, lešení, podpěr. konstr., přemostění, zpevněné plochy, zakrytí a pod.) Položka nezahrnuje: - uložení zeminy (na skládku, do násypu) ani poplatky za skládku, vykazují se v položce č.0141**
P | 13 | 132738 |  | HLOUBENÍ RÝH ŠÍŘ DO 2M PAŽ I NEPAŽ TŘ. I, ODVOZ DO 20KM | M3 | 74.88 | 0 | 0 |  | 0 | 3
PP |  |  |  | Zhotovitel v ceně zohlední skutečně vynaložené náklady na dopravu na místo uložení
VV |  |  |  | "`Chránička ČEZ ` "0,6*0,6*15 = 5,400 [A] "`Chránička VO ` "0,6*0,6*8 = 2,880 [B] "`Přípojky UV ` "1,2*1,5*37 = 66,600 [C] "Celkové množství "74.880000 = 74,880 [D]
TS |  |  |  | Položka zahrnuje: - vodorovnou a svislou dopravu, přemístění, přeložení, manipulace s výkopkem - kompletní provedení vykopávky nezapažené i zapažené - ošetření výkopiště po celou dobu práce v něm vč. klimatických opatření - ztížení vykopávek v blízkosti podzemního vedení, konstrukcí a objektů vč. jejich dočasného zajištění - ztížení pod vodou, v okolí výbušnin, ve stísněných prostorech a pod. - příplatek za lepivost - těžení po vrstvách, pásech a po jiných nutných částech (figurách) - čerpání vody vč. čerpacích jímek, potrubí a pohotovostní čerpací soupravy (viz ustanovení k pol. 1151,2) - potřebné snížení hladiny podzemní vody - těžení a rozpojování jednotlivých balvanů - vytahování a nošení výkopku - svahování a přesvah. svahů do konečného tvaru, výměna hornin v podloží a v pláni znehodnocené klimatickými vlivy - ruční vykopávky, odstranění kořenů a napadávek - pažení, vzepření a rozepření vč. přepažování (vyjma pažení záporového a štětových stěn) - úpravu, ochranu a očištění dna, základové spáry, stěn a svahů - odvedení nebo obvedení vody v okolí výkopiště a ve výkopišti - třídění výkopku - veškeré pomocné konstrukce umožňující provedení vykopávky (příjezdy, sjezdy, nájezdy, lešení, podpěr. konstr., přemostění, zpevněné plochy, zakrytí a pod.) Položka nezahrnuje: - uložení zeminy (na skládku, do násypu) ani poplatky za skládku, vykazují se v položce č.0141**
P | 14 | 17120 |  | ULOŽENÍ SYPANINY DO NÁSYPŮ A NA SKLÁDKY BEZ ZHUTNĚNÍ | M3 | 1323.673 | 0 | 0 |  | 0 | 3
PP
VV |  |  |  | "pol. 12373.a "262,668 = 262,668 [A] "pol. 12373.b "966,125 = 966,125 [B] "pol. 13173 "20 = 20,000 [C] "pol. 13273 "74,88 = 74,880 [D] "Celkové množství "1323.673000 = 1323,673 [E]
TS |  |  |  | Položka zahrnuje: - kompletní provedení zemní konstrukce do předepsaného tvaru - ošetření úložiště po celou dobu práce v něm vč. klimatických opatření - ztížení v okolí vedení, konstrukcí a objektů a jejich dočasné zajištění - ztížení provádění ve ztížených podmínkách a stísněných prostorech - ztížené ukládání sypaniny pod vodu - ukládání po vrstvách a po jiných nutných částech (figurách) vč. dosypávek - spouštění a nošení materiálu - úprava, očištění a ochrana podloží a svahů - svahování, uzavírání povrchů svahů - udržování úložiště a jeho ochrana proti vodě - odvedení nebo obvedení vody v okolí úložiště a v úložišti - veškeré pomocné konstrukce umožňující provedení zemní konstrukce (příjezdy, sjezdy, nájezdy, lešení, podpěrné konstrukce, přemostění, zpevněné plochy, zakrytí a pod.) Položka nezahrnuje: - x
P | 15 | 17411 |  | ZÁSYP JAM A RÝH ZEMINOU SE ZHUTNĚNÍM | M3 | 107.705 | 0 | 0 |  | 0 | 3
PP |  |  |  | použije se zemina získaná na této stavbě
VV |  |  |  | "`Dosypání zeminou po vybouraných konstrukcích ` "(17,6*0,52+21,2*0,3+19*0,25+17*0,25+17,4*0,12+15,8*0,2+16,5*0,18+26,5*0,15+6,3*0,25+55*0,35+22,4*0,65+47,3*0,1+10,1*0,15+13,2*0,15+5*0,16+21*0,22+9,3*0,15+21,6*0,25+17,3*0,4)*0,5 = 49,725 [A] "`Zásyp vybouraných UV ` "2*2,5 = 5,000 [B] "`Zásyp chráničky ČEZ ` "0,6*0,3*15 = 2,700 [C] "`Zásyp chráničky VO ` "0,6*0,3*8 = 1,440 [D] "`Zásyp přípojky UV ` "37*1,2*1,1 = 48,840 [E] "Celkové množství "107.705000 = 107,705 [F]
TS |  |  |  | Položka zahrnuje: - kompletní provedení zemní konstrukce vč. výběru vhodného materiálu - úprava ukládaného materiálu vlhčením, tříděním, promícháním nebo vysoušením, příp. jiné úpravy za účelem zlepšení jeho mech. vlastností - hutnění i různé míry hutnění - ošetření úložiště po celou dobu práce v něm vč. klimatických opatření - ztížení v okolí vedení, konstrukcí a objektů a jejich dočasné zajištění - ztížení provádění vč. hutnění ve ztížených podmínkách a stísněných prostorech - ztížené ukládání sypaniny pod vodu - ukládání po vrstvách a po jiných nutných částech (figurách) vč. dosypávek - spouštění a nošení materiálu - výměna částí zemní konstrukce znehodnocené klimatickými vlivy - ruční hutnění - udržování úložiště a jeho ochrana proti vodě - odvedení nebo obvedení vody v okolí úložiště a v úložišti - veškeré pomocné konstrukce umožňující provedení zemní konstrukce (příjezdy, sjezdy, nájezdy, lešení, podpěrné konstrukce, přemostění, zpevněné plochy, zakrytí a pod.) Položka nezahrnuje: - x
P | 16 | 17581 |  | OBSYP POTRUBÍ A OBJEKTŮ Z NAKUPOVANÝCH MATERIÁLŮ | M3 | 16.08 | 0 | 0 |  | 0 | 3
PP |  |  |  | frakce 0-16 mm, vč. ztratného a zhutnění. Hutněný obsyp potrubí (300 mm nad vršek potrubí) odměřeno z výkresu Situace D.1.1.6.2
VV |  |  |  | "`Obsyp chráničky ČEZ ` "0,6*0,2*15 = 1,800 [A] "`Obsyp chráničky VO ` "0,6*0,2*8 = 0,960 [B] "`Obsyp přípojky UV ` "0,3*1,2*37 = 13,320 [C] "Celkové množství "16.080000 = 16,080 [D]
TS |  |  |  | Položka zahrnuje: - kompletní provedení zemní konstrukce včetně nákupu a dopravy materiálu dle zadávací dokumentace - úprava ukládaného materiálu vlhčením, tříděním, promícháním nebo vysoušením, příp. jiné úpravy za účelem zlepšení jeho mech. vlastností - hutnění i různé míry hutnění - ošetření úložiště po celou dobu práce v něm vč. klimatických opatření - ztížení v okolí vedení, konstrukcí a objektů a jejich dočasné zajištění - ztížení provádění vč. hutnění ve ztížených podmínkách a stísněných prostorech - ztížené ukládání sypaniny pod vodu - ukládání po vrstvách a po jiných nutných částech (figurách) vč. dosypávek - spouštění a nošení materiálu - výměna částí zemní konstrukce znehodnocené klimatickými vlivy - ruční hutnění a výplň jam a prohlubní v podloží - úprava, očištění, ochrana a zhutnění podloží - svahování, hutnění a uzavírání povrchů svahů - zřízení lavic na svazích - udržování úložiště a jeho ochrana proti vodě - odvedení nebo obvedení vody v okolí úložiště a v úložišti - veškeré pomocné konstrukce umožňující provedení zemní konstrukce (příjezdy, sjezdy, nájezdy, lešení, podpěrné konstrukce, přemostění, zpevněné plochy, zakrytí a pod.) Položka nezahrnuje: - x Způsob měření: - zemina vytlačená potrubím o DN 180mm se od kubatury obsypů neodečítá
P | 17 | 18110 |  | ÚPRAVA PLÁNĚ SE ZHUTNĚNÍM V HORNINĚ TŘ. I | M2 | 1932.25 | 0 | 0 |  | 0 | 3
PP |  |  |  | odměřeno z výkresu Situace D.1.1.6.2
VV |  |  |  | 1932,25 = 1932,250 [A]
TS |  |  |  | Položka zahrnuje: - úpravu pláně včetně vyrovnání výškových rozdílů. Míru zhutnění určuje projekt. Položka nezahrnuje: - x
P | 18 | 18230 |  | ROZPROSTŘENÍ ORNICE V ROVINĚ | M3 | 58.5 | 0 | 0 |  | 0 | 3
PP |  |  |  | Rozprostření ornice v tl. 150 mm odměřeno z výkresu Situace D.1.1.6.2
VV |  |  |  | "`v ploše (odečteno z AutoCadu) ` "(11+47+11+13+6+21+9+22+18+57+6+5+27+11+17+16+18+17+19+21+18)*1*0,15 = 58,500 [A]
TS |  |  |  | Položka zahrnuje: - nutné přemístění ornice z dočasných skládek vzdálených do 50m - rozprostření ornice v předepsané tloušťce v rovině a ve svahu do 1:5
P | 19 | 18242 |  | ZALOŽENÍ TRÁVNÍKU HYDROOSEVEM NA ORNICI | M2 | 390 | 0 | 0 |  | 0 | 3
PP
VV |  |  |  | "`v ploše (odečteno z AutoCadu) ` "(11+47+11+13+6+21+9+22+18+57+6+5+27+11+17+16+18+17+19+21+18)*1 = 390,000 [A]
TS |  |  |  | Položka zahrnuje: - dodání předepsané travní směsi, hydroosev na ornici, zalévání, první pokosení, to vše bez ohledu na sklon terénu Položka nezahrnuje: - x
P | 20 | 18247 |  | OŠETŘOVÁNÍ TRÁVNÍKU | M2 | 390 | 0 | 0 |  | 0 | 3
PP
VV |  |  |  | "`v ploše (odečteno z AutoCadu) ` "(11+47+11+13+6+21+9+22+18+57+6+5+27+11+17+16+18+17+19+21+18)*1 = 390,000 [A]
TS |  |  |  | Položka zahrnuje: - pokosení se shrabáním, naložení shrabků na dopravní prostředek, s odvozem a se složením, to vše bez ohledu na sklon terénu - nutné zalití a hnojení Položka nezahrnuje: - x
P | 21 | 18481 |  | OCHRANA STROMŮ BEDNĚNÍM | M2 | 344 | 0 | 0 |  | 0 | 3
PP |  |  |  | odměřeno z výkresu Situace D.1.1.6.2
VV |  |  |  | "`Ochrana stromů dřevěným bedněním do 2,0 m výšky SO 105.2 ` "43*4*2 = 344,000 [A]
TS |  |  |  | Položka zahrnuje: - veškerý materiál, výrobky a polotovary, včetně mimostaveništní a vnitrostaveništní dopravy (rovněž přesuny), včetně naložení a složení, případně s uložením Položka nezahrnuje: - x
SD |  | 2 |  | Základy |  |  |  | 0
P | 22 | 212645 |  | TRATIVODY KOMPL Z TRUB Z PLAST HM DN DO 200MM, RÝHA TŘ I | M | 528 | 0 | 0 |  | 0 | 3
PP |  |  |  | Kompletní položka pro provedení trativodu - potrubí DN 160 min. SN 8 s horní perforací, Lože ŠP, obsyp ŠD 16/32. Výkop rýhy šířky 400 mm - včetně odvozu a skládkovného, hloubka 150 mm pod úroveň parapláně. Včetně navrtávky/odbočky do UV/kanalizace. odměřeno z výkresu Situace D.1.1.6.2
VV |  |  |  | 4+202+66+256 = 528,000 [A]
TS |  |  |  | Položka zahrnuje: - platí pro kompletní konstrukce trativodů: - výkop rýhy předepsaného tvaru v dané třídě těžitelnosti, výplň, zásyp trativodu včetně dopravy, uložení přebytečného materiálu, dodávky předepsaného materiálu pro výplň a zásyp - zřízení spojovací vrstvy - zřízení podkladu a lože trativodu z předepsaného materiálu - dodávka a uložení trativodu předepsaného materiálu a profilu - obsyp trativodu předepsaným materiálem - ukončení trativodu zaústěním do potrubí nebo vodoteče, případně vybudování ukončujícího objektu (kapličky) dle VL - veškerý materiál, výrobky a polotovary, včetně mimostaveništní a vnitrostaveništní dopravy Položka nezahrnuje: - opláštění z geotextilie, fólie
P | 23 | 21451 |  | SANAČNÍ VRSTVY Z LOMOVÉHO KAMENE | M3 | 1.208 | 0 | 0 |  | 0 | 3
PP
VV |  |  |  | "`fr 32/63 "0,7*11,5*0,15 = 1,208 [A]
TS |  |  |  | Položka zahrnuje: - dodávku lomového kamen předepsané kvality - mimostaveništní a vnitrostaveništní dopravu, rozprostření se zhutněním - není-li v zadávací dokumentaci uvedeno jinak, jedná se o nakupovaný materiál Položka nezahrnuje: - x
P | 24 | 21452 | a | SANAČNÍ VRSTVY Z KAMENIVA DRCENÉHO | M3 | 579.675 | 0 | 0 |  | 0 | 3
PP |  |  |  | ANACE AKTIVNÍ ZÓNY Sanace ŠD fr 63/125 tl. 300 mm aktivní zóny - ochranná vrstva na parapláni. v případě nedodržení podmínek min. Edef zemní pláně, čerpáno dle dohody TDI !!! Bude použito se souhlasem investora odměřeno z výkresu Situace D.1.1.6.2
VV |  |  |  | "v ploše pláně komunikace (odečteno z AutoCadu ` dle zaměření stávajícího stavu a diagnostického průzkumu 1932,25*0,3" 1932,25*0,3 = 579,675 [B]
TS |  |  |  | Položka zahrnuje: - dodávku předepsaného kameniva - mimostaveništní a vnitrostaveništní dopravu a jeho uložení - není-li v zadávací dokumentaci uvedeno jinak, jedná se o nakupovaný materiál Položka nezahrnuje: - x
P | 25 | 21452 | b | SANAČNÍ VRSTVY Z KAMENIVA DRCENÉHO | M3 | 386.45 | 0 | 0 |  | 0 | 3
PP |  |  |  | SANACE AKTIVNÍ ZÓNY Sanace vozovky ŠD fr 0/63 tl. 200 mm aktivní zóny - ochranná vrstva na parapláni. v případě nedodržení podmínek min. Edef zemní pláně, čerpáno dle dohody TDI !!! Bude použito se souhlasem investora odměřeno z výkresu Situace D.1.1.5.1
VV |  |  |  | "v ploše pláně komunikace (odečteno z AutoCadu) ` dle zaměření stávajícího stavu a diagnostického průzkumu 1932,25*0,2" 1932,25*0,2 = 386,450 [B]
TS |  |  |  | Položka zahrnuje: - dodávku předepsaného kameniva - mimostaveništní a vnitrostaveništní dopravu a jeho uložení - není-li v zadávací dokumentaci uvedeno jinak, jedná se o nakupovaný materiál Položka nezahrnuje: - x
P | 26 | 21461C |  | SEPARAČNÍ GEOTEXTILIE DO 300G/M2 | M2 | 792 | 0 | 0 |  | 0 | 3
PP |  |  |  | separační geotextílie pro trativod CBR > 3kN, dle TP 97 - čerpáno se souhlasem TDI
VV |  |  |  | "`Trativod ` "528*1,5 = 792,000 [A]
TS |  |  |  | Položka zahrnuje: - dodávku předepsané geotextilie - úpravu, očištění a ochranu podkladu - přichycení k podkladu, případně zatížení - úpravy spojů a zajištění okrajů - úpravy pro odvodnění - nutné přesahy (nezapočítávají se do výměry) - mimostaveništní a vnitrostaveništní dopravu Položka nezahrnuje: - x
SD |  | 4 |  | Vodorovné konstrukce |  |  |  | 0
P | 27 | 451312 |  | PODKLADNÍ A VÝPLŇOVÉ VRSTVY Z PROSTÉHO BETONU C12/15 | M3 | 12 | 0 | 0 |  | 0 | 3
PP
VV |  |  |  | "`Lože a obetonování UV ` "8*1,5 = 12,000 [A]
TS |  |  |  | Položka zahrnuje: - dodání čerstvého betonu (betonové směsi) požadované kvality, jeho uložení do požadovaného tvaru při jakékoliv hustotě výztuže, konzistenci čerstvého betonu a způsobu hutnění, ošetření a ochranu betonu, - zhotovení nepropustného, mrazuvzdorného betonu a betonu požadované trvanlivosti a vlastností, užití potřebných přísad a technologií výroby betonu, - zřízení pracovních a dilatačních spar, včetně potřebných úprav, výplně, vložek, opracování, očištění a ošetření, - bednění požadovaných konstr. (i ztracené) s úpravou dle požadované kvality povrchu betonu, včetně odbedňovacích a odskružovacích prostředků, nátěrů zabraňujících soudržnosti betonu a bednění, - podpěrné konstr. (skruže) a lešení všech druhů pro bednění, vč. ochranných a bezpečnostních opatření a základů těchto konstrukcí a lešení, - vytvoření kotevních čel, kapes, nálitků a sedel, zřízení všech požadovaných otvorů, výklenků, prostupů, dutin, drážek a pod., vč. ztížení práce a úprav kolem nich, - úpravy pro osazení výztuže, doplňkových konstrukcí a vybavení, - úpravy povrchu pro položení požadované izolace, povlaků a nátěrů, případně vyspravení, - ztížení práce u kabelových a injektážních trubek a ostatních zařízení osazovaných do betonu, - konstrukce betonových kloubů, upevnění kotevních prvků a doplňkových konstrukcí, - nátěry zabraňující soudržnost betonu a bednění, - výplň, těsnění a tmelení spar a spojů, - opatření povrchů betonu izolací proti zemní vlhkosti v částech, kde přijdou do styku se zeminou nebo kamenivem, - případné zřízení spojovací vrstvy u základů, - úpravy pro osazení zařízení ochrany konstrukce proti vlivu bludných proudů, Položka nezahrnuje: - x
P | 28 | 45152 |  | PODKLADNÍ A VÝPLŇOVÉ VRSTVY Z KAMENIVA DRCENÉHO | M3 | 45.32 | 0 | 0 |  | 0 | 3
PP |  |  |  | frakce 0/32
VV |  |  |  | "`Štěrkový podsyp pod obruby silniční tl. 150 ` "498*0,5*0,15 = 37,350 [A] "`Štěrkový podsyp pod obruby KO tl. 150 ` "(61,5+7,2+7,2)*0,7*0,15 = 7,970 [B] "Celkové množství "45.320000 = 45,320 [C]
TS |  |  |  | Položka zahrnuje: - dodávku předepsaného kameniva - mimostaveništní a vnitrostaveništní dopravu a jeho uložení - není-li v zadávací dokumentaci uvedeno jinak, jedná se o nakupovaný materiál Položka nezahrnuje: - x
P | 29 | 45157 |  | PODKLADNÍ A VÝPLŇOVÉ VRSTVY Z KAMENIVA TĚŽENÉHO | M3 | 5.82 | 0 | 0 |  | 0 | 3
PP |  |  |  | frakce 0/32
VV |  |  |  | "`Lože chráničky ČEZ ` "0,6*0,1*15 = 0,900 [A] "`Lože chráničky VO ` "0,6*0,1*8 = 0,480 [B] "`Lože přípojky UV ` "0,1*1,2*37 = 4,440 [C] "Celkové množství "5.820000 = 5,820 [D]
TS |  |  |  | Položka zahrnuje: - dodávku předepsaného kameniva - mimostaveništní a vnitrostaveništní dopravu a jeho uložení - není-li v zadávací dokumentaci uvedeno jinak, jedná se o nakupovaný materiál Položka nezahrnuje: - x
SD |  | 5 |  | Komunikace |  |  |  | 0
P | 30 | 56314 |  | VOZOVKOVÉ VRSTVY Z MECHANICKY ZPEVNĚNÉHO KAMENIVA TL. DO 200MM | M2 | 1932.25 | 0 | 0 |  | 0 | 3
PP |  |  |  | odměřeno z výkresu Situace D.1.1.6.2
VV |  |  |  | "`Komunikace km 3,468 - 3,763 ` "6,55*295 = 1932,250 [A]
TS |  |  |  | Položka zahrnuje: - dodání kameniva předepsané kvality a zrnitosti - rozprostření a zhutnění vrstvy v předepsané tloušťce - zřízení vrstvy bez rozlišení šířky, pokládání vrstvy po etapách Položka nezahrnuje: - postřiky, nátěry
P | 31 | 56335 |  | VOZOVKOVÉ VRSTVY ZE ŠTĚRKODRTI TL. DO 250MM | M2 | 1932.25 | 0 | 0 |  | 0 | 3
PP |  |  |  | odměřeno z výkresu Situace D.1.1.6.2 fr. 0/63
VV |  |  |  | "`Komunikace km 3,468 - 3,763 ` "6,55*295 = 1932,250 [A]
TS |  |  |  | Položka zahrnuje: - dodání kameniva předepsané kvality a zrnitosti - rozprostření a zhutnění vrstvy v předepsané tloušťce - zřízení vrstvy bez rozlišení šířky, pokládání vrstvy po etapách Položka nezahrnuje: - postřiky, nátěry
P | 32 | 572123 |  | INFILTRAČNÍ POSTŘIK Z EMULZE DO 1,0KG/M2 | M2 | 1932.25 | 0 | 0 |  | 0 | 3
PP |  |  |  | Infiltrační postřik mod. katioaktivní emulzí C60 BP3, po vyštěpení 1,00 kg/m2. Pod ACP odměřeno z výkresu Situace D.1.1.6.2
VV |  |  |  | "`pod ACP ` "1932,25 = 1932,250 [A]
TS |  |  |  | Položka zahrnuje: - dodání všech předepsaných materiálů pro postřiky v předepsaném množství - provedení dle předepsaného technologického předpisu - zřízení vrstvy bez rozlišení šířky, pokládání vrstvy po etapách - úpravu napojení, ukončení Položka nezahrnuje: - x
P | 33 | 572213 |  | SPOJOVACÍ POSTŘIK Z EMULZE DO 0,5KG/M2 | M2 | 3864.5 | 0 | 0 |  | 0 | 3
PP |  |  |  | Spojovací postřik mod. katioaktivní emulzí C60 BP3, po vyštěpení 0,30 kg/m2. Pod ACO a ACL odměřeno z výkresu Situace D.1.1.6.2
VV |  |  |  | "`Pod ACO ` "1932,25 = 1932,250 [A] "`Pod ACL ` "1932,25 = 1932,250 [B] "Celkové množství "3864.500000 = 3864,500 [C]
TS |  |  |  | Položka zahrnuje: - dodání všech předepsaných materiálů pro postřiky v předepsaném množství - provedení dle předepsaného technologického předpisu - zřízení vrstvy bez rozlišení šířky, pokládání vrstvy po etapách - úpravu napojení, ukončení Položka nezahrnuje: - x
P | 34 | 574A34 |  | ASFALTOVÝ BETON PRO OBRUSNÉ VRSTVY ACO 11+ TL. 40MM | M2 | 1932.25 | 0 | 0 |  | 0 | 3
PP |  |  |  | Obrusná vrstva: ACO 11+ 50/70; 40 mm dle ČSN EN 13108-1 V celém řešeném úseku odměřeno z výkresu Situace D.1.1.6.2
VV |  |  |  | "`Komunikace km 3,468 - 3,763 ` "6,55*295 = 1932,250 [A]
TS |  |  |  | Položka zahrnuje: - dodání směsi v požadované kvalitě - očištění podkladu - uložení směsi dle předepsaného technologického předpisu, zhutnění vrstvy v předepsané tloušťce - zřízení vrstvy bez rozlišení šířky, pokládání vrstvy po etapách, včetně pracovních spar a spojů - úpravu napojení, ukončení podél obrubníků, dilatačních zařízení, odvodňovacích proužků, odvodňovačů, vpustí, šachet a pod. Položka nezahrnuje: - postřiky, nátěry - těsnění podél obrubníků, dilatačních zařízení, odvodňovacích proužků, odvodňovačů, vpustí, šachet a pod.
P | 35 | 574C56 |  | ASFALTOVÝ BETON PRO LOŽNÍ VRSTVY ACL 16+, 16S TL. 60MM | M2 | 1932.25 | 0 | 0 |  | 0 | 3
PP |  |  |  | Asfalt. Bet. pro ložní vrstvy ACL 16+ s asfalt. Pojivem 50/70, TL.60 mm odměřeno z výkresu Situace D.1.1.6.2
VV |  |  |  | "`Komunikace km 3,468 - 3,763 ` "6,55*295 = 1932,250 [A]
TS |  |  |  | Položka zahrnuje: - dodání směsi v požadované kvalitě - očištění podkladu - uložení směsi dle předepsaného technologického předpisu, zhutnění vrstvy v předepsané tloušťce - zřízení vrstvy bez rozlišení šířky, pokládání vrstvy po etapách, včetně pracovních spar a spojů - úpravu napojení, ukončení podél obrubníků, dilatačních zařízení, odvodňovacích proužků, odvodňovačů, vpustí, šachet a pod. Položka nezahrnuje: - postřiky, nátěry - těsnění podél obrubníků, dilatačních zařízení, odvodňovacích proužků, odvodňovačů, vpustí, šachet a pod.
P | 36 | 574E68 |  | ASFALTOVÝ BETON PRO PODKLADNÍ VRSTVY ACP 22+, 22S TL. 70MM | M2 | 1932.25 | 0 | 0 |  | 0 | 3
PP |  |  |  | Asfalt. Bet. pro podkladní vrstvy ACP 22+ s asfalt. Pojivem 50/70, TL.70 mm odměřeno z výkresu Situace D.1.1.6.2
VV |  |  |  | "`Komunikace km 3,468 - 3,763 ` "6,55*295 = 1932,250 [A]
TS |  |  |  | Položka zahrnuje: - dodání směsi v požadované kvalitě - očištění podkladu - uložení směsi dle předepsaného technologického předpisu, zhutnění vrstvy v předepsané tloušťce - zřízení vrstvy bez rozlišení šířky, pokládání vrstvy po etapách, včetně pracovních spar a spojů - úpravu napojení, ukončení podél obrubníků, dilatačních zařízení, odvodňovacích proužků, odvodňovačů, vpustí, šachet a pod. Položka nezahrnuje: - postřiky, nátěry - těsnění podél obrubníků, dilatačních zařízení, odvodňovacích proužků, odvodňovačů, vpustí, šachet a pod.
P | 37 | 58301 |  | KRYT ZE SILNIČNÍCH DÍLCŮ (PANELŮ) TL 150MM | M2 | 78.5 | 0 | 0 |  | 0 | 3
PP
VV |  |  |  | "`Ochrana plynového potrubí ` "(7,5+7,5+7,5+7,5+7,5+9,5+7,5+7,5+9+7,5)*1 = 78,500 [A]
TS |  |  |  | Položka zahrnuje: - dodání dílců v požadované kvalitě, dodání materiálu pro předepsané lože v tloušťce předepsané dokumentací a pro předepsanou výplň spar - očištění podkladu - uložení dílců dle předepsaného technologického předpisu včetně předepsané podkladní vrstvy a předepsané výplně spar - zřízení vrstvy bez rozlišení šířky, pokládání vrstvy po etapách - úpravu napojení, ukončení podél obrubníků, dilatačních zařízení, odvodňovacích proužků, odvodňovačů, vpustí, šachet a pod., nestanoví-li zadávací dokumentace jinak Položka nezahrnuje: - postřiky, nátěry - těsnění podél obrubníků, dilatačních zařízení, odvodňovacích proužků, odvodňovačů, vpustí, šachet a pod.
SD |  | 8 |  | Potrubí |  |  |  | 0
P | 38 | 87433 |  | POTRUBÍ Z TRUB PLASTOVÝCH ODPADNÍCH DN DO 150MM | M | 37 | 0 | 0 |  | 0 | 3
PP |  |  |  | trouby PVC DN 150, min SN 12 - vč. kolen, tvarovek, přechodek, montáže - pro napojení vpustí. odměřeno z výkresu Situace D.1.1.6.2
VV |  |  |  | "`délka přípojek (odečteno z AutoCADU) ` "10+5+5+2+5+4+2+4 = 37,000 [A]
TS |  |  |  | Položka zahrnuje: - výrobní dokumentaci (včetně technologického předpisu) - dodání veškerého trubního a pomocného materiálu (trouby, trubky, tvarovky, spojovací a těsnící materiál a pod.), podpěrných, závěsných a upevňovacích prvků, včetně potřebných úprav - úprava a příprava podkladu a podpěr, očištění a ošetření podkladu a podpěr - zřízení plně funkčního potrubí, kompletní soustavy, podle příslušného technologického předpisu (bez ohledu na sklon) - zřízení potrubí i jednotlivých částí po etapách, včetně pracovních spar a spojů, pracovního zaslepení konců a pod. - úprava prostupů, průchodů šachtami a komorami, okolí podpěr a vyústění, zaústění, napojení, vyvedení a upevnění odpad. výustí - ochrana potrubí nátěrem (vč. úpravy povrchu), případně izolací, nejsou-li tyto práce předmětem jiné položky - úprava, očištění a ošetření prostoru kolem potrubí - položky platí pro práce prováděné v prostoru zapaženém i nezapaženém a i v kolektorech, chráničkách - položky zahrnují i práce spojené s nutnými obtoky, převáděním a čerpáním vody Položka nezahrnuje: - tlakové zkoušky ani proplach a dezinfekci
P | 39 | 87727 |  | CHRÁNIČKY PŮLENÉ Z TRUB PLAST DN DO 100MM | M | 23 | 0 | 0 |  | 0 | 3
PP
VV |  |  |  | "`chráničky ČEZ ` "15 = 15,000 [A] "`chráničky VO ` "8 = 8,000 [B] "Celkové množství "23.000000 = 23,000 [C]
TS |  |  |  | Položka zahrnuje: - výrobní dokumentaci (včetně technologického předpisu) - dodání veškerého trubního a pomocného materiálu (trouby, trubky, tvarovky, spojovací a těsnící materiál a pod.), podpěrných, závěsných a upevňovacích prvků, včetně potřebných úprav - úprava a příprava podkladu a podpěr, očištění a ošetření podkladu a podpěr - zřízení plně funkčního potrubí, kompletní soustavy, podle příslušného technologického předpisu (bez ohledu na sklon) - zřízení potrubí i jednotlivých částí po etapách, včetně pracovních spar a spojů, pracovního zaslepení konců a pod. - úprava prostupů, průchodů šachtami a komorami, okolí podpěr a vyústění, zaústění, napojení, vyvedení a upevnění odpad. výustí - ochrana potrubí nátěrem (vč. úpravy povrchu), případně izolací, nejsou-li tyto práce předmětem jiné položky - úprava, očištění a ošetření prostoru kolem potrubí - včetně případně předepsaného utěsnění konců chrániček - položky platí pro práce prováděné v prostoru zapaženém i nezapaženém a i v kolektorech, chráničkách Položka nezahrnuje: - x
P | 40 | 89712 |  | VPUSŤ KANALIZAČNÍ ULIČNÍ KOMPLETNÍ Z BETONOVÝCH DÍLCŮ | KUS | 8 | 0 | 0 |  | 0 | 3
PP |  |  |  | kompletní prefabrikované uliční vpusť - s roz. mříže 300 x 500 pro zatížení D400 s kalovým košem a dnem s výtokem odměřeno z výkresu Situace D.1.1.5.1
VV |  |  |  | "`počet nových vpustí ` "8 = 8,000 [A]
TS |  |  |  | Položka zahrnuje: - dodávku a osazení předepsaných dílů včetně mříže - výplň, těsnění a tmelení spar a spojů, - opatření povrchů betonu izolací proti zemní vlhkosti v částech, kde přijdou do styku se zeminou nebo kamenivem, - předepsané podkladní konstrukce Položka nezahrnuje: - x
P | 41 | 89911O |  | BETONOVÝ POKLOP D400 | KUS | 8 | 0 | 0 |  | 0 | 3
PP
VV |  |  |  | 8 = 8,000 [A]
TS |  |  |  | Položka zahrnuje: - dodávku a osazení předepsané mříže včetně rámu Položka nezahrnuje: - x
P | 42 | 899122 |  | MŘÍŽE LITINOVÉ SAMOSTATNÉ | KUS | 7 | 0 | 0 |  | 0 | 3
PP
VV |  |  |  | "`vč. zákrytové desky ` "7 = 7,000 [A]
TS |  |  |  | Položka zahrnuje: - dodávku a osazení předepsané mříže včetně rámu Položka nezahrnuje: - x
P | 43 | 89921 |  | VÝŠKOVÁ ÚPRAVA POKLOPŮ | KUS | 8 | 0 | 0 |  | 0 | 3
PP
VV |  |  |  | "`Výšková úprava poklopu - nákup nového poklopu v jiné položce ` "8 = 8,000 [A]
TS |  |  |  | Položka zahrnuje: - všechny nutné práce a materiály pro zvýšení nebo snížení zařízení (včetně nutné úpravy stávajícího povrchu vozovky nebo chodníku) Položka nezahrnuje: - x
P | 44 | 89922 |  | VÝŠKOVÁ ÚPRAVA MŘÍŽÍ | KUS | 7 | 0 | 0 |  | 0 | 3
PP
VV |  |  |  | "`výšková úprava UV - Nákup zákrytových desek a mříže v jiné položce ` "7 = 7,000 [A]
TS |  |  |  | Položka zahrnuje: - všechny nutné práce a materiály pro zvýšení nebo snížení zařízení (včetně nutné úpravy stávajícího povrchu vozovky nebo chodníku) Položka nezahrnuje: - x
P | 45 | 89923 |  | VÝŠKOVÁ ÚPRAVA KRYCÍCH HRNCŮ | KUS | 25 | 0 | 0 |  | 0 | 3
PP
VV |  |  |  | 25 = 25,000 [A]
TS |  |  |  | Položka zahrnuje: - všechny nutné práce a materiály pro zvýšení nebo snížení zařízení (včetně nutné úpravy stávajícího povrchu vozovky nebo chodníku) Položka nezahrnuje: - x
SD |  | 9 |  | Ostatní konstrukce a práce |  |  |  | 0
P | 46 | 912283 |  | SMĚROVÉ SLOUPKY Z PLAST HMOT - DEMONTÁŽ A ODVOZ | KUS | 7 | 0 | 0 |  | 0 | 3
PP |  |  |  | odměřeno z výkresu Situace D.1.1.6.2 zůstává zhotoviteli
VV |  |  |  | "`Odstranění bílých směrových sloupků ` "7 = 7,000 [A]
TS |  |  |  | Položka zahrnuje: - demontáž stávajícího sloupku - jeho odvoz do skladu nebo na skládku Položka nezahrnuje: - x
P | 47 | 914131 |  | DOPRAVNÍ ZNAČKY ZÁKLADNÍ VELIKOSTI OCELOVÉ FÓLIE TŘ 2 - DODÁVKA A MONTÁŽ | KUS | 19 | 0 | 0 |  | 0 | 3
PP
VV |  |  |  | "IS 21a – Směrová tabule pro cyklisty „4290“ "1 = 1,000 [A] "P 2 - Hlavní pozemní komunikace "2 = 2,000 [B] "E 2b - Tvar křižovatky "2 = 2,000 [C] "A 10 - Světelné signály "1 = 1,000 [D] "A 11 - Pozor, přechod pro chodce "1 = 1,000 [E] "IS 3b – Směrová tabule (s dvěma cíli) „280 OHNIŠŤANY 6“, „LOUČNÁ HORA 2“ "1 = 1,000 [F] "P 2 – Hlavní pozemní komunikace "1 = 1,000 [G] "IS 3b – Směrová tabule (s dvěma cíli) „280 KOPIDLNO 17“, „VINARY 4“, „327 JIČÍN 26“, „STARÉ SMRKOVICE 5“ "2 = 2,000 [H] "B 24b – Zákaz odbočování vlevo 1 "1 = 1,000 [I] "B 24a – Zákaz odbočování vprav "1 = 1,000 [J] "B 2 – Zákaz vjezdu všech vozidel "1 = 1,000 [K] "IJ 7 - Čerpací stanice "1 = 1,000 [L] "E 7b - Směrová šipka "1 = 1,000 [M] "IS 19b - Směrová tabule pro cyklisty „4287 LUŽEC N.C. 14“, „HLUŠICE 7“ "1 = 1,000 [N] "IS 19d - Směrová tabule pro cyklisty „4290 OHNIŠŤANY 6“, „LOUČNÁ HORA 3“ "1 = 1,000 [O] "C 4b – Přikázaný směr objíždění vlevo "1 = 1,000 [P] "Celkové množství "19.000000 = 19,000 [Q]
TS |  |  |  | Položka zahrnuje: - dodávku a montáž značek v požadovaném provedení Položka nezahrnuje: - x
P | 48 | 914133 |  | DOPRAVNÍ ZNAČKY ZÁKLADNÍ VELIKOSTI OCELOVÉ FÓLIE TŘ 2 - DEMONTÁŽ | KUS | 16 | 0 | 0 |  | 0 | 3
PP |  |  |  | odstranění stávající SDZ (bez sloupku) - včetně odvozu, zůstává zhotoviteli odměřeno z výkresu Situace D.1.1.6.2
VV |  |  |  | "`Odstranění SDZ (bez sloupky) ` "16 = 16,000 [A]
TS |  |  |  | Položka zahrnuje: - odstranění, demontáž a odklizení materiálu s odvozem na předepsané místo Položka nezahrnuje: - x
P | 49 | 914913 |  | SLOUPKY A STOJKY DZ Z OCEL TRUBEK ZABETON DEMONTÁŽ | KUS | 9 | 0 | 0 |  | 0 | 3
PP |  |  |  | odstranění stávající SDZ - včetně odvozu, zůstává zhotoviteli odměřeno z výkresu Situace D.1.1.6.2
VV |  |  |  | "`Odstranění sloukpu SDZ ` "9 = 9,000 [A]
TS |  |  |  | Položka zahrnuje: - odstranění, demontáž a odklizení materiálu s odvozem na předepsané místo Položka nezahrnuje: - x
P | 50 | 914921 |  | SLOUPKY A STOJKY DOPRAVNÍCH ZNAČEK Z OCEL TRUBEK DO PATKY - DODÁVKA A MONTÁŽ | KUS | 12 | 0 | 0 |  | 0 | 3
PP
VV |  |  |  | 12 = 12,000 [A]
TS |  |  |  | Položka zahrnuje: - sloupky - upevňovací zařízení - osazení (betonová patka, zemní práce) Položka nezahrnuje: - x
P | 51 | 915111 |  | VODOROVNÉ DOPRAVNÍ ZNAČENÍ BARVOU HLADKÉ - DODÁVKA A POKLÁDKA | M2 | 46.596 | 0 | 0 |  | 0 | 3
PP
VV |  |  |  | "`V1a 125 mm (bílá plná) ` "(76,6+31)*0,125 = 13,450 [A] "`V2b (1,5/1,5/0,25) (bílá přerušovaná) ` "(12+19,3)*(1,5/3)*0,25 = 3,913 [B] "`V2b (3/1,5/0,125) (bílá přerušovaná) ` "182,8*(3/4,5)*0,125 = 15,233 [C] "`V7a (0,50) bílá plná ` "7*4*0,5 = 14,000 [D] "Celkové množství "46.596000 = 46,596 [E]
TS |  |  |  | Položka zahrnuje: - dodání a pokládku nátěrového materiálu - předznačení a reflexní úpravu Položka nezahrnuje: - x Způsob měření: - měří se pouze natíraná plocha
P | 52 | 915211 |  | VODOROVNÉ DOPRAVNÍ ZNAČENÍ PLASTEM HLADKÉ - DODÁVKA A POKLÁDKA | M2 | 46.596 | 0 | 0 |  | 0 | 3
PP
VV |  |  |  | "`V1a 125 mm (bílá plná) ` "(76,6+31)*0,125 = 13,450 [A] "`V2b (1,5/1,5/0,25) (bílá přerušovaná) ` "(12+19,3)*(1,5/3)*0,25 = 3,913 [B] "`V2b (3/1,5/0,125) (bílá přerušovaná) ` "182,8*(3/4,5)*0,125 = 15,233 [C] "`V7a (0,50) bílá plná ` "7*4*0,5 = 14,000 [D] "Celkové množství "46.596000 = 46,596 [E]
TS |  |  |  | Položka zahrnuje: - dodání a pokládku nátěrového materiálu - předznačení a reflexní úpravu Položka nezahrnuje: - x Způsob měření: - měří se pouze natíraná plocha
P | 53 | 915401 |  | VODOROVNÉ DOPRAVNÍ ZNAČENÍ BETON PREFABRIK - DODÁVKA A POKLÁDKA | M2 | 141.5 | 0 | 0 |  | 0 | 3
PP |  |  |  | Betonový vodící pásek bílý TL.100 mm, do betonového lože s boční opěrou odměřeno z výkresu Situace D.1.1.6.2
VV |  |  |  | (131,5+131+303,5)*0,25 = 141,500 [A]
TS |  |  |  | Položka zahrnuje: - dodávku betonových prefabrikátů - jejich osazení do předepsaného lože Položka nezahrnuje: - x
P | 54 | 915402 |  | VODOR DOPRAV ZNAČ BETON PREFABRIK - ODSTRANĚNÍ | M2 | 0.625 | 0 | 0 |  | 0 | 3
PP |  |  |  | Odstranění stávající betonové přídlažby včetně odvozu a uložení na trvalou skládku. odměřeno z výkresu Situace D.1.1.6.2
VV |  |  |  | "dle zaměření stávajícího stavu v délce (odečteno z AutoCadu) "2,5*0,25 = 0,625 [A]
TS |  |  |  | Položka zahrnuje: - odstranění a odklizení vybouraného materiálu s odvozem na skládku Položka nezahrnuje: - x
P | 55 | 91552 |  | VODOR DOPRAV ZNAČ - PÍSMENA | KUS | 3 | 0 | 0 |  | 0 | 3
PP
VV |  |  |  | "`V9 šipky ` "3 = 3,000 [A]
TS |  |  |  | Položka zahrnuje: - dodání a pokládku nátěrového materiálu - předznačení a reflexní úpravu Položka nezahrnuje: - x
P | 56 | 917224 |  | SILNIČNÍ A CHODNÍKOVÉ OBRUBY Z BETONOVÝCH OBRUBNÍKŮ ŠÍŘ 150MM | M | 498 | 0 | 0 |  | 0 | 3
PP |  |  |  | silniční betonové obrubníky 150x250 - do betonového lože s boční opěrou. Včetně přechodových kusů v místech sjezdů a přechodů. odměřeno z výkresu Situace D.1.1.6.2
VV |  |  |  | "`délka nových obrubníků (odečteno z AutoCADU) ` "17,8+21,2+19+18+18+16+17+5+11+27+5+4+7+3+55+34+46+19+36+10+13+3+93 = 498,000 [A]
TS |  |  |  | Položka zahrnuje: - dodání a pokládku betonových obrubníků o rozměrech předepsaných zadávací dokumentací - betonové lože i boční betonovou opěrku Položka nezahrnuje: - x
P | 57 | 91726 |  | KO OBRUBNÍKY BETONOVÉ | M | 75.9 | 0 | 0 |  | 0 | 3
PP |  |  |  | SILNIČNÍ OBRUBA DO KRUHOVÝCH OBJEZDŮ - do betonového lože s boční opěrou odměřeno z výkresu Situace D.1.1.6.2
VV |  |  |  | "`SILNIČNÍ OBRUBA DO KRUHOVÝCH OBJEZDŮ (300/195/600 mm) ` "6+6+6+5+5+5+5+5+5+5+5+3,5 = 61,500 [A] "`SILNIČNÍ OBRUBA DO KO – přechodový pravý (150-300/250/600 mm) ` "12*0,6 = 7,200 [B] "`SILNIČNÍ OBRUBA DO KO – přechodový levý (150-300/195/600 mm) ` "12*0,6 = 7,200 [C] "Celkové množství "75.900000 = 75,900 [D]
TS |  |  |  | Položka zahrnuje: - dodání a pokládku betonových obrubníků o rozměrech předepsaných zadávací dokumentací - betonové lože i boční betonovou opěrku Položka nezahrnuje: - x
P | 58 | 919112 |  | ŘEZÁNÍ ASFALTOVÉHO KRYTU VOZOVEK TL DO 100MM | M | 44 | 0 | 0 |  | 0 | 3
PP
VV |  |  |  | "`Řezaná spára do asfaltu do 60 mm – prac. spára ` "10,5+11,5 = 22,000 [A] "`Řezaná spára do asfaltu do 100 mm – prac. spára ` "10,5+11,5 = 22,000 [B] "Celkové množství "44.000000 = 44,000 [C]
TS |  |  |  | Položka zahrnuje: - řezání vozovkové vrstvy v předepsané tloušťce - spotřeba vody Položka nezahrnuje: - x
P | 59 | 93132 |  | TĚSNĚNÍ DILATAČ SPAR ASF ZÁLIVKOU MODIFIK | M3 | 0.088 | 0 | 0 |  | 0 | 3
PP |  |  |  | napojení pracovní spáry - zálivka za horka dle ČSN 14188 - typ N2 odměřeno z výkresu Situace D.1.1.6.2
VV |  |  |  | (10,5+11,5)*(0,02*(0,04+0,06+0,1)) = 0,088 [A]
TS |  |  |  | Položka zahrnuje: - dodávku a osazení předepsaného materiálu - očištění ploch spáry před úpravou - očištění okolí spáry po úpravě Položka nezahrnuje: - těsnící profil
P | 60 | 96687 |  | VYBOURÁNÍ ULIČNÍCH VPUSTÍ KOMPLETNÍCH | KUS | 2 | 0 | 0 |  | 0 | 3
PP |  |  |  | Odstranění stávajících vpustí včetně odvozu a uložení na trvalou skládku odměřeno z výkresu Situace D.1.1.6.2
VV |  |  |  | "`Původní UV - bez náhrady ` "2 = 2,000 [A]
TS |  |  |  | Položka zahrnuje: - kompletní bourací práce včetně nezbytného rozsahu zemních prací, - veškerou manipulaci s vybouranou sutí a hmotami včetně uložení na skládku, - veškeré další práce plynoucí z technologického předpisu a z platných předpisů, Položka nezahrnuje: - poplatek za skládku, který se vykazuje v položce 0141** (s výjimkou malého množství bouraného materiálu, kde je možné poplatek zahrnout do jednotkové ceny bourání – tento fakt musí být uveden v doplňujícím textu k položce)

## SO 105.2.1
EstiCon |  |  |  | Firma: | [6 empty] | 3
Soupis prací objektu
S | Stavba: | 329 17c |  | II/327 Skřivany - Smidary_KHK_IROP_(OTSKP_2025)_final_neoceněný |  |  | SO 105.2.1 | 0 |  | 0 | 2
O | Rozpočet: | SO 105.2.1 |  | Intravilán Smidary_napoj. na stáv. kom,, II/280 km 44,009-43,714_NEUZNATELNÉ VÝDAJE | [5 empty] | 0.12 | 2
Typ | Poř. číslo | Kód položky | Varianta | Název Položky | MJ | Množství | Cena |  | Cenová soustava | 0.21
[7 empty] | Jednotková | Celkem
0 | 1 | 2 | 3 | 4 | 5 | 6 | 7 | 8 | 9
SD |  | 0 |  | Všeobecné konstrukce a práce |  |  |  | 0
P | 1 | 014211 |  | POPLATKY ZA ZEMNÍK - ORNICE | M3 | 6.123 | 0 | 0 |  | 0 | 3
PP
VV |  |  |  | "pol. č. 18230 "6,123 = 6,123 [A]
TS |  |  |  | Položka zahrnuje: - veškeré poplatky majiteli zemníku související s nákupem zeminy (nikoliv s otvírkou zemníku) Položka nezahrnuje: - x
P | 2 | 015111 | 1 | POPLATKY ZA LIKVIDACI ODPADŮ NEKONTAMINOVANÝCH - 17 05 04 VYTĚŽENÉ ZEMINY A HORNINY - I. TŘÍDA TĚŽITELNOSTI | T | 33.948 | 0 | 0 |  | 0 | 3
PP |  |  |  | Odměřeno planimetricky v programu AutoCad ze situační výkresů stavby a vzorových příčných řezů Vytěžená zemina z odkopů pro zřízení konstrukčních vrstev komunikace, čištění krajnic, příkopů a hloubení rýh. Všechny dopravy na skládku
VV |  |  |  | "pol. č. 12373.a "6,84 = 6,840 [B] "se souhlasem tdi ""pol. č. 12373.b bz 17411 "28,5-18,366 = 10,134 [C] "Mezisoučet "16.974000 = 16,974 [A] 16,974*2,0 = 33,948 [D]
TS |  |  |  | 1. Položka obsahuje: – veškeré poplatky provozovateli skládky, recyklační linky nebo jiného zařízení na zpracování nebo likvidaci odpadů související s převzetím, uložením, zpracováním nebo likvidací odpadu 2. Položka neobsahuje: – náklady spojené s dopravou odpadu z místa stavby na místo převzetí provozovatelem skládky, recyklační linky nebo jiného zařízení na zpracování nebo likvidaci odpadů 3. Způsob měření: Tunou se rozumí hmotnost odpadu vytříděného v souladu se zákonem č. 541/2020 Sb., o nakládání s odpady, v platném znění.
P | 3 | 015140 |  | POPLATKY ZA LIKVIDACI ODPADŮ NEKONTAMINOVANÝCH - 17 01 01 BETON Z DEMOLIC OBJEKTŮ, ZÁKLADŮ TV | T | 30.291 | 0 | 0 |  | 0 | 3
PP |  |  |  | Odměřeno planimetricky v programu AutoCad ze situační výkresů stavby a vzorových příčných řezů Uvažována ztráta 20% při recyklaci betonu (nevyhovující frakce, prach, ztráta při drcení) Všechny dopravy na skládku
VV |  |  |  | "pol. č. 11373 "10,095 = 10,095 [A] "pol. č. 11352 "30*0,1025 = 3,075 [B] "Celkové množství "13.170000 = 13,170 [C] 13,17*2,3 = 30,291 [D]
TS |  |  |  | 1. Položka obsahuje: – veškeré poplatky provozovateli skládky, recyklační linky nebo jiného zařízení na zpracování nebo likvidaci odpadů související s převzetím, uložením, zpracováním nebo likvidací odpadu 2. Položka neobsahuje: – náklady spojené s dopravou odpadu z místa stavby na místo převzetí provozovatelem skládky, recyklační linky nebo jiného zařízení na zpracování nebo likvidaci odpadů 3. Způsob měření: Tunou se rozumí hmotnost odpadu vytříděného v souladu se zákonem č. 541/2020 Sb., o nakládání s odpady, v platném znění.
P | 4 | 015330 |  | POPLATKY ZA LIKVIDACI ODPADŮ NEKONTAMINOVANÝCH - 17 05 04 KAMENNÁ SUŤ | T | 19.27 | 0 | 0 |  | 0 | 3
PP |  |  |  | Vytěžená štěrkodrť příp. ŠP z odkopů pro zřízení konstrukčních vrstev komunikace. Všechny položky zahrnutí dopravu na skládku Všechny dopravy na skládku
VV |  |  |  | "pol. 11332a "10,142*1,9 = 19,270 [A]
TS |  |  |  | 1. Položka obsahuje: – veškeré poplatky provozovateli skládky, recyklační linky nebo jiného zařízení na zpracování nebo likvidaci odpadů související s převzetím, uložením, zpracováním nebo likvidací odpadu 2. Položka neobsahuje: – náklady spojené s dopravou odpadu z místa stavby na místo převzetí provozovatelem skládky, recyklační linky nebo jiného zařízení na zpracování nebo likvidaci odpadů 3. Způsob měření: Tunou se rozumí hmotnost odpadu vytříděného v souladu se zákonem č. 541/2020 Sb., o nakládání s odpady, v platném znění.
P | 5 | 015670 |  | POPLATKY ZA LIKVIDACI ODPADŮ NEBEZPEČNÝCH - 17 01 06* KONTAMINOVANÁ STAVEBNÍ SUŤ A BETONY Z DEMOLIC | T | 3.796 | 0 | 0 |  | 0 | 3
PP
VV |  |  |  | "pol. č. 11372.b "1,51 = 1,510 [A] "pol. č. 11333 "0,488 = 0,488 [B] "Celkové množství "1.998000 = 1,998 [C] 1,998*1,9 = 3,796 [D]
TS |  |  |  | 1. Položka obsahuje: – veškeré poplatky provozovateli skládky, recyklační linky nebo jiného zařízení na zpracování nebo likvidaci odpadů související s převzetím, uložením, zpracováním nebo likvidací odpadu 2. Položka neobsahuje: – náklady spojené s dopravou odpadu z místa stavby na místo převzetí provozovatelem skládky, recyklační linky nebo jiného zařízení na zpracování nebo likvidaci odpadů 3. Způsob měření: Tunou se rozumí hmotnost odpadu vytříděného v souladu se zákonem č. 541/2020 Sb., o nakládání s odpady, v platném znění.
SD |  | 1 |  | Zemní práce |  |  |  | 0
P | 6 | 113328 |  | ODSTRANĚNÍ PODKLADŮ ZPEVNĚNÝCH PLOCH Z KAMENIVA NESTMEL, ODVOZ DO 20KM | M3 | 10.142 | 0 | 0 |  | 0 | 3
PP |  |  |  | Odstranění stávajících nestmelených vrstev (ŠD a ŠP) dle jádrových vrtů. Uvažováno celoplošné odstranění. vč. uložení na skládku. Provedení dle skutečnosti, čerpáno se souhlasem TDI. odměřeno z výkresu Situace D.1.1.6.2 Zhotovitel v ceně zohlední skutečně vynaložené náklady na dopravu na místo uložení
VV |  |  |  | "`Napojení ve sjezdech tl. 0,160 - štěrk ` "((12,25*1,45)+(2,3*13,2))*0,160 = 7,700 [A] "`Napojení ve sjezdech tl. 0,130 - štět ` "0,8*11,1*0,13 = 1,154 [B] "`Napojení ve sjezdech tl. 0,145 - štěrk ` "0,8*11,1*0,145 = 1,288 [C] "Celkové množství "10.142000 = 10,142 [D]
TS |  |  |  | Položka zahrnuje: - veškerou manipulaci s vybouranou sutí a s vybouranými hmotami vč. uložení na skládku. Položka nezahrnuje: - poplatek za skládku, který se vykazuje v položce 0141** (s výjimkou malého množství bouraného materiálu, kde je možné poplatek zahrnout do jednotkové ceny bourání – tento fakt musí být uveden v doplňujícím textu k položce).
P | 7 | 113338 |  | ODSTRAN PODKL ZPEVNĚNÝCH PLOCH S ASFALT POJIVEM, ODVOZ DO 20KM | M3 | 0.488 | 0 | 0 |  | 0 | 3
PP |  |  |  | Odstranění penetračního makadamu dle jádrových vrtů. Vč. uložení na skládku - provedení dle skutečnosti, čerpáno se souhlasem TDI. Dle stanovení polycyklických aromatických uhlovodíků vedeno jako nebezpečný odpad. odměřeno z výkresu Situace D.1.1.6.2 Zhotovitel v ceně zohlední skutečně vynaložené náklady na dopravu na místo uložení
VV |  |  |  | "`Napojení ve sjezdech tl. 0,55 ` "0,8*11,1*0,055 = 0,488 [A]
TS |  |  |  | Položka zahrnuje: - veškerou manipulaci s vybouranou sutí a s vybouranými hmotami vč. uložení na skládku. Položka nezahrnuje: - poplatek za skládku, který se vykazuje v položce 0141** (s výjimkou malého množství bouraného materiálu, kde je možné poplatek zahrnout do jednotkové ceny bourání – tento fakt musí být uveden v doplňujícím textu k položce).
P | 8 | 11352 |  | ODSTRANĚNÍ CHODNÍKOVÝCH A SILNIČNÍCH OBRUBNÍKŮ BETONOVÝCH | M | 30 | 0 | 0 |  | 0 | 3
PP |  |  |  | Odstranění stávajících betonových obrubníků v místě stavby. Vč. uložení na trvalou skládku. odměřeno z výkresu Situace D.1.1.6.2
VV |  |  |  | "`Odstranění betonové silniční obruby ` "10+10+5+5 = 30,000 [A]
TS |  |  |  | Položka zahrnuje: - veškerou manipulaci s vybouranou sutí a s vybouranými hmotami vč. uložení na skládku. Položka nezahrnuje: - poplatek za skládku, který se vykazuje v položce 0141** (s výjimkou malého množství bouraného materiálu, kde je možné poplatek zahrnout do jednotkové ceny bourání – tento fakt musí být uveden v doplňujícím textu k položce).
P | 9 | 11372 | a | FRÉZOVÁNÍ ZPEVNĚNÝCH PLOCH ASFALTOVÝCH | M3 | 19.752 | 0 | 0 |  | 0 | 3
PP |  |  |  | Celoplošné frézování stávajícího krytu vozovky vč. zazubení stávajících vrstev v místě napojení. Frézink v majetku zhotovitele. Není nebezpečným odpadem. odměřeno z výkresu Situace D.1.1.6.2
VV |  |  |  | "`Napojení ve sjezdech tl. 225 ` "((12,25*1,45)+(2,3*13,2)+(13,4*2,96))*0,225 = 19,752 [A]
TS |  |  |  | Položka zahrnuje: - veškerou manipulaci s vybouranou sutí a s vybouranými hmotami vč. uložení na skládku. Položka nezahrnuje: - poplatek za skládku, který se vykazuje v položce 0141** (s výjimkou malého množství bouraného materiálu, kde je možné poplatek zahrnout do jednotkové ceny bourání – tento fakt musí být uveden v doplňujícím textu k položce).
P | 10 | 11372 | b | FRÉZOVÁNÍ ZPEVNĚNÝCH PLOCH ASFALTOVÝCH | M3 | 1.51 | 0 | 0 |  | 0 | 3
PP |  |  |  | Celoplošné frézování stávajícího krytu vozovky vč. zazubení stávajících vrstev v místě napojení. Odvoz frézingu na skládku. Frézing nebezpečným odpadem. odměřeno z výkresu Situace D.1.1.6.2
VV |  |  |  | "`Napojení ve sjezdech tl. 170 ` "0,8*11,1*0,17 = 1,510 [A]
TS |  |  |  | Položka zahrnuje: - veškerou manipulaci s vybouranou sutí a s vybouranými hmotami vč. uložení na skládku. Položka nezahrnuje: - poplatek za skládku, který se vykazuje v položce 0141** (s výjimkou malého množství bouraného materiálu, kde je možné poplatek zahrnout do jednotkové ceny bourání – tento fakt musí být uveden v doplňujícím textu k položce).
P | 11 | 11373 |  | FRÉZOVÁNÍ ZPEVNĚNÝCH PLOCH BETONOVÝCH | M3 | 10.095 | 0 | 0 |  | 0 | 3
PP |  |  |  | Odstranění stabilizace cementem, vč odvozu a uložení na skládku odměřeno z výkresu Situace D.1.1.6.2
VV |  |  |  | "`Napojení ve sjezdech tl. 115 ` "((12,25*1,45)+(2,3*13,2)+(13,4*2,96))*0,115 = 10,095 [A]
TS |  |  |  | Položka zahrnuje: - veškerou manipulaci s vybouranou sutí a s vybouranými hmotami vč. uložení na skládku. Položka nezahrnuje: - poplatek za skládku, který se vykazuje v položce 0141** (s výjimkou malého množství bouraného materiálu, kde je možné poplatek zahrnout do jednotkové ceny bourání – tento fakt musí být uveden v doplňujícím textu k položce).
P | 12 | 113764 |  | FRÉZOVÁNÍ DRÁŽKY PRŮŘEZU DO 400MM2 V ASFALTOVÉ VOZOVCE | M | 34 | 0 | 0 |  | 0 | 3
PP |  |  |  | odměřeno z výkresu Situace D.1.1.6.2
VV |  |  |  | "`Řezaná spára do asfaltu do 100 mm ` "11+10+13 = 34,000 [A]
TS |  |  |  | Položka zahrnuje: - veškerou manipulaci s vybouranou sutí a s vybouranými hmotami vč. uložení na skládku. Položka nezahrnuje: - x
P | 13 | 123738 | a | ODKOP PRO SPOD STAVBU SILNIC A ŽELEZNIC TŘ. I, ODVOZ DO 20KM | M3 | 6.84 | 0 | 0 |  | 0 | 3
PP |  |  |  | Odkopávky pro nové konstrukční vrstvy odměřeno z výkresu Situace D.1.1.6.2 Zhotovitel v ceně zohlední skutečně vynaložené náklady na dopravu na místo uložení
VV |  |  |  | "`dle zaměření stávajícího stavu a diagnostického průzkumu ` "(12,25*1,45+2,3*13,2+0,8*11,1)*0,12 = 6,840 [A]
TS |  |  |  | Položka zahrnuje: - vodorovnou a svislou dopravu, přemístění, přeložení, manipulace s výkopkem - kompletní provedení vykopávky nezapažené i zapažené - ošetření výkopiště po celou dobu práce v něm vč. klimatických opatření - ztížení vykopávek v blízkosti podzemního vedení, konstrukcí a objektů vč. jejich dočasného zajištění - ztížení pod vodou, v okolí výbušnin, ve stísněných prostorech a pod. - příplatek za lepivost - těžení po vrstvách, pásech a po jiných nutných částech (figurách) - čerpání vody vč. čerpacích jímek, potrubí a pohotovostní čerpací soupravy (viz ustanovení k pol. 1151,2) - potřebné snížení hladiny podzemní vody - těžení a rozpojování jednotlivých balvanů - vytahování a nošení výkopku - svahování a přesvah. svahů do konečného tvaru, výměna hornin v podloží a v pláni znehodnocené klimatickými vlivy - ruční vykopávky, odstranění kořenů a napadávek - pažení, vzepření a rozepření vč. přepažování (vyjma pažení záporového a štětových stěn) - úpravu, ochranu a očištění dna, základové spáry, stěn a svahů - zhutnění podloží, případně i svahů vč. svahování - zřízení stupňů v podloží a lavic na svazích, není-li pro tyto práce zřízena samostatná položka - udržování výkopiště a jeho ochrana proti vodě - odvedení nebo obvedení vody v okolí výkopiště a ve výkopišti - třídění výkopku - veškeré pomocné konstrukce umožňující provedení vykopávky (příjezdy, sjezdy, nájezdy, lešení, podpěr. konstr., přemostění, zpevněné plochy, zakrytí a pod.) Položka nezahrnuje: - uložení zeminy (na skládku, do násypu) ani poplatky za skládku, vykazují se v položce č.0141**
P | 14 | 123738 | b | ODKOP PRO SPOD STAVBU SILNIC A ŽELEZNIC TŘ. I, ODVOZ DO 20KM | M3 | 28.5 | 0 | 0 |  | 0 | 3
PP |  |  |  | PRO SANACI AKTIVNÍ ZÓNY Sanace zemní pláně (zemina písčité jíly) Bude použito se souhlasem investora odměřeno z výkresu Situace D.1.1.6.2 Zhotovitel v ceně zohlední skutečně vynaložené náklady na dopravu na místo uložení
VV |  |  |  | "`dle zaměření stávajícího stavu a diagnostického průzkumu ` "57*0,5 = 28,500 [A]
TS |  |  |  | Položka zahrnuje: - vodorovnou a svislou dopravu, přemístění, přeložení, manipulace s výkopkem - kompletní provedení vykopávky nezapažené i zapažené - ošetření výkopiště po celou dobu práce v něm vč. klimatických opatření - ztížení vykopávek v blízkosti podzemního vedení, konstrukcí a objektů vč. jejich dočasného zajištění - ztížení pod vodou, v okolí výbušnin, ve stísněných prostorech a pod. - příplatek za lepivost - těžení po vrstvách, pásech a po jiných nutných částech (figurách) - čerpání vody vč. čerpacích jímek, potrubí a pohotovostní čerpací soupravy (viz ustanovení k pol. 1151,2) - potřebné snížení hladiny podzemní vody - těžení a rozpojování jednotlivých balvanů - vytahování a nošení výkopku - svahování a přesvah. svahů do konečného tvaru, výměna hornin v podloží a v pláni znehodnocené klimatickými vlivy - ruční vykopávky, odstranění kořenů a napadávek - pažení, vzepření a rozepření vč. přepažování (vyjma pažení záporového a štětových stěn) - úpravu, ochranu a očištění dna, základové spáry, stěn a svahů - zhutnění podloží, případně i svahů vč. svahování - zřízení stupňů v podloží a lavic na svazích, není-li pro tyto práce zřízena samostatná položka - udržování výkopiště a jeho ochrana proti vodě - odvedení nebo obvedení vody v okolí výkopiště a ve výkopišti - třídění výkopku - veškeré pomocné konstrukce umožňující provedení vykopávky (příjezdy, sjezdy, nájezdy, lešení, podpěr. konstr., přemostění, zpevněné plochy, zakrytí a pod.) Položka nezahrnuje: - uložení zeminy (na skládku, do násypu) ani poplatky za skládku, vykazují se v položce č.0141**
P | 15 | 12573 |  | VYKOPÁVKY ZE ZEMNÍKŮ A SKLÁDEK TŘ. I | M3 | 24.489 | 0 | 0 |  | 0 | 3
PP |  |  |  | odměřeno z výkresu Situace D.1.1.6.2
VV |  |  |  | "pol. 17411 ` "18,366 = 18,366 [A] "pol. 18230 "6,123 = 6,123 [B] "Celkové množství "24.489000 = 24,489 [C]
TS |  |  |  | Položka zahrnuje: - vodorovnou a svislou dopravu, přemístění, přeložení, manipulace s výkopkem - kompletní provedení vykopávky nezapažené i zapažené - ošetření výkopiště po celou dobu práce v něm vč. klimatických opatření - ztížení vykopávek v blízkosti podzemního vedení, konstrukcí a objektů vč. jejich dočasného zajištění - ztížení pod vodou, v okolí výbušnin, ve stísněných prostorech a pod. - příplatek za lepivost - těžení po vrstvách, pásech a po jiných nutných částech (figurách) - čerpání vody vč. čerpacích jímek, potrubí a pohotovostní čerpací soupravy (viz ustanovení k pol. 1151,2) - potřebné snížení hladiny podzemní vody - těžení a rozpojování jednotlivých balvanů - vytahování a nošení výkopku - ruční vykopávky, odstranění kořenů a napadávek - pažení, vzepření a rozepření vč. přepažování (vyjma pažení záporového a štětových stěn) - úpravu, ochranu a očištění dna, základové spáry, stěn a svahů - udržování výkopiště a jeho ochrana proti vodě - odvedení nebo obvedení vody v okolí výkopiště a ve výkopišti - třídění výkopku - veškeré pomocné konstrukce umožňující provedení vykopávky (příjezdy, sjezdy, nájezdy, lešení, podpěr. konstr., přemostění, zpevněné plochy, zakrytí a pod.) Položka nezahrnuje: - práce spojené s otvírkou zemníku
P | 16 | 17120 |  | ULOŽENÍ SYPANINY DO NÁSYPŮ A NA SKLÁDKY BEZ ZHUTNĚNÍ | M3 | 35.34 | 0 | 0 |  | 0 | 3
PP |  |  |  | odměřeno z výkresu Situace D.1.1.6.2
VV |  |  |  | "pol. 12373.a "6,84 = 6,840 [A] "pol. 12373.b "28,5 = 28,500 [B] "Celkové množství "35.340000 = 35,340 [C]
TS |  |  |  | Položka zahrnuje: - kompletní provedení zemní konstrukce do předepsaného tvaru - ošetření úložiště po celou dobu práce v něm vč. klimatických opatření - ztížení v okolí vedení, konstrukcí a objektů a jejich dočasné zajištění - ztížení provádění ve ztížených podmínkách a stísněných prostorech - ztížené ukládání sypaniny pod vodu - ukládání po vrstvách a po jiných nutných částech (figurách) vč. dosypávek - spouštění a nošení materiálu - úprava, očištění a ochrana podloží a svahů - svahování, uzavírání povrchů svahů - udržování úložiště a jeho ochrana proti vodě - odvedení nebo obvedení vody v okolí úložiště a v úložišti - veškeré pomocné konstrukce umožňující provedení zemní konstrukce (příjezdy, sjezdy, nájezdy, lešení, podpěrné konstrukce, přemostění, zpevněné plochy, zakrytí a pod.) Položka nezahrnuje: - x
P | 17 | 17411 |  | ZÁSYP JAM A RÝH ZEMINOU SE ZHUTNĚNÍM | M3 | 18.366 | 0 | 0 |  | 0 | 3
PP |  |  |  | použije se zemina získaná na této stavbě. odměřeno z výkresu Situace D.1.1.6.2
VV |  |  |  | "`Dosypání zeminou po vybouraných konstrukcích ` "13,4*2,96*0,4 = 15,866 [A] "`Zásyp vybourané UV ` "2,5*1 = 2,500 [B] "Celkové množství "18.366000 = 18,366 [C]
TS |  |  |  | Položka zahrnuje: - kompletní provedení zemní konstrukce vč. výběru vhodného materiálu - úprava ukládaného materiálu vlhčením, tříděním, promícháním nebo vysoušením, příp. jiné úpravy za účelem zlepšení jeho mech. vlastností - hutnění i různé míry hutnění - ošetření úložiště po celou dobu práce v něm vč. klimatických opatření - ztížení v okolí vedení, konstrukcí a objektů a jejich dočasné zajištění - ztížení provádění vč. hutnění ve ztížených podmínkách a stísněných prostorech - ztížené ukládání sypaniny pod vodu - ukládání po vrstvách a po jiných nutných částech (figurách) vč. dosypávek - spouštění a nošení materiálu - výměna částí zemní konstrukce znehodnocené klimatickými vlivy - ruční hutnění - udržování úložiště a jeho ochrana proti vodě - odvedení nebo obvedení vody v okolí úložiště a v úložišti - veškeré pomocné konstrukce umožňující provedení zemní konstrukce (příjezdy, sjezdy, nájezdy, lešení, podpěrné konstrukce, přemostění, zpevněné plochy, zakrytí a pod.) Položka nezahrnuje: - x
P | 18 | 18110 |  | ÚPRAVA PLÁNĚ SE ZHUTNĚNÍM V HORNINĚ TŘ. I | M2 | 57.003 | 0 | 0 |  | 0 | 3
PP |  |  |  | odměřeno z výkresu Situace D.1.1.6.2
VV |  |  |  | 57,003 = 57,003 [A]
TS |  |  |  | Položka zahrnuje: - úpravu pláně včetně vyrovnání výškových rozdílů. Míru zhutnění určuje projekt. Položka nezahrnuje: - x
P | 19 | 18230 |  | ROZPROSTŘENÍ ORNICE V ROVINĚ | M3 | 6.123 | 0 | 0 |  | 0 | 3
PP |  |  |  | Rozprostření ornice v tl. 150 mm odměřeno z výkresu Situace D.1.1.6.2
VV |  |  |  | "`v ploše (odečteno z AutoCadu) ` "2,6*15,7*0,15 = 6,123 [A]
TS |  |  |  | Položka zahrnuje: - nutné přemístění ornice z dočasných skládek vzdálených do 50m - rozprostření ornice v předepsané tloušťce v rovině a ve svahu do 1:5
P | 20 | 18242 |  | ZALOŽENÍ TRÁVNÍKU HYDROOSEVEM NA ORNICI | M2 | 40.82 | 0 | 0 |  | 0 | 3
PP |  |  |  | odměřeno z výkresu Situace D.1.1.6.2
VV |  |  |  | "`v ploše (odečteno z AutoCadu) ` "2,6*15,7 = 40,820 [A]
TS |  |  |  | Položka zahrnuje: - dodání předepsané travní směsi, hydroosev na ornici, zalévání, první pokosení, to vše bez ohledu na sklon terénu Položka nezahrnuje: - x
P | 21 | 18247 |  | OŠETŘOVÁNÍ TRÁVNÍKU | M2 | 40.82 | 0 | 0 |  | 0 | 3
PP |  |  |  | odměřeno z výkresu Situace D.1.1.6.2
VV |  |  |  | "`v ploše (odečteno z AutoCadu) ` "2,6*15,7 = 40,820 [A]
TS |  |  |  | Položka zahrnuje: - pokosení se shrabáním, naložení shrabků na dopravní prostředek, s odvozem a se složením, to vše bez ohledu na sklon terénu - nutné zalití a hnojení Položka nezahrnuje: - x
SD |  | 2 |  | Základy |  |  |  | 0
P | 22 | 21452 | a | SANAČNÍ VRSTVY Z KAMENIVA DRCENÉHO | M3 | 17.101 | 0 | 0 |  | 0 | 3
PP |  |  |  | SANACE AKTIVNÍ ZÓNY Sanace ŠD fr 63/125 tl. 300 mm aktivní zóny - ochranná vrstva na parapláni. v případě nedodržení podmínek min. Edef zemní pláně, čerpáno dle dohody TDI !!! Bude použito se souhlasem investora odměřeno z výkresu Situace D.1.1.6.2
VV |  |  |  | 57,003*0,3 = 17,101 [A]
TS |  |  |  | Položka zahrnuje: - dodávku předepsaného kameniva - mimostaveništní a vnitrostaveništní dopravu a jeho uložení - není-li v zadávací dokumentaci uvedeno jinak, jedná se o nakupovaný materiál Položka nezahrnuje: - x
P | 23 | 21452 | b | SANAČNÍ VRSTVY Z KAMENIVA DRCENÉHO | M3 | 11.401 | 0 | 0 |  | 0 | 3
PP |  |  |  | SANACE AKTIVNÍ ZÓNY Sanace vozovky ŠD fr 0/63 tl. 200 mm aktivní zóny - ochranná vrstva na parapláni. v případě nedodržení podmínek min. Edef zemní pláně, čerpáno dle dohody TDI !!! Bude použito se souhlasem investora odměřeno z výkresu Situace D.1.1.6.2
VV |  |  |  | 57,003*0,2 = 11,401 [A]
TS |  |  |  | Položka zahrnuje: - dodávku předepsaného kameniva - mimostaveništní a vnitrostaveništní dopravu a jeho uložení - není-li v zadávací dokumentaci uvedeno jinak, jedná se o nakupovaný materiál Položka nezahrnuje: - x
SD |  | 4 |  | Vodorovné konstrukce |  |  |  | 0
P | 24 | 45152 |  | PODKLADNÍ A VÝPLŇOVÉ VRSTVY Z KAMENIVA DRCENÉHO | M3 | 3.45 | 0 | 0 |  | 0 | 3
PP |  |  |  | odměřeno z výkresu Situace D.1.1.6.2 frakce 0/32
VV |  |  |  | "`Štěrkový podsyp pod obruby ` "46*0,5*0,15 = 3,450 [A]
TS |  |  |  | Položka zahrnuje: - dodávku předepsaného kameniva - mimostaveništní a vnitrostaveništní dopravu a jeho uložení - není-li v zadávací dokumentaci uvedeno jinak, jedná se o nakupovaný materiál Položka nezahrnuje: - x
SD |  | 5 |  | Komunikace |  |  |  | 0
P | 25 | 56314 |  | VOZOVKOVÉ VRSTVY Z MECHANICKY ZPEVNĚNÉHO KAMENIVA TL. DO 200MM | M2 | 57.003 | 0 | 0 |  | 0 | 3
PP |  |  |  | odměřeno z výkresu Situace D.1.1.6.2
VV |  |  |  | "`Napojení komunikace ve sjezdech v plných konstrukčních vrstvách ` "12,25*1,45+2,3*13,2+0,8*11,1 = 57,003 [A]
TS |  |  |  | Položka zahrnuje: - dodání kameniva předepsané kvality a zrnitosti - rozprostření a zhutnění vrstvy v předepsané tloušťce - zřízení vrstvy bez rozlišení šířky, pokládání vrstvy po etapách Položka nezahrnuje: - postřiky, nátěry
P | 26 | 56335 |  | VOZOVKOVÉ VRSTVY ZE ŠTĚRKODRTI TL. DO 250MM | M2 | 57.003 | 0 | 0 |  | 0 | 3
PP |  |  |  | odměřeno z výkresu Situace D.1.1.6.2 fr. 0/63
VV |  |  |  | "`Napojení komunikace ve sjezdech v plných konstrukčních vrstvách ` "12,25*1,45+2,3*13,2+0,8*11,1 = 57,003 [A]
TS |  |  |  | Položka zahrnuje: - dodání kameniva předepsané kvality a zrnitosti - rozprostření a zhutnění vrstvy v předepsané tloušťce - zřízení vrstvy bez rozlišení šířky, pokládání vrstvy po etapách Položka nezahrnuje: - postřiky, nátěry
P | 27 | 572123 |  | INFILTRAČNÍ POSTŘIK Z EMULZE DO 1,0KG/M2 | M2 | 57.003 | 0 | 0 |  | 0 | 3
PP |  |  |  | Infiltrační postřik mod. katioaktivní emulzí C60 BP3, po vyštěpení 1,00 kg/m2. Pod ACP odměřeno z výkresu Situace D.1.1.6.2
VV |  |  |  | "`pod ACP ` "57,003 = 57,003 [A]
TS |  |  |  | Položka zahrnuje: - dodání všech předepsaných materiálů pro postřiky v předepsaném množství - provedení dle předepsaného technologického předpisu - zřízení vrstvy bez rozlišení šířky, pokládání vrstvy po etapách - úpravu napojení, ukončení Položka nezahrnuje: - x
P | 28 | 572213 |  | SPOJOVACÍ POSTŘIK Z EMULZE DO 0,5KG/M2 | M2 | 114.006 | 0 | 0 |  | 0 | 3
PP |  |  |  | Spojovací postřik mod. katioaktivní emulzí C60 BP3, po vyštěpení 0,30 kg/m2. Pod ACO a ACL odměřeno z výkresu Situace D.1.1.6.2
VV |  |  |  | "`pod ACO ` "57,003 = 57,003 [A] "`pod ACL ` "57,003 = 57,003 [B] "Celkové množství "114.006000 = 114,006 [C]
TS |  |  |  | Položka zahrnuje: - dodání všech předepsaných materiálů pro postřiky v předepsaném množství - provedení dle předepsaného technologického předpisu - zřízení vrstvy bez rozlišení šířky, pokládání vrstvy po etapách - úpravu napojení, ukončení Položka nezahrnuje: - x
P | 29 | 574A34 |  | ASFALTOVÝ BETON PRO OBRUSNÉ VRSTVY ACO 11+ TL. 40MM | M2 | 57.003 | 0 | 0 |  | 0 | 3
PP |  |  |  | Obrusná vrstva: ACO 11+ 50/70; 40 mm dle ČSN EN 13108-1 V celém řešeném úseku + napojení na stávající stav odměřeno z výkresu Situace D.1.1.6.2
VV |  |  |  | "`Napojení komunikace ve sjezdech v plných konstrukčních vrstvách ` "12,25*1,45+2,3*13,2+0,8*11,1 = 57,003 [A]
TS |  |  |  | Položka zahrnuje: - dodání směsi v požadované kvalitě - očištění podkladu - uložení směsi dle předepsaného technologického předpisu, zhutnění vrstvy v předepsané tloušťce - zřízení vrstvy bez rozlišení šířky, pokládání vrstvy po etapách, včetně pracovních spar a spojů - úpravu napojení, ukončení podél obrubníků, dilatačních zařízení, odvodňovacích proužků, odvodňovačů, vpustí, šachet a pod. Položka nezahrnuje: - postřiky, nátěry - těsnění podél obrubníků, dilatačních zařízení, odvodňovacích proužků, odvodňovačů, vpustí, šachet a pod.
P | 30 | 574C56 |  | ASFALTOVÝ BETON PRO LOŽNÍ VRSTVY ACL 16+, 16S TL. 60MM | M2 | 57.003 | 0 | 0 |  | 0 | 3
PP |  |  |  | Asfalt. Bet. pro ložní vrstvy ACL 16+ s asfalt. Pojivem 50/70, TL.60 mm odměřeno z výkresu Situace D.1.1.6.2
VV |  |  |  | "`Napojení komunikace ve sjezdech v plných konstrukčních vrstvách ` "12,25*1,45+2,3*13,2+0,8*11,1 = 57,003 [A]
TS |  |  |  | Položka zahrnuje: - dodání směsi v požadované kvalitě - očištění podkladu - uložení směsi dle předepsaného technologického předpisu, zhutnění vrstvy v předepsané tloušťce - zřízení vrstvy bez rozlišení šířky, pokládání vrstvy po etapách, včetně pracovních spar a spojů - úpravu napojení, ukončení podél obrubníků, dilatačních zařízení, odvodňovacích proužků, odvodňovačů, vpustí, šachet a pod. Položka nezahrnuje: - postřiky, nátěry - těsnění podél obrubníků, dilatačních zařízení, odvodňovacích proužků, odvodňovačů, vpustí, šachet a pod.
P | 31 | 574E68 |  | ASFALTOVÝ BETON PRO PODKLADNÍ VRSTVY ACP 22+, 22S TL. 70MM | M2 | 57.003 | 0 | 0 |  | 0 | 3
PP |  |  |  | Asfalt. Bet. pro podkladní vrstvy ACP 16+ s asfalt. Pojivem 50/70, TL.70 mm odměřeno z výkresu Situace D.1.1.6.2
VV |  |  |  | "`Napojení komunikace ve sjezdech v plných konstrukčních vrstvách ` "12,25*1,45+2,3*13,2+0,8*11,1 = 57,003 [A]
TS |  |  |  | Položka zahrnuje: - dodání směsi v požadované kvalitě - očištění podkladu - uložení směsi dle předepsaného technologického předpisu, zhutnění vrstvy v předepsané tloušťce - zřízení vrstvy bez rozlišení šířky, pokládání vrstvy po etapách, včetně pracovních spar a spojů - úpravu napojení, ukončení podél obrubníků, dilatačních zařízení, odvodňovacích proužků, odvodňovačů, vpustí, šachet a pod. Položka nezahrnuje: - postřiky, nátěry - těsnění podél obrubníků, dilatačních zařízení, odvodňovacích proužků, odvodňovačů, vpustí, šachet a pod.
SD |  | 8 |  | Potrubí |  |  |  | 0
P | 32 | 89922 |  | VÝŠKOVÁ ÚPRAVA MŘÍŽÍ | KUS | 1 | 0 | 0 |  | 0 | 3
PP |  |  |  | odměřeno z výkresu Situace D.1.1.6.2
VV |  |  |  | 1 = 1,000 [A]
TS |  |  |  | Položka zahrnuje: - všechny nutné práce a materiály pro zvýšení nebo snížení zařízení (včetně nutné úpravy stávajícího povrchu vozovky nebo chodníku) Položka nezahrnuje: - x
P | 33 | 89923 |  | VÝŠKOVÁ ÚPRAVA KRYCÍCH HRNCŮ | KUS | 2 | 0 | 0 |  | 0 | 3
PP |  |  |  | výšková úprava šoupat a hydrantů vodovodu v komunikaci na novou niveletu odměřeno z výkresu Situace D.1.1.6.2
VV |  |  |  | 2 = 2,000 [A]
TS |  |  |  | Položka zahrnuje: - všechny nutné práce a materiály pro zvýšení nebo snížení zařízení (včetně nutné úpravy stávajícího povrchu vozovky nebo chodníku) Položka nezahrnuje: - x
SD |  | 9 |  | Ostatní konstrukce a práce |  |  |  | 0
P | 34 | 915401 |  | VODOROVNÉ DOPRAVNÍ ZNAČENÍ BETON PREFABRIK - DODÁVKA A POKLÁDKA | M2 | 6.5 | 0 | 0 |  | 0 | 3
PP |  |  |  | Betonový vodící pásek bílý TL.100 mm, do betonového lože s boční opěrou odměřeno z výkresu Situace D.1.1.6.2
VV |  |  |  | (6,5+13+6,5)*0,25 = 6,500 [A]
TS |  |  |  | Položka zahrnuje: - dodávku betonových prefabrikátů - jejich osazení do předepsaného lože Položka nezahrnuje: - x
P | 35 | 917224 |  | SILNIČNÍ A CHODNÍKOVÉ OBRUBY Z BETONOVÝCH OBRUBNÍKŮ ŠÍŘ 150MM | M | 46 | 0 | 0 |  | 0 | 3
PP |  |  |  | silniční betonové obrubníky 150x250 - do betonového lože s boční opěrou. Včetně přechodových kusů v místech sjezdů a přechodů odměřeno z výkresu Situace D.1.1.6.2
VV |  |  |  | 5+5+10+3+3+7+13 = 46,000 [A]
TS |  |  |  | Položka zahrnuje: - dodání a pokládku betonových obrubníků o rozměrech předepsaných zadávací dokumentací - betonové lože i boční betonovou opěrku Položka nezahrnuje: - x
P | 36 | 93132 |  | TĚSNĚNÍ DILATAČ SPAR ASF ZÁLIVKOU MODIFIK | M3 | 0.027 | 0 | 0 |  | 0 | 3
PP |  |  |  | odměřeno z výkresu Situace D.1.1.6.2
VV |  |  |  | (11+10+13)*0,02*0,04 = 0,027 [A]
TS |  |  |  | Položka zahrnuje: - dodávku a osazení předepsaného materiálu - očištění ploch spáry před úpravou - očištění okolí spáry po úpravě Položka nezahrnuje: - těsnící profil
P | 37 | 96687 |  | VYBOURÁNÍ ULIČNÍCH VPUSTÍ KOMPLETNÍCH | KUS | 1 | 0 | 0 |  | 0 | 3
PP |  |  |  | odměřeno z výkresu Situace D.1.1.6.2
VV |  |  |  | 1 = 1,000 [A]
TS |  |  |  | Položka zahrnuje: - kompletní bourací práce včetně nezbytného rozsahu zemních prací, - veškerou manipulaci s vybouranou sutí a hmotami včetně uložení na skládku, - veškeré další práce plynoucí z technologického předpisu a z platných předpisů, Položka nezahrnuje: - poplatek za skládku, který se vykazuje v položce 0141** (s výjimkou malého množství bouraného materiálu, kde je možné poplatek zahrnout do jednotkové ceny bourání – tento fakt musí být uveden v doplňujícím textu k položce)

## SO 105.2.2
EstiCon |  |  |  | Firma: | [6 empty] | 3
Soupis prací objektu
S | Stavba: | 329 17c |  | II/327 Skřivany - Smidary_KHK_IROP_(OTSKP_2025)_final_neoceněný |  |  | SO 105.2.2 | 0 |  | 0 | 2
O | Rozpočet: | SO 105.2.2 |  | Sjezdy - II/280 PŘÍMÉ VÝDAJE HLAVNÍ | [5 empty] | 0.12 | 2
Typ | Poř. číslo | Kód položky | Varianta | Název Položky | MJ | Množství | Cena |  | Cenová soustava | 0.21
[7 empty] | Jednotková | Celkem
0 | 1 | 2 | 3 | 4 | 5 | 6 | 7 | 8 | 9
SD |  | 1 |  | Zemní práce |  |  |  | 0
P | 1 | 113158 |  | ODSTRANĚNÍ KRYTU ZPEVNĚNÝCH PLOCH Z BETONU, ODVOZ DO 20KM | M3 | 1 | 0 | 0 |  | 0 | 3
PP |  |  |  | odměřeno z výkresu Situace D.1.1.6.2 Zhotovitel v ceně zohlední skutečně vynaložené náklady na dopravu na místo uložení
VV |  |  |  | "`odstranění stávajícího betonového sjezdu ` "((5*0,2)*3+5*0,4)*0,2 = 1,000 [A]
TS |  |  |  | Položka zahrnuje: - veškerou manipulaci s vybouranou sutí a s vybouranými hmotami vč. uložení na skládku. Položka nezahrnuje: - poplatek za skládku, který se vykazuje v položce 0141** (s výjimkou malého množství bouraného materiálu, kde je možné poplatek zahrnout do jednotkové ceny bourání – tento fakt musí být uveden v doplňujícím textu k položce). jednotkové ceny bourání – tento fakt musí být uveden v doplňujícím textu k položce).
P | 2 | 113328 |  | ODSTRANĚNÍ PODKLADŮ ZPEVNĚNÝCH PLOCH Z KAMENIVA NESTMEL, ODVOZ DO 20KM | M3 | 1.05 | 0 | 0 |  | 0 | 3
PP |  |  |  | odměřeno z výkresu Situace D.1.1.6.2 Zhotovitel v ceně zohlední skutečně vynaložené náklady na dopravu na místo uložení
VV |  |  |  | "`odstranění podkladní vrstvy stávajícího betonového sjezdu ` "((5*0,2)*3+5*0,4)*0,21 = 1,050 [A]
TS |  |  |  | Položka zahrnuje: - veškerou manipulaci s vybouranou sutí a s vybouranými hmotami vč. uložení na skládku. Položka nezahrnuje: - poplatek za skládku, který se vykazuje v položce 0141** (s výjimkou malého množství bouraného materiálu, kde je možné poplatek zahrnout do jednotkové ceny bourání – tento fakt musí být uveden v doplňujícím textu k položce).
P | 3 | 11352 |  | ODSTRANĚNÍ CHODNÍKOVÝCH A SILNIČNÍCH OBRUBNÍKŮ BETONOVÝCH | M | 4 | 0 | 0 |  | 0 | 3
PP |  |  |  | Odstranění stávajících betonových obrubníků v místě stavby. Vč. uložení na trvalou skládku. odměřeno z výkresu Situace D.1.1.6.2
VV |  |  |  | 4 = 4,000 [A]
TS |  |  |  | Položka zahrnuje: - veškerou manipulaci s vybouranou sutí a s vybouranými hmotami vč. uložení na skládku. Položka nezahrnuje: - poplatek za skládku, který se vykazuje v položce 0141** (s výjimkou malého množství bouraného materiálu, kde je možné poplatek zahrnout do jednotkové ceny bourání – tento fakt musí být uveden v doplňujícím textu k položce).
P | 4 | 123738 | b | ODKOP PRO SPOD STAVBU SILNIC A ŽELEZNIC TŘ. I, ODVOZ DO 20KM | M3 | 1.5 | 0 | 0 |  | 0 | 3
PP |  |  |  | PRO SANACI AKTIVNÍ ZÓNY Sanace zemní pláně (zemina písčité jíly) Bude použito se souhlasem investora odměřeno z výkresu Situace D.1.1.6.2 Zhotovitel v ceně zohlední skutečně vynaložené náklady na dopravu na místo uložení
VV |  |  |  | "`Odkop pro sanaci pláně ` "(3+2)*0,3 = 1,500 [A]
TS |  |  |  | Položka zahrnuje: - vodorovnou a svislou dopravu, přemístění, přeložení, manipulace s výkopkem - kompletní provedení vykopávky nezapažené i zapažené - ošetření výkopiště po celou dobu práce v něm vč. klimatických opatření - ztížení vykopávek v blízkosti podzemního vedení, konstrukcí a objektů vč. jejich dočasného zajištění - ztížení pod vodou, v okolí výbušnin, ve stísněných prostorech a pod. - příplatek za lepivost - těžení po vrstvách, pásech a po jiných nutných částech (figurách) - čerpání vody vč. čerpacích jímek, potrubí a pohotovostní čerpací soupravy (viz ustanovení k pol. 1151,2) - potřebné snížení hladiny podzemní vody - těžení a rozpojování jednotlivých balvanů - vytahování a nošení výkopku - svahování a přesvah. svahů do konečného tvaru, výměna hornin v podloží a v pláni znehodnocené klimatickými vlivy - ruční vykopávky, odstranění kořenů a napadávek - pažení, vzepření a rozepření vč. přepažování (vyjma pažení záporového a štětových stěn) - úpravu, ochranu a očištění dna, základové spáry, stěn a svahů - zhutnění podloží, případně i svahů vč. svahování - zřízení stupňů v podloží a lavic na svazích, není-li pro tyto práce zřízena samostatná položka - udržování výkopiště a jeho ochrana proti vodě - odvedení nebo obvedení vody v okolí výkopiště a ve výkopišti - třídění výkopku - veškeré pomocné konstrukce umožňující provedení vykopávky (příjezdy, sjezdy, nájezdy, lešení, podpěr. konstr., přemostění, zpevněné plochy, zakrytí a pod.) Položka nezahrnuje: - uložení zeminy (na skládku, do násypu) ani poplatky za skládku, vykazují se v položce č.0141**
P | 5 | 17120 |  | ULOŽENÍ SYPANINY DO NÁSYPŮ A NA SKLÁDKY BEZ ZHUTNĚNÍ | M3 | 1.5 | 0 | 0 |  | 0 | 3
PP |  |  |  | odměřeno z výkresu Situace D.1.1.6.2
VV |  |  |  | "pol. 12373.b "1,5 = 1,500 [A]
TS |  |  |  | Položka zahrnuje: - kompletní provedení zemní konstrukce do předepsaného tvaru - ošetření úložiště po celou dobu práce v něm vč. klimatických opatření - ztížení v okolí vedení, konstrukcí a objektů a jejich dočasné zajištění - ztížení provádění ve ztížených podmínkách a stísněných prostorech - ztížené ukládání sypaniny pod vodu - ukládání po vrstvách a po jiných nutných částech (figurách) vč. dosypávek - spouštění a nošení materiálu - úprava, očištění a ochrana podloží a svahů - svahování, uzavírání povrchů svahů - udržování úložiště a jeho ochrana proti vodě - odvedení nebo obvedení vody v okolí úložiště a v úložišti - veškeré pomocné konstrukce umožňující provedení zemní konstrukce (příjezdy, sjezdy, nájezdy, lešení, podpěrné konstrukce, přemostění, zpevněné plochy, zakrytí a pod.) Položka nezahrnuje: - x
P | 6 | 18110 |  | ÚPRAVA PLÁNĚ SE ZHUTNĚNÍM V HORNINĚ TŘ. I | M2 | 5 | 0 | 0 |  | 0 | 3
PP |  |  |  | odměřeno z výkresu Situace D.1.1.6.2
VV |  |  |  | 5 = 5,000 [A]
TS |  |  |  | Položka zahrnuje: - úpravu pláně včetně vyrovnání výškových rozdílů. Míru zhutnění určuje projekt. Položka nezahrnuje: - x
SD |  | 2 |  | Základy |  |  |  | 0
P | 7 | 21452 |  | SANAČNÍ VRSTVY Z KAMENIVA DRCENÉHO | M3 | 1.5 | 0 | 0 |  | 0 | 3
PP |  |  |  | odměřeno z výkresu Situace D.1.1.6.2
VV |  |  |  | "`VYLEPŠENÍ AKTIVNÍ ZÓNY v tl. 300 mm, ŠD fr. 0-63 ` "(3+2)*0,3 = 1,500 [A]
TS |  |  |  | Položka zahrnuje: - dodávku předepsaného kameniva - mimostaveništní a vnitrostaveništní dopravu a jeho uložení - není-li v zadávací dokumentaci uvedeno jinak, jedná se o nakupovaný materiál Položka nezahrnuje: - x
SD |  | 4 |  | Vodorovné konstrukce |  |  |  | 0
P | 8 | 45152 |  | PODKLADNÍ A VÝPLŇOVÉ VRSTVY Z KAMENIVA DRCENÉHO | M3 | 0.3 | 0 | 0 |  | 0 | 3
PP |  |  |  | odměřeno z výkresu Situace D.1.1.6.2 frakce 0/32
VV |  |  |  | "`Štěrkový podsyp pod obruby chodníkové ` "4*0,5*0,15 = 0,300 [A]
TS |  |  |  | Položka zahrnuje: - dodávku předepsaného kameniva - mimostaveništní a vnitrostaveništní dopravu a jeho uložení - není-li v zadávací dokumentaci uvedeno jinak, jedná se o nakupovaný materiál Položka nezahrnuje: - x
SD |  | 5 |  | Komunikace |  |  |  | 0
P | 9 | 56143D |  | SMĚSI Z KAMENIVA STMELENÉ CEMENTEM SC C 1,5/2,0 TL. DO 150MM | M2 | 5 | 0 | 0 |  | 0 | 3
PP |  |  |  | odměřeno z výkresu Situace D.1.1.6.2
VV |  |  |  | "`výjimečně pojížděné plochy - SC C1,5/2 tl. 120 mm ` "5 = 5,000 [A]
TS |  |  |  | Položka zahrnuje: - dodání směsi v požadované kvalitě - očištění podkladu - uložení směsi dle předepsaného technologického předpisu a zhutnění vrstvy v předepsané tloušťce - zřízení vrstvy bez rozlišení šířky, pokládání vrstvy po etapách, včetně pracovních spar a spojů - úpravu napojení, ukončení - úpravu dilatačních spar včetně předepsané výztuže Položka nezahrnuje: - postřiky, nátěry
P | 10 | 56334 |  | VOZOVKOVÉ VRSTVY ZE ŠTĚRKODRTI TL. DO 200MM | M2 | 5 | 0 | 0 |  | 0 | 3
PP |  |  |  | odměřeno z výkresu Situace D.1.1.6.2 fr. 0/63
VV |  |  |  | "`Sjezd - tl. 170 ` "5 = 5,000 [A]
TS |  |  |  | Položka zahrnuje: - dodání kameniva předepsané kvality a zrnitosti - rozprostření a zhutnění vrstvy v předepsané tloušťce - zřízení vrstvy bez rozlišení šířky, pokládání vrstvy po etapách Položka nezahrnuje: - postřiky, nátěry
P | 11 | 582615 |  | KRYTY Z BETON DLAŽDIC SE ZÁMKEM BAREV TL 80MM DO LOŽE Z KAM | M2 | 3 | 0 | 0 |  | 0 | 3
PP |  |  |  | odměřeno z výkresu Situace D.1.1.6.2
VV |  |  |  | "`ZÁMKOVÁ DLAŽBA- tvar klasiko, barva červená TL. 80 mm ` "3 = 3,000 [A]
TS |  |  |  | Položka zahrnuje: - dodání dlažebního materiálu v požadované kvalitě, dodání materiálu pro předepsané lože v tloušťce předepsané dokumentací a pro předepsanou výplň spar - očištění podkladu - uložení dlažby dle předepsaného technologického předpisu včetně předepsané podkladní vrstvy a předepsané výplně spar - zřízení vrstvy bez rozlišení šířky, pokládání vrstvy po etapách - úpravu napojení, ukončení podél obrubníků, dilatačních zařízení, odvodňovacích proužků, odvodňovačů, vpustí, šachet a pod., nestanoví-li zadávací dokumentace jinak Položka nezahrnuje: - postřiky, nátěry - těsnění podél obrubníků, dilatačních zařízení, odvodňovacích proužků, odvodňovačů, vpustí, šachet a pod.
P | 12 | 58261B |  | KRYTY Z BETON DLAŽDIC SE ZÁMKEM BAREV RELIÉF TL 80MM DO LOŽE Z KAM | M2 | 2 | 0 | 0 |  | 0 | 3
PP |  |  |  | odměřeno z výkresu Situace D.1.1.6.2
VV |  |  |  | "`ZÁMKOVÁ DLAŽBA- tvar klasiko reliefní, barva ČERVENÁ TL. 80 mm ` "2 = 2,000 [A]
TS |  |  |  | Položka zahrnuje: - dodání dlažebního materiálu v požadované kvalitě, dodání materiálu pro předepsané lože v tloušťce předepsané dokumentací a pro předepsanou výplň spar - očištění podkladu - uložení dlažby dle předepsaného technologického předpisu včetně předepsané podkladní vrstvy a předepsané výplně spar - zřízení vrstvy bez rozlišení šířky, pokládání vrstvy po etapách - úpravu napojení, ukončení podél obrubníků, dilatačních zařízení, odvodňovacích proužků, odvodňovačů, vpustí, šachet a pod., nestanoví-li zadávací dokumentace jinak Položka nezahrnuje: - postřiky, nátěry - těsnění podél obrubníků, dilatačních zařízení, odvodňovacích proužků, odvodňovačů, vpustí, šachet a pod.
SD |  | 9 |  | Ostatní konstrukce a práce |  |  |  | 0
P | 13 | 917212 |  | ZÁHONOVÉ OBRUBY Z BETONOVÝCH OBRUBNÍKŮ ŠÍŘ 80MM | M | 4 | 0 | 0 |  | 0 | 3
PP |  |  |  | SILNIČNÍ OBRUBA (1000/250/80 mm) do bet. lože C30/37 XF3 s boční opěrou odměřeno z výkresu Situace D.1.1.6.2
VV |  |  |  | 1+3 = 4,000 [A]
TS |  |  |  | Položka zahrnuje: - dodání a pokládku betonových obrubníků o rozměrech předepsaných zadávací dokumentací - betonové lože i boční betonovou opěrku Položka nezahrnuje: - x

## SO 105.2.21
EstiCon |  |  |  | Firma: | [6 empty] | 3
Soupis prací objektu
S | Stavba: | 329 17c |  | II/327 Skřivany - Smidary_KHK_IROP_(OTSKP_2025)_final_neoceněný |  |  | SO 105.2.21 | 0 |  | 0 | 2
O | Rozpočet: | SO 105.2.21 |  | Sjezdy II/280 - NEPŘÍMÉ VÝDAJE | [5 empty] | 0.12 | 2
Typ | Poř. číslo | Kód položky | Varianta | Název Položky | MJ | Množství | Cena |  | Cenová soustava | 0.21
[7 empty] | Jednotková | Celkem
0 | 1 | 2 | 3 | 4 | 5 | 6 | 7 | 8 | 9
SD |  | 0 |  | Všeobecné konstrukce a práce |  |  |  | 0
P | 1 | 015111 | 1 | POPLATKY ZA LIKVIDACI ODPADŮ NEKONTAMINOVANÝCH - 17 05 04 VYTĚŽENÉ ZEMINY A HORNINY - I. TŘÍDA TĚŽITELNOSTI | T | 3 | 0 | 0 |  | 0 | 3
PP |  |  |  | Odměřeno planimetricky v programu AutoCad ze situační výkresů stavby a vzorových příčných řezů Vytěžená zemina z odkopů pro zřízení konstrukčních vrstev komunikace, čištění krajnic, příkopů a hloubení rýh. Všechny dopravy na skládku
VV |  |  |  | "pol. č. 12373.b "1,5*2,0 = 3,000 [A]
TS |  |  |  | 1. Položka obsahuje: – veškeré poplatky provozovateli skládky, recyklační linky nebo jiného zařízení na zpracování nebo likvidaci odpadů související s převzetím, uložením, zpracováním nebo likvidací odpadu 2. Položka neobsahuje: – náklady spojené s dopravou odpadu z místa stavby na místo převzetí provozovatelem skládky, recyklační linky nebo jiného zařízení na zpracování nebo likvidaci odpadů 3. Způsob měření: Tunou se rozumí hmotnost odpadu vytříděného v souladu se zákonem č. 541/2020 Sb., o nakládání s odpady, v platném znění.
P | 2 | 015140 |  | POPLATKY ZA LIKVIDACI ODPADŮ NEKONTAMINOVANÝCH - 17 01 01 BETON Z DEMOLIC OBJEKTŮ, ZÁKLADŮ TV | T | 3.243 | 0 | 0 |  | 0 | 3
PP |  |  |  | Odměřeno planimetricky v programu AutoCad ze situační výkresů stavby a vzorových příčných řezů Uvažována ztráta 20% při recyklaci betonu (nevyhovující frakce, prach, ztráta při drcení) Všechny dopravy na skládku
VV |  |  |  | "pol. č. 11352 "4*0,1025 = 0,410 [A] "pol. č. 11315 "1 = 1,000 [B] "Celkové množství "1.410000 = 1,410 [C] 1,41*2,3 = 3,243 [D]
TS |  |  |  | 1. Položka obsahuje: – veškeré poplatky provozovateli skládky, recyklační linky nebo jiného zařízení na zpracování nebo likvidaci odpadů související s převzetím, uložením, zpracováním nebo likvidací odpadu 2. Položka neobsahuje: – náklady spojené s dopravou odpadu z místa stavby na místo převzetí provozovatelem skládky, recyklační linky nebo jiného zařízení na zpracování nebo likvidaci odpadů 3. Způsob měření: Tunou se rozumí hmotnost odpadu vytříděného v souladu se zákonem č. 541/2020 Sb., o nakládání s odpady, v platném znění.
P | 3 | 015330 |  | POPLATKY ZA LIKVIDACI ODPADŮ NEKONTAMINOVANÝCH - 17 05 04 KAMENNÁ SUŤ | T | 1.995 | 0 | 0 |  | 0 | 3
PP |  |  |  | Vytěžená štěrkodrť příp. ŠP z odkopů pro zřízení konstrukčních vrstev komunikace. Všechny položky zahrnutí dopravu na skládku Všechny dopravy na skládku
VV |  |  |  | "pol. 11332 "1,05*1,9 = 1,995 [A]
TS |  |  |  | 1. Položka obsahuje: – veškeré poplatky provozovateli skládky, recyklační linky nebo jiného zařízení na zpracování nebo likvidaci odpadů související s převzetím, uložením, zpracováním nebo likvidací odpadu 2. Položka neobsahuje: – náklady spojené s dopravou odpadu z místa stavby na místo převzetí provozovatelem skládky, recyklační linky nebo jiného zařízení na zpracování nebo likvidaci odpadů 3. Způsob měření: Tunou se rozumí hmotnost odpadu vytříděného v souladu se zákonem č. 541/2020 Sb., o nakládání s odpady, v platném znění.

## SO 105.21
EstiCon |  |  |  | Firma: | [6 empty] | 3
Soupis prací objektu
S | Stavba: | 329 17c |  | II/327 Skřivany - Smidary_KHK_IROP_(OTSKP_2025)_final_neoceněný |  |  | SO 105.21 | 0 |  | 0 | 2
O | Rozpočet: | SO 105.21 |  | Intravilán Smidary, II/280 km 44,009 - 43,714 - NEPŘÍMÉ VÝDAJE | [5 empty] | 0.12 | 2
Typ | Poř. číslo | Kód položky | Varianta | Název Položky | MJ | Množství | Cena |  | Cenová soustava | 0.21
[7 empty] | Jednotková | Celkem
0 | 1 | 2 | 3 | 4 | 5 | 6 | 7 | 8 | 9
SD |  | 0 |  | Všeobecné konstrukce a práce |  |  |  | 0
P | 1 | 014211 |  | POPLATKY ZA ZEMNÍK - ORNICE | M3 | 58.5 | 0 | 0 |  | 0 | 3
PP
VV |  |  |  | "pol. 18230 "58,5 = 58,500 [A]
TS |  |  |  | Položka zahrnuje: - veškeré poplatky majiteli zemníku související s nákupem zeminy (nikoliv s otvírkou zemníku) Položka nezahrnuje: - x
P | 2 | 015111 | 1 | POPLATKY ZA LIKVIDACI ODPADŮ NEKONTAMINOVANÝCH - 17 05 04 VYTĚŽENÉ ZEMINY A HORNINY - I. TŘÍDA TĚŽITELNOSTI | T | 499.686 | 0 | 0 |  | 0 | 3
PP |  |  |  | Odměřeno planimetricky v programu AutoCad ze situační výkresů stavby a vzorových příčných řezů Vytěžená zemina z odkopů pro zřízení konstrukčních vrstev komunikace, čištění krajnic, příkopů a hloubení rýh. Všechny dopravy na skládku
VV |  |  |  | "pol. č. 12373.a bez 17411 "262,668-107,705 = 154,963 [B] "pol. .č. 13173 "20 = 20,000 [D] "pol. č. 13273 "74,88 = 74,880 [E] "Mezisoučet "249.843000 = 249,843 [F] 249,843*2,0 = 499,686 [A]
TS |  |  |  | 1. Položka obsahuje: – veškeré poplatky provozovateli skládky, recyklační linky nebo jiného zařízení na zpracování nebo likvidaci odpadů související s převzetím, uložením, zpracováním nebo likvidací odpadu 2. Položka neobsahuje: – náklady spojené s dopravou odpadu z místa stavby na místo převzetí provozovatelem skládky, recyklační linky nebo jiného zařízení na zpracování nebo likvidaci odpadů 3. Způsob měření: Tunou se rozumí hmotnost odpadu vytříděného v souladu se zákonem č. 541/2020 Sb., o nakládání s odpady, v platném znění.
P | 3 | 015111 | 2 | POPLATKY ZA LIKVIDACI ODPADŮ NEKONTAMINOVANÝCH - 17 05 04 VYTĚŽENÉ ZEMINY A HORNINY - I. TŘÍDA TĚŽITELNOSTI | T | 1932.25 | 0 | 0 |  | 0 | 3
PP |  |  |  | Odměřeno planimetricky v programu AutoCad ze situační výkresů stavby a vzorových příčných řezů Vytěžená zemina z odkopů pro zřízení sanace aktivní zóny zemní pláně. Všechny dopravy na skládku
VV |  |  |  | "pol. 12373b - se souhlasem tdi "966,125*2,0 = 1932,250 [A]
TS |  |  |  | 1. Položka obsahuje: – veškeré poplatky provozovateli skládky, recyklační linky nebo jiného zařízení na zpracování nebo likvidaci odpadů související s převzetím, uložením, zpracováním nebo likvidací odpadu 2. Položka neobsahuje: – náklady spojené s dopravou odpadu z místa stavby na místo převzetí provozovatelem skládky, recyklační linky nebo jiného zařízení na zpracování nebo likvidaci odpadů 3. Způsob měření: Tunou se rozumí hmotnost odpadu vytříděného v souladu se zákonem č. 541/2020 Sb., o nakládání s odpady, v platném znění.
P | 4 | 015140 |  | POPLATKY ZA LIKVIDACI ODPADŮ NEKONTAMINOVANÝCH - 17 01 01 BETON Z DEMOLIC OBJEKTŮ, ZÁKLADŮ TV | T | 456.867 | 0 | 0 |  | 0 | 3
PP |  |  |  | Odměřeno planimetricky v programu AutoCad ze situační výkresů stavby a vzorových příčných řezů Uvažována ztráta 20% při recyklaci betonu (nevyhovující frakce, prach, ztráta při drcení) Všechny dopravy na skládku
VV |  |  |  | "pol. č. 11373 "136,755 = 136,755 [A] "pol. č. 11352 "567*0,1025 = 58,118 [B] "pol. č. 915402 "0,625*0,2 = 0,125 [C] "pol. č. 96687 "2*0,5/2 = 0,500 [D] "pol. č. 11315 "3,14 = 3,140 [E] "Celkové množství "198.638000 = 198,638 [F] 198,638*2,3 = 456,867 [G]
TS |  |  |  | 1. Položka obsahuje: – veškeré poplatky provozovateli skládky, recyklační linky nebo jiného zařízení na zpracování nebo likvidaci odpadů související s převzetím, uložením, zpracováním nebo likvidací odpadu 2. Položka neobsahuje: – náklady spojené s dopravou odpadu z místa stavby na místo převzetí provozovatelem skládky, recyklační linky nebo jiného zařízení na zpracování nebo likvidaci odpadů 3. Způsob měření: Tunou se rozumí hmotnost odpadu vytříděného v souladu se zákonem č. 541/2020 Sb., o nakládání s odpady, v platném znění.
P | 5 | 015330 |  | POPLATKY ZA LIKVIDACI ODPADŮ NEKONTAMINOVANÝCH - 17 05 04 KAMENNÁ SUŤ | T | 883.316 | 0 | 0 |  | 0 | 3
PP |  |  |  | Vytěžená štěrkodrť příp. ŠP z odkopů pro zřízení konstrukčních vrstev komunikace. Všechny položky zahrnutí dopravu na skládku Všechny dopravy na skládku
VV |  |  |  | "pol. 11332 "464,903*1,9 = 883,316 [A]
TS |  |  |  | 1. Položka obsahuje: – veškeré poplatky provozovateli skládky, recyklační linky nebo jiného zařízení na zpracování nebo likvidaci odpadů související s převzetím, uložením, zpracováním nebo likvidací odpadu 2. Položka neobsahuje: – náklady spojené s dopravou odpadu z místa stavby na místo převzetí provozovatelem skládky, recyklační linky nebo jiného zařízení na zpracování nebo likvidaci odpadů 3. Způsob měření: Tunou se rozumí hmotnost odpadu vytříděného v souladu se zákonem č. 541/2020 Sb., o nakládání s odpady, v platném znění.
P | 6 | 015670 |  | POPLATKY ZA LIKVIDACI ODPADŮ NEBEZPEČNÝCH - 17 01 06* KONTAMINOVANÁ STAVEBNÍ SUŤ A BETONY Z DEMOLIC | T | 426.934 | 0 | 0 |  | 0 | 3
PP
VV |  |  |  | "pol. č. 11372.b "169,775 = 169,775 [A] "pol. č. 11333 "54,927 = 54,927 [B] "Celkové množství "224.702000 = 224,702 [C] 224,702*1,9 = 426,934 [D]
TS |  |  |  | 1. Položka obsahuje: – veškeré poplatky provozovateli skládky, recyklační linky nebo jiného zařízení na zpracování nebo likvidaci odpadů související s převzetím, uložením, zpracováním nebo likvidací odpadu 2. Položka neobsahuje: – náklady spojené s dopravou odpadu z místa stavby na místo převzetí provozovatelem skládky, recyklační linky nebo jiného zařízení na zpracování nebo likvidaci odpadů 3. Způsob měření: Tunou se rozumí hmotnost odpadu vytříděného v souladu se zákonem č. 541/2020 Sb., o nakládání s odpady, v platném znění.

## SO 181
EstiCon |  |  |  | Firma: | [6 empty] | 3
Soupis prací objektu
S | Stavba: | 329 17c |  | II/327 Skřivany - Smidary_KHK_IROP_(OTSKP_2025)_final_neoceněný |  |  | SO 181 | 0 |  | 0 | 2
O | Rozpočet: | SO 181 |  | Přechodné dopravní značení během výstavby a DIO pro SO 101 - PŘÍMÉ VÝDAJE VEDLEJŠÍ | [5 empty] | 0.12 | 2
Typ | Poř. číslo | Kód položky | Varianta | Název Položky | MJ | Množství | Cena |  | Cenová soustava | 0.21
[7 empty] | Jednotková | Celkem
0 | 1 | 2 | 3 | 4 | 5 | 6 | 7 | 8 | 9
SD |  | 0 |  | Všeobecné konstrukce a práce |  |  |  | 0
P | 1 | 02940 |  | OSTATNÍ POŽADAVKY - VYPRACOVÁNÍ DOKUMENTACE | KPL | 1 | 0 | 0 |  | 0 | 3
PP |  |  |  | Vypracování dokumentace přechodného dopravního značení pro stanovení přechodného dopravního značení před zahájením výstavby včetně projednání s dotčenými orgány.
VV |  |  |  | 1 = 1,000 [A]
TS |  |  |  | zahrnuje veškeré náklady spojené s objednatelem požadovanými pracemi
P | 2 | 03350 |  | SLUŽBY ZAJIŠŤUJÍCÍ REGUL, PŘEVED A OCHRANU VEŘEJ DOPRAVY | KPL | 1 | 0 | 0 |  | 0 | 3
PP |  |  |  | Vyvolané úpravy režimu hromadné dopravy spojené náklady s přesuny a rušením zastávek. Informační kampaň, informační značení
VV |  |  |  | 1 = 1,000 [A]
TS |  |  |  | Položka zahrnuje: - objednatelem povolené náklady na služby pro zhotovitele Položka nezahrnuje: - x
SD |  | 9 |  | Ostatní konstrukce a práce |  |  |  | 0
P | 3 | 914132 |  | DOPRAVNÍ ZNAČKY ZÁKLADNÍ VELIKOSTI OCELOVÉ TŘ RA2 - MONTÁŽ S PŘEMÍSTĚNÍM | KUS | 287 | 0 | 0 |  | 0 | 3
PP
VV |  |  |  | "IS11b "156 = 156,000 [A] "IS11c "127 = 127,000 [B] "B1+E13 "2*2 = 4,000 [C] "Mezisoučet "287.000000 = 287,000 [D]
TS |  |  |  | Položka zahrnuje: - dopravu demontované značky z dočasné skládky - osazení a montáž značky na místě určeném projektem - nutnou opravu poškozených částí Položka nezahrnuje: - dodávku značky
P | 4 | 914133 |  | DOPRAVNÍ ZNAČKY ZÁKLADNÍ VELIKOSTI OCELOVÉ TŘ RA2 - DEMONTÁŽ | KUS | 287 | 0 | 0 |  | 0 | 3
PP
VV |  |  |  | "IS11b "156 = 156,000 [A] "IS11c "127 = 127,000 [B] "B1+E13 "2*2 = 4,000 [C] "Mezisoučet "287.000000 = 287,000 [D]
TS |  |  |  | Položka zahrnuje: - odstranění, demontáž a odklizení materiálu s odvozem na předepsané místo Položka nezahrnuje: - x
P | 5 | 914139 |  | DOPRAV ZNAČKY ZÁKLAD VEL OCEL TŘ RA2 - NÁJEMNÉ | KPL | 1 | 0 | 0 |  | 0 | 3
PP |  |  |  | nájemné po celou dobu stavby
VV |  |  |  | "IS11b "156 = 156,000 [A] "IS11c "127 = 127,000 [B] "B1+E13 "2*2 = 4,000 [C] "Mezisoučet "287.000000 = 287,000 [D] 287*183*9,98 = 524159,580 [E] 1 = 1,000 [G]
TS |  |  |  | Položka zahrnuje: - sazbu za pronájem dopravních značek a zařízení Položka nezahrnuje: - x Způsob měření: - počet jednotek je určen jako součin počtu značek a počtu dní použití
P | 6 | 914412 |  | DOPRAVNÍ ZNAČKY 100X150CM OCELOVÉ - MONTÁŽ S PŘEMÍSTĚNÍM | KUS | 68 | 0 | 0 |  | 0 | 3
PP |  |  |  | IS, IP
VV |  |  |  | "IP22 "68 = 68,000 [A]
TS |  |  |  | Položka zahrnuje: - dopravu demontované značky z dočasné skládky - osazení a montáž značky na místě určeném projektem - nutnou opravu poškozených částí Položka nezahrnuje: - dodávku značky
P | 7 | 914413 |  | DOPRAVNÍ ZNAČKY 100X150CM OCELOVÉ - DEMONTÁŽ | KUS | 68 | 0 | 0 |  | 0 | 3
PP
VV |  |  |  | "IP22 "68 = 68,000 [A]
TS |  |  |  | Položka zahrnuje: - odstranění, demontáž a odklizení materiálu s odvozem na předepsané místo Položka nezahrnuje: - x
P | 8 | 914419 |  | DOPRAV ZNAČKY 100X150CM OCEL - NÁJEMNÉ | KPL | 1 | 0 | 0 |  | 0 | 3
PP |  |  |  | nájemné po celou dobu stavby
VV |  |  |  | "IP22 "68*183*30,86 = 384021,840 [A] 1 = 1,000 [B]
TS |  |  |  | Položka zahrnuje: - sazbu za pronájem dopravních značek a zařízení Položka nezahrnuje: - x Způsob měření: - počet jednotek je určen jako součin počtu značek a počtu dní použití
P | 9 | 916122 |  | DOPRAV SVĚTLO VÝSTRAŽ SOUPRAVA 3KS - MONTÁŽ S PŘESUNEM | KUS | 2 | 0 | 0 |  | 0 | 3
PP |  |  |  | 3xS7 - včetně příčných přesunů v dílčích fázích výstavby
VV |  |  |  | "na obou koncích uzavřeného úseku stavby "2 = 2,000 [A]
TS |  |  |  | Položka zahrnuje: - přemístění zařízení z dočasné skládky a jeho osazení a montáž na místě určeném projektem - údržbu po celou dobu trvání funkce - náhradu zničených nebo ztracených kusů - nutnou opravu poškozených částí - napájení z baterie včetně záložní baterie Položka nezahrnuje: - x
P | 10 | 916123 |  | DOPRAV SVĚTLO VÝSTRAŽ SOUPRAVA 3KS - DEMONTÁŽ | KUS | 2 | 0 | 0 |  | 0 | 3
PP
VV |  |  |  | 2 = 2,000 [A]
TS |  |  |  | Položka zahrnuje: - odstranění, demontáž a odklizení materiálu s odvozem na předepsané místo Položka nezahrnuje: - x
P | 11 | 916129 |  | DOPRAV SVĚTLO VÝSTRAŽ SOUPRAVA 3KS - NÁJEMNÉ | KPL | 1 | 0 | 0 |  | 0 | 3
PP |  |  |  | nájemné po celou dobu stavby
VV |  |  |  | 2*183*139,15 = 50928,900 [A] 1 = 1,000 [B]
TS |  |  |  | Položka zahrnuje: - sazbu za pronájem zařízení Položka nezahrnuje: - x Způsob měření: - součin počtu zařízení a počtu dní použití.
P | 12 | 916322 |  | DOPRAVNÍ ZÁBRANY Z2 TŘ RA2 - MONTÁŽ S PŘESUNEM | KUS | 2 | 0 | 0 |  | 0 | 3
PP |  |  |  | Z2 - včetně příčných přesunů v dílčích fázích výstavby
VV |  |  |  | "dle situace DIO" "na začátku a na konci stavby" 2 = 2,000 [A]
TS |  |  |  | Položka zahrnuje: - přemístění zařízení z dočasné skládky a jeho osazení a montáž na místě určeném projektem - údržbu po celou dobu trvání funkce - náhradu zničených nebo ztracených kusů - nutnou opravu poškozených částí Položka nezahrnuje: - x
P | 13 | 916323 |  | DOPRAVNÍ ZÁBRANY Z2 TŘ RA2 - DEMONTÁŽ | KUS | 2 | 0 | 0 |  | 0 | 3
PP
VV |  |  |  | 2 = 2,000 [A]
TS |  |  |  | Položka zahrnuje: - odstranění, demontáž a odklizení materiálu s odvozem na předepsané místo Položka nezahrnuje: - x
P | 14 | 916329 |  | DOPRAVNÍ ZÁBRANY Z2 TŘ RA2 - NÁJEMNÉ | KPL | 1 | 0 | 0 |  | 0 | 3
PP |  |  |  | nájemné po celou dobu stavby
VV |  |  |  | 2*183*16,5 = 6039,000 [A] 1 = 1,000 [B]
TS |  |  |  | Položka zahrnuje: - sazbu za pronájem zařízení Položka nezahrnuje: - x Způsob měření: - součin počtu zařízení a počtu dní použití.
P | 15 | 916722 |  | UPEVŇOVACÍ KONSTR - PODKLADNÍ DESKA OD 28KG - MONTÁŽ S PŘESUNEM | KUS | 854 | 0 | 0 |  | 0 | 3
PP
VV |  |  |  | "IS11b "156*1*2 = 312,000 [A] "IP22 "68*2*2 = 272,000 [D] "IS11c "127*1*2 = 254,000 [B] "Z2 "2*2*2 = 8,000 [E] "B1+E13 "2*2*1*2 = 8,000 [C] "Mezisoučet "854.000000 = 854,000 [F]
TS |  |  |  | Položka zahrnuje: - přemístění zařízení z dočasné skládky a jeho osazení a montáž na místě určeném projektem - údržbu po celou dobu trvání funkce - náhradu zničených nebo ztracených kusů - nutnou opravu poškozených částí Položka nezahrnuje: - x
P | 16 | 916723 |  | UPEVŇOVACÍ KONSTR - PODKLADNÍ DESKA OD 28KG - DEMONTÁŽ | KUS | 854 | 0 | 0 |  | 0 | 3
PP
VV |  |  |  | "IS11b "156*1*2 = 312,000 [A] "IP22 "68*2*2 = 272,000 [D] "IS11c "127*1*2 = 254,000 [B] "Z2 "2*2*2 = 8,000 [E] "B1+E13 "2*2*1*2 = 8,000 [C] "Mezisoučet "854.000000 = 854,000 [F]
TS |  |  |  | Položka zahrnuje: - odstranění, demontáž a odklizení materiálu s odvozem na předepsané místo Položka nezahrnuje: - x
P | 17 | 916729 |  | UPEVŇOVACÍ KONSTR - PODKL DESKA OD 28KG - NÁJEMNÉ | KPL | 1 | 0 | 0 |  | 0 | 3
PP |  |  |  | nájemné po celou dobu stavby
VV |  |  |  | "IS11b "156*1*2 = 312,000 [A] "IP22 "68*2*2 = 272,000 [D] "IS11c "127*1*2 = 254,000 [B] "Z2 "2*2*2 = 8,000 [E] "B1+E13 "2*2*1*2 = 8,000 [C] "Mezisoučet "854.000000 = 854,000 [F] 854*183*3 = 468846,000 [G] 1 = 1,000 [H]
TS |  |  |  | Položka zahrnuje: - sazbu za pronájem zařízení Položka nezahrnuje: - x Způsob měření: - součin počtu zařízení a počtu dní použití.
P | 18 | 916732 |  | UPEVŇOVACÍ KONSTR - OCEL STOJAN - MONTÁŽ S PŘESUNEM | KUS | 427 | 0 | 0 |  | 0 | 3
PP
VV |  |  |  | "IS11b "156*1 = 156,000 [A] "IP22 "68*2 = 136,000 [D] "IS11c "127*1 = 127,000 [B] "Z2 "2*2 = 4,000 [E] "B1+E13 "2*2*1 = 4,000 [C] "Mezisoučet "427.000000 = 427,000 [F]
TS |  |  |  | Položka zahrnuje: - přemístění zařízení z dočasné skládky a jeho osazení a montáž na místě určeném projektem - údržbu po celou dobu trvání funkce - náhradu zničených nebo ztracených kusů - nutnou opravu poškozených částí Položka nezahrnuje: - x
P | 19 | 916733 |  | UPEVŇOVACÍ KONSTR - OCEL STOJAN - DEMONTÁŽ | KUS | 427 | 0 | 0 |  | 0 | 3
PP
VV |  |  |  | "IS11b "156*1 = 156,000 [A] "IP22 "68*2 = 136,000 [D] "IS11c "127*1 = 127,000 [B] "Z2 "2*2 = 4,000 [E] "B1+E13 "2*2*1 = 4,000 [C] "Mezisoučet "427.000000 = 427,000 [F]
TS |  |  |  | Položka zahrnuje: - odstranění, demontáž a odklizení materiálu s odvozem na předepsané místo Položka nezahrnuje: - x
P | 20 | 916739 |  | UPEVŇOVACÍ KONSTR - OCEL STOJAN - NÁJEMNÉ | KPL | 1 | 0 | 0 |  | 0 | 3
PP |  |  |  | nájemné po celou dobu stavby
VV |  |  |  | "IS11b "156*1 = 156,000 [A] "IP22 "68*2 = 136,000 [D] "IS11c "127*1 = 127,000 [B] "Z2 "2*2 = 4,000 [E] "B1+E13 "2*2*1 = 4,000 [C] "Mezisoučet "427.000000 = 427,000 [F] 427*183*7,33 = 572773,530 [G] 1 = 1,000 [H]
TS |  |  |  | Položka zahrnuje: - sazbu za pronájem zařízení Položka nezahrnuje: - x Způsob měření: - součin počtu zařízení a počtu dní použití.

## SO 182
EstiCon |  |  |  | Firma: | [6 empty] | 3
Soupis prací objektu
S | Stavba: | 329 17c |  | II/327 Skřivany - Smidary_KHK_IROP_(OTSKP_2025)_final_neoceněný |  |  | SO 182 | 0 |  | 0 | 2
O | Rozpočet: | SO 182 |  | Přechodné dopravní značení během výstavby a DIO pro SO 102 - PŘÍMÉ VÝDAJE VEDLEJŠÍ | [5 empty] | 0.12 | 2
Typ | Poř. číslo | Kód položky | Varianta | Název Položky | MJ | Množství | Cena |  | Cenová soustava | 0.21
[7 empty] | Jednotková | Celkem
0 | 1 | 2 | 3 | 4 | 5 | 6 | 7 | 8 | 9
SD |  | 0 |  | Všeobecné konstrukce a práce |  |  |  | 0
P | 1 | 02940 |  | OSTATNÍ POŽADAVKY - VYPRACOVÁNÍ DOKUMENTACE | KPL | 1 | 0 | 0 |  | 0 | 3
PP |  |  |  | Vypracování dokumentace přechodného dopravního značení pro stanovení přechodného dopravního značení před zahájením výstavby včetně projednání s dotčenými orgány.
VV |  |  |  | 1 = 1,000 [A]
TS |  |  |  | zahrnuje veškeré náklady spojené s objednatelem požadovanými pracemi
P | 2 | 03350 |  | SLUŽBY ZAJIŠŤUJÍCÍ REGUL, PŘEVED A OCHRANU VEŘEJ DOPRAVY | KPL | 1 | 0 | 0 |  | 0 | 3
PP |  |  |  | Vyvolané úpravy režimu hromadné dopravy spojené náklady s přesuny a rušením zastávek. Informační kampaň, informační značení
VV |  |  |  | 1 = 1,000 [A]
TS |  |  |  | Položka zahrnuje: - objednatelem povolené náklady na služby pro zhotovitele Položka nezahrnuje: - x
SD |  | 9 |  | Ostatní konstrukce a práce |  |  |  | 0
P | 3 | 914132 |  | DOPRAVNÍ ZNAČKY ZÁKLADNÍ VELIKOSTI OCELOVÉ TŘ RA2 - MONTÁŽ S PŘEMÍSTĚNÍM | KUS | 287 | 0 | 0 |  | 0 | 3
PP
VV |  |  |  | "IS11b "156 = 156,000 [A] "IS11c "127 = 127,000 [B] "B1+E13 "2*2 = 4,000 [C] "Mezisoučet "287.000000 = 287,000 [D]
TS |  |  |  | Položka zahrnuje: - dopravu demontované značky z dočasné skládky - osazení a montáž značky na místě určeném projektem - nutnou opravu poškozených částí Položka nezahrnuje: - dodávku značky
P | 4 | 914133 |  | DOPRAVNÍ ZNAČKY ZÁKLADNÍ VELIKOSTI OCELOVÉ TŘ RA2 - DEMONTÁŽ | KUS | 287 | 0 | 0 |  | 0 | 3
PP
VV |  |  |  | "IS11b "156 = 156,000 [A] "IS11c "127 = 127,000 [B] "B1+E13 "2*2 = 4,000 [C] "Mezisoučet "287.000000 = 287,000 [D]
TS |  |  |  | Položka zahrnuje: - odstranění, demontáž a odklizení materiálu s odvozem na předepsané místo Položka nezahrnuje: - x
P | 5 | 914139 |  | DOPRAV ZNAČKY ZÁKLAD VEL OCEL TŘ RA2 - NÁJEMNÉ | KPL | 1 | 0 | 0 |  | 0 | 3
PP |  |  |  | nájemné po celou dobu stavby
VV |  |  |  | "IS11b "156 = 156,000 [A] "IS11c "127 = 127,000 [B] "B1+E13 "2*2 = 4,000 [C] "Mezisoučet "287.000000 = 287,000 [D] 287*123*9,98 = 352303,980 [E] 1 = 1,000 [F]
TS |  |  |  | Položka zahrnuje: - sazbu za pronájem dopravních značek a zařízení Položka nezahrnuje: - x Způsob měření: - počet jednotek je určen jako součin počtu značek a počtu dní použití
P | 6 | 914412 |  | DOPRAVNÍ ZNAČKY 100X150CM OCELOVÉ - MONTÁŽ S PŘEMÍSTĚNÍM | KUS | 68 | 0 | 0 |  | 0 | 3
PP |  |  |  | IS, IP
VV |  |  |  | "IP22 "68 = 68,000 [A]
TS |  |  |  | Položka zahrnuje: - dopravu demontované značky z dočasné skládky - osazení a montáž značky na místě určeném projektem - nutnou opravu poškozených částí Položka nezahrnuje: - dodávku značky
P | 7 | 914413 |  | DOPRAVNÍ ZNAČKY 100X150CM OCELOVÉ - DEMONTÁŽ | KUS | 68 | 0 | 0 |  | 0 | 3
PP
VV |  |  |  | "IP22 "68 = 68,000 [A]
TS |  |  |  | Položka zahrnuje: - odstranění, demontáž a odklizení materiálu s odvozem na předepsané místo Položka nezahrnuje: - x
P | 8 | 914419 |  | DOPRAV ZNAČKY 100X150CM OCEL - NÁJEMNÉ | KPL | 1 | 0 | 0 |  | 0 | 3
PP |  |  |  | nájemné po celou dobu stavby
VV |  |  |  | "IP22 "68*123*30,86 = 258113,040 [A] 1 = 1,000 [B]
TS |  |  |  | Položka zahrnuje: - sazbu za pronájem dopravních značek a zařízení Položka nezahrnuje: - x Způsob měření: - počet jednotek je určen jako součin počtu značek a počtu dní použití
P | 9 | 916122 |  | DOPRAV SVĚTLO VÝSTRAŽ SOUPRAVA 3KS - MONTÁŽ S PŘESUNEM | KUS | 2 | 0 | 0 |  | 0 | 3
PP |  |  |  | 3xS7 - včetně příčných přesunů v dílčích fázích výstavby
VV |  |  |  | "na obou koncích uzavřeného úseku stavby "2 = 2,000 [A]
TS |  |  |  | Položka zahrnuje: - přemístění zařízení z dočasné skládky a jeho osazení a montáž na místě určeném projektem - údržbu po celou dobu trvání funkce - náhradu zničených nebo ztracených kusů - nutnou opravu poškozených částí - napájení z baterie včetně záložní baterie Položka nezahrnuje: - x
P | 10 | 916123 |  | DOPRAV SVĚTLO VÝSTRAŽ SOUPRAVA 3KS - DEMONTÁŽ | KUS | 2 | 0 | 0 |  | 0 | 3
PP
VV |  |  |  | 2 = 2,000 [A]
TS |  |  |  | Položka zahrnuje: - odstranění, demontáž a odklizení materiálu s odvozem na předepsané místo Položka nezahrnuje: - x
P | 11 | 916129 |  | DOPRAV SVĚTLO VÝSTRAŽ SOUPRAVA 3KS - NÁJEMNÉ | KPL | 1 | 0 | 0 |  | 0 | 3
PP |  |  |  | nájemné po celou dobu stavby
VV |  |  |  | 2*123*139,15 = 34230,900 [A] 1 = 1,000 [B]
TS |  |  |  | Položka zahrnuje: - sazbu za pronájem zařízení Položka nezahrnuje: - x Způsob měření: - součin počtu zařízení a počtu dní použití.
P | 12 | 916322 |  | DOPRAVNÍ ZÁBRANY Z2 TŘ RA2 - MONTÁŽ S PŘESUNEM | KUS | 2 | 0 | 0 |  | 0 | 3
PP |  |  |  | Z2 - včetně příčných přesunů v dílčích fázích výstavby
VV |  |  |  | "dle situace DIO" "na začátku a na konci stavby" 2 = 2,000 [A]
TS |  |  |  | Položka zahrnuje: - přemístění zařízení z dočasné skládky a jeho osazení a montáž na místě určeném projektem - údržbu po celou dobu trvání funkce - náhradu zničených nebo ztracených kusů - nutnou opravu poškozených částí Položka nezahrnuje: - x
P | 13 | 916323 |  | DOPRAVNÍ ZÁBRANY Z2 TŘ RA2 - DEMONTÁŽ | KUS | 2 | 0 | 0 |  | 0 | 3
PP
VV |  |  |  | 2 = 2,000 [A]
TS |  |  |  | Položka zahrnuje: - odstranění, demontáž a odklizení materiálu s odvozem na předepsané místo Položka nezahrnuje: - x
P | 14 | 916329 |  | DOPRAVNÍ ZÁBRANY Z2 TŘ RA2 - NÁJEMNÉ | KPL | 1 | 0 | 0 |  | 0 | 3
PP |  |  |  | nájemné po celou dobu stavby
VV |  |  |  | 2*123*16,5 = 4059,000 [A] 1 = 1,000 [B]
TS |  |  |  | Položka zahrnuje: - sazbu za pronájem zařízení Položka nezahrnuje: - x Způsob měření: - součin počtu zařízení a počtu dní použití.
P | 15 | 916722 |  | UPEVŇOVACÍ KONSTR - PODKLADNÍ DESKA OD 28KG - MONTÁŽ S PŘESUNEM | KUS | 854 | 0 | 0 |  | 0 | 3
PP
VV |  |  |  | "IS11b "156*1*2 = 312,000 [A] "IP22 "68*2*2 = 272,000 [D] "IS11c "127*1*2 = 254,000 [B] "Z2 "2*2*2 = 8,000 [E] "B1+E13 "2*2*1*2 = 8,000 [C] "Mezisoučet "854.000000 = 854,000 [F]
TS |  |  |  | Položka zahrnuje: - přemístění zařízení z dočasné skládky a jeho osazení a montáž na místě určeném projektem - údržbu po celou dobu trvání funkce - náhradu zničených nebo ztracených kusů - nutnou opravu poškozených částí Položka nezahrnuje: - x
P | 16 | 916723 |  | UPEVŇOVACÍ KONSTR - PODKLADNÍ DESKA OD 28KG - DEMONTÁŽ | KUS | 854 | 0 | 0 |  | 0 | 3
PP
VV |  |  |  | "IS11b "156*1*2 = 312,000 [A] "IP22 "68*2*2 = 272,000 [D] "IS11c "127*1*2 = 254,000 [B] "Z2 "2*2*2 = 8,000 [E] "B1+E13 "2*2*1*2 = 8,000 [C] "Mezisoučet "854.000000 = 854,000 [F]
TS |  |  |  | Položka zahrnuje: - odstranění, demontáž a odklizení materiálu s odvozem na předepsané místo Položka nezahrnuje: - x
P | 17 | 916729 |  | UPEVŇOVACÍ KONSTR - PODKL DESKA OD 28KG - NÁJEMNÉ | KPL | 1 | 0 | 0 |  | 0 | 3
PP |  |  |  | nájemné po celou dobu stavby
VV |  |  |  | "IS11b "156*1*2 = 312,000 [A] "IP22 "68*2*2 = 272,000 [D] "IS11c "127*1*2 = 254,000 [B] "Z2 "2*2*2 = 8,000 [E] "B1+E13 "2*2*1*2 = 8,000 [C] "Mezisoučet "854.000000 = 854,000 [F] 854*123*3 = 315126,000 [G] 1 = 1,000 [H]
TS |  |  |  | Položka zahrnuje: - sazbu za pronájem zařízení Položka nezahrnuje: - x Způsob měření: - součin počtu zařízení a počtu dní použití.
P | 18 | 916732 |  | UPEVŇOVACÍ KONSTR - OCEL STOJAN - MONTÁŽ S PŘESUNEM | KUS | 427 | 0 | 0 |  | 0 | 3
PP
VV |  |  |  | "IS11b "156*1 = 156,000 [A] "IP22 "68*2 = 136,000 [D] "IS11c "127*1 = 127,000 [B] "Z2 "2*2 = 4,000 [E] "B1+E13 "2*2*1 = 4,000 [C] "Mezisoučet "427.000000 = 427,000 [F]
TS |  |  |  | Položka zahrnuje: - přemístění zařízení z dočasné skládky a jeho osazení a montáž na místě určeném projektem - údržbu po celou dobu trvání funkce - náhradu zničených nebo ztracených kusů - nutnou opravu poškozených částí Položka nezahrnuje: - x
P | 19 | 916733 |  | UPEVŇOVACÍ KONSTR - OCEL STOJAN - DEMONTÁŽ | KUS | 427 | 0 | 0 |  | 0 | 3
PP
VV |  |  |  | "IS11b "156*1 = 156,000 [A] "IP22 "68*2 = 136,000 [D] "IS11c "127*1 = 127,000 [B] "Z2 "2*2 = 4,000 [E] "B1+E13 "2*2*1 = 4,000 [C] "Mezisoučet "427.000000 = 427,000 [F]
TS |  |  |  | Položka zahrnuje: - odstranění, demontáž a odklizení materiálu s odvozem na předepsané místo Položka nezahrnuje: - x
P | 20 | 916739 |  | UPEVŇOVACÍ KONSTR - OCEL STOJAN - NÁJEMNÉ | KPL | 1 | 0 | 0 |  | 0 | 3
PP |  |  |  | nájemné po celou dobu stavby
VV |  |  |  | "IS11b "156*1 = 156,000 [A] "IP22 "68*2 = 136,000 [D] "IS11c "127*1 = 127,000 [B] "Z2 "2*2 = 4,000 [E] "B1+E13 "2*2*1 = 4,000 [C] "Mezisoučet "427.000000 = 427,000 [F] 427*123*7,33 = 384978,930 [G] 1 = 1,000 [H]
TS |  |  |  | Položka zahrnuje: - sazbu za pronájem zařízení Položka nezahrnuje: - x Způsob měření: - součin počtu zařízení a počtu dní použití.

## SO 183
EstiCon |  |  |  | Firma: | [6 empty] | 3
Soupis prací objektu
S | Stavba: | 329 17c |  | II/327 Skřivany - Smidary_KHK_IROP_(OTSKP_2025)_final_neoceněný |  |  | SO 183 | 0 |  | 0 | 2
O | Rozpočet: | SO 183 |  | Přechodné dopravní značení během výstavby a DIO pro SO 103 - PŘÍMÉ VÝDAJE VEDLEJŠÍ | [5 empty] | 0.12 | 2
Typ | Poř. číslo | Kód položky | Varianta | Název Položky | MJ | Množství | Cena |  | Cenová soustava | 0.21
[7 empty] | Jednotková | Celkem
0 | 1 | 2 | 3 | 4 | 5 | 6 | 7 | 8 | 9
SD |  | 0 |  | Všeobecné konstrukce a práce |  |  |  | 0
P | 1 | 02940 |  | OSTATNÍ POŽADAVKY - VYPRACOVÁNÍ DOKUMENTACE | KPL | 1 | 0 | 0 |  | 0 | 3
PP |  |  |  | Vypracování dokumentace přechodného dopravního značení pro stanovení přechodného dopravního značení před zahájením výstavby včetně projednání s dotčenými orgány.
VV |  |  |  | 1 = 1,000 [A]
TS |  |  |  | zahrnuje veškeré náklady spojené s objednatelem požadovanými pracemi
P | 2 | 03350 |  | SLUŽBY ZAJIŠŤUJÍCÍ REGUL, PŘEVED A OCHRANU VEŘEJ DOPRAVY | KPL | 1 | 0 | 0 |  | 0 | 3
PP |  |  |  | Vyvolané úpravy režimu hromadné dopravy spojené náklady s přesuny a rušením zastávek. Informační kampaň, informační značení
VV |  |  |  | 1 = 1,000 [A]
TS |  |  |  | Položka zahrnuje: - objednatelem povolené náklady na služby pro zhotovitele Položka nezahrnuje: - x
SD |  | 9 |  | Ostatní konstrukce a práce |  |  |  | 0
P | 3 | 914132 |  | DOPRAVNÍ ZNAČKY ZÁKLADNÍ VELIKOSTI OCELOVÉ TŘ RA2 - MONTÁŽ S PŘEMÍSTĚNÍM | KUS | 287 | 0 | 0 |  | 0 | 3
PP
VV |  |  |  | "IS11b "156 = 156,000 [A] "IS11c "127 = 127,000 [B] "B1+E13 "2*2 = 4,000 [C] "Mezisoučet "287.000000 = 287,000 [D]
TS |  |  |  | Položka zahrnuje: - dopravu demontované značky z dočasné skládky - osazení a montáž značky na místě určeném projektem - nutnou opravu poškozených částí Položka nezahrnuje: - dodávku značky
P | 4 | 914133 |  | DOPRAVNÍ ZNAČKY ZÁKLADNÍ VELIKOSTI OCELOVÉ TŘ RA2 - DEMONTÁŽ | KUS | 287 | 0 | 0 |  | 0 | 3
PP
VV |  |  |  | "IS11b "156 = 156,000 [A] "IS11c "127 = 127,000 [B] "B1+E13 "2*2 = 4,000 [C] "Mezisoučet "287.000000 = 287,000 [D]
TS |  |  |  | Položka zahrnuje: - odstranění, demontáž a odklizení materiálu s odvozem na předepsané místo Položka nezahrnuje: - x
P | 5 | 914139 |  | DOPRAV ZNAČKY ZÁKLAD VEL OCEL TŘ RA2 - NÁJEMNÉ | KPL | 1 | 0 | 0 |  | 0 | 3
PP |  |  |  | nájemné po celou dobu stavby
VV |  |  |  | "IS11b "156 = 156,000 [A] "IS11c "127 = 127,000 [B] "B1+E13 "2*2 = 4,000 [C] "Mezisoučet "287.000000 = 287,000 [D] 287*93*9,98 = 266376,180 [E] 1 = 1,000 [F]
TS |  |  |  | Položka zahrnuje: - sazbu za pronájem dopravních značek a zařízení Položka nezahrnuje: - x Způsob měření: - počet jednotek je určen jako součin počtu značek a počtu dní použití
P | 6 | 914412 |  | DOPRAVNÍ ZNAČKY 100X150CM OCELOVÉ - MONTÁŽ S PŘEMÍSTĚNÍM | KUS | 68 | 0 | 0 |  | 0 | 3
PP |  |  |  | IS, IP
VV |  |  |  | "IP22 "68 = 68,000 [A]
TS |  |  |  | Položka zahrnuje: - dopravu demontované značky z dočasné skládky - osazení a montáž značky na místě určeném projektem - nutnou opravu poškozených částí Položka nezahrnuje: - dodávku značky
P | 7 | 914413 |  | DOPRAVNÍ ZNAČKY 100X150CM OCELOVÉ - DEMONTÁŽ | KUS | 68 | 0 | 0 |  | 0 | 3
PP
VV |  |  |  | "IP22 "68 = 68,000 [A]
TS |  |  |  | Položka zahrnuje: - odstranění, demontáž a odklizení materiálu s odvozem na předepsané místo Položka nezahrnuje: - x
P | 8 | 914419 |  | DOPRAV ZNAČKY 100X150CM OCEL - NÁJEMNÉ | KPL | 1 | 0 | 0 |  | 0 | 3
PP |  |  |  | nájemné po celou dobu stavby
VV |  |  |  | "IP22 "68*93*30,86 = 195158,640 [A] 1 = 1,000 [B]
TS |  |  |  | Položka zahrnuje: - sazbu za pronájem dopravních značek a zařízení Položka nezahrnuje: - x Způsob měření: - počet jednotek je určen jako součin počtu značek a počtu dní použití
P | 9 | 916122 |  | DOPRAV SVĚTLO VÝSTRAŽ SOUPRAVA 3KS - MONTÁŽ S PŘESUNEM | KUS | 2 | 0 | 0 |  | 0 | 3
PP |  |  |  | 3xS7 - včetně příčných přesunů v dílčích fázích výstavby
VV |  |  |  | "na obou koncích uzavřeného úseku stavby "2 = 2,000 [A]
TS |  |  |  | Položka zahrnuje: - přemístění zařízení z dočasné skládky a jeho osazení a montáž na místě určeném projektem - údržbu po celou dobu trvání funkce - náhradu zničených nebo ztracených kusů - nutnou opravu poškozených částí - napájení z baterie včetně záložní baterie Položka nezahrnuje: - x
P | 10 | 916123 |  | DOPRAV SVĚTLO VÝSTRAŽ SOUPRAVA 3KS - DEMONTÁŽ | KUS | 2 | 0 | 0 |  | 0 | 3
PP
VV |  |  |  | 2 = 2,000 [A]
TS |  |  |  | Položka zahrnuje: - odstranění, demontáž a odklizení materiálu s odvozem na předepsané místo Položka nezahrnuje: - x
P | 11 | 916129 |  | DOPRAV SVĚTLO VÝSTRAŽ SOUPRAVA 3KS - NÁJEMNÉ | KPL | 1 | 0 | 0 |  | 0 | 3
PP |  |  |  | nájemné po celou dobu stavby
VV |  |  |  | 2*93*139,15 = 25881,900 [A] 1 = 1,000 [B]
TS |  |  |  | Položka zahrnuje: - sazbu za pronájem zařízení Položka nezahrnuje: - x Způsob měření: - součin počtu zařízení a počtu dní použití.
P | 12 | 916322 |  | DOPRAVNÍ ZÁBRANY Z2 TŘ RA2 - MONTÁŽ S PŘESUNEM | KUS | 2 | 0 | 0 |  | 0 | 3
PP |  |  |  | Z2 - včetně příčných přesunů v dílčích fázích výstavby
VV |  |  |  | "dle situace DIO" "na začátku a na konci stavby" 2 = 2,000 [A]
TS |  |  |  | Položka zahrnuje: - přemístění zařízení z dočasné skládky a jeho osazení a montáž na místě určeném projektem - údržbu po celou dobu trvání funkce - náhradu zničených nebo ztracených kusů - nutnou opravu poškozených částí Položka nezahrnuje: - x
P | 13 | 916323 |  | DOPRAVNÍ ZÁBRANY Z2 TŘ RA2 - DEMONTÁŽ | KUS | 2 | 0 | 0 |  | 0 | 3
PP
VV |  |  |  | 2 = 2,000 [A]
TS |  |  |  | Položka zahrnuje: - odstranění, demontáž a odklizení materiálu s odvozem na předepsané místo Položka nezahrnuje: - x
P | 14 | 916329 |  | DOPRAVNÍ ZÁBRANY Z2 TŘ RA2 - NÁJEMNÉ | KPL | 1 | 0 | 0 |  | 0 | 3
PP |  |  |  | nájemné po celou dobu stavby
VV |  |  |  | 2*93*16,5 = 3069,000 [A] 1 = 1,000 [B]
TS |  |  |  | Položka zahrnuje: - sazbu za pronájem zařízení Položka nezahrnuje: - x Způsob měření: - součin počtu zařízení a počtu dní použití.
P | 15 | 916722 |  | UPEVŇOVACÍ KONSTR - PODKLADNÍ DESKA OD 28KG - MONTÁŽ S PŘESUNEM | KUS | 854 | 0 | 0 |  | 0 | 3
PP
VV |  |  |  | "IS11b "156*1*2 = 312,000 [A] "IP22 "68*2*2 = 272,000 [D] "IS11c "127*1*2 = 254,000 [B] "Z2 "2*2*2 = 8,000 [E] "B1+E13 "2*2*1*2 = 8,000 [C] "Mezisoučet "854.000000 = 854,000 [F]
TS |  |  |  | Položka zahrnuje: - přemístění zařízení z dočasné skládky a jeho osazení a montáž na místě určeném projektem - údržbu po celou dobu trvání funkce - náhradu zničených nebo ztracených kusů - nutnou opravu poškozených částí Položka nezahrnuje: - x
P | 16 | 916723 |  | UPEVŇOVACÍ KONSTR - PODKLADNÍ DESKA OD 28KG - DEMONTÁŽ | KUS | 854 | 0 | 0 |  | 0 | 3
PP
VV |  |  |  | "IS11b "156*1*2 = 312,000 [A] "IP22 "68*2*2 = 272,000 [D] "IS11c "127*1*2 = 254,000 [B] "Z2 "2*2*2 = 8,000 [E] "B1+E13 "2*2*1*2 = 8,000 [C] "Mezisoučet "854.000000 = 854,000 [F]
TS |  |  |  | Položka zahrnuje: - odstranění, demontáž a odklizení materiálu s odvozem na předepsané místo Položka nezahrnuje: - x
P | 17 | 916729 |  | UPEVŇOVACÍ KONSTR - PODKL DESKA OD 28KG - NÁJEMNÉ | KPL | 1 | 0 | 0 |  | 0 | 3
PP |  |  |  | nájemné po celou dobu stavby
VV |  |  |  | "IS11b "156*1*2 = 312,000 [A] "IP22 "68*2*2 = 272,000 [D] "IS11c "127*1*2 = 254,000 [B] "Z2 "2*2*2 = 8,000 [E] "B1+E13 "2*2*1*2 = 8,000 [C] "Mezisoučet "854.000000 = 854,000 [F] 854*93*3 = 238266,000 [G] 1 = 1,000 [H]
TS |  |  |  | Položka zahrnuje: - sazbu za pronájem zařízení Položka nezahrnuje: - x Způsob měření: - součin počtu zařízení a počtu dní použití.
P | 18 | 916732 |  | UPEVŇOVACÍ KONSTR - OCEL STOJAN - MONTÁŽ S PŘESUNEM | KUS | 427 | 0 | 0 |  | 0 | 3
PP
VV |  |  |  | "IS11b "156*1 = 156,000 [A] "IP22 "68*2 = 136,000 [D] "IS11c "127*1 = 127,000 [B] "Z2 "2*2 = 4,000 [E] "B1+E13 "2*2*1 = 4,000 [C] "Mezisoučet "427.000000 = 427,000 [F]
TS |  |  |  | Položka zahrnuje: - přemístění zařízení z dočasné skládky a jeho osazení a montáž na místě určeném projektem - údržbu po celou dobu trvání funkce - náhradu zničených nebo ztracených kusů - nutnou opravu poškozených částí Položka nezahrnuje: - x
P | 19 | 916733 |  | UPEVŇOVACÍ KONSTR - OCEL STOJAN - DEMONTÁŽ | KUS | 427 | 0 | 0 |  | 0 | 3
PP
VV |  |  |  | "IS11b "156*1 = 156,000 [A] "IP22 "68*2 = 136,000 [D] "IS11c "127*1 = 127,000 [B] "Z2 "2*2 = 4,000 [E] "B1+E13 "2*2*1 = 4,000 [C] "Mezisoučet "427.000000 = 427,000 [F]
TS |  |  |  | Položka zahrnuje: - odstranění, demontáž a odklizení materiálu s odvozem na předepsané místo Položka nezahrnuje: - x
P | 20 | 916739 |  | UPEVŇOVACÍ KONSTR - OCEL STOJAN - NÁJEMNÉ | KPL | 1 | 0 | 0 |  | 0 | 3
PP |  |  |  | nájemné po celou dobu stavby
VV |  |  |  | "IS11b "156*1 = 156,000 [A] "IP22 "68*2 = 136,000 [D] "IS11c "127*1 = 127,000 [B] "Z2 "2*2 = 4,000 [E] "B1+E13 "2*2*1 = 4,000 [C] "Mezisoučet "427.000000 = 427,000 [F] 427*937,33 = 400239,910 [G] 1 = 1,000 [H]
TS |  |  |  | Položka zahrnuje: - sazbu za pronájem zařízení Položka nezahrnuje: - x Způsob měření: - součin počtu zařízení a počtu dní použití.

## SO 184
EstiCon |  |  |  | Firma: | [6 empty] | 3
Soupis prací objektu
S | Stavba: | 329 17c |  | II/327 Skřivany - Smidary_KHK_IROP_(OTSKP_2025)_final_neoceněný |  |  | SO 184 | 0 |  | 0 | 2
O | Rozpočet: | SO 184 |  | Přechodné dopravní značení během výstavby a DIO pro SO 104 - PŘÍMÉ VÝDAJE VEDLEJŠÍ | [5 empty] | 0.12 | 2
Typ | Poř. číslo | Kód položky | Varianta | Název Položky | MJ | Množství | Cena |  | Cenová soustava | 0.21
[7 empty] | Jednotková | Celkem
0 | 1 | 2 | 3 | 4 | 5 | 6 | 7 | 8 | 9
SD |  | 0 |  | Všeobecné konstrukce a práce |  |  |  | 0
P | 1 | 02940 |  | OSTATNÍ POŽADAVKY - VYPRACOVÁNÍ DOKUMENTACE | KPL | 1 | 0 | 0 |  | 0 | 3
PP |  |  |  | Vypracování dokumentace přechodného dopravního značení pro stanovení přechodného dopravního značení před zahájením výstavby včetně projednání s dotčenými orgány.
VV |  |  |  | 1 = 1,000 [A]
TS |  |  |  | zahrnuje veškeré náklady spojené s objednatelem požadovanými pracemi
P | 2 | 03350 |  | SLUŽBY ZAJIŠŤUJÍCÍ REGUL, PŘEVED A OCHRANU VEŘEJ DOPRAVY | KPL | 1 | 0 | 0 |  | 0 | 3
PP |  |  |  | Vyvolané úpravy režimu hromadné dopravy spojené náklady s přesuny a rušením zastávek. Informační kampaň, informační značení
VV |  |  |  | 1 = 1,000 [A]
TS |  |  |  | Položka zahrnuje: - objednatelem povolené náklady na služby pro zhotovitele Položka nezahrnuje: - x
SD |  | 9 |  | Ostatní konstrukce a práce |  |  |  | 0
P | 3 | 914132 |  | DOPRAVNÍ ZNAČKY ZÁKLADNÍ VELIKOSTI OCELOVÉ TŘ RA2 - MONTÁŽ S PŘEMÍSTĚNÍM | KUS | 287 | 0 | 0 |  | 0 | 3
PP
VV |  |  |  | "IS11b "156 = 156,000 [A] "IS11c "127 = 127,000 [B] "B1+E13 "2*2 = 4,000 [C] "Mezisoučet "287.000000 = 287,000 [D]
TS |  |  |  | Položka zahrnuje: - dopravu demontované značky z dočasné skládky - osazení a montáž značky na místě určeném projektem - nutnou opravu poškozených částí Položka nezahrnuje: - dodávku značky
P | 4 | 914133 |  | DOPRAVNÍ ZNAČKY ZÁKLADNÍ VELIKOSTI OCELOVÉ TŘ RA2 - DEMONTÁŽ | KUS | 287 | 0 | 0 |  | 0 | 3
PP
VV |  |  |  | "IS11b "156 = 156,000 [A] "IS11c "127 = 127,000 [B] "B1+E13 "2*2 = 4,000 [C] "Mezisoučet "287.000000 = 287,000 [D]
TS |  |  |  | Položka zahrnuje: - odstranění, demontáž a odklizení materiálu s odvozem na předepsané místo Položka nezahrnuje: - x
P | 5 | 914139 |  | DOPRAV ZNAČKY ZÁKLAD VEL OCEL TŘ RA2 - NÁJEMNÉ | KPL | 1 | 0 | 0 |  | 0 | 3
PP |  |  |  | nájemné po celou dobu stavby
VV |  |  |  | "IS11b "156 = 156,000 [A] "IS11c "127 = 127,000 [B] "B1+E13 "2*2 = 4,000 [C] "Mezisoučet "287.000000 = 287,000 [D] 287*93*9,98 = 266376,180 [E] 1 = 1,000 [F]
TS |  |  |  | Položka zahrnuje: - sazbu za pronájem dopravních značek a zařízení Položka nezahrnuje: - x Způsob měření: - počet jednotek je určen jako součin počtu značek a počtu dní použití
P | 6 | 914412 |  | DOPRAVNÍ ZNAČKY 100X150CM OCELOVÉ - MONTÁŽ S PŘEMÍSTĚNÍM | KUS | 68 | 0 | 0 |  | 0 | 3
PP |  |  |  | IS, IP
VV |  |  |  | "IP22 "68 = 68,000 [A]
TS |  |  |  | Položka zahrnuje: - dopravu demontované značky z dočasné skládky - osazení a montáž značky na místě určeném projektem - nutnou opravu poškozených částí Položka nezahrnuje: - dodávku značky
P | 7 | 914413 |  | DOPRAVNÍ ZNAČKY 100X150CM OCELOVÉ - DEMONTÁŽ | KUS | 68 | 0 | 0 |  | 0 | 3
PP
VV |  |  |  | "IP22 "68 = 68,000 [A]
TS |  |  |  | Položka zahrnuje: - odstranění, demontáž a odklizení materiálu s odvozem na předepsané místo Položka nezahrnuje: - x
P | 8 | 914419 |  | DOPRAV ZNAČKY 100X150CM OCEL - NÁJEMNÉ | KPL | 1 | 0 | 0 |  | 0 | 3
PP |  |  |  | nájemné po celou dobu stavby
VV |  |  |  | "IP22 "68*93*30,86 = 195158,640 [A] 1 = 1,000 [B]
TS |  |  |  | Položka zahrnuje: - sazbu za pronájem dopravních značek a zařízení Položka nezahrnuje: - x Způsob měření: - počet jednotek je určen jako součin počtu značek a počtu dní použití
P | 9 | 916122 |  | DOPRAV SVĚTLO VÝSTRAŽ SOUPRAVA 3KS - MONTÁŽ S PŘESUNEM | KUS | 2 | 0 | 0 |  | 0 | 3
PP |  |  |  | 3xS7 - včetně příčných přesunů v dílčích fázích výstavby
VV |  |  |  | "na obou koncích uzavřeného úseku stavby "2 = 2,000 [A]
TS |  |  |  | Položka zahrnuje: - přemístění zařízení z dočasné skládky a jeho osazení a montáž na místě určeném projektem - údržbu po celou dobu trvání funkce - náhradu zničených nebo ztracených kusů - nutnou opravu poškozených částí - napájení z baterie včetně záložní baterie Položka nezahrnuje: - x
P | 10 | 916123 |  | DOPRAV SVĚTLO VÝSTRAŽ SOUPRAVA 3KS - DEMONTÁŽ | KUS | 2 | 0 | 0 |  | 0 | 3
PP
VV |  |  |  | 2 = 2,000 [A]
TS |  |  |  | Položka zahrnuje: - odstranění, demontáž a odklizení materiálu s odvozem na předepsané místo Položka nezahrnuje: - x
P | 11 | 916129 |  | DOPRAV SVĚTLO VÝSTRAŽ SOUPRAVA 3KS - NÁJEMNÉ | KPL | 1 | 0 | 0 |  | 0 | 3
PP |  |  |  | nájemné po celou dobu stavby
VV |  |  |  | 2*93*139,15 = 25881,900 [A] 1 = 1,000 [B]
TS |  |  |  | Položka zahrnuje: - sazbu za pronájem zařízení Položka nezahrnuje: - x Způsob měření: - součin počtu zařízení a počtu dní použití.
P | 12 | 916322 |  | DOPRAVNÍ ZÁBRANY Z2 TŘ RA2 - MONTÁŽ S PŘESUNEM | KUS | 2 | 0 | 0 |  | 0 | 3
PP |  |  |  | Z2 - včetně příčných přesunů v dílčích fázích výstavby
VV |  |  |  | "dle situace DIO" "na začátku a na konci stavby" 2 = 2,000 [A]
TS |  |  |  | Položka zahrnuje: - přemístění zařízení z dočasné skládky a jeho osazení a montáž na místě určeném projektem - údržbu po celou dobu trvání funkce - náhradu zničených nebo ztracených kusů - nutnou opravu poškozených částí Položka nezahrnuje: - x
P | 13 | 916323 |  | DOPRAVNÍ ZÁBRANY Z2 TŘ RA2 - DEMONTÁŽ | KUS | 2 | 0 | 0 |  | 0 | 3
PP
VV |  |  |  | 2 = 2,000 [A]
TS |  |  |  | Položka zahrnuje: - odstranění, demontáž a odklizení materiálu s odvozem na předepsané místo Položka nezahrnuje: - x
P | 14 | 916329 |  | DOPRAVNÍ ZÁBRANY Z2 TŘ RA2 - NÁJEMNÉ | KPL | 1 | 0 | 0 |  | 0 | 3
PP |  |  |  | nájemné po celou dobu stavby
VV |  |  |  | 2*93*16,5 = 3069,000 [A] 1 = 1,000 [B]
TS |  |  |  | Položka zahrnuje: - sazbu za pronájem zařízení Položka nezahrnuje: - x Způsob měření: - součin počtu zařízení a počtu dní použití.
P | 15 | 916722 |  | UPEVŇOVACÍ KONSTR - PODKLADNÍ DESKA OD 28KG - MONTÁŽ S PŘESUNEM | KUS | 854 | 0 | 0 |  | 0 | 3
PP
VV |  |  |  | "IS11b "156*1*2 = 312,000 [A] "IP22 "68*2*2 = 272,000 [D] "IS11c "127*1*2 = 254,000 [B] "Z2 "2*2*2 = 8,000 [E] "B1+E13 "2*2*1*2 = 8,000 [C] "Mezisoučet "854.000000 = 854,000 [F]
TS |  |  |  | Položka zahrnuje: - přemístění zařízení z dočasné skládky a jeho osazení a montáž na místě určeném projektem - údržbu po celou dobu trvání funkce - náhradu zničených nebo ztracených kusů - nutnou opravu poškozených částí Položka nezahrnuje: - x
P | 16 | 916723 |  | UPEVŇOVACÍ KONSTR - PODKLADNÍ DESKA OD 28KG - DEMONTÁŽ | KUS | 854 | 0 | 0 |  | 0 | 3
PP
VV |  |  |  | "IS11b "156*1*2 = 312,000 [A] "IP22 "68*2*2 = 272,000 [D] "IS11c "127*1*2 = 254,000 [B] "Z2 "2*2*2 = 8,000 [E] "B1+E13 "2*2*1*2 = 8,000 [C] "Mezisoučet "854.000000 = 854,000 [F]
TS |  |  |  | Položka zahrnuje: - odstranění, demontáž a odklizení materiálu s odvozem na předepsané místo Položka nezahrnuje: - x
P | 17 | 916729 |  | UPEVŇOVACÍ KONSTR - PODKL DESKA OD 28KG - NÁJEMNÉ | KPL | 1 | 0 | 0 |  | 0 | 3
PP |  |  |  | nájemné po celou dobu stavby
VV |  |  |  | "IS11b "156*1*2 = 312,000 [A] "IP22 "68*2*2 = 272,000 [D] "IS11c "127*1*2 = 254,000 [B] "Z2 "2*2*2 = 8,000 [E] "B1+E13 "2*2*1*2 = 8,000 [C] "Mezisoučet "854.000000 = 854,000 [F] 854*93*3 = 238266,000 [G] 1 = 1,000 [H]
TS |  |  |  | Položka zahrnuje: - sazbu za pronájem zařízení Položka nezahrnuje: - x Způsob měření: - součin počtu zařízení a počtu dní použití.
P | 18 | 916732 |  | UPEVŇOVACÍ KONSTR - OCEL STOJAN - MONTÁŽ S PŘESUNEM | KUS | 427 | 0 | 0 |  | 0 | 3
PP
VV |  |  |  | "IS11b "156*1 = 156,000 [A] "IP22 "68*2 = 136,000 [D] "IS11c "127*1 = 127,000 [B] "Z2 "2*2 = 4,000 [E] "B1+E13 "2*2*1 = 4,000 [C] "Mezisoučet "427.000000 = 427,000 [F]
TS |  |  |  | Položka zahrnuje: - přemístění zařízení z dočasné skládky a jeho osazení a montáž na místě určeném projektem - údržbu po celou dobu trvání funkce - náhradu zničených nebo ztracených kusů - nutnou opravu poškozených částí Položka nezahrnuje: - x
P | 19 | 916733 |  | UPEVŇOVACÍ KONSTR - OCEL STOJAN - DEMONTÁŽ | KUS | 427 | 0 | 0 |  | 0 | 3
PP
VV |  |  |  | "IS11b "156*1 = 156,000 [A] "IP22 "68*2 = 136,000 [D] "IS11c "127*1 = 127,000 [B] "Z2 "2*2 = 4,000 [E] "B1+E13 "2*2*1 = 4,000 [C] "Mezisoučet "427.000000 = 427,000 [F]
TS |  |  |  | Položka zahrnuje: - odstranění, demontáž a odklizení materiálu s odvozem na předepsané místo Položka nezahrnuje: - x
P | 20 | 916739 |  | UPEVŇOVACÍ KONSTR - OCEL STOJAN - NÁJEMNÉ | KPL | 1 | 0 | 0 |  | 0 | 3
PP |  |  |  | nájemné po celou dobu stavby
VV |  |  |  | "IS11b "156*1 = 156,000 [A] "IP22 "68*2 = 136,000 [D] "IS11c "127*1 = 127,000 [B] "Z2 "2*2 = 4,000 [E] "B1+E13 "2*2*1 = 4,000 [C] "Mezisoučet "427.000000 = 427,000 [F] 427*93*7,33 = 291081,630 [G] 1 = 1,000 [H]
TS |  |  |  | Položka zahrnuje: - sazbu za pronájem zařízení Položka nezahrnuje: - x Způsob měření: - součin počtu zařízení a počtu dní použití.

## SO 185.1
EstiCon |  |  |  | Firma: | [6 empty] | 3
Soupis prací objektu
S | Stavba: | 329 17c |  | II/327 Skřivany - Smidary_KHK_IROP_(OTSKP_2025)_final_neoceněný |  |  | SO 185.1 | 0 |  | 0 | 2
O | Rozpočet: | SO 185.1 |  | Přechodné dopravní značení během výstavby a DIO pro SO 105.1 - PŘÍMÉ VÝDAJE VEDLEJŠÍ | [5 empty] | 0.12 | 2
Typ | Poř. číslo | Kód položky | Varianta | Název Položky | MJ | Množství | Cena |  | Cenová soustava | 0.21
[7 empty] | Jednotková | Celkem
0 | 1 | 2 | 3 | 4 | 5 | 6 | 7 | 8 | 9
SD |  | 0 |  | Všeobecné konstrukce a práce |  |  |  | 0
P | 1 | 02940 |  | OSTATNÍ POŽADAVKY - VYPRACOVÁNÍ DOKUMENTACE | KPL | 1 | 0 | 0 |  | 0 | 3
PP |  |  |  | Vypracování dokumentace přechodného dopravního značení pro stanovení přechodného dopravního značení před zahájením výstavby včetně projednání s dotčenými orgány.
VV |  |  |  | 1 = 1,000 [A]
TS |  |  |  | Položka zahrnuje: - veškeré náklady spojené s objednatelem požadovanými pracemi Položka nezahrnuje: - x
P | 2 | 03350 |  | SLUŽBY ZAJIŠŤUJÍCÍ REGUL, PŘEVED A OCHRANU VEŘEJ DOPRAVY | KPL | 1 | 0 | 0 |  | 0 | 3
PP |  |  |  | Vyvolané úpravy režimu hromadné dopravy spojené náklady s přesuny a rušením zastávek. Informační kampaň, informační značení
VV |  |  |  | 1 = 1,000 [A]
TS |  |  |  | Položka zahrnuje: - objednatelem povolené náklady na služby pro zhotovitele Položka nezahrnuje: - x
SD |  | 9 |  | Ostatní konstrukce a práce |  |  |  | 0
P | 3 | 914132 |  | DOPRAVNÍ ZNAČKY ZÁKLADNÍ VELIKOSTI OCELOVÉ TŘ RA2 - MONTÁŽ S PŘEMÍSTĚNÍM | KUS | 287 | 0 | 0 |  | 0 | 3
PP
VV |  |  |  | "IS11b "156 = 156,000 [A] "IS11c "127 = 127,000 [B] "B1+E13 "2*2 = 4,000 [C] "Mezisoučet "287.000000 = 287,000 [D]
TS |  |  |  | Položka zahrnuje: - dopravu demontované značky z dočasné skládky - osazení a montáž značky na místě určeném projektem - nutnou opravu poškozených částí Položka nezahrnuje: - dodávku značky
P | 4 | 914133 |  | DOPRAVNÍ ZNAČKY ZÁKLADNÍ VELIKOSTI OCELOVÉ TŘ RA2 - DEMONTÁŽ | KUS | 287 | 0 | 0 |  | 0 | 3
PP
VV |  |  |  | "IS11b "156 = 156,000 [A] "IS11c "127 = 127,000 [B] "B1+E13 "2*2 = 4,000 [C] "Mezisoučet "287.000000 = 287,000 [D]
TS |  |  |  | Položka zahrnuje: - odstranění, demontáž a odklizení materiálu s odvozem na předepsané místo Položka nezahrnuje: - x
P | 5 | 914139 |  | DOPRAV ZNAČKY ZÁKLAD VEL OCEL TŘ RA2 - NÁJEMNÉ | KPL | 1 | 0 | 0 |  | 0 | 3
PP |  |  |  | nájemné po celou dobu stavby
VV |  |  |  | "IS11b "156 = 156,000 [A] "IS11c "127 = 127,000 [B] "B1+E13 "2*2 = 4,000 [C] "Mezisoučet "287.000000 = 287,000 [D] 287*62*9,98 = 177584,120 [E] 1 = 1,000 [F]
TS |  |  |  | Položka zahrnuje: - sazbu za pronájem dopravních značek a zařízení Položka nezahrnuje: - x Způsob měření: - počet jednotek je určen jako součin počtu značek a počtu dní použití
P | 6 | 914412 |  | DOPRAVNÍ ZNAČKY 100X150CM OCELOVÉ - MONTÁŽ S PŘEMÍSTĚNÍM | KUS | 68 | 0 | 0 |  | 0 | 3
PP |  |  |  | IS, IP
VV |  |  |  | "IP22 "68 = 68,000 [A]
TS |  |  |  | Položka zahrnuje: - dopravu demontované značky z dočasné skládky - osazení a montáž značky na místě určeném projektem - nutnou opravu poškozených částí Položka nezahrnuje: - dodávku značky
P | 7 | 914413 |  | DOPRAVNÍ ZNAČKY 100X150CM OCELOVÉ - DEMONTÁŽ | KUS | 68 | 0 | 0 |  | 0 | 3
PP
VV |  |  |  | "IP22 "68 = 68,000 [A]
TS |  |  |  | Položka zahrnuje: - odstranění, demontáž a odklizení materiálu s odvozem na předepsané místo Položka nezahrnuje: - x
P | 8 | 914419 |  | DOPRAV ZNAČKY 100X150CM OCEL - NÁJEMNÉ | KPL | 1 | 0 | 0 |  | 0 | 3
PP |  |  |  | nájemné po celou dobu stavby
VV |  |  |  | "IP22 "68*62*30,86 = 130105,760 [A] 1 = 1,000 [B]
TS |  |  |  | Položka zahrnuje: - sazbu za pronájem dopravních značek a zařízení Položka nezahrnuje: - x Způsob měření: - počet jednotek je určen jako součin počtu značek a počtu dní použití
P | 9 | 916122 |  | DOPRAV SVĚTLO VÝSTRAŽ SOUPRAVA 3KS - MONTÁŽ S PŘESUNEM | KUS | 2 | 0 | 0 |  | 0 | 3
PP |  |  |  | 3xS7 - včetně příčných přesunů v dílčích fázích výstavby
VV |  |  |  | "na obou koncích uzavřeného úseku stavby "2 = 2,000 [A]
TS |  |  |  | Položka zahrnuje: - přemístění zařízení z dočasné skládky a jeho osazení a montáž na místě určeném projektem - údržbu po celou dobu trvání funkce - náhradu zničených nebo ztracených kusů - nutnou opravu poškozených částí - napájení z baterie včetně záložní baterie Položka nezahrnuje: - x
P | 10 | 916123 |  | DOPRAV SVĚTLO VÝSTRAŽ SOUPRAVA 3KS - DEMONTÁŽ | KUS | 2 | 0 | 0 |  | 0 | 3
PP
VV |  |  |  | 2 = 2,000 [A]
TS |  |  |  | Položka zahrnuje: - odstranění, demontáž a odklizení materiálu s odvozem na předepsané místo Položka nezahrnuje: - x
P | 11 | 916129 |  | DOPRAV SVĚTLO VÝSTRAŽ SOUPRAVA 3KS - NÁJEMNÉ | KPL | 1 | 0 | 0 |  | 0 | 3
PP |  |  |  | nájemné po celou dobu stavby
VV |  |  |  | 2*62*139,15 = 17254,600 [A] 1 = 1,000 [B]
TS |  |  |  | Položka zahrnuje: - sazbu za pronájem zařízení Položka nezahrnuje: - x Způsob měření: - součin počtu zařízení a počtu dní použití.
P | 12 | 916322 |  | DOPRAVNÍ ZÁBRANY Z2 TŘ RA2 - MONTÁŽ S PŘESUNEM | KUS | 2 | 0 | 0 |  | 0 | 3
PP |  |  |  | Z2 - včetně příčných přesunů v dílčích fázích výstavby
VV |  |  |  | "dle situace DIO" "na začátku a na konci stavby" 2 = 2,000 [A]
TS |  |  |  | Položka zahrnuje: - přemístění zařízení z dočasné skládky a jeho osazení a montáž na místě určeném projektem - údržbu po celou dobu trvání funkce - náhradu zničených nebo ztracených kusů - nutnou opravu poškozených částí Položka nezahrnuje: - x
P | 13 | 916323 |  | DOPRAVNÍ ZÁBRANY Z2 TŘ RA2 - DEMONTÁŽ | KUS | 2 | 0 | 0 |  | 0 | 3
PP
VV |  |  |  | 2 = 2,000 [A]
TS |  |  |  | Položka zahrnuje: - odstranění, demontáž a odklizení materiálu s odvozem na předepsané místo Položka nezahrnuje: - x
P | 14 | 916329 |  | DOPRAVNÍ ZÁBRANY Z2 TŘ RA2 - NÁJEMNÉ | KPL | 1 | 0 | 0 |  | 0 | 3
PP |  |  |  | nájemné po celou dobu stavby
VV |  |  |  | 2*62*16,5 = 2046,000 [A] 1 = 1,000 [B]
TS |  |  |  | Položka zahrnuje: - sazbu za pronájem zařízení Položka nezahrnuje: - x Způsob měření: - součin počtu zařízení a počtu dní použití.
P | 15 | 916722 |  | UPEVŇOVACÍ KONSTR - PODKLADNÍ DESKA OD 28KG - MONTÁŽ S PŘESUNEM | KUS | 854 | 0 | 0 |  | 0 | 3
PP
VV |  |  |  | "IS11b "156*1*2 = 312,000 [A] "IP22 "68*2*2 = 272,000 [D] "IS11c "127*1*2 = 254,000 [B] "Z2 "2*2*2 = 8,000 [E] "B1+E13 "2*2*1*2 = 8,000 [C] "Mezisoučet "854.000000 = 854,000 [F]
TS |  |  |  | Položka zahrnuje: - přemístění zařízení z dočasné skládky a jeho osazení a montáž na místě určeném projektem - údržbu po celou dobu trvání funkce - náhradu zničených nebo ztracených kusů - nutnou opravu poškozených částí Položka nezahrnuje: - x
P | 16 | 916723 |  | UPEVŇOVACÍ KONSTR - PODKLADNÍ DESKA OD 28KG - DEMONTÁŽ | KUS | 854 | 0 | 0 |  | 0 | 3
PP
VV |  |  |  | "IS11b "156*1*2 = 312,000 [A] "IP22 "68*2*2 = 272,000 [D] "IS11c "127*1*2 = 254,000 [B] "Z2 "2*2*2 = 8,000 [E] "B1+E13 "2*2*1*2 = 8,000 [C] "Mezisoučet "854.000000 = 854,000 [F]
TS |  |  |  | Položka zahrnuje: - odstranění, demontáž a odklizení materiálu s odvozem na předepsané místo Položka nezahrnuje: - x
P | 17 | 916729 |  | UPEVŇOVACÍ KONSTR - PODKL DESKA OD 28KG - NÁJEMNÉ | KPL | 1 | 0 | 0 |  | 0 | 3
PP |  |  |  | nájemné po celou dobu stavby
VV |  |  |  | "IS11b "156*1*2 = 312,000 [A] "IP22 "68*2*2 = 272,000 [D] "IS11c "127*1*2 = 254,000 [B] "Z2 "2*2*2 = 8,000 [E] "B1+E13 "2*2*1*2 = 8,000 [C] "Mezisoučet "854.000000 = 854,000 [F] 854*62*3 = 158844,000 [G] 1 = 1,000 [H]
TS |  |  |  | Položka zahrnuje: - sazbu za pronájem zařízení Položka nezahrnuje: - x Způsob měření: - součin počtu zařízení a počtu dní použití.
P | 18 | 916732 |  | UPEVŇOVACÍ KONSTR - OCEL STOJAN - MONTÁŽ S PŘESUNEM | KUS | 427 | 0 | 0 |  | 0 | 3
PP
VV |  |  |  | "IS11b "156*1 = 156,000 [A] "IP22 "68*2 = 136,000 [D] "IS11c "127*1 = 127,000 [B] "Z2 "2*2 = 4,000 [E] "B1+E13 "2*2*1 = 4,000 [C] "Mezisoučet "427.000000 = 427,000 [F]
TS |  |  |  | Položka zahrnuje: - přemístění zařízení z dočasné skládky a jeho osazení a montáž na místě určeném projektem - údržbu po celou dobu trvání funkce - náhradu zničených nebo ztracených kusů - nutnou opravu poškozených částí Položka nezahrnuje: - x
P | 19 | 916733 |  | UPEVŇOVACÍ KONSTR - OCEL STOJAN - DEMONTÁŽ | KUS | 427 | 0 | 0 |  | 0 | 3
PP
VV |  |  |  | "IS11b "156*1 = 156,000 [A] "IP22 "68*2 = 136,000 [D] "IS11c "127*1 = 127,000 [B] "Z2 "2*2 = 4,000 [E] "B1+E13 "2*2*1 = 4,000 [C] "Mezisoučet "427.000000 = 427,000 [F]
TS |  |  |  | Položka zahrnuje: - odstranění, demontáž a odklizení materiálu s odvozem na předepsané místo Položka nezahrnuje: - x
P | 20 | 916739 |  | UPEVŇOVACÍ KONSTR - OCEL STOJAN - NÁJEMNÉ | KPL | 1 | 0 | 0 |  | 0 | 3
PP |  |  |  | nájemné po celou dobu stavby
VV |  |  |  | "IS11b "156*1 = 156,000 [A] "IP22 "68*2 = 136,000 [D] "IS11c "127*1 = 127,000 [B] "Z2 "2*2 = 4,000 [E] "B1+E13 "2*2*1 = 4,000 [C] "Mezisoučet "427.000000 = 427,000 [F] 427*62*7,33 = 194054,420 [G] 1 = 1,000 [H]
TS |  |  |  | Položka zahrnuje: - sazbu za pronájem zařízení Položka nezahrnuje: - x Způsob měření: - součin počtu zařízení a počtu dní použití.

## SO 185.2
EstiCon |  |  |  | Firma: | [6 empty] | 3
Soupis prací objektu
S | Stavba: | 329 17c |  | II/327 Skřivany - Smidary_KHK_IROP_(OTSKP_2025)_final_neoceněný |  |  | SO 185.2 | 0 |  | 0 | 2
O | Rozpočet: | SO 185.2 |  | Přechodné dopravní značení během výstavby a DIO pro SO 105.2 - PŘÍMÉ VÝDAJE VEDLEJŠÍ | [5 empty] | 0.12 | 2
Typ | Poř. číslo | Kód položky | Varianta | Název Položky | MJ | Množství | Cena |  | Cenová soustava | 0.21
[7 empty] | Jednotková | Celkem
0 | 1 | 2 | 3 | 4 | 5 | 6 | 7 | 8 | 9
SD |  | 0 |  | Všeobecné konstrukce a práce |  |  |  | 0
P | 1 | 02940 |  | OSTATNÍ POŽADAVKY - VYPRACOVÁNÍ DOKUMENTACE | KPL | 1 | 0 | 0 |  | 0 | 3
PP |  |  |  | Vypracování dokumentace přechodného dopravního značení pro stanovení přechodného dopravního značení před zahájením výstavby včetně projednání s dotčenými orgány.
VV |  |  |  | 1 = 1,000 [A]
TS |  |  |  | Položka zahrnuje: - veškeré náklady spojené s objednatelem požadovanými pracemi Položka nezahrnuje: - x
P | 2 | 03350 |  | SLUŽBY ZAJIŠŤUJÍCÍ REGUL, PŘEVED A OCHRANU VEŘEJ DOPRAVY | KPL | 1 | 0 | 0 |  | 0 | 3
PP |  |  |  | Vyvolané úpravy režimu hromadné dopravy spojené náklady s přesuny a rušením zastávek. Informační kampaň, informační značení
VV |  |  |  | 1 = 1,000 [A]
TS |  |  |  | Položka zahrnuje: - objednatelem povolené náklady na služby pro zhotovitele Položka nezahrnuje: - x
SD |  | 9 |  | Ostatní konstrukce a práce |  |  |  | 0
P | 3 | 914132 |  | DOPRAVNÍ ZNAČKY ZÁKLADNÍ VELIKOSTI OCELOVÉ TŘ RA2 - MONTÁŽ S PŘEMÍSTĚNÍM | KUS | 287 | 0 | 0 |  | 0 | 3
PP
VV |  |  |  | "IS11b "156 = 156,000 [A] "IS11c "127 = 127,000 [B] "B1+E13 "2*2 = 4,000 [C] "Mezisoučet "287.000000 = 287,000 [D]
TS |  |  |  | Položka zahrnuje: - dopravu demontované značky z dočasné skládky - osazení a montáž značky na místě určeném projektem - nutnou opravu poškozených částí Položka nezahrnuje: - dodávku značky
P | 4 | 914133 |  | DOPRAVNÍ ZNAČKY ZÁKLADNÍ VELIKOSTI OCELOVÉ TŘ RA2 - DEMONTÁŽ | KUS | 287 | 0 | 0 |  | 0 | 3
PP
VV |  |  |  | "IS11b "156 = 156,000 [A] "IS11c "127 = 127,000 [B] "B1+E13 "2*2 = 4,000 [C] "Mezisoučet "287.000000 = 287,000 [D]
TS |  |  |  | Položka zahrnuje: - odstranění, demontáž a odklizení materiálu s odvozem na předepsané místo Položka nezahrnuje: - x
P | 5 | 914139 |  | DOPRAV ZNAČKY ZÁKLAD VEL OCEL TŘ RA2 - NÁJEMNÉ | KPL | 1 | 0 | 0 |  | 0 | 3
PP |  |  |  | nájemné po celou dobu stavby
VV |  |  |  | "IS11b "156 = 156,000 [A] "IS11c "127 = 127,000 [B] "B1+E13 "2*2 = 4,000 [C] "Mezisoučet "287.000000 = 287,000 [D] 287*62*9,98 = 177584,120 [E] 1 = 1,000 [F]
TS |  |  |  | Položka zahrnuje: - sazbu za pronájem dopravních značek a zařízení Položka nezahrnuje: - x Způsob měření: - počet jednotek je určen jako součin počtu značek a počtu dní použití
P | 6 | 914412 |  | DOPRAVNÍ ZNAČKY 100X150CM OCELOVÉ - MONTÁŽ S PŘEMÍSTĚNÍM | KUS | 68 | 0 | 0 |  | 0 | 3
PP |  |  |  | IS, IP
VV |  |  |  | "IP22 "68 = 68,000 [A]
TS |  |  |  | Položka zahrnuje: - dopravu demontované značky z dočasné skládky - osazení a montáž značky na místě určeném projektem - nutnou opravu poškozených částí Položka nezahrnuje: - dodávku značky
P | 7 | 914413 |  | DOPRAVNÍ ZNAČKY 100X150CM OCELOVÉ - DEMONTÁŽ | KUS | 68 | 0 | 0 |  | 0 | 3
PP
VV |  |  |  | "IP22 "68 = 68,000 [A]
TS |  |  |  | Položka zahrnuje: - odstranění, demontáž a odklizení materiálu s odvozem na předepsané místo Položka nezahrnuje: - x
P | 8 | 914419 |  | DOPRAV ZNAČKY 100X150CM OCEL - NÁJEMNÉ | KPL | 1 | 0 | 0 |  | 0 | 3
PP |  |  |  | nájemné po celou dobu stavby
VV |  |  |  | "IP22 "68*62*30,86 = 130105,760 [A] 1 = 1,000 [B]
TS |  |  |  | Položka zahrnuje: - sazbu za pronájem dopravních značek a zařízení Položka nezahrnuje: - x Způsob měření: - počet jednotek je určen jako součin počtu značek a počtu dní použití
P | 9 | 916122 |  | DOPRAV SVĚTLO VÝSTRAŽ SOUPRAVA 3KS - MONTÁŽ S PŘESUNEM | KUS | 2 | 0 | 0 |  | 0 | 3
PP |  |  |  | 3xS7 - včetně příčných přesunů v dílčích fázích výstavby
VV |  |  |  | "na obou koncích uzavřeného úseku stavby "2 = 2,000 [A]
TS |  |  |  | Položka zahrnuje: - přemístění zařízení z dočasné skládky a jeho osazení a montáž na místě určeném projektem - údržbu po celou dobu trvání funkce - náhradu zničených nebo ztracených kusů - nutnou opravu poškozených částí - napájení z baterie včetně záložní baterie Položka nezahrnuje: - x
P | 10 | 916123 |  | DOPRAV SVĚTLO VÝSTRAŽ SOUPRAVA 3KS - DEMONTÁŽ | KUS | 2 | 0 | 0 |  | 0 | 3
PP
VV |  |  |  | 2 = 2,000 [A]
TS |  |  |  | Položka zahrnuje: - odstranění, demontáž a odklizení materiálu s odvozem na předepsané místo Položka nezahrnuje: - x
P | 11 | 916129 |  | DOPRAV SVĚTLO VÝSTRAŽ SOUPRAVA 3KS - NÁJEMNÉ | KPL | 1 | 0 | 0 |  | 0 | 3
PP |  |  |  | nájemné po celou dobu stavby
VV |  |  |  | 2*62*139,15 = 17254,600 [A] 1 = 1,000 [B]
TS |  |  |  | Položka zahrnuje: - sazbu za pronájem zařízení Položka nezahrnuje: - x Způsob měření: - součin počtu zařízení a počtu dní použití.
P | 12 | 916322 |  | DOPRAVNÍ ZÁBRANY Z2 TŘ RA2 - MONTÁŽ S PŘESUNEM | KUS | 2 | 0 | 0 |  | 0 | 3
PP |  |  |  | Z2 - včetně příčných přesunů v dílčích fázích výstavby
VV |  |  |  | "dle situace DIO" "na začátku a na konci stavby" 2 = 2,000 [A]
TS |  |  |  | Položka zahrnuje: - přemístění zařízení z dočasné skládky a jeho osazení a montáž na místě určeném projektem - údržbu po celou dobu trvání funkce - náhradu zničených nebo ztracených kusů - nutnou opravu poškozených částí Položka nezahrnuje: - x
P | 13 | 916323 |  | DOPRAVNÍ ZÁBRANY Z2 TŘ RA2 - DEMONTÁŽ | KUS | 2 | 0 | 0 |  | 0 | 3
PP
VV |  |  |  | 2 = 2,000 [A]
TS |  |  |  | Položka zahrnuje: - odstranění, demontáž a odklizení materiálu s odvozem na předepsané místo Položka nezahrnuje: - x
P | 14 | 916329 |  | DOPRAVNÍ ZÁBRANY Z2 TŘ RA2 - NÁJEMNÉ | KPL | 1 | 0 | 0 |  | 0 | 3
PP |  |  |  | nájemné po celou dobu stavby
VV |  |  |  | 2*62*16,5 = 2046,000 [A] 1 = 1,000 [B]
TS |  |  |  | Položka zahrnuje: - sazbu za pronájem zařízení Položka nezahrnuje: - x Způsob měření: - součin počtu zařízení a počtu dní použití.
P | 15 | 916722 |  | UPEVŇOVACÍ KONSTR - PODKLADNÍ DESKA OD 28KG - MONTÁŽ S PŘESUNEM | KUS | 854 | 0 | 0 |  | 0 | 3
PP
VV |  |  |  | "IS11b "156*1*2 = 312,000 [A] "IP22 "68*2*2 = 272,000 [D] "IS11c "127*1*2 = 254,000 [B] "Z2 "2*2*2 = 8,000 [E] "B1+E13 "2*2*1*2 = 8,000 [C] "Mezisoučet "854.000000 = 854,000 [F]
TS |  |  |  | Položka zahrnuje: - přemístění zařízení z dočasné skládky a jeho osazení a montáž na místě určeném projektem - údržbu po celou dobu trvání funkce - náhradu zničených nebo ztracených kusů - nutnou opravu poškozených částí Položka nezahrnuje: - x
P | 16 | 916723 |  | UPEVŇOVACÍ KONSTR - PODKLADNÍ DESKA OD 28KG - DEMONTÁŽ | KUS | 854 | 0 | 0 |  | 0 | 3
PP
VV |  |  |  | "IS11b "156*1*2 = 312,000 [A] "IP22 "68*2*2 = 272,000 [D] "IS11c "127*1*2 = 254,000 [B] "Z2 "2*2*2 = 8,000 [E] "B1+E13 "2*2*1*2 = 8,000 [C] "Mezisoučet "854.000000 = 854,000 [F]
TS |  |  |  | Položka zahrnuje: - odstranění, demontáž a odklizení materiálu s odvozem na předepsané místo Položka nezahrnuje: - x
P | 17 | 916729 |  | UPEVŇOVACÍ KONSTR - PODKL DESKA OD 28KG - NÁJEMNÉ | KPL | 1 | 0 | 0 |  | 0 | 3
PP |  |  |  | nájemné po celou dobu stavby
VV |  |  |  | "IS11b "156*1*2 = 312,000 [A] "IP22 "68*2*2 = 272,000 [D] "IS11c "127*1*2 = 254,000 [B] "Z2 "2*2*2 = 8,000 [E] "B1+E13 "2*2*1*2 = 8,000 [C] "Mezisoučet "854.000000 = 854,000 [F] 854*62*3 = 158844,000 [G] 1 = 1,000 [H]
TS |  |  |  | Položka zahrnuje: - sazbu za pronájem zařízení Položka nezahrnuje: - x Způsob měření: - součin počtu zařízení a počtu dní použití.
P | 18 | 916732 |  | UPEVŇOVACÍ KONSTR - OCEL STOJAN - MONTÁŽ S PŘESUNEM | KUS | 427 | 0 | 0 |  | 0 | 3
PP
VV |  |  |  | "IS11b "156*1 = 156,000 [A] "IP22 "68*2 = 136,000 [D] "IS11c "127*1 = 127,000 [B] "Z2 "2*2 = 4,000 [E] "B1+E13 "2*2*1 = 4,000 [C] "Mezisoučet "427.000000 = 427,000 [F]
TS |  |  |  | Položka zahrnuje: - přemístění zařízení z dočasné skládky a jeho osazení a montáž na místě určeném projektem - údržbu po celou dobu trvání funkce - náhradu zničených nebo ztracených kusů - nutnou opravu poškozených částí Položka nezahrnuje: - x
P | 19 | 916733 |  | UPEVŇOVACÍ KONSTR - OCEL STOJAN - DEMONTÁŽ | KUS | 427 | 0 | 0 |  | 0 | 3
PP
VV |  |  |  | "IS11b "156*1 = 156,000 [A] "IP22 "68*2 = 136,000 [D] "IS11c "127*1 = 127,000 [B] "Z2 "2*2 = 4,000 [E] "B1+E13 "2*2*1 = 4,000 [C] "Mezisoučet "427.000000 = 427,000 [F]
TS |  |  |  | Položka zahrnuje: - odstranění, demontáž a odklizení materiálu s odvozem na předepsané místo Položka nezahrnuje: - x
P | 20 | 916739 |  | UPEVŇOVACÍ KONSTR - OCEL STOJAN - NÁJEMNÉ | KPL | 1 | 0 | 0 |  | 0 | 3
PP |  |  |  | nájemné po celou dobu stavby
VV |  |  |  | "IS11b "156*1 = 156,000 [A] "IP22 "68*2 = 136,000 [D] "IS11c "127*1 = 127,000 [B] "Z2 "2*2 = 4,000 [E] "B1+E13 "2*2*1 = 4,000 [C] "Mezisoučet "427.000000 = 427,000 [F] 427*62*7,33 = 194054,420 [G] 1 = 1,000 [H]
TS |  |  |  | Položka zahrnuje: - sazbu za pronájem zařízení Položka nezahrnuje: - x Způsob měření: - součin počtu zařízení a počtu dní použití.

## SO 201
EstiCon |  |  |  | Firma: | [6 empty] | 3
Soupis prací objektu
S | Stavba: | 329 17c |  | II/327 Skřivany - Smidary_KHK_IROP_(OTSKP_2025)_final_neoceněný |  |  | SO 201 | 0 |  | 0 | 2
O | Rozpočet: | SO 201 |  | Most ev. č. 327-024 Červeněves - PŘÍMÉ VÝDAJE HLAVNÍ | [5 empty] | 0.12 | 2
Typ | Poř. číslo | Kód položky | Varianta | Název Položky | MJ | Množství | Cena |  | Cenová soustava | 0.21
[7 empty] | Jednotková | Celkem
0 | 1 | 2 | 3 | 4 | 5 | 6 | 7 | 8 | 9
SD |  | 1 |  | Zemní práce |  |  |  | 0
P | 1 | 11010 |  | VŠEOBECNÉ VYKLIZENÍ ZASTAVĚNÉHO ÚZEMÍ | M2 | 100 | 0 | 0 |  | 0 | 3
PP
VV |  |  |  | "Nutné práce pro vyklizení staveniště a ploch okolo stavby (pozemky zabrané stavbou) včetně oplocení, zpevněných ploch, apod… Položka zahrnuje i vrácení demontovaných věcí do původní podoby (kompletní práce s tím spojené)" "Celkem prostor okolo stavby - "100,00 "m2" = 100,000 [A]
TS |  |  |  | Položka zahrnuje: odstranění všech překážek pro uskutečnění stavby Položka nezahrhuje: - x
P | 2 | 11120 |  | ODSTRANĚNÍ KŘOVIN | M2 | 40 | 0 | 0 |  | 0 | 3
PP
VV |  |  |  | "Komplet s odvozem na skládku, likvidací a případným poplatkem" "Celkem křoví a drobné stromy v prostoru stavby - "40,00 "m2" = 40,000 [A]
TS |  |  |  | Položka zahrnuje: - odstranění křovin a stromů do průměru 100 mm - dopravu dřevin bez ohledu na vzdálenost - spálení na hromadách nebo štěpkování Položka nezahrnuje: - x
P | 3 | 112018 |  | KÁCENÍ STROMŮ D KMENE DO 0,5M S ODSTRANĚNÍM PAŘEZŮ, ODVOZ DO 20KM | KUS | 5 | 0 | 0 |  | 0 | 3
PP |  |  |  | Zhotovitel v ceně zohlední skutečně vynaložené náklady na dopravu na místo uložení
VV |  |  |  | "Komplet s odvozem na skládku, likvidací a případným poplatkem" "Celkem drobné stromy v prostoru stavby (předpoklad) - "5 "ks" = 5,000 [A]
TS |  |  |  | Položka zahrnuje: - poražení stromu a osekání větví - spálení větví na hromadách nebo štěpkování - dopravu a uložení kmenů, případné další práce s nimi dle pokynů zadávací dokumentace - vytrhání nebo vykopání pařezů - veškeré zemní práce spojené s odstraněním pařezů - dopravu a uložení pařezů, případně další práce s nimi dle pokynů zadávací dokumentace - zásyp jam po pařezech Položka nezahrnuje: - x Způsob měření: - kácení stromů se měří v [ks] poražených stromů (průměr stromů se měří ve výšce 1,3m nad terénem)
P | 4 | 113138 | R | ODSTRANĚNÍ KRYTU ZPEVNĚNÝCH PLOCH S ASFALT POJIVEM, ODVOZ DO 20KM | M3 | 3.825 | 0 | 0 |  | 0 | 3
PP |  |  |  | Zhotovitel v ceně zohlední skutečně vynaložené náklady na dopravu na místo uložení
VV |  |  |  | "Komplet s odvozem na skládku nebezpečného odpadu." "Ochrana izolace nosné konstrukce z litého asfaltu - "0,05*76,50 = 3,825 [A]
TS |  |  |  | Položka zahrnuje: - veškerou manipulaci s vybouranou sutí a s vybouranými hmotami vč. uložení na skládku. Položka nezahrnuje: - poplatek za skládku, který se vykazuje v položce 0141** (s výjimkou malého množství bouraného materiálu, kde je možné poplatek zahrnout do jednotkové ceny bourání – tento fakt musí být uveden v doplňujícím textu k položce).
P | 5 | 113328 |  | ODSTRANĚNÍ PODKLADŮ ZPEVNĚNÝCH PLOCH Z KAMENIVA NESTMEL, ODVOZ DO 20KM | M3 | 52.125 | 0 | 0 |  | 0 | 3
PP |  |  |  | Zhotovitel v ceně zohlední skutečně vynaložené náklady na dopravu na místo uložení
VV |  |  |  | "Komplet s odvozem na skládku. Štěrkových vrstev vozovky." "Celkem komunikace před mostem - "0,25*65,00 = 16,250 [A] "Celkem komunikace za mostem - "0,25*(86,50+12,00) = 24,625 [B] "Celkem sjezdi vlevo před mostem - "0,25*20,00 = 5,000 [C] "Rezerva - "0,25*25,00 = 6,250 [D] "Celkem: "A+B+C+D = 52,125 [E]
TS |  |  |  | Položka zahrnuje: - veškerou manipulaci s vybouranou sutí a s vybouranými hmotami vč. uložení na skládku. Položka nezahrnuje: - poplatek za skládku, který se vykazuje v položce 0141** (s výjimkou malého množství bouraného materiálu, kde je možné poplatek zahrnout do jednotkové ceny bourání – tento fakt musí být uveden v doplňujícím textu k položce).
P | 6 | 113458 |  | ODSTRAN KRYTU ZPEVNĚNÝCH PLOCH Z BETONU VČET PODKLADU, ODVOZ DO 20KM | M3 | 1.8 | 0 | 0 |  | 0 | 3
PP |  |  |  | Zhotovitel v ceně zohlední skutečně vynaložené náklady na dopravu na místo uložení
VV |  |  |  | "Komplet s odvozem na skládku. Dlažby chodníků včetně podkladů ze štěrkodrti." "Celkem sjezd vpravo za mostem -" 0,30*1,50*4,00 = 1,800 [A]
TS |  |  |  | Položka zahrnuje: - veškerou manipulaci s vybouranou sutí a s vybouranými hmotami vč. uložení na skládku. Položka nezahrnuje: - poplatek za skládku, který se vykazuje v položce 0141** (s výjimkou malého množství bouraného materiálu, kde je možné poplatek zahrnout do jednotkové ceny bourání – tento fakt musí být uveden v doplňujícím textu k položce).
P | 7 | 113488 |  | ODSTRANĚNÍ KRYTU ZPEVNĚNÝCH PLOCH Z DLAŽDIC VČETNĚ PODKLADU, ODVOZ DO 20KM | M3 | 5.55 | 0 | 0 |  | 0 | 3
PP |  |  |  | Zhotovitel v ceně zohlední skutečně vynaložené náklady na dopravu na místo uložení
VV |  |  |  | "Komplet s odvozem na skládku. Dlažby chodníků včetně podkladů ze štěrkodrti." "Celkem chodník vpravo před mostem - "0,20*1,50*7,50 = 2,250 [A] "Celkem chodník vpravo za mostem - "0,20*1,50*(3,50+7,50) = 3,300 [B] "Celkem: "A+B = 5,550 [C]
TS |  |  |  | Položka zahrnuje: - veškerou manipulaci s vybouranou sutí a s vybouranými hmotami vč. uložení na skládku. Položka nezahrnuje: - poplatek za skládku, který se vykazuje v položce 0141** (s výjimkou malého množství bouraného materiálu, kde je možné poplatek zahrnout do jednotkové ceny bourání – tento fakt musí být uveden v doplňujícím textu k položce).
P | 8 | 11352 |  | ODSTRANĚNÍ CHODNÍKOVÝCH A SILNIČNÍCH OBRUBNÍKŮ BETONOVÝCH | M | 57.8 | 0 | 0 |  | 0 | 3
PP
VV |  |  |  | "Položka zahrnuje veškerou manipulaci s vybouranou sutí a s vybouranými hmotami vč. uložení na skládku." "Odstranění obrubníků podél říms na moste - "14,20+9,60 = 23,800 [A] "Odstranění obrubníků vpravo před mostem - "2*7,00 = 14,000 [B] "Odstranění obrubníků vpravo za mostem -" 2*10,00 = 20,000 [C] "Celkem: "A+B+C = 57,800 [D]
TS |  |  |  | Položka zahrnuje: - veškerou manipulaci s vybouranou sutí a s vybouranými hmotami vč. uložení na skládku. Položka nezahrnuje: - poplatek za skládku, který se vykazuje v položce 0141** (s výjimkou malého množství bouraného materiálu, kde je možné poplatek zahrnout do jednotkové ceny bourání – tento fakt musí být uveden v doplňujícím textu k položce).
P | 9 | 11354 |  | ODSTRANĚNÍ OBRUB Z KRAJNÍKŮ | M | 4 | 0 | 0 |  | 0 | 3
PP
VV |  |  |  | "Položka zahrnuje veškerou manipulaci s vybouranou sutí a s vybouranými hmotami vč. uložení na skládku." "Sjezd vpravo za mostem - "4,00 "m" = 4,000 [A]
TS |  |  |  | Položka zahrnuje: - veškerou manipulaci s vybouranou sutí a s vybouranými hmotami vč. uložení na skládku. Položka nezahrnuje: - poplatek za skládku, který se vykazuje v položce 0141** (s výjimkou malého množství bouraného materiálu, kde je možné poplatek zahrnout do jednotkové ceny bourání – tento fakt musí být uveden v doplňujícím textu k položce).
P | 10 | 11372 |  | FRÉZOVÁNÍ ZPEVNĚNÝCH PLOCH ASFALTOVÝCH | M3 | 34.175 | 0 | 0 |  | 0 | 3
PP |  |  |  | nejedná se nebezpečný odpad, dle stanovení pau Zhotovitel v ceně zohlední možnost použití materiálu zpět na stavbě. Včetně odvozu a uložení na skládku zhotovitele
VV |  |  |  | "Frézování komunikace na mostě - "0,10*76,50 = 7,650 [A] "Frézování komunikace před mostem - "0,15*65,00 = 9,750 [B] "Frézování komunikace za mostem - "0,15*(86,50+12,00) = 14,775 [C] "Celkem sjezdi vlevo před mostem - "0,10*20,00 = 2,000 [D] "Celkem: "A+B+C+D = 34,175 [E]
TS |  |  |  | Položka zahrnuje: - veškerou manipulaci s vybouranou sutí a s vybouranými hmotami vč. uložení na skládku. Položka nezahrnuje: - poplatek za skládku, který se vykazuje v položce 0141** (s výjimkou malého množství bouraného materiálu, kde je možné poplatek zahrnout do jednotkové ceny bourání – tento fakt musí být uveden v doplňujícím textu k položce).
P | 11 | 11511 |  | ČERPÁNÍ VODY DO 500 L/MIN | HOD | 1280 | 0 | 0 |  | 0 | 3
PP
VV |  |  |  | "Celkem čerpání po dobu realizace základů, spodní stavby a odláždění pod mostem" "Uvažováno po dobu 8 týdnů, 8 hodin denně ze 4 čerpacích jímek (u každého křídla 1ks)" "Uvedená doba se nepředpokládá v jednom kuse, ale může být rozdělena dle HMG zhotovitele (celkový max. čas)" "Čerpání celkem ze 4 jímek - "8*5*8*4 = 1280,000 [A]
TS |  |  |  | Položka zahrnuje: - čerpání vody na povrchu - potrubí - pohotovost záložní čerpací soupravy - zřízení čerpací jímky - následná demontáž a likvidace těchto zařízení Položka nezahrnuje: - x
P | 12 | 11524 |  | PŘEVEDENÍ VODY POTRUBÍM DN 400 NEBO ŽLABY R.O. DO 1,4M | M | 50 | 0 | 0 |  | 0 | 3
PP
VV |  |  |  | "Provizorní převedení vody ze stávajícího odvodnění v obci (příkopů, UV, apod...) po dobu stavby" "Celkem potrubí - "15,00+10,00+15,00+10,00 = 50,000 [A]
TS |  |  |  | Položka zahrnuje: - převedení vody na povrchu - zřízení, udržování a odstranění příslušného zařízení Položka nezahrnuje: - x Způsob měření: - převedení vody se uvádí buď průměrem potrubí (DN) nebo délkou rozvinutého obvodu žlabu (r.o.)
P | 13 | 11526 |  | PŘEVEDENÍ VODY POTRUBÍM DN 800 NEBO ŽLABY R.O. DO 2,8M | M | 20 | 0 | 0 |  | 0 | 3
PP
VV |  |  |  | "Převedení vody po dobu stavby potrubím se zajímkováním na vtoku a výtoku." "Celkem zatrubnění - "20,00 "m" = 20,000 [A]
TS |  |  |  | Položka zahrnuje: - převedení vody na povrchu - zřízení, udržování a odstranění příslušného zařízení Položka nezahrnuje: - x Způsob měření: - převedení vody se uvádí buď průměrem potrubí (DN) nebo délkou rozvinutého obvodu žlabu (r.o.)
P | 14 | 121108 |  | SEJMUTÍ ORNICE NEBO LESNÍ PŮDY S ODVOZEM DO 20KM | M3 | 17 | 0 | 0 |  | 0 | 3
PP |  |  |  | Zhotovitel v ceně zohlední skutečně vynaložené náklady na dopravu na místo uložení
VV |  |  |  | "Komplet s odvozem na skládku" "Celkem vlevo před mostem - "0,20*(20,50+14,50) = 7,000 [A] "Celkem vlevo za mostem -" 0,20*45,00 = 9,000 [B] "Celkem vpravo před mostem - "0,20*1,00*5,00 = 1,000 [C] "Celkem: "A+B+C = 17,000 [D]
TS |  |  |  | Položka zahrnuje: - sejmutí ornice bez ohledu na tloušťku vrstvy - její vodorovnou dopravu Položka nezahrnuje: - uložení na trvalou skládku
P | 15 | 12583 |  | VYKOPÁVKY ZE ZEMNÍKŮ A SKLÁDEK TŘ. II | M3 | 117.005 | 0 | 0 |  | 0 | 3
PP
VV |  |  |  | "Komplet výkop zeminy vhodné pro obsyp opěr a ohumusování" "Celkem pro položku - 17411 - "101,005 "m3" = 101,005 [A] "Celkem pro položku - 18230 - "16,00 "m3" = 16,000 [B] "Celkem: "A+B = 117,005 [C]
TS |  |  |  | Položka zahrnuje: - vodorovnou a svislou dopravu, přemístění, přeložení, manipulace s výkopkem - kompletní provedení vykopávky nezapažené i zapažené - ošetření výkopiště po celou dobu práce v něm vč. klimatických opatření - ztížení vykopávek v blízkosti podzemního vedení, konstrukcí a objektů vč. jejich dočasného zajištění - ztížení pod vodou, v okolí výbušnin, ve stísněných prostorech a pod. - příplatek za lepivost - těžení po vrstvách, pásech a po jiných nutných částech (figurách) - čerpání vody vč. čerpacích jímek, potrubí a pohotovostní čerpací soupravy (viz ustanovení k pol. 1151,2) - potřebné snížení hladiny podzemní vody - těžení a rozpojování jednotlivých balvanů - vytahování a nošení výkopku - ruční vykopávky, odstranění kořenů a napadávek - pažení, vzepření a rozepření vč. přepažování (vyjma pažení záporového a štětových stěn) - úpravu, ochranu a očištění dna, základové spáry, stěn a svahů - udržování výkopiště a jeho ochrana proti vodě - odvedení nebo obvedení vody v okolí výkopiště a ve výkopišti - třídění výkopku - veškeré pomocné konstrukce umožňující provedení vykopávky (příjezdy, sjezdy, nájezdy, lešení, podpěr. konstr., přemostění, zpevněné plochy, zakrytí a pod.) Položka nezahrnuje: - práce spojené s otvírkou zemníku
P | 16 | 12960 |  | ČIŠTĚNÍ VODOTEČÍ A MELIORAČ KANÁLŮ OD NÁNOSŮ | M3 | 39.375 | 0 | 0 |  | 0 | 3
PP
VV |  |  |  | "Čištění dna vodního toku od nánosů v místě stavební činnosti." "Celkem plocha dna koryta toku pod mostem (předpoklad 50% dotčené plochy) - "(7,50*1,2)*15,00*0,25*0,5 = 16,875 [A] "Pročištění koryta na vtoku a výtoku - "(7,50*1,2)*(5,00+5,00)*0,25 = 22,500 [B] "Celkem: "A+B = 39,375 [C]
TS |  |  |  | Položka zahrnuje: - vodorovnou a svislou dopravu, přemístění, přeložení, manipulace s materiálem a uložení na skládku. Položka nezahrnuje: - poplatek za skládku, který se vykazuje v položce 0141** (s výjimkou malého množství materiálu, kde je možné poplatek zahrnout do jednotkové ceny položky – tento fakt musí být uveden v doplňujícím textu k položce)
P | 17 | 131838 |  | HLOUBENÍ JAM ZAPAŽ I NEPAŽ TŘ. II, ODVOZ DO 20KM | M3 | 124.011 | 0 | 0 |  | 0 | 3
PP |  |  |  | Zhotovitel v ceně zohlední skutečně vynaložené náklady na dopravu na místo uložení
VV |  |  |  | "Třída těžitelnosti je uvažována dle ČSN 73 3050. Tato třída těžitelnosti odpovídá třídě II. dle ČSN 73 6133 a TKP 4- 2005." "Uložení není zahrnuto v položce, je zahrnuto v položce 17120, poplatek za uložení v samostatné položce 0141**" "Celkem pro opěru 1 - "(15,00*2,00)+(1,90*1,10*4,40)+(13,00*2,00) = 65,196 [A] "Celkem pro opěru 2 - "(15,00*2,00)+(1,90*1,10*3,50)+(8,50*2,00) = 54,315 [B] "C""e""lkem pro UV - "1,50*1,50*2,00 = 4,500 [C] "Celkem: "A+B+C = 124,011 [D]
TS |  |  |  | Položka zahrnuje: - vodorovnou a svislou dopravu, přemístění, přeložení, manipulace s výkopkem - kompletní provedení vykopávky nezapažené i zapažené - ošetření výkopiště po celou dobu práce v něm vč. klimatických opatření - ztížení vykopávek v blízkosti podzemního vedení, konstrukcí a objektů vč. jejich dočasného zajištění - ztížení pod vodou, v okolí výbušnin, ve stísněných prostorech a pod. - příplatek za lepivost - těžení po vrstvách, pásech a po jiných nutných částech (figurách) - čerpání vody vč. čerpacích jímek, potrubí a pohotovostní čerpací soupravy (viz ustanovení k pol. 1151,2) - potřebné snížení hladiny podzemní vody - těžení a rozpojování jednotlivých balvanů - vytahování a nošení výkopku - svahování a přesvah. svahů do konečného tvaru, výměna hornin v podloží a v pláni znehodnocené klimatickými vlivy - ruční vykopávky, odstranění kořenů a napadávek - pažení, vzepření a rozepření vč. přepažování (vyjma pažení záporového a štětových stěn) - úpravu, ochranu a očištění dna, základové spáry, stěn a svahů - odvedení nebo obvedení vody v okolí výkopiště a ve výkopišti - třídění výkopku - veškeré pomocné konstrukce umožňující provedení vykopávky (příjezdy, sjezdy, nájezdy, lešení, podpěr. konstr., přemostění, zpevněné plochy, zakrytí a pod.) Položka nezahrnuje: - uložení zeminy (na skládku, do násypu) ani poplatky za skládku, vykazují se v položce č.0141**
P | 18 | 132838 |  | HLOUBENÍ RÝH ŠÍŘ DO 2M PAŽ I NEPAŽ TŘ. II, ODVOZ DO 20KM | M3 | 78 | 0 | 0 |  | 0 | 3
PP |  |  |  | Zhotovitel v ceně zohlední skutečně vynaložené náklady na dopravu na místo uložení
VV |  |  |  | "Třída těžitelnosti je uvažována dle ČSN 73 3050. Tato třída těžitelnosti odpovídá třídě II. dle ČSN 73 6133 a TKP 4- 2005." "Uložení není zahrnuto v položce, je zahrnuto v položce 17120, poplatek za uložení v samostatné položce 0141**" "Celkem pro obnovu svodného potrubí odvodnění vlevo před mostem = "1,00*2,00*10,00 = 20,000 [A] "Celkem pro obnovu svodného potrubí odvodnění vpravo před mostem = "1,00*2,00*12,00 = 24,000 [B] "Celkem pro obnovu svodného potrubí odvodnění vlevo za mostem = "1,00*2,00*8,00 = 16,000 [C] "Celkem pro obnovu svodného potrubí odvodnění vpravo za mostem =" 1,00*2,00*9,00 = 18,000 [D] "Celkem: "A+B+C+D = 78,000 [E]
TS |  |  |  | Položka zahrnuje: - vodorovnou a svislou dopravu, přemístění, přeložení, manipulace s výkopkem - kompletní provedení vykopávky nezapažené i zapažené - ošetření výkopiště po celou dobu práce v něm vč. klimatických opatření - ztížení vykopávek v blízkosti podzemního vedení, konstrukcí a objektů vč. jejich dočasného zajištění - ztížení pod vodou, v okolí výbušnin, ve stísněných prostorech a pod. - příplatek za lepivost - těžení po vrstvách, pásech a po jiných nutných částech (figurách) - čerpání vody vč. čerpacích jímek, potrubí a pohotovostní čerpací soupravy (viz ustanovení k pol. 1151,2) - potřebné snížení hladiny podzemní vody - těžení a rozpojování jednotlivých balvanů - vytahování a nošení výkopku - svahování a přesvah. svahů do konečného tvaru, výměna hornin v podloží a v pláni znehodnocené klimatickými vlivy - ruční vykopávky, odstranění kořenů a napadávek - pažení, vzepření a rozepření vč. přepažování (vyjma pažení záporového a štětových stěn) - úpravu, ochranu a očištění dna, základové spáry, stěn a svahů - odvedení nebo obvedení vody v okolí výkopiště a ve výkopišti - třídění výkopku - veškeré pomocné konstrukce umožňující provedení vykopávky (příjezdy, sjezdy, nájezdy, lešení, podpěr. konstr., přemostění, zpevněné plochy, zakrytí a pod.) Položka nezahrnuje: - uložení zeminy (na skládku, do násypu) ani poplatky za skládku, vykazují se v položce č.0141**
P | 19 | 17120 |  | ULOŽENÍ SYPANINY DO NÁSYPŮ A NA SKLÁDKY BEZ ZHUTNĚNÍ | M3 | 219.01 | 0 | 0 |  | 0 | 3
PP
VV |  |  |  | "Kompletní uložení zeminy a sypaniny na skládky trvalé a dočasné" "Celkem položka 13183 - "124,01 "m3" = 124,010 [A] "Celkem položka 13283 - "78,00 "m3" = 78,000 [B] "Celkem položka 12110 - "17,00 "m3" = 17,000 [C] "Celkové množství "219.010000 = 219,010 [E]
TS |  |  |  | Položka zahrnuje: - kompletní provedení zemní konstrukce do předepsaného tvaru - ošetření úložiště po celou dobu práce v něm vč. klimatických opatření - ztížení v okolí vedení, konstrukcí a objektů a jejich dočasné zajištění - ztížení provádění ve ztížených podmínkách a stísněných prostorech - ztížené ukládání sypaniny pod vodu - ukládání po vrstvách a po jiných nutných částech (figurách) vč. dosypávek - spouštění a nošení materiálu - úprava, očištění a ochrana podloží a svahů - svahování, uzavírání povrchů svahů - udržování úložiště a jeho ochrana proti vodě - odvedení nebo obvedení vody v okolí úložiště a v úložišti - veškeré pomocné konstrukce umožňující provedení zemní konstrukce (příjezdy, sjezdy, nájezdy, lešení, podpěrné konstrukce, přemostění, zpevněné plochy, zakrytí a pod.) Položka nezahrnuje: - x
P | 20 | 17411 |  | ZÁSYP JAM A RÝH ZEMINOU SE ZHUTNĚNÍM | M3 | 101.006 | 0 | 0 |  | 0 | 3
PP
VV |  |  |  | "Včetně získání vhodné zeminy (použití vytěžených zemin) - získání v položce 12583" "Uvažováno použití 50% vytěžené zeminy, zbylých 50% bude doplněno nakupovaným materiálem ... viz. položka 458523" "Celkem 50% položky 13183 - "0,50*124,011 = 62,006 [A] "Celkem 50% položky 13283 -" 0,50*78,00 = 39,000 [B] "Celkem: "A+B = 101,006 [C]
TS |  |  |  | Položka zahrnuje: - kompletní provedení zemní konstrukce vč. výběru vhodného materiálu - úprava ukládaného materiálu vlhčením, tříděním, promícháním nebo vysoušením, příp. jiné úpravy za účelem zlepšení jeho mech. vlastností - hutnění i různé míry hutnění - ošetření úložiště po celou dobu práce v něm vč. klimatických opatření - ztížení v okolí vedení, konstrukcí a objektů a jejich dočasné zajištění - ztížení provádění vč. hutnění ve ztížených podmínkách a stísněných prostorech - ztížené ukládání sypaniny pod vodu - ukládání po vrstvách a po jiných nutných částech (figurách) vč. dosypávek - spouštění a nošení materiálu - výměna částí zemní konstrukce znehodnocené klimatickými vlivy - ruční hutnění - udržování úložiště a jeho ochrana proti vodě - odvedení nebo obvedení vody v okolí úložiště a v úložišti - veškeré pomocné konstrukce umožňující provedení zemní konstrukce (příjezdy, sjezdy, nájezdy, lešení, podpěrné konstrukce, přemostění, zpevněné plochy, zakrytí a pod.) Položka nezahrnuje: - x
P | 21 | 18120 |  | ÚPRAVA PLÁNĚ SE ZHUTNĚNÍM V HORNINĚ TŘ. II | M2 | 18.668 | 0 | 0 |  | 0 | 3
PP
VV |  |  |  | "Celkem pod novými základy křídel opěry 1 - "(1,80*1,70)+(2,75*3,45) = 12,548 [A] "Celkem pod novými základy křídel opěry 2 - "(1,80*1,55)+(1,85*1,80) = 6,120 [B] "Celkem: "A+B = 18,668 [C]
TS |  |  |  | Položka zahrnuje: - úpravu pláně včetně vyrovnání výškových rozdílů. Míru zhutnění určuje projekt. Položka nezahrnuje: - x
P | 22 | 18130 |  | ÚPRAVA PLÁNĚ BEZ ZHUTNĚNÍ | M2 | 80 | 0 | 0 |  | 0 | 3
PP
VV |  |  |  | "Celkem pro rozprostření ornice vlevo před mostem - "20,50+14,50 = 35,000 [A] "Celkem pro rozprostření ornice vlevo za mostem - "45,00 = 45,000 [B] "Celkem: "A+B = 80,000 [C]
TS |  |  |  | Položka zahrnuje: - úpravu pláně včetně vyrovnání výškových rozdílů Položka nezahrnuje: - x
P | 23 | 18230 |  | ROZPROSTŘENÍ ORNICE V ROVINĚ | M3 | 16 | 0 | 0 |  | 0 | 3
PP
VV |  |  |  | "Celkem rozprostření ornice vlevo před mostem - "0,20*(20,50+14,50) = 7,000 [A] "Ce""lkem pro rozprostření ornice vlevo za mostem - "0,20*45,00 = 9,000 [B] "Celkem: "A+B = 16,000 [C]
TS |  |  |  | Položka zahrnuje: - nutné přemístění ornice z dočasných skládek vzdálených do 50m - rozprostření ornice v předepsané tloušťce v rovině a ve svahu do 1:5
P | 24 | 18241 |  | ZALOŽENÍ TRÁVNÍKU RUČNÍM VÝSEVEM | M2 | 80 | 0 | 0 |  | 0 | 3
PP
VV |  |  |  | "Celkem položka 18130 - "80,00" m2" = 80,000 [A]
TS |  |  |  | Položka zahrnuje: - dodání předepsané travní směsi, její výsev na ornici, zalévání, první pokosení, to vše bez ohledu na sklon terénu Položka nezahrnuje: - x
P | 25 | 18247 |  | OŠETŘOVÁNÍ TRÁVNÍKU | M2 | 80 | 0 | 0 |  | 0 | 3
PP
VV |  |  |  | "Celkem položka 18130 - "80,00 "m2" = 80,000 [A]
TS |  |  |  | Položka zahrnuje: - pokosení se shrabáním, naložení shrabků na dopravní prostředek, s odvozem a se složením, to vše bez ohledu na sklon terénu - nutné zalití a hnojení Položka nezahrnuje: - x
SD |  | 2 |  | Základy |  |  |  | 0
P | 26 | 21197 |  | OPLÁŠTĚNÍ ODVODŇOVACÍCH ŽEBER Z GEOTEXTILIE | M2 | 32 | 0 | 0 |  | 0 | 3
PP
VV |  |  |  | "Obalení drenáže geotextilií" "Celkem rubová drenáž - "(5,90+5,80+5,80+6,50)*0,50 = 12,000 [A] "Dr""enáž komunikace - "4*10,00*0,50 = 20,000 [B] "Celkem: "A+B = 32,000 [C]
TS |  |  |  | Položka zahrnuje: - dodávku a uložení předepsané fólie včetně potřebných přesahů - mimostaveništní a vnitrostaveništní dopravu Položka nezahrnuje: - x Způsob měření: - přesahy se nezapočítávají do výměry
P | 27 | 21263 |  | TRATIVODY KOMPLET Z TRUB Z PLAST HM DN DO 150MM | M | 64 | 0 | 0 |  | 0 | 3
PP
VV |  |  |  | "Celkem rubová drenáž - "5,90+5,80+5,80+6,50 = 24,000 [A] "Drenáž komunikace - "4*10,00 = 40,000 [B] "Celkem: "A+B = 64,000 [C]
TS |  |  |  | Položka zahrnuje: - platí pro kompletní konstrukce trativodů: - výkop rýhy předepsaného tvaru v dané třídě těžitelnosti, výplň, zásyp trativodu včetně dopravy, uložení přebytečného materiálu, dodávky předepsaného materiálu pro výplň a zásyp - zřízení spojovací vrstvy - zřízení podkladu a lože trativodu z předepsaného materiálu - dodávka a uložení trativodu předepsaného materiálu a profilu - obsyp trativodu předepsaným materiálem - ukončení trativodu zaústěním do potrubí nebo vodoteče, případně vybudování ukončujícího objektu (kapličky) dle VL - veškerý materiál, výrobky a polotovary, včetně mimostaveništní a vnitrostaveništní dopravy Položka nezahrnuje: - opláštění z geotextilie, fólie
P | 28 | 21331 |  | DRENÁŽNÍ VRSTVY Z BETONU MEZEROVITÉHO (DRENÁŽNÍHO) | M3 | 3.393 | 0 | 0 |  | 0 | 3
PP
VV |  |  |  | "Celkem obetonování rubová drenáž - "(8,20+10,65)*0,60*0,30 = 3,393 [A]
TS |  |  |  | Položka zahrnuje: - dodávku předepsaného materiálu pro drenážní vrstvu, včetně mimostaveništní a vnitrostaveništní dopravy - provedení drenážní vrstvy předepsaných rozměrů a předepsaného tvaru Položka nezahrnuje: - x
P | 29 | 21341 |  | DRENÁŽNÍ VRSTVY Z PLASTBETONU (PLASTMALTY) | M3 | 0.074 | 0 | 0 |  | 0 | 3
PP
VV |  |  |  | "Celkem drenážní proužky podél římsy (v úžlabí) - "0,15*0,05*9,80 = 0,074 [A]
TS |  |  |  | Položka zahrnuje: - dodávku předepsaného materiálu pro drenážní vrstvu, včetně mimostaveništní a vnitrostaveništní dopravy - provedení drenážní vrstvy předepsaných rozměrů a předepsaného tvaru Položka nezahrnuje: - x
P | 30 | 22694 |  | ZÁPOROVÉ PAŽENÍ Z KOVU DOČASNÉ | T | 5.338 | 0 | 0 |  | 0 | 3
PP
VV |  |  |  | "Včetně opotřebení a odstranění, ocel třídy S235" "Zápory výkopů z profilů HEB140 - "24*6,00 "m"*33.70 "kg/m"/1000 = 4,853 [A] "spojovací materiál, prořez, apod… 10% - "0.10*4,85 = 0,485 [B] "Celkem: "A+B = 5,338 [C]
TS |  |  |  | Položka zahrnuje: - opotřebení ocelových zápor - jejich osazení do připravených vrtů včetně zabetonování konců a obsypu, případně jejich zaberanění , - odstranění. Položka nezahrnuje: - vrty Způsob měření: - ocelová převázka se započítává do výsledné hmotnosti
P | 31 | 22695A |  | VÝDŘEVA ZÁPOROVÉHO PAŽENÍ DOČASNÁ (PLOCHA) | M2 | 35 | 0 | 0 |  | 0 | 3
PP
VV |  |  |  | "Včetně opotřebení a odstranění, dřevo třídy D30" "Výdřeva záporového pažení výkopu -" (4,50+4,50+2,25+5,25+1,00)*2,00 = 35,000 [A]
TS |  |  |  | Položka zahrnuje: - osazení pažin bez ohledu na druh - jejich opotřebení - odstranění Položka nezahrnuje: - x
P | 32 | 23668 |  | TĚSNĚNÍ HRADÍCÍCH STĚN ZE ZEMIN DOČASNÉ VČETNĚ ODSTRANĚNÍ | M3 | 41.25 | 0 | 0 |  | 0 | 3
PP
VV |  |  |  | "Těsnící zemní hrázky pro zatrubnění vodního toku" "Hrázky celkem - "(2,50*1,50*5,00)+(2,50*1,50*6,00) = 41,250 [A]
TS |  |  |  | Položka zahrnuje: - zřízení těsnění ze zemin, jeho údržbu během trvání jeho funkce - odstranění a odvoz dle zadávací dokumentace Položka nezahrnuje: - x
P | 33 | 26154 |  | VRTY PRO KOTVENÍ, INJEKTÁŽ A MIKROPILOTY NA POVRCHU TŘ. V D DO 200MM | M | 1.6 | 0 | 0 |  | 0 | 3
PP
VV |  |  |  | "Celkem vrty skrz stávající křídla pro drenáž = "2*0,80 = 1,600 [A]
TS |  |  |  | Položka zahrnuje: - přemístění, montáž a demontáž vrtných souprav - svislou dopravu zeminy z vrtu - vodorovnou dopravu zeminy bez uložení na skládku - případně nutné pažení dočasné (včetně odpažení) i trvalé Položka nezahrnuje: - x
P | 34 | 26185 |  | VRT PRO KOTV, INJEK, MIKROPIL NA POVR TŘ III A IV D DO 300MM | M | 144 | 0 | 0 |  | 0 | 3
PP
VV |  |  |  | "Celkem vrty pro ocelové zápory výkopů - "24*6,00 "m" = 144,000 [A]
TS |  |  |  | Položka zahrnuje: - přemístění, montáž a demontáž vrtných souprav - svislou dopravu zeminy z vrtu - vodorovnou dopravu zeminy bez uložení na skládku - případně nutné pažení dočasné (včetně odpažení) i trvalé Položka nezahrnuje: - x
P | 35 | 272324 |  | ZÁKLADY ZE ŽELEZOBETONU DO C25/30 | M3 | 5.25 | 0 | 0 |  | 0 | 3
PP
VV |  |  |  | "Beton základových pasů a patek oplocení (obnova) C20/25 XC2" "Celkem základé patky vpravo před mostem - "5*0,50*0,50*1,00 = 1,250 [A] "Celkem základý pas vpravo za mostem - "0,50*1,00*(5,00+3,00) = 4,000 [B] "Celkem: "A+B = 5,250 [C]
TS |  |  |  | Položka zahrnuje: - dodání čerstvého betonu (betonové směsi) požadované kvality, jeho uložení do požadovaného tvaru při jakékoliv hustotě výztuže, konzistenci čerstvého betonu a způsobu hutnění, ošetření a ochranu betonu, - zhotovení nepropustného, mrazuvzdorného betonu a betonu požadované trvanlivosti a vlastností, užití potřebných přísad a technologií výroby betonu, - zřízení pracovních a dilatačních spar, včetně potřebných úprav, výplně, vložek, opracování, očištění a ošetření, - bednění požadovaných konstr. (i ztracené) s úpravou dle požadované kvality povrchu betonu, včetně odbedňovacích a odskružovacích prostředků, nátěrů zabraňujících soudržnosti betonu a bednění, - podpěrné konstr. (skruže) a lešení všech druhů pro bednění, vč. ochranných a bezpečnostních opatření a základů těchto konstrukcí a lešení, - vytvoření kotevních čel, kapes, nálitků a sedel, zřízení všech požadovaných otvorů, výklenků, prostupů, dutin, drážek a pod., vč. ztížení práce a úprav kolem nich, - úpravy pro osazení výztuže, doplňkových konstrukcí a vybavení, - úpravy povrchu pro položení požadované izolace, povlaků a nátěrů, případně vyspravení, - ztížení práce u kabelových a injektážních trubek a ostatních zařízení osazovaných do betonu, - konstrukce betonových kloubů, upevnění kotevních prvků a doplňkových konstrukcí, - nátěry zabraňující soudržnost betonu a bednění, - výplň, těsnění a tmelení spar a spojů, - opatření povrchů betonu izolací proti zemní vlhkosti v částech, kde přijdou do styku se zeminou nebo kamenivem, - případné zřízení spojovací vrstvy u základů, - úpravy pro osazení zařízení ochrany konstrukce proti vlivu bludných proudů, Položka nezahrnuje: - dodání a osazení výztuže
P | 36 | 272325 |  | ZÁKLADY ZE ŽELEZOBETONU DO C30/37 | M3 | 3.098 | 0 | 0 |  | 0 | 3
PP
VV |  |  |  | "Beton základových pasů C30/37 XF2, XD1" "Celkem základu křídla opěry 1 - "1,50*0,60*2,40 = 2,160 [A] "Ce""lkem základu zdi opěry 2 - "1,25*0,50*1,50 = 0,938 [B] "Celkem: "A+B = 3,098 [C]
TS |  |  |  | Položka zahrnuje: - dodání čerstvého betonu (betonové směsi) požadované kvality, jeho uložení do požadovaného tvaru při jakékoliv hustotě výztuže, konzistenci čerstvého betonu a způsobu hutnění, ošetření a ochranu betonu, - zhotovení nepropustného, mrazuvzdorného betonu a betonu požadované trvanlivosti a vlastností, užití potřebných přísad a technologií výroby betonu, - zřízení pracovních a dilatačních spar, včetně potřebných úprav, výplně, vložek, opracování, očištění a ošetření, - bednění požadovaných konstr. (i ztracené) s úpravou dle požadované kvality povrchu betonu, včetně odbedňovacích a odskružovacích prostředků, nátěrů zabraňujících soudržnosti betonu a bednění, - podpěrné konstr. (skruže) a lešení všech druhů pro bednění, vč. ochranných a bezpečnostních opatření a základů těchto konstrukcí a lešení, - vytvoření kotevních čel, kapes, nálitků a sedel, zřízení všech požadovaných otvorů, výklenků, prostupů, dutin, drážek a pod., vč. ztížení práce a úprav kolem nich, - úpravy pro osazení výztuže, doplňkových konstrukcí a vybavení, - úpravy povrchu pro položení požadované izolace, povlaků a nátěrů, případně vyspravení, - ztížení práce u kabelových a injektážních trubek a ostatních zařízení osazovaných do betonu, - konstrukce betonových kloubů, upevnění kotevních prvků a doplňkových konstrukcí, - nátěry zabraňující soudržnost betonu a bednění, - výplň, těsnění a tmelení spar a spojů, - opatření povrchů betonu izolací proti zemní vlhkosti v částech, kde přijdou do styku se zeminou nebo kamenivem, - případné zřízení spojovací vrstvy u základů, - úpravy pro osazení zařízení ochrany konstrukce proti vlivu bludných proudů, Položka nezahrnuje: - dodání a osazení výztuže
P | 37 | 272365 |  | VÝZTUŽ ZÁKLADŮ Z OCELI 10505, B500B | T | 1.068 | 0 | 0 |  | 0 | 3
PP
VV |  |  |  | "Výztuž základů mostu z oceli B 500 B, předpoklad 0,175 t/m3 " "Celkem položka 272325 - "0.175*3,10 = 0,543 [A] "Výztuž základů oplocení z oceli B 500 B, předpoklad 0,75 t/m3 " "Celkem položka 272324 - "0.10*5,25 = 0,525 [B] "Celkem: "A+B = 1,068 [C]
TS |  |  |  | Položka: - zahrnuje veškerý materiál, výrobky a polotovary, včetně mimostaveništní a vnitrostaveništní dopravy (rovněž přesuny), včetně naložení a složení, případně s uložením - dodání betonářské výztuže v požadované kvalitě, stříhání, řezání, ohýbání a spojování do všech požadovaných tvarů (vč. armakošů) a uložení s požadovaným zajištěním polohy a krytí výztuže betonem, - veškeré svary nebo jiné spoje výztuže, - pomocné konstrukce a práce pro osazení a upevnění výztuže, - zednické výpomoci pro montáž betonářské výztuže, - úpravy výztuže pro osazení doplňkových konstrukcí, - ochranu výztuže do doby jejího zabetonování, - úpravy výztuže pro zřízení železobetonových kloubů, kotevních prvků, závěsných ok a doplňkových konstrukcí, - veškerá opatření pro zajištění soudržnosti výztuže a betonu, - vodivé propojení výztuže, které je součástí ochrany konstrukce proti vlivům bludných proudů, vyvedení do měřících skříní nebo míst pro měření bludných proudů (vlastní měřící skříně se uvádějí položkami SD 74), - povrchovou antikorozní úpravu výztuže, - separaci výztuže, - osazení měřících zařízení a úpravy pro ně, - osazení měřících skříní nebo míst pro měření bludných proudů Položka nezahrnuje: - x
P | 38 | 285392 |  | DODATEČNÉ KOTVENÍ VLEPENÍM BETONÁŘSKÉ VÝZTUŽE D DO 16MM DO VRTŮ | KUS | 594 | 0 | 0 |  | 0 | 3
PP
VV |  |  |  | "Komplet vrtání, dodání bet. výztuže a vlepení do předvrtaného otvoru včetně úpravy otvoru" "Celkem vyrovnávací vrstva nosné konstrukce - "18*33 = 594,000 [A]
TS |  |  |  | Položka zahrnuje: - dodání výztuže předepsaného profilu a předepsané délky (do 600mm) - provedení vrtu předepsaného profilu a předepsané délky (do 300mm) - vsunutí výztuže do vyvrtaného profilu a její zalepení předepsaným pojivem - případně nutné lešení Položka nezahrnuje: - x
P | 39 | 285393 |  | DODATEČNÉ KOTVENÍ VLEPENÍM BETONÁŘSKÉ VÝZTUŽE D DO 20MM DO VRTŮ | KUS | 163.667 | 0 | 0 |  | 0 | 3
PP
VV |  |  |  | "Komplet vrtání, dodání bet. výztuže a vlepení do předvrtaného otvoru včetně úpravy otvoru" "Celkem čela nosné konstrukce - "18*2*2 = 72,000 [A] "Celkem kotvení říms - "9,80/0,30 = 32,667 [B] "Celkem kotvení křídla vlevo opěry 1 - "2*((1,20+1,70)/0,30) = 19,333 [C] "Celkem kotvení křídla vpravo opěry 1 -" 2*(1,70/0,30) = 11,333 [D] "Ce""lkem kotvení křídla vlevo opěry 2 - "2*((1,70+1,70)/0,30) = 22,667 [E] "Celkem kotvení zdi vpravo opěry 2 - "1,70/0,30 = 5,667 [F] "Celkem: "A+B+C+D+E+F = 163,667 [G]
TS |  |  |  | Položka zahrnuje: - dodání výztuže předepsaného profilu a předepsané délky (do 600mm) - provedení vrtu předepsaného profilu a předepsané délky (do 300mm) - vsunutí výztuže do vyvrtaného profilu a její zalepení předepsaným pojivem - případně nutné lešení Položka nezahrnuje: - x
P | 40 | 289973 |  | OPLÁŠTĚNÍ (ZPEVNĚNÍ) Z GEOSÍTÍ A GEOROHOŽÍ | M2 | 86.92 | 0 | 0 |  | 0 | 3
PP
VV |  |  |  | "Celkem přechodová oblast pod a nad těsnící folií - "((2,65*8,20)+(2,65*8,20))*2 = 86,920 [A]
TS |  |  |  | Položka zahrnuje: - dodávku předepsané geosítě nebi georohože - úpravu, očištění a ochranu podkladu - přichycení k podkladu, případně zatížení - úpravy spojů a zajištění okrajů - úpravy pro odvodnění - nutné přesahy - mimostaveništní a vnitrostaveništní dopravu Položka nezahrnuje: - x Způsob měření: - přesahy se nezapočítávají do výměry
P | 41 | 28999 |  | OPLÁŠTĚNÍ (ZPEVNĚNÍ) Z FÓLIE | M2 | 43.46 | 0 | 0 |  | 0 | 3
PP
VV |  |  |  | "Celkem fólie přechodové oblasti - "(2,65*8,20)+(2,65*8,20) = 43,460 [A]
TS |  |  |  | Položka zahrnuje: - dodávku předepsané fólie - úpravu, očištění a ochranu podkladu - přichycení k podkladu, případně zatížení - úpravy spojů a zajištění okrajů - úpravy pro odvodnění - nutné přesahy - mimostaveništní a vnitrostaveništní dopravu Položka nezahrnuje: - x Způsob měření: - přesahy se nezapočítávají do výměry
SD |  | 3 |  | Svislé konstrukce |  |  |  | 0
P | 42 | 31717 |  | KOVOVÉ KONSTRUKCE PRO KOTVENÍ ŘÍMSY | KG | 168 | 0 | 0 |  | 0 | 3
PP
VV |  |  |  | "Ocelové kotvy pro kotvení říms, předpoklad 6.00kg/kus po vzdálenosti 1.0m" "Celkem kotvy -" 6,00*(15+13) = 168,000 [A]
TS |  |  |  | Položka zahrnuje: - dodávku (výrobu) kotevního prvku předepsaného tvaru - jeho osazení do předepsané polohy včetně nezbytných prací (vrty, zálivky apod.) Položka nezahrnuje: - x
P | 43 | 317325 |  | ŘÍMSY ZE ŽELEZOBETONU DO C30/37 (B37) | M3 | 11.264 | 0 | 0 |  | 0 | 3
PP
VV |  |  |  | "Beton říms C30/37-XF4, XD3, XC4" "Celkem levostranná římsa - "(16,15*0,30)+(0,30*0,35*15,00) = 6,420 [A] "Celkem pravostranná římsa - "(10,15*0,30)+(0,35*0,40*12,85) = 4,844 [B] "Celkem: "A+B = 11,264 [C]
TS |  |  |  | Položka zahrnuje: - dodání čerstvého betonu (betonové směsi) požadované kvality, jeho uložení do požadovaného tvaru při jakékoliv hustotě výztuže, konzistenci čerstvého betonu a způsobu hutnění, ošetření a ochranu betonu, - zhotovení nepropustného, mrazuvzdorného betonu a betonu požadované trvanlivosti a vlastností, užití potřebných přísad a technologií výroby betonu, - zřízení pracovních a dilatačních spar, včetně potřebných úprav, výplně, vložek, opracování, očištění a ošetření, - bednění požadovaných konstr. (i ztracené) s úpravou dle požadované kvality povrchu betonu, včetně odbedňovacích a odskružovacích prostředků, nátěrů zabraňujících soudržnosti betonu a bednění, - podpěrné konstr. (skruže) a lešení všech druhů pro bednění, vč. ochranných a bezpečnostních opatření a základů těchto konstrukcí a lešení, - vytvoření kotevních čel, kapes, nálitků a sedel, zřízení všech požadovaných otvorů, výklenků, prostupů, dutin, drážek a pod., vč. ztížení práce a úprav kolem nich, - úpravy pro osazení výztuže, doplňkových konstrukcí a vybavení, - úpravy povrchu pro položení požadované izolace, povlaků a nátěrů, případně vyspravení, - ztížení práce u kabelových a injektážních trubek a ostatních zařízení osazovaných do betonu, - konstrukce betonových kloubů, upevnění kotevních prvků a doplňkových konstrukcí, - nátěry zabraňující soudržnost betonu a bednění, - výplň, těsnění a tmelení spar a spojů, - opatření povrchů betonu izolací proti zemní vlhkosti v částech, kde přijdou do styku se zeminou nebo kamenivem, - případné zřízení spojovací vrstvy u základů, - úpravy pro osazení zařízení ochrany konstrukce proti vlivu bludných proudů, Položka nezahrnuje: - dodání a osazení výztuže
P | 44 | 317365 |  | VÝZTUŽ ŘÍMS Z OCELI 10505, B500B | T | 1.69 | 0 | 0 |  | 0 | 3
PP
VV |  |  |  | "Celkem předpoklad 0,150 t/m3" "Celkem položka 317325 - "0.150*11,264 = 1,690 [A]
TS |  |  |  | Položka zahrnuje: - veškerý materiál, výrobky a polotovary, včetně mimostaveništní a vnitrostaveništní dopravy (rovněž přesuny), včetně naložení a složení, případně s uložením - dodání betonářské výztuže v požadované kvalitě, stříhání, řezání, ohýbání a spojování do všech požadovaných tvarů (vč. armakošů) a uložení s požadovaným zajištěním polohy a krytí výztuže betonem, - veškeré svary nebo jiné spoje výztuže, - pomocné konstrukce a práce pro osazení a upevnění výztuže, - zednické výpomoci pro montáž betonářské výztuže, - úpravy výztuže pro osazení doplňkových konstrukcí, - ochranu výztuže do doby jejího zabetonování, - úpravy výztuže pro zřízení železobetonových kloubů, kotevních prvků, závěsných ok a doplňkových konstrukcí, - veškerá opatření pro zajištění soudržnosti výztuže a betonu, - vodivé propojení výztuže, které je součástí ochrany konstrukce proti vlivům bludných proudů, vyvedení do měřících skříní nebo míst pro měření bludných proudů (vlastní měřící skříně se uvádějí položkami SD 74), - povrchovou antikorozní úpravu výztuže, - separaci výztuže, - osazení měřících zařízení a úpravy pro ně, - osazení měřících skříní nebo míst pro měření bludných proudů. Položka nezahrnuje: - x
P | 45 | 318324 |  | ZDI ODDĚLOVACÍ A OHRADNÍ ZE ŽELEZOBET DO C25/30 | M3 | 2.4 | 0 | 0 |  | 0 | 3
PP
VV |  |  |  | "Obnova oplocení vpravo za mostem (podezdívka oplocení) z betonu C20/25 XC2" "Celkem podezdívka oplocení - "0,30*1,00*(5,00+3,00) = 2,400 [A]
TS |  |  |  | Položka zahrnuje: - dodání čerstvého betonu (betonové směsi) požadované kvality, jeho uložení do požadovaného tvaru při jakékoliv hustotě výztuže, konzistenci čerstvého betonu a způsobu hutnění, ošetření a ochranu betonu, - zhotovení nepropustného, mrazuvzdorného betonu a betonu požadované trvanlivosti a vlastností, užití potřebných přísad a technologií výroby betonu, - zřízení pracovních a dilatačních spar, včetně potřebných úprav, výplně, vložek, opracování, očištění a ošetření, - bednění požadovaných konstr. (i ztracené) s úpravou dle požadované kvality povrchu betonu, včetně odbedňovacích a odskružovacích prostředků, nátěrů zabraňujících soudržnosti betonu a bednění, - podpěrné konstr. (skruže) a lešení všech druhů pro bednění, vč. ochranných a bezpečnostních opatření a základů těchto konstrukcí a lešení, - vytvoření kotevních čel, kapes, nálitků a sedel, zřízení všech požadovaných otvorů, výklenků, prostupů, dutin, drážek a pod., vč. ztížení práce a úprav kolem nich, - úpravy pro osazení výztuže, doplňkových konstrukcí a vybavení, - úpravy povrchu pro položení požadované izolace, povlaků a nátěrů, případně vyspravení, - ztížení práce u kabelových a injektážních trubek a ostatních zařízení osazovaných do betonu, - konstrukce betonových kloubů, upevnění kotevních prvků a doplňkových konstrukcí, - nátěry zabraňující soudržnost betonu a bednění, - výplň, těsnění a tmelení spar a spojů, - opatření povrchů betonu izolací proti zemní vlhkosti v částech, kde přijdou do styku se zeminou nebo kamenivem, - případné zřízení spojovací vrstvy u základů, - úpravy pro osazení zařízení ochrany konstrukce proti vlivu bludných proudů, Položka nezahrnuje: - dodání a osazení výztuže
P | 46 | 318365 |  | VÝZTUŽ ZDÍ ODDĚL A OHRAD Z OCELI 10505, B500B | T | 0.24 | 0 | 0 |  | 0 | 3
PP
VV |  |  |  | "Celkem předpoklad 0,100 t/m3" "Celkem položka 318324 - "0.10*2,40 = 0,240 [A]
TS |  |  |  | Položka zahrnuje: - veškerý materiál, výrobky a polotovary, včetně mimostaveništní a vnitrostaveništní dopravy (rovněž přesuny), včetně naložení a složení, případně s uložením - dodání betonářské výztuže v požadované kvalitě, stříhání, řezání, ohýbání a spojování do všech požadovaných tvarů (vč. armakošů) a uložení s požadovaným zajištěním polohy a krytí výztuže betonem, - veškeré svary nebo jiné spoje výztuže, - pomocné konstrukce a práce pro osazení a upevnění výztuže, - zednické výpomoci pro montáž betonářské výztuže, - úpravy výztuže pro osazení doplňkových konstrukcí, - ochranu výztuže do doby jejího zabetonování, - úpravy výztuže pro zřízení železobetonových kloubů, kotevních prvků, závěsných ok a doplňkových konstrukcí, - veškerá opatření pro zajištění soudržnosti výztuže a betonu, - vodivé propojení výztuže, které je součástí ochrany konstrukce proti vlivům bludných proudů, vyvedení do měřících skříní nebo míst pro měření bludných proudů (vlastní měřící skříně se uvádějí položkami SD 74), - povrchovou antikorozní úpravu výztuže, - separaci výztuže, - osazení měřících zařízení a úpravy pro ně, - osazení měřících skříní nebo míst pro měření bludných proudů. Položka nezahrnuje: - x
P | 47 | 333325 |  | MOSTNÍ OPĚRY A KŘÍDLA ZE ŽELEZOVÉHO BETONU DO C30/37 | M3 | 9.202 | 0 | 0 |  | 0 | 3
PP
VV |  |  |  | "Přibetonování/nadbetonování křídel a nová křídla/zdi z betonu C30/37 - XF2, XD1" "Celkem křídlo vlevo opěry 1 - "(1,20*1,70*0,80)+(2,45*0,70*0,80) = 3,004 [A] "Ce""lkem křídlo vpravo opěry 1 - "2,20*1,55*0,60 = 2,046 [B] "Celkem křídlo vlevo opěry 2 - "(1,05*1,70*0,80)+(2,75*0,70*0,80) = 2,968 [C] "Ce""lkem zeď vpravo opěry 2 - "2,35*1,26*0,40 = 1,184 [D] "Celkem: "A+B+C+D = 9,202 [E]
TS |  |  |  | Položka zahrnuje: - dodání čerstvého betonu (betonové směsi) požadované kvality, jeho uložení do požadovaného tvaru při jakékoliv hustotě výztuže, konzistenci čerstvého betonu a způsobu hutnění, ošetření a ochranu betonu, - zhotovení nepropustného, mrazuvzdorného betonu a betonu požadované trvanlivosti a vlastností, užití potřebných přísad a technologií výroby betonu, - zřízení pracovních a dilatačních spar, včetně potřebných úprav, výplně, vložek, opracování, očištění a ošetření, - bednění požadovaných konstr. (i ztracené) s úpravou dle požadované kvality povrchu betonu, včetně odbedňovacích a odskružovacích prostředků, nátěrů zabraňujících soudržnosti betonu a bednění, - podpěrné konstr. (skruže) a lešení všech druhů pro bednění, vč. ochranných a bezpečnostních opatření a základů těchto konstrukcí a lešení, - vytvoření kotevních čel, kapes, nálitků a sedel, zřízení všech požadovaných otvorů, výklenků, prostupů, dutin, drážek a pod., vč. ztížení práce a úprav kolem nich, - úpravy pro osazení výztuže, doplňkových konstrukcí a vybavení, - úpravy povrchu pro položení požadované izolace, povlaků a nátěrů, případně vyspravení, - ztížení práce u kabelových a injektážních trubek a ostatních zařízení osazovaných do betonu, - konstrukce betonových kloubů, upevnění kotevních prvků a doplňkových konstrukcí, - nátěry zabraňující soudržnost betonu a bednění, - výplň, těsnění a tmelení spar a spojů, - opatření povrchů betonu izolací proti zemní vlhkosti v částech, kde přijdou do styku se zeminou nebo kamenivem, - případné zřízení spojovací vrstvy u základů, - úpravy pro osazení zařízení ochrany konstrukce proti vlivu bludných proudů, Položka nezahrnuje: - dodání a osazení výztuže
P | 48 | 333365 |  | VÝZTUŽ MOSTNÍCH OPĚR A KŘÍDEL Z OCELI 10505, B500B | T | 1.38 | 0 | 0 |  | 0 | 3
PP
VV |  |  |  | "Celkem předpoklad 0,150 t/m3" "Celkem položka 333325 -" 0.15*9,202 = 1,380 [A]
TS |  |  |  | Položka zahrnuje: - veškerý materiál, výrobky a polotovary, včetně mimostaveništní a vnitrostaveništní dopravy (rovněž přesuny), včetně naložení a složení, případně s uložením - dodání betonářské výztuže v požadované kvalitě, stříhání, řezání, ohýbání a spojování do všech požadovaných tvarů (vč. armakošů) a uložení s požadovaným zajištěním polohy a krytí výztuže betonem, - veškeré svary nebo jiné spoje výztuže, - pomocné konstrukce a práce pro osazení a upevnění výztuže, - zednické výpomoci pro montáž betonářské výztuže, - úpravy výztuže pro osazení doplňkových konstrukcí, - ochranu výztuže do doby jejího zabetonování, - úpravy výztuže pro zřízení železobetonových kloubů, kotevních prvků, závěsných ok a doplňkových konstrukcí, - veškerá opatření pro zajištění soudržnosti výztuže a betonu, - vodivé propojení výztuže, které je součástí ochrany konstrukce proti vlivům bludných proudů, vyvedení do měřících skříní nebo míst pro měření bludných proudů (vlastní měřící skříně se uvádějí položkami SD 74), - povrchovou antikorozní úpravu výztuže, - separaci výztuže, - osazení měřících zařízení a úpravy pro ně, - osazení měřících skříní nebo míst pro měření bludných proudů. Položka nezahrnuje: - x
P | 49 | 33817B |  | SLOUPKY OHRADNÍ A PLOTOVÉ Z DÍLCŮ KOVOVÝCH DODATEČNĚ KOTVENÉ | T | 0.15 | 0 | 0 |  | 0 | 3
PP
VV |  |  |  | "Ocelové sloupy obnovy oplocení. Předpoklad sloupky výšky 1,8m z trubky prům. 60mm s patním plechem. Položka zahrnuje kompletní práce s tím spojené, tzn. výrobu, PKO, dodávku, montáž včetně kotev, podlití patního plechu, apod…" "Celkem sloupky oplocení vpravo před mostem - "5*15,00 "kg/ks"/1000 = 0,075 [A] "Celkem sloupky oplocení vpravo za mostem -" (((5,00+3,00)/2,00)+1)*15,00 "kg/ks"/1000 = 0,075 [B] "Celkem: "A+B = 0,150 [C]
TS |  |  |  | Položka zahrnuje: - dodání a osazení předepsaného sloupku, kotevní desky a spojovacího materiálu včetně PKO - zřízení a výplň kotevních otvorů - předepsané podlití kotevních desek Položka nezahrnuje: - x
P | 50 | 33817D |  | VZPĚRY PLOTOVÉ Z DÍLCŮ KOVOVÝCH DO BETONOVÝCH PATEK | KS | 4 | 0 | 0 |  | 0 | 3
PP
VV |  |  |  | "Ocelové vzpěry obnovy oplocení. Předpoklad 4ks" "Celkem vzpěry -" 4 "ks" = 4,000 [B]
TS |  |  |  | Položka zahrnuje: - dodání a osazení předepsané vzpěry včetně PKO - případnou betonovou patku z předepsané třídy betonu - nutné zemní práce Položka nezahrnuje: - x
SD |  | 4 |  | Vodorovné konstrukce |  |  |  | 0
P | 51 | 420314 |  | PŘECHOD DESKY MOSTNÍCH OPĚR Z PROST BETONU DO C25/30 | M3 | 2.55 | 0 | 0 |  | 0 | 3
PP
VV |  |  |  | "Betonový práh z betonu C25/30-XF1 za opěrami" "Celkem prahy - "0,15*(8,20+8,80) = 2,550 [A]
TS |  |  |  | Položka zahrnuje: - dodání čerstvého betonu (betonové směsi) požadované kvality, jeho uložení do požadovaného tvaru při jakékoliv hustotě výztuže, konzistenci čerstvého betonu a způsobu hutnění, ošetření a ochranu betonu, - zhotovení nepropustného, mrazuvzdorného betonu a betonu požadované trvanlivosti a vlastností, užití potřebných přísad a technologií výroby betonu, - zřízení pracovních a dilatačních spar, včetně potřebných úprav, výplně, vložek, opracování, očištění a ošetření, - bednění požadovaných konstr. (i ztracené) s úpravou dle požadované kvality povrchu betonu, včetně odbedňovacích a odskružovacích prostředků, nátěrů zabraňujících soudržnosti betonu a bednění, - podpěrné konstr. (skruže) a lešení všech druhů pro bednění, vč. ochranných a bezpečnostních opatření a základů těchto konstrukcí a lešení, - vytvoření kotevních čel, kapes, nálitků a sedel, zřízení všech požadovaných otvorů, výklenků, prostupů, dutin, drážek a pod., vč. ztížení práce a úprav kolem nich, - úpravy pro osazení výztuže, doplňkových konstrukcí a vybavení, - úpravy povrchu pro položení požadované izolace, povlaků a nátěrů, případně vyspravení, - ztížení práce u kabelových a injektážních trubek a ostatních zařízení osazovaných do betonu, - konstrukce betonových kloubů, upevnění kotevních prvků a doplňkových konstrukcí, - nátěry zabraňující soudržnost betonu a bednění, - výplň, těsnění a tmelení spar a spojů, - opatření povrchů betonu izolací proti zemní vlhkosti v částech, kde přijdou do styku se zeminou nebo kamenivem, - případné zřízení spojovací vrstvy u základů, - úpravy pro osazení zařízení ochrany konstrukce proti vlivu bludných proudů, Položka nezahrnuje: - x
P | 52 | 422325 |  | MOSTNÍ NOSNÉ TRÁMOVÉ KONSTRUKCE ZE ŽELEZOBETONU C30/37 | M3 | 4.388 | 0 | 0 |  | 0 | 3
PP
VV |  |  |  | "Dobetonování obouraných čel nosné konstrukce z betonu C30/37 - XF2, XD1" "Celkem čelo NK u opěry 1 - "0,45*0,50*9,75 = 2,194 [A] "Celkem čelo NK u opěry 2 - "0,45*0,50*9,75 = 2,194 [B] "Celkem: "A+B = 4,388 [C]
TS |  |  |  | Položka zahrnuje: - dodání čerstvého betonu (betonové směsi) požadované kvality, jeho uložení do požadovaného tvaru při jakékoliv hustotě výztuže, konzistenci čerstvého betonu a způsobu hutnění, ošetření a ochranu betonu, - zhotovení nepropustného, mrazuvzdorného betonu a betonu požadované trvanlivosti a vlastností, užití potřebných přísad a technologií výroby betonu, - zřízení pracovních a dilatačních spar, včetně potřebných úprav, výplně, vložek, opracování, očištění a ošetření, - bednění požadovaných konstr. (i ztracené) s úpravou dle požadované kvality povrchu betonu, včetně odbedňovacích a odskružovacích prostředků, nátěrů zabraňujících soudržnosti betonu a bednění, - podpěrné konstr. (skruže) a lešení všech druhů pro bednění, vč. ochranných a bezpečnostních opatření a základů těchto konstrukcí a lešení, - vytvoření kotevních čel, kapes, nálitků a sedel, zřízení všech požadovaných otvorů, výklenků, prostupů, dutin, drážek a pod., vč. ztížení práce a úprav kolem nich, - úpravy pro osazení výztuže, doplňkových konstrukcí a vybavení, - úpravy povrchu pro položení požadované izolace, povlaků a nátěrů, případně vyspravení, - ztížení práce u kabelových a injektážních trubek a ostatních zařízení osazovaných do betonu, - konstrukce betonových kloubů, upevnění kotevních prvků a doplňkových konstrukcí, - nátěry zabraňující soudržnost betonu a bednění, - výplň, těsnění a tmelení spar a spojů, - opatření povrchů betonu izolací proti zemní vlhkosti v částech, kde přijdou do styku se zeminou nebo kamenivem, - případné zřízení spojovací vrstvy u základů, - úpravy pro osazení zařízení ochrany konstrukce proti vlivu bludných proudů, Položka nezahrnuje: - dodání a osazení výztuže
P | 53 | 422365 |  | VÝZTUŽ MOSTNÍ TRÁMOVÉ KONSTRUKCE Z OCELI 10505, B500B | T | 0.878 | 0 | 0 |  | 0 | 3
PP
VV |  |  |  | "Celkem předpoklad 0,200 t/m3" "Celkem položka 422325 -" 0,20*4,388 = 0,878 [A]
TS |  |  |  | Položka zahrnuje: - veškerý materiál, výrobky a polotovary, včetně mimostaveništní a vnitrostaveništní dopravy (rovněž přesuny), včetně naložení a složení, případně s uložením - dodání betonářské výztuže v požadované kvalitě, stříhání, řezání, ohýbání a spojování do všech požadovaných tvarů (vč. armakošů) a uložení s požadovaným zajištěním polohy a krytí výztuže betonem, - veškeré svary nebo jiné spoje výztuže, - pomocné konstrukce a práce pro osazení a upevnění výztuže, - zednické výpomoci pro montáž betonářské výztuže, - úpravy výztuže pro osazení doplňkových konstrukcí, - ochranu výztuže do doby jejího zabetonování, - úpravy výztuže pro zřízení železobetonových kloubů, kotevních prvků, závěsných ok a doplňkových konstrukcí, - veškerá opatření pro zajištění soudržnosti výztuže a betonu, - vodivé propojení výztuže, které je součástí ochrany konstrukce proti vlivům bludných proudů, vyvedení do měřících skříní nebo míst pro měření bludných proudů (vlastní měřící skříně se uvádějí položkami SD 74), - povrchovou antikorozní úpravu výztuže, - separaci výztuže, - osazení měřících zařízení a úpravy pro ně, - osazení měřících skříní nebo míst pro měření bludných proudů. Položka nezahrnuje: - x
P | 54 | 451312 |  | PODKLADNÍ A VÝPLŇOVÉ VRSTVY Z PROSTÉHO BETONU C12/15 | M3 | 2.05 | 0 | 0 |  | 0 | 3
PP
VV |  |  |  | "Podkladní beton pod levým křídlem opěry 1 - "1,75*0,20 = 0,350 [A] "Podkladní beton pod pravým křídlem opěry 1 - "4,50*0,20 = 0,900 [B] "Podkladní beton pod levým křídlem opěry 2 - "1,50*0,20 = 0,300 [C] "Podkladní beton pod pravou zdí opěry 2 - "2,50*0,20 = 0,500 [D] "Celkem: "A+B+C+D = 2,050 [E]
TS |  |  |  | Položka zahrnuje: - dodání čerstvého betonu (betonové směsi) požadované kvality, jeho uložení do požadovaného tvaru při jakékoliv hustotě výztuže, konzistenci čerstvého betonu a způsobu hutnění, ošetření a ochranu betonu, - zhotovení nepropustného, mrazuvzdorného betonu a betonu požadované trvanlivosti a vlastností, užití potřebných přísad a technologií výroby betonu, - zřízení pracovních a dilatačních spar, včetně potřebných úprav, výplně, vložek, opracování, očištění a ošetření, - bednění požadovaných konstr. (i ztracené) s úpravou dle požadované kvality povrchu betonu, včetně odbedňovacích a odskružovacích prostředků, nátěrů zabraňujících soudržnosti betonu a bednění, - podpěrné konstr. (skruže) a lešení všech druhů pro bednění, vč. ochranných a bezpečnostních opatření a základů těchto konstrukcí a lešení, - vytvoření kotevních čel, kapes, nálitků a sedel, zřízení všech požadovaných otvorů, výklenků, prostupů, dutin, drážek a pod., vč. ztížení práce a úprav kolem nich, - úpravy pro osazení výztuže, doplňkových konstrukcí a vybavení, - úpravy povrchu pro položení požadované izolace, povlaků a nátěrů, případně vyspravení, - ztížení práce u kabelových a injektážních trubek a ostatních zařízení osazovaných do betonu, - konstrukce betonových kloubů, upevnění kotevních prvků a doplňkových konstrukcí, - nátěry zabraňující soudržnost betonu a bednění, - výplň, těsnění a tmelení spar a spojů, - opatření povrchů betonu izolací proti zemní vlhkosti v částech, kde přijdou do styku se zeminou nebo kamenivem, - případné zřízení spojovací vrstvy u základů, - úpravy pro osazení zařízení ochrany konstrukce proti vlivu bludných proudů, Položka nezahrnuje: - x
P | 55 | 45160 |  | PODKL A VÝPLŇ VRSTVY Z MEZEROVITÉHO BETONU | M3 | 4.32 | 0 | 0 |  | 0 | 3
PP
VV |  |  |  | "Obetonování rubové drenáže mezerovitým betonem dle ČSN 73 6244 čl. 7.3.8." "Celkem rubová drenáž -" (5,90+5,80+5,80+6,50)*0,60*0,30 = 4,320 [A]
TS |  |  |  | Položka zahrnuje: - dodávku mezerovitého betonu a jeho uložení se zhutněním - včetně mimostaveništní a vnitrostaveništní dopravy (rovněž přesuny) Položka nezahrnuje: - x
P | 56 | 457325 |  | VYROVNÁVACÍ A SPÁDOVÝ ŽELEZOBETON C30/37 | M3 | 22.063 | 0 | 0 |  | 0 | 3
PP
VV |  |  |  | "Vyrovnávací a spřažená deska nosné konstrukce z betonu C30/37 - XF2, XD1" "Cekem vyrovnávací deská - "88,25*0,25 = 22,063 [A]
TS |  |  |  | Položka zahrnuje: - dodání čerstvého betonu (betonové směsi) požadované kvality, jeho uložení do požadovaného tvaru při jakékoliv hustotě výztuže, konzistenci čerstvého betonu a způsobu hutnění, ošetření a ochranu betonu, - zhotovení nepropustného, mrazuvzdorného betonu a betonu požadované trvanlivosti a vlastností, užití potřebných přísad a technologií výroby betonu, - zřízení pracovních a dilatačních spar, včetně potřebných úprav, výplně, vložek, opracování, očištění a ošetření, - bednění požadovaných konstr. (i ztracené) s úpravou dle požadované kvality povrchu betonu, včetně odbedňovacích a odskružovacích prostředků, nátěrů zabraňujících soudržnosti betonu a bednění, - podpěrné konstr. (skruže) a lešení všech druhů pro bednění, vč. ochranných a bezpečnostních opatření a základů těchto konstrukcí a lešení, - vytvoření kotevních čel, kapes, nálitků a sedel, zřízení všech požadovaných otvorů, výklenků, prostupů, dutin, drážek a pod., vč. ztížení práce a úprav kolem nich, - úpravy pro osazení výztuže, doplňkových konstrukcí a vybavení, - úpravy povrchu pro položení požadované izolace, povlaků a nátěrů, případně vyspravení, - ztížení práce u kabelových a injektážních trubek a ostatních zařízení osazovaných do betonu, - konstrukce betonových kloubů, upevnění kotevních prvků a doplňkových konstrukcí, - nátěry zabraňující soudržnost betonu a bednění, - výplň, těsnění a tmelení spar a spojů, - opatření povrchů betonu izolací proti zemní vlhkosti v částech, kde přijdou do styku se zeminou nebo kamenivem, - případné zřízení spojovací vrstvy u základů, - úpravy pro osazení zařízení ochrany konstrukce proti vlivu bludných proudů, Položka nezahrnuje: - dodání a osazení výztuže
P | 57 | 457365 |  | VÝZTUŽ VYROV A SPÁD BETONU Z OCELI 10505, B500B | T | 1.103 | 0 | 0 |  | 0 | 3
PP
VV |  |  |  | "Celkem předpoklad 0,050 t/m3" "Celkem položka 457325 - "0,050*22,063 = 1,103 [A]
TS |  |  |  | Položka zahrnuje: - veškerý materiál, výrobky a polotovary, včetně mimostaveništní a vnitrostaveništní dopravy (rovněž přesuny), včetně naložení a složení, případně s uložením - dodání betonářské výztuže v požadované kvalitě, stříhání, řezání, ohýbání a spojování do všech požadovaných tvarů (vč. armakošů) a uložení s požadovaným zajištěním polohy a krytí výztuže betonem, - veškeré svary nebo jiné spoje výztuže, - pomocné konstrukce a práce pro osazení a upevnění výztuže, - zednické výpomoci pro montáž betonářské výztuže, - úpravy výztuže pro osazení doplňkových konstrukcí, - ochranu výztuže do doby jejího zabetonování, - úpravy výztuže pro zřízení železobetonových kloubů, kotevních prvků, závěsných ok a doplňkových konstrukcí, - veškerá opatření pro zajištění soudržnosti výztuže a betonu, - vodivé propojení výztuže, které je součástí ochrany konstrukce proti vlivům bludných proudů, vyvedení do měřících skříní nebo míst pro měření bludných proudů (vlastní měřící skříně se uvádějí položkami SD 74), - povrchovou antikorozní úpravu výztuže, - separaci výztuže, - osazení měřících zařízení a úpravy pro ně, - osazení měřících skříní nebo míst pro měření bludných proudů. Položka nezahrnuje: - x
P | 58 | 457366 |  | VÝZTUŽ VYROVNÁVACÍHO A SPÁDOVÉHO BETONU Z KARI SÍTÍ | T | 1.655 | 0 | 0 |  | 0 | 3
PP
VV |  |  |  | "Celkem předpoklad 0,075 t/m3" "Celkem položka 457325 - "0,075*22,063 = 1,655 [A]
TS |  |  |  | Položka zahrnuje: - veškerý materiál, výrobky a polotovary, včetně mimostaveništní a vnitrostaveništní dopravy (rovněž přesuny), včetně naložení a složení, případně s uložením - dodání betonářské výztuže v požadované kvalitě, stříhání, řezání, ohýbání a spojování do všech požadovaných tvarů (vč. armakošů) a uložení s požadovaným zajištěním polohy a krytí výztuže betonem, - veškeré svary nebo jiné spoje výztuže, - pomocné konstrukce a práce pro osazení a upevnění výztuže, - zednické výpomoci pro montáž betonářské výztuže, - úpravy výztuže pro osazení doplňkových konstrukcí, - ochranu výztuže do doby jejího zabetonování, - úpravy výztuže pro zřízení železobetonových kloubů, kotevních prvků, závěsných ok a doplňkových konstrukcí, - veškerá opatření pro zajištění soudržnosti výztuže a betonu, - vodivé propojení výztuže, které je součástí ochrany konstrukce proti vlivům bludných proudů, vyvedení do měřících skříní nebo míst pro měření bludných proudů (vlastní měřící skříně se uvádějí položkami SD 74), - povrchovou antikorozní úpravu výztuže, - separaci výztuže, - osazení měřících zařízení a úpravy pro ně, - osazení měřících skříní nebo míst pro měření bludných proudů. Položka nezahrnuje: - x
P | 59 | 458523 |  | VÝPLŇ ZA OPĚRAMI A ZDMI Z KAMENIVA DRCENÉHO, INDEX ZHUTNĚNÍ ID DO 0,9 | M3 | 112.38 | 0 | 0 |  | 0 | 3
PP
VV |  |  |  | "Zásyp výkopů z nakupovaného materiálu (výměna za nevhodný vytěžený materiál) - položka 17411 - "101,01"m3" = 101,010 [C] "Ochranný obsyp opěr dle ČSN 73 6244 - na ID 0,85 ze štěrkodrti 0-32 nebo štěrkopísku:" "Celkem ochranný obsyp opěry 1 - "0,60*1,00*8,20 = 4,920 [A] "Celkem ochranný obsyp opěry 2 - "0,60*1,00*10,75 = 6,450 [B] "Celkem: "C+A+B = 112,380 [D]
TS |  |  |  | Položka zahrnuje: - dodávku předepsaného kameniva - mimostaveništní a vnitrostaveništní dopravu a jeho uložení - není-li v zadávací dokumentaci uvedeno jinak, jedná se o nakupovaný materiál Položka nezahrnuje: - x
P | 60 | 465512 |  | DLAŽBY Z LOMOVÉHO KAMENE NA MC | M3 | 48.32 | 0 | 0 |  | 0 | 3
PP
VV |  |  |  | "Odláždění koryta z kamene tl. 0,25m s podkladním betonem 0,10-0,15m z betonu C16/20nXF1, vyspárování z malty M25 XF4 a nebo M25 XF3 " "Celkem dlažba ve dně koryta - "95,00*0,40 = 38,000 [A] "Celkem dlažba na svazích (podél křídel/zdí) - "((6,00+5,50+5,50+4,50)*0,40)*1,2 = 10,320 [B] "Celkem: "A+B = 48,320 [C]
TS |  |  |  | Položka zahrnuje: - nutné zemní práce (svahování, úpravu pláně a pod.) - zřízení spojovací vrstvy - zřízení lože dlažby z cementové malty předepsané kvality a předepsané tloušťky - dodávku a položení dlažby z lomového kamene do předepsaného tvaru - spárování, těsnění, tmelení a vyplnění spar MC případně s vyklínováním - úprava povrchu pro odvedení srážkové vody Položka nezahrnuje: - podklad pod dlažbu, vykazuje se samostatně položkami SD 45
P | 61 | 46731 |  | STUPNĚ A PRAHY VODNÍCH KORYT Z PROSTÉHO BETONU | M3 | 11.65 | 0 | 0 |  | 0 | 3
PP
VV |  |  |  | "Betonové prahy zajišťující dlažby pod mostem (na začátku a konci dlažby)." "Prahy ve dně koryta - "(5,50+2,50)*0,50*1,00 = 4,000 [A] "Prahy na svazích koryta - "((5,00+3,75+2,50+1,50)*1,2)*0,50*1,00 = 7,650 [B] "Celkem: "A+B = 11,650 [C]
TS |  |  |  | Položka zahrnuje: - nutné zemní práce (hloubení rýh apod.) - dodání čerstvého betonu (betonové směsi) požadované kvality, jeho uložení do požadovaného tvaru při jakékoliv konzistenci čerstvého betonu a způsobu hutnění, ošetření a ochranu betonu, - zhotovení nepropustného, mrazuvzdorného betonu a betonu požadované trvanlivosti a vlastností, - užití potřebných přísad a technologií výroby betonu, - zřízení pracovních a dilatačních spar, včetně potřebných úprav, výplně, vložek, opracování, očištění a ošetření, - bednění požadovaných konstr. (i ztracené) s úpravou dle požadované kvality povrchu betonu, včetně odbedňovacích a odskružovacích prostředků, - podpěrné konstr. (skruže) a lešení všech druhů pro bednění, uložení čerstvého betonu, výztuže a doplňkových konstr., vč. požadovaných otvorů, ochranných a bezpečnostních opatření a základů těchto konstrukcí a lešení, - vytvoření kotevních čel, kapes, nálitků, a sedel, - zřízení všech požadovaných otvorů, kapes, výklenků, prostupů, dutin, drážek a pod., vč. ztížení práce a úprav kolem nich, - úpravy pro osazení doplňkových konstrukcí a vybavení, - úpravy povrchu pro položení požadované izolace, povlaků a nátěrů, případně vyspravení, - konstrukce betonových kloubů, upevnění kotevních prvků a doplňkových konstrukcí, - nátěry zabraňující soudržnost betonu a bednění, - výplň, těsnění a tmelení spar a spojů, - opatření povrchů betonu izolací proti zemní vlhkosti v částech, kde přijdou do styku se zeminou nebo kamenivem, - případné zřízení spojovací vrstvy u základů Položka nezahrnuje: - x
SD |  | 5 |  | Komunikace |  |  |  | 0
P | 62 | 56315 |  | VOZOVKOVÉ VRSTVY Z MECHANICKY ZPEVNĚNÉHO KAMENIVA TL. DO 250MM | M2 | 151.5 | 0 | 0 |  | 0 | 3
PP
VV |  |  |  | "Podkladní vrstvy komunikace na předmostí dle TP 170" "Celkem komunikace před mostem - "65,00 = 65,000 [A] "Celkem komunikace za mostem - "86,50 = 86,500 [B] "Celkem: "A+B = 151,500 [C]
TS |  |  |  | Položka zahrnuje: - dodání kameniva předepsané kvality a zrnitosti - rozprostření a zhutnění vrstvy v předepsané tloušťce - zřízení vrstvy bez rozlišení šířky, pokládání vrstvy po etapách Položka nezahrnuje: - postřiky, nátěry
P | 63 | 56335 |  | VOZOVKOVÉ VRSTVY ZE ŠTĚRKODRTI TL. DO 250MM | M2 | 208.625 | 0 | 0 |  | 0 | 3
PP |  |  |  | fr. 0/63
VV |  |  |  | "Podkladní vrstvy komunikace na předmostí o chodníků dle TP 170" "Celkem komunikace před mostem - "65,00 = 65,000 [A] "Celkem komunikace za mostem -" 86,50 = 86,500 [B] "Celkem sjezdi vlevo před mostem - "20,00 = 20,000 [C] "Celkem obnova chodníků na předmostí - "((1,50*6,50)+(1,50*6,25)+(2,50*6,00)+(1,50*2,00)) = 37,125 [D] "Celkem: "A+B+C+D = 208,625 [E]
TS |  |  |  | Položka zahrnuje: - dodání kameniva předepsané kvality a zrnitosti - rozprostření a zhutnění vrstvy v předepsané tloušťce - zřízení vrstvy bez rozlišení šířky, pokládání vrstvy po etapách Položka nezahrnuje: - postřiky, nátěry
P | 64 | 572123 |  | INFILTRAČNÍ POSTŘIK Z EMULZE DO 1,0KG/M2 | M2 | 171.5 | 0 | 0 |  | 0 | 3
PP
VV |  |  |  | "Celkem komunikace před mostem - "65,00 "m2" = 65,000 [A] "Celkem komunikace za mostem - "86,50 "m2" = 86,500 [B] "Celkem sjezdi vlevo před mostem - "20,00 "m2" = 20,000 [C] "Celkem: "A+B+C = 171,500 [D]
TS |  |  |  | Položka zahrnuje: - dodání všech předepsaných materiálů pro postřiky v předepsaném množství - provedení dle předepsaného technologického předpisu - zřízení vrstvy bez rozlišení šířky, pokládání vrstvy po etapách - úpravu napojení, ukončení Položka nezahrnuje: - x
P | 65 | 572213 |  | SPOJOVACÍ POSTŘIK Z EMULZE DO 0,5KG/M2 | M2 | 476 | 0 | 0 |  | 0 | 3
PP
VV |  |  |  | "Celkem komunikace před mostem - "2*65,00 "m2" = 130,000 [A] "Celkem komunikace za mostem - "2*86,50 "m2" = 173,000 [B] "Celkem komunikace na mostě - "2*76,50 "m2" = 153,000 [C] "Celkem sjezdi vlevo před mostem - "1*20,00 "m2" = 20,000 [D] "Celkem: "A+B+C+D = 476,000 [E]
TS |  |  |  | Položka zahrnuje: - dodání všech předepsaných materiálů pro postřiky v předepsaném množství - provedení dle předepsaného technologického předpisu - zřízení vrstvy bez rozlišení šířky, pokládání vrstvy po etapách - úpravu napojení, ukončení Položka nezahrnuje: - x
P | 66 | 574B34 |  | ASFALTOVÝ BETON PRO OBRUSNÉ VRSTVY MODIFIK ACO 11+ TL. 40MM | M2 | 248 | 0 | 0 |  | 0 | 3
PP
VV |  |  |  | "Celkem komunikace před mostem - "65,00 "m2" = 65,000 [A] "Celkem komunikace za mostem - "86,50 "m2" = 86,500 [B] "Celkem komunikace na mostě - "76,50 "m2" = 76,500 [C] "Celkem sjezdi vlevo před mostem - "20,00 "m2" = 20,000 [D] "Celkem: "A+B+C+D = 248,000 [E]
TS |  |  |  | Položka zahrnuje: - dodání směsi v požadované kvalitě - očištění podkladu - uložení směsi dle předepsaného technologického předpisu, zhutnění vrstvy v předepsané tloušťce - zřízení vrstvy bez rozlišení šířky, pokládání vrstvy po etapách, včetně pracovních spar a spojů - úpravu napojení, ukončení podél obrubníků, dilatačních zařízení, odvodňovacích proužků, odvodňovačů, vpustí, šachet a pod. Položka nezahrnuje: - postřiky, nátěry - těsnění podél obrubníků, dilatačních zařízení, odvodňovacích proužků, odvodňovačů, vpustí, šachet a pod.
P | 67 | 574D56 |  | ASFALTOVÝ BETON PRO LOŽNÍ VRSTVY MODIFIK ACL 16+, 16S TL. 60MM | M2 | 248 | 0 | 0 |  | 0 | 3
PP
VV |  |  |  | "Celkem komunikace před mostem - "65,00 "m2" = 65,000 [A] "Celkem komunikace za mostem -" 86,50 "m2" = 86,500 [B] "Celkem komunikace na mostě - "76,50 "m2" = 76,500 [C] "Celkem sjezdi vlevo před mostem - "20,00 "m2" = 20,000 [D] "Celkem: "A+B+C+D = 248,000 [E]
TS |  |  |  | Položka zahrnuje: - dodání směsi v požadované kvalitě - očištění podkladu - uložení směsi dle předepsaného technologického předpisu, zhutnění vrstvy v předepsané tloušťce - zřízení vrstvy bez rozlišení šířky, pokládání vrstvy po etapách, včetně pracovních spar a spojů - úpravu napojení, ukončení podél obrubníků, dilatačních zařízení, odvodňovacích proužků, odvodňovačů, vpustí, šachet a pod. Položka nezahrnuje: - postřiky, nátěry - těsnění podél obrubníků, dilatačních zařízení, odvodňovacích proužků, odvodňovačů, vpustí, šachet a pod.
P | 68 | 575C53 |  | LITÝ ASFALT MA IV (OCHRANA MOSTNÍ IZOLACE) 11 TL. 40MM | M2 | 76.5 | 0 | 0 |  | 0 | 3
PP
VV |  |  |  | "Ochrana izolace z MA 11 IV na mostě pod konstrukcí vozovky včetně pohozu z drti " "Celkem nosná konstrukce - "76,5 = 76,500 [A]
TS |  |  |  | Položka zahrnuje: - dodání směsi v požadované kvalitě - očištění podkladu - uložení směsi dle předepsaného technologického předpisu, zhutnění vrstvy v předepsané tloušťce - zřízení vrstvy bez rozlišení šířky, pokládání vrstvy po etapách, včetně pracovních spar a spojů - úpravu napojení, ukončení podél obrubníků, dilatačních zařízení, odvodňovacích proužků, odvodňovačů, vpustí, šachet a pod. Položka nezahrnuje: - postřiky, nátěry - těsnění podél obrubníků, dilatačních zařízení, odvodňovacích proužků, odvodňovačů, vpustí, šachet a pod.
P | 69 | 582611 |  | KRYTY Z BETON DLAŽDIC SE ZÁMKEM ŠEDÝCH TL 60MM DO LOŽE Z KAM | M2 | 22.125 | 0 | 0 |  | 0 | 3
PP
VV |  |  |  | "Obnova chodníků na předmostí ze zámkové dlažby šedé tl. 60mm." "Celkem chodník před mostem - "1,50*6,50 = 9,750 [A] "Celkem chodník za mostem - "1,50*(6,25+2,00) = 12,375 [B] "Celkem: "A+B = 22,125 [C]
TS |  |  |  | Položka zahrnuje: - dodání dlažebního materiálu v požadované kvalitě, dodání materiálu pro předepsané lože v tloušťce předepsané dokumentací a pro předepsanou výplň spar - očištění podkladu - uložení dlažby dle předepsaného technologického předpisu včetně předepsané podkladní vrstvy a předepsané výplně spar - zřízení vrstvy bez rozlišení šířky, pokládání vrstvy po etapách - úpravu napojení, ukončení podél obrubníků, dilatačních zařízení, odvodňovacích proužků, odvodňovačů, vpustí, šachet a pod., nestanoví-li zadávací dokumentace jinak Položka nezahrnuje: - postřiky, nátěry - těsnění podél obrubníků, dilatačních zařízení, odvodňovacích proužků, odvodňovačů, vpustí, šachet a pod.
P | 70 | 582612 |  | KRYTY Z BETON DLAŽDIC SE ZÁMKEM ŠEDÝCH TL 80MM DO LOŽE Z KAM | M2 | 12.6 | 0 | 0 |  | 0 | 3
PP
VV |  |  |  | "Obnova sjezdu na předmostí ze zámkové dlažby šedé tl. 80mm." "Celkem sjezd za mostem - "2,10*6,00 = 12,600 [A]
TS |  |  |  | Položka zahrnuje: - dodání dlažebního materiálu v požadované kvalitě, dodání materiálu pro předepsané lože v tloušťce předepsané dokumentací a pro předepsanou výplň spar - očištění podkladu - uložení dlažby dle předepsaného technologického předpisu včetně předepsané podkladní vrstvy a předepsané výplně spar - zřízení vrstvy bez rozlišení šířky, pokládání vrstvy po etapách - úpravu napojení, ukončení podél obrubníků, dilatačních zařízení, odvodňovacích proužků, odvodňovačů, vpustí, šachet a pod., nestanoví-li zadávací dokumentace jinak Položka nezahrnuje: - postřiky, nátěry - těsnění podél obrubníků, dilatačních zařízení, odvodňovacích proužků, odvodňovačů, vpustí, šachet a pod.
P | 71 | 58261B |  | KRYTY Z BETON DLAŽDIC SE ZÁMKEM BAREV RELIÉF TL 80MM DO LOŽE Z KAM | M2 | 2.4 | 0 | 0 |  | 0 | 3
PP
VV |  |  |  | "Varovný pás na konci sjezdu." "Celkem sjezd za mostem - "0,40*6,00 = 2,400 [A]
TS |  |  |  | Položka zahrnuje: - dodání dlažebního materiálu v požadované kvalitě, dodání materiálu pro předepsané lože v tloušťce předepsané dokumentací a pro předepsanou výplň spar - očištění podkladu - uložení dlažby dle předepsaného technologického předpisu včetně předepsané podkladní vrstvy a předepsané výplně spar - zřízení vrstvy bez rozlišení šířky, pokládání vrstvy po etapách - úpravu napojení, ukončení podél obrubníků, dilatačních zařízení, odvodňovacích proužků, odvodňovačů, vpustí, šachet a pod., nestanoví-li zadávací dokumentace jinak Položka nezahrnuje: - postřiky, nátěry - těsnění podél obrubníků, dilatačních zařízení, odvodňovacích proužků, odvodňovačů, vpustí, šachet a pod.
SD |  | 6 |  | Úpravy povrchů, podlahy, výplně otvorů |  |  |  | 0
P | 72 | 626111 |  | REPROFILACE PODHLEDŮ, SVISLÝCH PLOCH SANAČNÍ MALTOU JEDNOVRST TL 10MM | M2 | 151.536 | 0 | 0 |  | 0 | 3
PP
VV |  |  |  | "Sanace ponechané nosné kce a kce spodní stavby - předpoklad 80% plochy" "Celkem opěra 1 - "(0,92+9,70+0,92)*1,50*0,8 = 13,848 [A] "Celkem opěra 2 - "(0,92+9,70+0,92)*1,50*0,8 = 13,848 [B] "Celkem nosná konstrukce - "((2*9,00*0,50)+((9*(0,20+0,40+0,60+0,40+0,20))*9,00))*0,8 = 123,840 [C] "Celkem: "A+B+C = 151,536 [D]
TS |  |  |  | Položka zahrnuje: - dodávku veškerého materiálu potřebného pro předepsanou úpravu v předepsané kvalitě - nutné vyspravení podkladu, případně zatření spar zdiva - položení vrstvy v předepsané tloušťce - potřebná lešení a podpěrné konstrukce Položka nezahrnuje: - x
P | 73 | 626112 |  | REPROFILACE PODHLEDŮ, SVISLÝCH PLOCH SANAČNÍ MALTOU JEDNOVRST TL 20MM | M2 | 18.942 | 0 | 0 |  | 0 | 3
PP
VV |  |  |  | "Sanace ponechané nosné kce a kce spodní stavby - předpoklad 10% plochy" "Celkem opěra 1 - "(0,92+9,70+0,92)*1,50*0,1 = 1,731 [A] "Celkem opěra 2 - "(0,92+9,70+0,92)*1,50*0,1 = 1,731 [B] "Celkem nosná konstrukce - "((2*9,00*0,50)+((9*(0,20+0,40+0,60+0,40+0,20))*9,00))*0,1 = 15,480 [C] "Celkem: "A+B+C = 18,942 [D]
TS |  |  |  | Položka zahrnuje: - dodávku veškerého materiálu potřebného pro předepsanou úpravu v předepsané kvalitě - nutné vyspravení podkladu, případně zatření spar zdiva - položení vrstvy v předepsané tloušťce - potřebná lešení a podpěrné konstrukce Položka nezahrnuje: - x
P | 74 | 626113 |  | REPROFILACE PODHLEDŮ, SVISLÝCH PLOCH SANAČNÍ MALTOU JEDNOVRST TL 30MM | M2 | 18.942 | 0 | 0 |  | 0 | 3
PP
VV |  |  |  | "Sanace ponechané nosné kce a kce spodní stavby - předpoklad 10% plochy" "Celkem opěra 1 - "(0,92+9,70+0,92)*1,50*0,1 = 1,731 [A] "Celkem opěra 2 - "(0,92+9,70+0,92)*1,50*0,1 = 1,731 [B] "Celkem nosná konstrukce -" ((2*9,00*0,50)+((9*(0,20+0,40+0,60+0,40+0,20))*9,00))*0,1 = 15,480 [C] "Celkem: "A+B+C = 18,942 [D]
TS |  |  |  | Položka zahrnuje: - dodávku veškerého materiálu potřebného pro předepsanou úpravu v předepsané kvalitě - nutné vyspravení podkladu, případně zatření spar zdiva - položení vrstvy v předepsané tloušťce - potřebná lešení a podpěrné konstrukce Položka nezahrnuje: - x
P | 75 | 62631 |  | SPOJOVACÍ MŮSTEK MEZI STARÝM A NOVÝM BETONEM | M2 | 189.42 | 0 | 0 |  | 0 | 3
PP
VV |  |  |  | "Sanace ponechané nosné kce a kce spodní stavby - uvažováno 100% plochy" "Celkem opěra 1 - "(0,92+9,70+0,92)*1,50 = 17,310 [A] "Celkem opěra 2 -" (0,92+9,70+0,92)*1,50 = 17,310 [B] "Celkem nosná konstrukce - "(2*9,00*0,50)+((9*(0,20+0,40+0,60+0,40+0,20))*9,00) = 154,800 [C] "Celkem: "A+B+C = 189,420 [D]
TS |  |  |  | Položka zahrnuje: - dodávku veškerého materiálu potřebného pro předepsanou úpravu v předepsané kvalitě - nutné vyspravení podkladu, případně zatření spar zdiva - položení vrstvy v předepsané tloušťce - potřebná lešení a podpěrné konstrukce Položka nezahrnuje: - x
P | 76 | 62641 |  | SJEDNOCUJÍCÍ STĚRKA JEMNOU MALTOU TL CCA 2MM | M2 | 189.42 | 0 | 0 |  | 0 | 3
PP
VV |  |  |  | "Sanace ponechané nosné kce a kce spodní stavby - uvažováno 100% plochy" "Celkem opěra 1 -" (0,92+9,70+0,92)*1,50 = 17,310 [A] "Celkem opěra 2 -" (0,92+9,70+0,92)*1,50 = 17,310 [B] "Celkem nosná konstrukce -" (2*9,00*0,50)+((9*(0,20+0,40+0,60+0,40+0,20))*9,00) = 154,800 [C] "Celkem: "A+B+C = 189,420 [D]
TS |  |  |  | Položka zahrnuje: - dodávku veškerého materiálu potřebného pro předepsanou úpravu v předepsané kvalitě - nutné vyspravení podkladu, případně zatření spar zdiva - položení vrstvy v předepsané tloušťce - potřebná lešení a podpěrné konstrukce Položka nezahrnuje: - x
P | 77 | 62652 |  | OCHRANA VÝZTUŽE PŘI NEDOSTATEČNÉM KRYTÍ | M2 | 18.942 | 0 | 0 |  | 0 | 3
PP
VV |  |  |  | "Sanace výztuže nosné kce a kce spodní stavby - uvažováno 10% plochy" "Celkem opěra 1 -" (0,92+9,70+0,92)*1,50*0,1 = 1,731 [A] "Celkem opěra 2 - "(0,92+9,70+0,92)*1,50*0,1 = 1,731 [B] "Ce""lkem nosná konstrukce - "((2*9,00*0,50)+((9*(0,20+0,40+0,60+0,40+0,20))*9,00))*0,1 = 15,480 [C] "Celkem: "A+B+C = 18,942 [D]
TS |  |  |  | Položka zahrnuje: - dodávku veškerého materiálu potřebného pro předepsanou úpravu v předepsané kvalitě - položení vrstvy v předepsané tloušťce - potřebná lešení a podpěrné konstrukce Položka nezahrnuje: - x
SD |  | 7 |  | Přidružená stavební výroba |  |  |  | 0
P | 78 | 711111 |  | IZOLACE BĚŽNÝCH KONSTRUKCÍ PROTI ZEMNÍ VLHKOSTI ASFALTOVÝMI NÁTĚRY | M2 | 66.156 | 0 | 0 |  | 0 | 3
PP
VV |  |  |  | "Kompletní práce s dodáním a aplikací asfaltových nátěrů spodní stavby." "Celkem opěra 1 - "(0,80*2,40)+(2,30*1,00)+(8,20*1,00)+(2,35*1,75)+1,80+4,75+(9,70*0,60)+5,00 = 33,903 [A] "Celkem opěra 2 - "(0,80*2,40)+(2,90*1,00)+(8,85*1,00)+(0,95*1,00)+(9,70*0,65)+((3,50*2,40)/2) = 25,125 [B] "Celkem zeď u opěry 2 - "(1,65*2,35)+1,25+2,00 = 7,128 [C] "Celkem: "A+B+C = 66,156 [D]
TS |  |  |  | Položka zahrnuje: - dodání předepsaného izolačního materiálu - očištění a ošetření podkladu, zadávací dokumentace může zahrnout i případné vyspravení - zřízení izolace jako kompletního povlaku, případně komplet. soustavy nebo systému podle příslušného technolog. předpisu - zřízení izolace i jednotlivých vrstev po etapách, včetně pracovních spár a spojů - úprava u okrajů, rohů, hran, dilatačních i pracovních spojů, kotev, obrubníků, dilatačních zařízení, odvodnění, otvorů, neizolovaných míst a pod. - zajištění odvodnění povrchu izolace, včetně odvodnění nejnižších míst, pokud dokumentace pro zadání stavby nestanoví jinak - ochrana izolace do doby zřízení definitivní ochranné vrstvy nebo konstrukce - úprava, očištění a ošetření prostoru kolem izolace - provedení požadovaných zkoušek Položka nezahrnuje: - ochranné vrstvy, např. geotextilii
P | 79 | 711112 |  | IZOLACE BĚŽNÝCH KONSTRUKCÍ PROTI ZEMNÍ VLHKOSTI ASFALTOVÝMI PÁSY | M2 | 55 | 0 | 0 |  | 0 | 3
PP
VV |  |  |  | "Kompletní práce s dodáním a aplikací asfaltových pásů rubu opěr a křídel" "Celkem opěra 1 - "2,00*(2,30+8,20+2,35) = 25,700 [A] "Ce""lkem opěra 2 - "2,00*(2,90+8,85+0,55+2,35) = 29,300 [B] "Celkem: "A+B = 55,000 [C]
TS |  |  |  | Položka zahrnuje: - dodání předepsaného izolačního materiálu - očištění a ošetření podkladu, zadávací dokumentace může zahrnout i případné vyspravení - zřízení izolace jako kompletního povlaku, případně komplet. soustavy nebo systému podle příslušného technolog. předpisu - zřízení izolace i jednotlivých vrstev po etapách, včetně pracovních spár a spojů - úprava u okrajů, rohů, hran, dilatačních i pracovních spojů, kotev, obrubníků, dilatačních zařízení, odvodnění, otvorů, neizolovaných míst a pod. - zajištění odvodnění povrchu izolace, včetně odvodnění nejnižších míst, pokud dokumentace pro zadání stavby nestanoví jinak - ochrana izolace do doby zřízení definitivní ochranné vrstvy nebo konstrukce - úprava, očištění a ošetření prostoru kolem izolace - provedení požadovaných zkoušek Položka nezahrnuje: - ochranné vrstvy, např. geotextilii
P | 80 | 711442 |  | IZOLACE MOSTOVEK CELOPLOŠNÁ ASFALTOVÝMI PÁSY S PEČETÍCÍ VRSTVOU | M2 | 95.55 | 0 | 0 |  | 0 | 3
PP
VV |  |  |  | "Celoplošná izolace nosné kce z AIP modifikovaných včetně pečetící vrstvy " "Celkem nosná konstrukce - "90,00 "m2" = 90,000 [A] "Celkem křídla - "(0,80*2,50)+(0,60*2,25)+(0,80*2,75) = 5,550 [B] "Celkem: "A+B = 95,550 [C]
TS |  |  |  | Položka zahrnuje: - izolace rámových konstrukcí (mosty, propusty, kolektory) - dodání předepsaného izolačního materiálu - očištění a ošetření podkladu, zadávací dokumentace může zahrnout i případné vyspravení - zřízení izolace jako kompletního povlaku, případně komplet. soustavy nebo systému podle příslušného technolog. předpisu - zřízení izolace i jednotlivých vrstev po etapách, včetně pracovních spár a spojů - úprava u okrajů, rohů, hran, dilatačních i pracovních spojů, kotev, obrubníků, dilatačních zařízení, odvodnění, otvorů, neizolovaných míst a pod. - zajištění odvodnění povrchu izolace, včetně odvodnění nejnižších míst, pokud dokumentace pro zadání stavby nestanoví jinak - ochrana izolace do doby zřízení definitivní ochranné vrstvy nebo konstrukce - úprava, očištění a ošetření prostoru kolem izolace - provedení požadovaných zkoušek Položka nezahrnuje: - ochranné vrstvy, např. litý asfalt, asfaltový beton
P | 81 | 711502 |  | OCHRANA IZOLACE NA POVRCHU ASFALTOVÝMI PÁSY | M2 | 26.3 | 0 | 0 |  | 0 | 3
PP
VV |  |  |  | "Ochrana celoplošné izolace na mostovce pod římsami" "Celkem pod levostrannou římsou - "16,15 "m2" = 16,150 [A] "Celkem pod pravostrannou římsou - "10,15 "m2" = 10,150 [B] "Celkem: "A+B = 26,300 [C]
TS |  |  |  | Položka zahrnuje: - dodání předepsaného ochranného materiálu - zřízení ochrany izolace Položka nezahrnuje: - x
P | 82 | 711509 |  | OCHRANA IZOLACE NA POVRCHU TEXTILIÍ | M2 | 121.156 | 0 | 0 |  | 0 | 3
PP
VV |  |  |  | "Ochrana izolace geotextilií" "celkem položka 711111 - "66,156 "m2" = 66,156 [A] "celkem položka 711112 - "55,00 "m2" = 55,000 [B] "Celkem: "A+B = 121,156 [C]
TS |  |  |  | Položka zahrnuje: - dodání předepsaného ochranného materiálu - zřízení ochrany izolace Položka nezahrnuje: - x
P | 83 | 767911 |  | OPLOCENÍ Z DRÁTĚNÉHO PLETIVA POZINKOVANÉHO STANDARDNÍHO | M2 | 18 | 0 | 0 |  | 0 | 3
PP
VV |  |  |  | "Obnova oplocení vpravo před mostem výšky 1,80m." "Celkem oplocení - "10,00*1,80 = 18,000 [A]
TS |  |  |  | Položka zahrnuje: - vlastní pletivo - rámy, rošty, lišty, kování, podpěrné, závěsné, upevňovací prvky, spojovací a těsnící materiál, pomocný materiál, kompletní povrchovou úpravu. - případně i ostnatý drát Položka nezahrnuje: - sloupky a vzpěry, které se vykazují v samostatných položkách 338** - podezdívka (272**) Způsob měření: - uvažovaná plocha se pak vypočítává po horní hranu drátu
P | 84 | 76793 |  | OPLOCENÍ Z RÁMEČKOVÉHO PLETIVA | M2 | 14.4 | 0 | 0 |  | 0 | 3
PP
VV |  |  |  | "Obnova oplocení vpravo za mostem výšky 1,80m." "Celkem oplocení - "(5,00+3,00)*1,80 = 14,400 [A]
TS |  |  |  | Položka zahrnuje: - vlastní pletivo - rámy, rošty, lišty, kování, podpěrné, závěsné, upevňovací prvky, spojovací a těsnící materiál, pomocný materiál - kompletní povrchovou úpravu - ostnatý drát Položka nezahrnuje: - sloupky a vzpěry, které se vykazují v samostatných položkách 338** - podezdívka (272**) Způsob měření: - uvažovaná plocha se pak vypočítává po horní hranu drátu
P | 85 | 78382 |  | NÁTĚRY BETON KONSTR TYP S2 (OS-B) | M2 | 11.2 | 0 | 0 |  | 0 | 3
PP
VV |  |  |  | "Bok nosné kce pod římsou vlevo - "0,40*15,00 = 6,000 [A] "Bok nosné kce pod římsou vpravo - "0,40*13,00 = 5,200 [B] "Celkem: "A+B = 11,200 [C]
TS |  |  |  | Položka zahrnuje: - kompletní povlaky (i různobarevné) - úprava podkladu (odmaštění, odstranění starých nátěrů a nečistot) a jeho vyspravení - provedení nátěru předepsaným postupem a splnění všech požadavků daných technologickým předpisem Položka nezahrnuje: - x
P | 86 | 78383 |  | NÁTĚRY BETON KONSTR TYP S4 (OS-C) | M2 | 59.865 | 0 | 0 |  | 0 | 3
PP
VV |  |  |  | "Celkem povrch římsy vlevo - "16,15+(15,00*(0,30+0,65+0,15)) = 32,650 [A] "Celkem povrch římsy vpravo - "10,15+(13,00*(0,35+0,65+0,15)) = 25,100 [B] "Celkem horní povrch zdi - "2,35*(0,25+0,40+0,25) = 2,115 [C] "Celkem: "A+B+C = 59,865 [D]
TS |  |  |  | Položka zahrnuje: - kompletní povlaky (i různobarevné) - úprava podkladu (odmaštění, odstranění starých nátěrů a nečistot) a jeho vyspravení - provedení nátěru předepsaným postupem a splnění všech požadavků daných technologickým předpisem Položka nezahrnuje: - x
P | 87 | 78384 |  | NÁTĚRY BETON KONSTR TYP S5 (OS-DI) | M2 | 8.4 | 0 | 0 |  | 0 | 3
PP
VV |  |  |  | "Celkem povrch římsy vlevo - "15,00*(0,15+0,15) = 4,500 [A] "Ce""lkem povrch římsy vpravo - "13,00*(0,15+0,15) = 3,900 [B] "Celkem: "A+B = 8,400 [C]
TS |  |  |  | Položka zahrnuje: - kompletní povlaky (i různobarevné) - úprava podkladu (odmaštění, odstranění starých nátěrů a nečistot) a jeho vyspravení - provedení nátěru předepsaným postupem a splnění všech požadavků daných technologickým předpisem Položka nezahrnuje: - x
SD |  | 8 |  | Potrubí |  |  |  | 0
P | 88 | 87446 |  | POTRUBÍ Z TRUB PLASTOVÝCH ODPADNÍCH DN DO 400MM | M | 39.5 | 0 | 0 |  | 0 | 3
PP
VV |  |  |  | "Obnova odvodnění na předmostí." "Celkem potrubí vlevo před mostem - "10,00" m" = 10,000 [A] "Celkem potrubí vpravo před mostem - "12,00" m" = 12,000 [B] "Celkem potrubí vlevo za mostem - "7,50" m" = 7,500 [C] "Celkem potrubí vpravo za mostem - "10,00" m" = 10,000 [D] "Celkem: "A+B+C+D = 39,500 [E]
TS |  |  |  | Položka zahrnuje: - výrobní dokumentaci (včetně technologického předpisu) - dodání veškerého trubního a pomocného materiálu (trouby, trubky, tvarovky, spojovací a těsnící materiál a pod.), podpěrných, závěsných a upevňovacích prvků, včetně potřebných úprav - úprava a příprava podkladu a podpěr, očištění a ošetření podkladu a podpěr - zřízení plně funkčního potrubí, kompletní soustavy, podle příslušného technologického předpisu (bez ohledu na sklon) - zřízení potrubí i jednotlivých částí po etapách, včetně pracovních spar a spojů, pracovního zaslepení konců a pod. - úprava prostupů, průchodů šachtami a komorami, okolí podpěr a vyústění, zaústění, napojení, vyvedení a upevnění odpad. výustí - ochrana potrubí nátěrem (vč. úpravy povrchu), případně izolací, nejsou-li tyto práce předmětem jiné položky - úprava, očištění a ošetření prostoru kolem potrubí - položky platí pro práce prováděné v prostoru zapaženém i nezapaženém a i v kolektorech, chráničkách - položky zahrnují i práce spojené s nutnými obtoky, převáděním a čerpáním vody Položka nezahrnuje: - tlakové zkoušky ani proplach a dezinfekci
P | 89 | 87633 |  | CHRÁNIČKY Z TRUB PLASTOVÝCH DN DO 150MM | M | 76 | 0 | 0 |  | 0 | 3
PP
VV |  |  |  | "Plastové chráničky v římsách mostu z nehořlavého materiálu." "Celkem v levostranné římse -" 2*20,00 "m" = 40,000 [A] "Celkem v pravostranné římse - "2*18,00 "m" = 36,000 [B] "Celkem: "A+B = 76,000 [C]
TS |  |  |  | Položka zahrnuje: - výrobní dokumentaci (včetně technologického předpisu) - dodání veškerého trubního a pomocného materiálu (trouby, trubky, tvarovky, spojovací a těsnící materiál a pod.), podpěrných, závěsných a upevňovacích prvků, včetně potřebných úprav - úprava a příprava podkladu a podpěr, očištění a ošetření podkladu a podpěr - zřízení plně funkčního potrubí, kompletní soustavy, podle příslušného technologického předpisu (bez ohledu na sklon) - zřízení potrubí i jednotlivých částí po etapách, včetně pracovních spar a spojů, pracovního zaslepení konců a pod. - úprava prostupů, průchodů šachtami a komorami, okolí podpěr a vyústění, zaústění, napojení, vyvedení a upevnění odpad. výustí - ochrana potrubí nátěrem (vč. úpravy povrchu), případně izolací, nejsou-li tyto práce předmětem jiné položky - úprava, očištění a ošetření prostoru kolem potrubí - včetně případně předepsaného utěsnění konců chrániček - položky platí pro práce prováděné v prostoru zapaženém i nezapaženém a i v kolektorech, chráničkách Položka nezahrnuje: - x
P | 90 | 87634 |  | CHRÁNIČKY Z TRUB PLASTOVÝCH DN DO 200MM | M | 2.6 | 0 | 0 |  | 0 | 3
PP
VV |  |  |  | "Prostupy pro drenážní potrubí skrz kci křídel." "Celkem prostupy - "(2*0,80)+0,60+0,40 = 2,600 [A]
TS |  |  |  | Položka zahrnuje: - výrobní dokumentaci (včetně technologického předpisu) - dodání veškerého trubního a pomocného materiálu (trouby, trubky, tvarovky, spojovací a těsnící materiál a pod.), podpěrných, závěsných a upevňovacích prvků, včetně potřebných úprav - úprava a příprava podkladu a podpěr, očištění a ošetření podkladu a podpěr - zřízení plně funkčního potrubí, kompletní soustavy, podle příslušného technologického předpisu (bez ohledu na sklon) - zřízení potrubí i jednotlivých částí po etapách, včetně pracovních spar a spojů, pracovního zaslepení konců a pod. - úprava prostupů, průchodů šachtami a komorami, okolí podpěr a vyústění, zaústění, napojení, vyvedení a upevnění odpad. výustí - ochrana potrubí nátěrem (vč. úpravy povrchu), případně izolací, nejsou-li tyto práce předmětem jiné položky - úprava, očištění a ošetření prostoru kolem potrubí - včetně případně předepsaného utěsnění konců chrániček - položky platí pro práce prováděné v prostoru zapaženém i nezapaženém a i v kolektorech, chráničkách Položka nezahrnuje: - x
P | 91 | 89712 |  | VPUSŤ KANALIZAČNÍ ULIČNÍ KOMPLETNÍ Z BETONOVÝCH DÍLCŮ | KUS | 1 | 0 | 0 |  | 0 | 3
PP
VV |  |  |  | "Obnova horské vpusti vpravo za mostem." "Celkem předpoklad - "1 "ks" = 1,000 [A]
TS |  |  |  | Položka zahrnuje: - dodávku a osazení předepsaných dílů včetně mříže - výplň, těsnění a tmelení spar a spojů, - opatření povrchů betonu izolací proti zemní vlhkosti v částech, kde přijdou do styku se zeminou nebo kamenivem, - předepsané podkladní konstrukce Položka nezahrnuje: - x
SD |  | 9 |  | Ostatní konstrukce a práce |  |  |  | 0
P | 92 | 9112B1 |  | ZÁBRADLÍ MOSTNÍ SE SVISLOU VÝPLNÍ - DODÁVKA A MONTÁŽ | M | 30.2 | 0 | 0 |  | 0 | 3
PP
VV |  |  |  | "Ocelové zábradlí na mostě se svislou výplní výšky 1,30m včetě výroby, PKO, dodávky, montáže (obsahuje i kotevní prvky, apod…) ... Kompletní práce s tím spojené." "Celkový zábradlí na levostranné římse - "15,00 "m" = 15,000 [A] "Celkový zábradlí na pravostranné římse - "13,00 "m" = 13,000 [B] "Celkový zábradlí na zdi - "2,20 "m" = 2,200 [C] "Celkem: "A+B+C = 30,200 [D]
TS |  |  |  | Položka zahrnuje: - kompletní dodávku všech dílů zábradlí včetně předepsané povrchové úpravy - montáž a osazení zábradlí včetně kotvení dle zadávací dokumentace, t.j. kotevní desky, případné nivelační hmoty pod kotevní desky, kotvy a spojovací materiál, vrty a zálivku Položka nezahrnuje: - x
P | 93 | 9117C3 |  | SVOD OCEL ZÁBRADEL ÚROVEŇ ZADRŽ H2 - DEMONTÁŽ S PŘESUNEM | M | 43.75 | 0 | 0 |  | 0 | 3
PP |  |  |  | Zůstává zhotoviteli
VV |  |  |  | "Odstranění stávajícího svodidla na mostě" "Celkem demontáž zábrad. svodidla vlevo - "2,55+12,00+8,50 = 23,050 [A] "Celkem demontáž zábrad. svodidla vpravo -" 9,50+10,20+1,00 = 20,700 [B] "Celkem: "A+B = 43,750 [C]
TS |  |  |  | Položka zahrnuje: - demontáž a odstranění zařízení - jeho odvoz na předepsané místo Položka nezahrnuje: - x Způsob měření: - vykazuje se délka svodidla v základní výšce, délka náběhů se nezapočítává
P | 94 | 91345 |  | NIVELAČNÍ ZNAČKY KOVOVÉ | KUS | 6 | 0 | 0 |  | 0 | 3
PP
VV |  |  |  | "Celkem nivelační značky na římse mostu - "2*1 "ks" = 2,000 [A] "Celkem nivelační značky na spodní stavbě - "2*2 "ks" = 4,000 [B] "Celkem: "A+B = 6,000 [C]
TS |  |  |  | Položka zahrnuje: - dodání a osazení nivelační značky včetně nutných zemních prací - vnitrostaveništní a mimostaveništní dopravu Položka nezahrnuje: - x
P | 95 | 91355 |  | EVIDENČNÍ ČÍSLO MOSTU | KUS | 2 | 0 | 0 |  | 0 | 3
PP
VV |  |  |  | "Tabulky s evidenčním číslem mostu dle ČSN a dle PD - "2" ks" = 2,000 [A]
TS |  |  |  | Položka zahrnuje: - štítek s evidenčním číslem mostu - sloupek dopravní značky včetně osazení a nutných zemních prací a zabetonování Položka nezahrnuje: - x
P | 96 | 917223 |  | SILNIČNÍ A CHODNÍKOVÉ OBRUBY Z BETONOVÝCH OBRUBNÍKŮ ŠÍŘ 100MM | M | 27.25 | 0 | 0 |  | 0 | 3
PP
VV |  |  |  | "Betonové obrubníky podél obnoveného chodníku na předmostí." "Celkem chodník před mostem - "2*6,50 = 13,000 [A] "Celkem chodník za mostem - "6,25+2,00+6,00 = 14,250 [B] "Celkem: "A+B = 27,250 [C]
TS |  |  |  | Položka zahrnuje: - dodání a pokládku betonových obrubníků o rozměrech předepsaných zadávací dokumentací - betonové lože i boční betonovou opěrku Položka nezahrnuje: - x
P | 97 | 917224 |  | SILNIČNÍ A CHODNÍKOVÉ OBRUBY Z BETONOVÝCH OBRUBNÍKŮ ŠÍŘ 150MM | M | 33 | 0 | 0 |  | 0 | 3
PP
VV |  |  |  | "Betonové obrubníky podél komunikace včetně betonového lože." "Celkem na předmostích podél silnice - "9,00+5,00+6,00+13,00 = 33,000 [A]
TS |  |  |  | Položka zahrnuje: - dodání a pokládku betonových obrubníků o rozměrech předepsaných zadávací dokumentací - betonové lože i boční betonovou opěrku Položka nezahrnuje: - x
P | 98 | 919112 |  | ŘEZÁNÍ ASFALTOVÉHO KRYTU VOZOVEK TL DO 100MM | M | 124 | 0 | 0 |  | 0 | 3
PP
VV |  |  |  | "Řezání na konci asfaltů - "(2*7,50)+(2*7,00) = 29,000 [A] "Řezání v místě závěrů - "2*2*8,50 = 34,000 [B] "Řezání podél říms a obrubníků vlevo -" 9,00+15,00+6,00 = 30,000 [C] "Řezání podél říms a obrubníků vpravo - "5,00+13,00+13,00 = 31,000 [D] "Celkem: "A+B+C+D = 124,000 [E]
TS |  |  |  | Položka zahrnuje: - řezání vozovkové vrstvy v předepsané tloušťce - spotřeba vody Položka nezahrnuje: - x
P | 99 | 931327 |  | TĚSNĚNÍ DILATAČ SPAR ASF ZÁLIVKOU MODIFIK PRŮŘ DO 1000MM2 | M | 61 | 0 | 0 |  | 0 | 3
PP
VV |  |  |  | "Řezání podél říms a obrubníků vlevo - "9,00+15,00+6,00 = 30,000 [A] "Řezání podél říms a obrubníků vpravo - "5,00+13,00+13,00 = 31,000 [B] "Celkem: "A+B = 61,000 [C]
TS |  |  |  | Položka zahrnuje: - dodávku a osazení předepsaného materiálu - očištění ploch spáry před úpravou - očištění okolí spáry po úpravě Položka nezahrnuje: - těsnící profil
P | 100 | 93160 |  | MOSTNÍ ZÁVĚRY ELASTICKÉ | M3 | 0.094 | 0 | 0 |  | 0 | 3
PP
VV |  |  |  | "Kompletní práce s provedením mostního závěru (dilatační spáry vozovky) včetně dodání materiálu, apod…" "Celkem mostní závěry - "((0,075*0,05)+(0,03*0,06))*8,50*2 = 0,094 [A]
TS |  |  |  | Položka zahrnuje: - zahrnuje veškeré práce spojené s kompletním provedením mostních závěrů od úrovně izolace, t.j. - položení pracovní separační vrstvy na hotovou izolaci před pokládkou vozovky - vyříznutí a vybourání položené vozovky v prostoru dilatace - dodávka a montáž metalizovaných krycích plechů - položení definitivní separační vrstvy - provedení vlastního mostního závěru zálivkovou hmotou Položka nezahrnuje: - x Způsob měření: - měří se v metrech krychlových
P | 101 | 938443 |  | OČIŠTĚNÍ ZDIVA OTRYSKÁNÍM TLAKOVOU VODOU DO 1000 BARŮ | M2 | 94.71 | 0 | 0 |  | 0 | 3
PP
VV |  |  |  | "Očištění betonových ploch NK a spodní stavby - 50% plochy" "Celkem opěra 1 - "(0,92+9,70+0,92)*1,50*0,5 = 8,655 [A] "Ce""lkem opěra 2 - "(0,92+9,70+0,92)*1,50*0,5 = 8,655 [B] "Celkem nosná konstrukce - "((2*9,00*0,50)+((9*(0,20+0,40+0,60+0,40+0,20))*9,00))*0,5 = 77,400 [C] "Celkem: "A+B+C = 94,710 [D]
TS |  |  |  | Položka zahrnuje: - očištění předepsaným způsobem - odklizení vzniklého odpadu Položka nezahrnuje: - x
P | 102 | 938444 |  | OČIŠTĚNÍ ZDIVA OTRYSKÁNÍM TLAKOVOU VODOU PŘES 1000 BARŮ | M2 | 94.71 | 0 | 0 |  | 0 | 3
PP
VV |  |  |  | "Očištění betonových ploch NK a spodní stavby - 50% plochy" "Celkem opěra 1 - "(0,92+9,70+0,92)*1,50*0,5 = 8,655 [A] "Celkem opěra 2 - "(0,92+9,70+0,92)*1,50*0,5 = 8,655 [B] "Celkem nosná konstrukce - "((2*9,00*0,50)+((9*(0,20+0,40+0,60+0,40+0,20))*9,00))*0,5 = 77,400 [C] "Celkem: "A+B+C = 94,710 [D]
TS |  |  |  | Položka zahrnuje: - očištění předepsaným způsobem - odklizení vzniklého odpadu Položka nezahrnuje: - x
P | 103 | 938451 |  | OČIŠTĚNÍ ZDIVA OTRYSKÁNÍM NA SUCHO VZDUCHEM | M2 | 189.42 | 0 | 0 |  | 0 | 3
PP
VV |  |  |  | "Očištění betonových ploch NK a spodní stavby - 100% plochy" "Celkem opěra 1 - "(0,92+9,70+0,92)*1,50 = 17,310 [A] "Celkem opěra 2 - "(0,92+9,70+0,92)*1,50 = 17,310 [B] "Celkem nosná konstrukce - "(2*9,00*0,50)+((9*(0,20+0,40+0,60+0,40+0,20))*9,00) = 154,800 [C] "Celkem: "A+B+C = 189,420 [D]
TS |  |  |  | Položka zahrnuje: - očištění předepsaným způsobem - odklizení vzniklého odpadu Položka nezahrnuje: - x
P | 104 | 938452 |  | OČIŠTĚNÍ ZDIVA OTRYSKÁNÍM NA SUCHO KŘEMIČ PÍSKEM | M2 | 189.42 | 0 | 0 |  | 0 | 3
PP
VV |  |  |  | "Očištění betonových ploch NK a spodní stavby - 100% plochy" "Celkem opěra 1 - "(0,92+9,70+0,92)*1,50 = 17,310 [A] "Celkem opěra 2 - "(0,92+9,70+0,92)*1,50 = 17,310 [B] "Celkem nosná konstrukce - "(2*9,00*0,50)+((9*(0,20+0,40+0,60+0,40+0,20))*9,00) = 154,800 [C] "Celkem: "A+B+C = 189,420 [D]
TS |  |  |  | Položka zahrnuje: - očištění předepsaným způsobem - odklizení vzniklého odpadu Položka nezahrnuje: - x
P | 105 | 94490 |  | OCHRANNÁ KONSTRUKCE | M2 | 75 | 0 | 0 |  | 0 | 3
PP
VV |  |  |  | "Ochranná kce/oplocení podél soukromých pozemků u mostu." "Celkem ochranné kce předpoklad - "(15,00+15,00)*2,50 = 75,000 [A]
TS |  |  |  | Položka zahrnuje: - dovoz, montáž, údržbu, opotřebení (nájemné), demontáž, konzervaci, odvoz Položka nezahrnuje: - x
P | 106 | 966138 |  | BOURÁNÍ KONSTRUKCÍ Z KAMENE NA MC S ODVOZEM DO 20KM | M3 | 7.05 | 0 | 0 |  | 0 | 3
PP |  |  |  | Zhotovitel v ceně zohlední skutečně vynaložené náklady na dopravu na místo uložení
VV |  |  |  | "Včetně odvozu a uložení na skládku " "Bourání odláždění kolem vyústění trub odvodnění - "3*1,50*2,00*0,45 = 4,050 [B] "Bo""urání základu lávky - "1,00*2,00*1,50 = 3,000 [A] "Celkem: "B+A = 7,050 [C]
TS |  |  |  | Položka zahrnuje: - rozbourání konstrukce bez ohledu na použitou technologii - veškeré pomocné konstrukce (lešení a pod.) - veškerou manipulaci s vybouranou sutí a hmotami včetně uložení na skládku - veškeré další práce plynoucí z technologického předpisu a z platných předpisů Položka nezahrnuje: - poplatek za skládku, který se vykazuje v položce 0141** (s výjimkou malého množství bouraného materiálu, kde je možné poplatek zahrnout do jednotkové ceny bourání – tento fakt musí být uveden v doplňujícím textu k položce)
P | 107 | 966158 |  | BOURÁNÍ KONSTRUKCÍ Z PROST BETONU S ODVOZEM DO 20KM | M3 | 25 | 0 | 0 |  | 0 | 3
PP |  |  |  | Zhotovitel v ceně zohlední skutečně vynaložené náklady na dopravu na místo uložení
VV |  |  |  | "Včetně odvozu a uložení na skládku " "Bourání betonových prahů pod mostem - "2*0,25*0,50*10,00 = 2,500 [A] "Bourání opevnění pod mostem - "(2,30+1,75)*10,00*0,30 = 12,150 [B] "Bourání podezdívek a patek oplocení - "(5*0,50*0,50*1,00)+((5,00+3,00)*((0,30*0,75)+(0,50*1,00))) = 7,050 [C] "Bourání základu lávky - "1,00*2,00*1,50 = 3,000 [D] "Bourání obetonování UV - "1,00*1,00*0,30 = 0,300 [E] "Celkem: "A+B+C+D+E = 25,000 [F]
TS |  |  |  | Položka zahrnuje: - rozbourání konstrukce bez ohledu na použitou technologii - veškeré pomocné konstrukce (lešení a pod.) - veškerou manipulaci s vybouranou sutí a hmotami včetně uložení na skládku - veškeré další práce plynoucí z technologického předpisu a z platných předpisů Položka nezahrnuje: - poplatek za skládku, který se vykazuje v položce 0141** (s výjimkou malého množství bouraného materiálu, kde je možné poplatek zahrnout do jednotkové ceny bourání – tento fakt musí být uveden v doplňujícím textu k položce)
P | 108 | 966168 |  | BOURÁNÍ KONSTRUKCÍ ZE ŽELEZOBETONU S ODVOZEM DO 20KM | M3 | 14.013 | 0 | 0 |  | 0 | 3
PP |  |  |  | Zhotovitel v ceně zohlední skutečně vynaložené náklady na dopravu na místo uložení
VV |  |  |  | "Včetně odvozu a uložení na skládku " "Bourání říms na moste - "(13,00*((0,30*0,70)+(0,50*0,15)))+(10,00*((0,30*0,65)+(0,50*0,15))) = 6,405 [A] "Obourání čel nosné konstrukce - "2*0,45*0,50*9,75 = 4,388 [B] "Obourání křídel - "(0,80*1,30*0,50)+(0,80*1,75*0,50) = 1,220 [C] "Bourání úložných prahů lávky - "2*1,00*2,00*0,50 = 2,000 [D] "Celkem: "A+B+C+D = 14,013 [E]
TS |  |  |  | Položka zahrnuje: - rozbourání konstrukce bez ohledu na použitou technologii - veškeré pomocné konstrukce (lešení a pod.) - veškerou manipulaci s vybouranou sutí a hmotami včetně uložení na skládku - veškeré další práce plynoucí z technologického předpisu a z platných předpisů Položka nezahrnuje: - poplatek za skládku, který se vykazuje v položce 0141** (s výjimkou malého množství bouraného materiálu, kde je možné poplatek zahrnout do jednotkové ceny bourání – tento fakt musí být uveden v doplňujícím textu k položce)
P | 109 | 966188 |  | DEMONTÁŽ KONSTRUKCÍ KOVOVÝCH S ODVOZEM DO 20KM | T | 1 | 0 | 0 |  | 0 | 3
PP |  |  |  | Zůstává zhotoviteli Zhotovitel v ceně zohlední skutečně vynaložené náklady na dopravu na místo uložení
VV |  |  |  | "Včetně odvozu a uložení na skládku " "Celkem předpoklad kotvy říms a ostatní konstrukce - "1,00 "t" = 1,000 [A]
TS |  |  |  | Položka zahrnuje: - rozebrání konstrukce bez ohledu na použitou technologii - veškeré pomocné konstrukce (lešení a pod.) - veškerou manipulaci s vybouranou sutí a hmotami včetně uložení na skládku - veškeré další práce plynoucí z technologického předpisu a z platných předpisů Položka nezahrnuje: - poplatek za skládku, který se vykazuje v položce 0141** (s výjimkou malého množství bouraného materiálu, kde je možné poplatek zahrnout do jednotkové ceny bourání – tento fakt musí být uveden v doplňujícím textu k položce)
P | 110 | 966842 |  | ODSTRANĚNÍ OPLOCENÍ Z DRÁT PLETIVA | M | 10 | 0 | 0 |  | 0 | 3
PP
VV |  |  |  | "Včetně odvozu a uložení na skládku " "Oplocení vlevo před mostem - "10,00"m" = 10,000 [A]
TS |  |  |  | Položka zahrnuje: - kompletní bourací práce včetně odstranění základových konstrukcí a nezbytného rozsahu zemních prací, - veškerou manipulaci s vybouranou sutí a hmotami včetně uložení na skládku, - veškeré další práce plynoucí z technologického předpisu a z platných předpisů, - odstranění sloupků z jiného materiálu, odstranění vrat a vrátek Položka nezahrnuje: - poplatek za skládku, který se vykazuje v položce 0141** (s výjimkou malého množství bouraného materiálu, kde je možné poplatek zahrnout do jednotkové ceny bourání – tento fakt musí být uveden v doplňujícím textu k položce)
P | 111 | 966843 |  | ODSTRANĚNÍ OPLOCENÍ Z RÁMEČ PLETIVA | M | 8 | 0 | 0 |  | 0 | 3
PP
VV |  |  |  | "Včetně odvozu a uložení na skládku " "Oplocení vlevo za mostem - "5,00+3,00 = 8,000 [A]
TS |  |  |  | Položka zahrnuje: - kompletní bourací práce včetně odstranění základových konstrukcí a nezbytného rozsahu zemních prací, - veškerou manipulaci s vybouranou sutí a hmotami včetně uložení na skládku, - veškeré další práce plynoucí z technologického předpisu a z platných předpisů, - odstranění sloupků z jiného materiálu, odstranění vrat a vrátek Položka nezahrnuje: - poplatek za skládku, který se vykazuje v položce 0141** (s výjimkou malého množství bouraného materiálu, kde je možné poplatek zahrnout do jednotkové ceny bourání – tento fakt musí být uveden v doplňujícím textu k položce)
P | 112 | 96687 |  | VYBOURÁNÍ ULIČNÍCH VPUSTÍ KOMPLETNÍCH | KUS | 3 | 0 | 0 |  | 0 | 3
PP
VV |  |  |  | "Včetně odvozu a uložení na skládku " "Celkem uliční vpusti u mostu - "3 "ks" = 3,000 [A]
TS |  |  |  | Položka zahrnuje: - kompletní bourací práce včetně nezbytného rozsahu zemních prací, - veškerou manipulaci s vybouranou sutí a hmotami včetně uložení na skládku, - veškeré další práce plynoucí z technologického předpisu a z platných předpisů, Položka nezahrnuje: - poplatek za skládku, který se vykazuje v položce 0141** (s výjimkou malého množství bouraného materiálu, kde je možné poplatek zahrnout do jednotkové ceny bourání – tento fakt musí být uveden v doplňujícím textu k položce)
P | 113 | 969246 |  | VYBOURÁNÍ POTRUBÍ DN DO 400MM KANALIZAČ | M | 39.5 | 0 | 0 |  | 0 | 3
PP
VV |  |  |  | "Včetně odvozu a uložení na skládku " "Bourání potrubí vlevo před mostem - "10,00 "m" = 10,000 [A] "Bourání potrubí vpravo před mostem - "12,00 "m" = 12,000 [B] "Bourání potrubí vlevo za mostem - "7,50 "m" = 7,500 [C] "Bourání potrubí vpravo za mostem - "10,00 "m" = 10,000 [D] "Celkem: "A+B+C+D = 39,500 [E]
TS |  |  |  | Položka zahrnuje: - veškerou manipulaci s vybouranou sutí a hmotami včetně uložení na skládku - veškeré další práce plynoucí z technologického předpisu a z platných předpisů Položka nezahrnuje: - poplatek za skládku, který se vykazuje v položce 0141** (s výjimkou malého množství bouraného materiálu, kde je možné poplatek zahrnout do jednotkové ceny bourání – tento fakt musí být uveden v doplňujícím textu k položce)
P | 114 | 97816 |  | ODSEKÁNÍ VRSTVY VYROVNÁVACÍHO BETONU NA MOSTECH | M3 | 22.063 | 0 | 0 |  | 0 | 3
PP
VV |  |  |  | "Včetně odvozu a uložení na skládku " "Celkem vyrovnávací vrstva nosné kce -" 88,25*0,25 = 22,063 [A]
TS |  |  |  | Položka zahrnuje: - veškeré práce plynoucí z technologického předpisu a z platných předpisů - veškerou manipulaci s vybouranou sutí a hmotami včetně uložení na skládku Položka nezahrnuje: - poplatek za skládku, který se vykazuje v položce 0141** (s výjimkou malého množství bouraného materiálu, kde je možné poplatek zahrnout do jednotkové ceny bourání – tento fakt musí být uveden v doplňujícím textu k položce)
P | 115 | 97817 |  | ODSTRANĚNÍ MOSTNÍ IZOLACE | M2 | 139.69 | 0 | 0 |  | 0 | 3
PP
VV |  |  |  | "Včetně odvozu a uložení na skládku " "Celkem na nosné konstrukci a spodní stavbě - "(88,25+(0,80*1,30)+(0,80*1,75))+(2,00*(12,00+12,50)) = 139,690 [A]
TS |  |  |  | Položka zahrnuje: - veškeré práce plynoucí z technologického předpisu a z platných předpisů - veškerou manipulaci s vybouranou sutí a hmotami včetně uložení na skládku Položka nezahrnuje: - poplatek za skládku, který se vykazuje v položce 0141** (s výjimkou malého množství bouraného materiálu, kde je možné poplatek zahrnout do jednotkové ceny bourání – tento fakt musí být uveden v doplňujícím textu k položce)

## SO 201.01
EstiCon |  |  |  | Firma: | [6 empty] | 3
Soupis prací objektu
S | Stavba: | 329 17c |  | II/327 Skřivany - Smidary_KHK_IROP_(OTSKP_2025)_final_neoceněný |  |  | SO 201.01 | 0 |  | 0 | 2
O | Rozpočet: | SO 201.01 |  | Most ev. č. 327-024 Červeněves - NEPŘÍMÉ VÝDAJE | [5 empty] | 0.12 | 2
Typ | Poř. číslo | Kód položky | Varianta | Název Položky | MJ | Množství | Cena |  | Cenová soustava | 0.21
[7 empty] | Jednotková | Celkem
0 | 1 | 2 | 3 | 4 | 5 | 6 | 7 | 8 | 9
SD |  | 0 |  | Všeobecné konstrukce a práce |  |  |  | 0
P | 1 | 015111 |  | POPLATKY ZA LIKVIDACI ODPADŮ NEKONTAMINOVANÝCH - 17 05 04 VYTĚŽENÉ ZEMINY A HORNINY - I. TŘÍDA TĚŽITELNOSTI | T | 248.75 | 0 | 0 |  | 0 | 3
PP |  |  |  | Odměřeno planimetricky v programu AutoCad ze situační výkresů stavby a vzorových příčných řezů Vytěžená zemina z odkopů pro zřízení konstrukčních vrstev komunikace, čištění krajnic, příkopů a hloubení rýh. Všechny dopravy na skládku
VV |  |  |  | "`Poplatky za uložení zemin a přebytků výkopku - skládka dle zadávacích podmínek v režii dodavatele s poplatkem a evidencí` " "`Celkem položka 17120 a 12960 - ` "202,01+39,375 = 241,385 [B] "`Celkem odečet položky - 12583 - ` "(-1)*117,01 = -117,010 [A] "Mezisoučet "124.375000 = 124,375 [D] 124,375*2 = 248,750 [E]
TS |  |  |  | 1. Položka obsahuje: – veškeré poplatky provozovateli skládky, recyklační linky nebo jiného zařízení na zpracování nebo likvidaci odpadů související s převzetím, uložením, zpracováním nebo likvidací odpadu 2. Položka neobsahuje: – náklady spojené s dopravou odpadu z místa stavby na místo převzetí provozovatelem skládky, recyklační linky nebo jiného zařízení na zpracování nebo likvidaci odpadů 3. Způsob měření: Tunou se rozumí hmotnost odpadu vytříděného v souladu se zákonem č. 541/2020 Sb., o nakládání s odpady, v platném znění.
P | 2 | 015140 |  | POPLATKY ZA LIKVIDACI ODPADŮ NEKONTAMINOVANÝCH - 17 01 01 BETON Z DEMOLIC OBJEKTŮ, ZÁKLADŮ TV | T | 306.689 | 0 | 0 |  | 0 | 3
PP |  |  |  | Odměřeno planimetricky v programu AutoCad ze situační výkresů stavby a vzorových příčných řezů Uvažována ztráta 20% při recyklaci betonu (nevyhovující frakce, prach, ztráta při drcení) Všechny dopravy na skládku
VV |  |  |  | "`Celkem položka 11345 - ` "1,80 = 1,800 [B] "`Celkem položka 11348 - ` "5,55 = 5,550 [C] "`Celkem položka 11352 - ` "57,80 *0,15 *0,25 = 2,168 [D] "`Celkem položka 11354 - ` "4,00 *0,25 *0,10 = 0,100 [E] "`Celkem položka 96613 - ` "7,05 = 7,050 [F] "`Celkem položka 96615 - ` "25,00 = 25,000 [G] "`Celkem položka 96616 - ` "14,013 = 14,013 [H] "`Celkem položka 96687 - ` "3 *0,50 = 1,500 [I] "`Celkem položka 969246 - ` "39,50 *0,05 = 1,975 [J] "`Celkem položka 97816 - ` "22,063 = 22,063 [K] "Celkové množství "133.343000 = 133,343 [M] 133,343*2,3 = 306,689 [A]
TS |  |  |  | 1. Položka obsahuje: – veškeré poplatky provozovateli skládky, recyklační linky nebo jiného zařízení na zpracování nebo likvidaci odpadů související s převzetím, uložením, zpracováním nebo likvidací odpadu 2. Položka neobsahuje: – náklady spojené s dopravou odpadu z místa stavby na místo převzetí provozovatelem skládky, recyklační linky nebo jiného zařízení na zpracování nebo likvidaci odpadů 3. Způsob měření: Tunou se rozumí hmotnost odpadu vytříděného v souladu se zákonem č. 541/2020 Sb., o nakládání s odpady, v platném znění.
P | 3 | 015330 |  | POPLATKY ZA LIKVIDACI ODPADŮ NEKONTAMINOVANÝCH - 17 05 04 KAMENNÁ SUŤ | T | 99.038 | 0 | 0 |  | 0 | 3
PP |  |  |  | Vytěžená štěrkodrť příp. ŠP z odkopů pro zřízení konstrukčních vrstev komunikace. Všechny položky zahrnutí dopravu na skládku Všechny dopravy na skládku
VV |  |  |  | "`Celkem položka 11332 - ` "52,125*1,9 = 99,038 [A]
TS |  |  |  | 1. Položka obsahuje: – veškeré poplatky provozovateli skládky, recyklační linky nebo jiného zařízení na zpracování nebo likvidaci odpadů související s převzetím, uložením, zpracováním nebo likvidací odpadu 2. Položka neobsahuje: – náklady spojené s dopravou odpadu z místa stavby na místo převzetí provozovatelem skládky, recyklační linky nebo jiného zařízení na zpracování nebo likvidaci odpadů 3. Způsob měření: Tunou se rozumí hmotnost odpadu vytříděného v souladu se zákonem č. 541/2020 Sb., o nakládání s odpady, v platném znění.
P | 4 | 015670 |  | POPLATKY ZA LIKVIDACI ODPADŮ NEBEZPEČNÝCH - 17 01 06* KONTAMINOVANÁ STAVEBNÍ SUŤ A BETONY Z DEMOLIC | T | 9.922 | 0 | 0 |  | 0 | 3
PP
VV |  |  |  | "`Materiál s obsahem asfaltu` " "`Celkem položka 11313R - ` "3,825 = 3,825 [A] "`Celkem položka 97817 - ` "0,01*139,69 = 1,397 [C] "Mezisoučet "5.222000 = 5,222 [B] 5,222*1,9 = 9,922 [E]
TS |  |  |  | 1. Položka obsahuje: – veškeré poplatky provozovateli skládky, recyklační linky nebo jiného zařízení na zpracování nebo likvidaci odpadů související s převzetím, uložením, zpracováním nebo likvidací odpadu 2. Položka neobsahuje: – náklady spojené s dopravou odpadu z místa stavby na místo převzetí provozovatelem skládky, recyklační linky nebo jiného zařízení na zpracování nebo likvidaci odpadů 3. Způsob měření: Tunou se rozumí hmotnost odpadu vytříděného v souladu se zákonem č. 541/2020 Sb., o nakládání s odpady, v platném znění.
P | 5 | 02720 |  | POMOC PRÁCE ZŘÍZ NEBO ZAJIŠŤ REGULACI A OCHRANU DOPRAVY | KPL | 1 | 0 | 0 |  | 0 | 3
PP |  |  |  | Vyznačení staveniště se zajištěním staveniště - celkem soubor prací Kompletní práce s vyznačením pracovního prostoru, zřízení manipulačních ploch, pracovních ploch, atd…
VV |  |  |  | "Celkem práce komplet - "1 "ks" = 1,000 [A]
TS |  |  |  | Položka zahrnuje: - veškeré náklady spojené s objednatelem požadovanými zařízeními Položka nezahrnuje: - x
P | 6 | 027423 | R | PROVIZORNÍ LÁVKY - DEMONTÁŽ | KPL | 1 | 0 | 0 |  | 0 | 3
PP |  |  |  | Demontáž stávající lávky pro pěší v kuse. Položka zahrnuje demontážní mechanismus (jeřáb), odvoz na skládku obce Smirady (nákladním automobilem) včetně snesení a uložení na skládce … kompletní práce s tím spojené.
VV |  |  |  | "Celkem práce komplet - "1 "ks" = 1,000 [A]
TS |  |  |  | Položka zahrnuje: - veškeré náklady spojené s demontáží provizorní lávky Položka nezahrnuje: - x
P | 7 | 02851 |  | PRŮZKUMNÉ PRÁCE DIAGNOSTIKY KONSTRUKCÍ NA POVRCHU | KPL | 1 | 0 | 0 |  | 0 | 3
PP |  |  |  | Diagnostický průzkum související se stavem nosné konstrukce a konstrukce spodní stavby. Průzkum bude proveden na ŽB desce nosné konstrukce a spodní stavbě a to po odkrytí/obnažení konstrukcí. Na základě průzkumu bude provedeno doplnění/dopřesnění opravy povrchu nosné kce a konstrukce spodní stavby. Diagnostika bude obsahovat: pevnostní zkoušky destruktivní i nedestruktivní betonu v tlaku, pevnost betonových povrchů v tahu při odtrhu, chemický rozbor povrchových vrstev.
VV |  |  |  | "Celkem diagnostika komplet - "1 "ks" = 1,000 [A]
TS |  |  |  | Položka zahrnuje: - veškeré náklady spojené s objednatelem požadovanými pracemi Položka nezahrnuje: - x
P | 8 | 02910 |  | OSTATNÍ POŽADAVKY - ZEMĚMĚŘIČSKÁ MĚŘENÍ | KPL | 1 | 0 | 0 |  | 0 | 3
PP |  |  |  | Veškerá nutná zaměření nutná k realizaci díla (např. zaměření stavby před výstavbou, během stavby, vytyčení stavby a obvodu staveniště apod.) Cena za vytyčení prostorové polohy stavby před jejím zahájením odborně způsobilými osobami. Kompletní geodetické práce na vytyčení vytyčovaných bodů definovaného objektu v rozsahu PD a TKP.V rozsahu celé stavby a všech stavebních objektů.
VV |  |  |  | 1 = 1,000 [A]
TS |  |  |  | Položka zahrnuje: - veškeré náklady spojené s objednatelem požadovanými pracemi Položka nezahrnuje: - x Způsob stanovení: - pro stanovení orientační investorské ceny určete jednotkovou cenu jako 1% odhadované ceny stavby
P | 9 | 02911 | a | OSTATNÍ POŽADAVKY - GEODETICKÉ ZAMĚŘENÍ | KPL | 1 | 0 | 0 |  | 0 | 3
PP |  |  |  | Zaměření skutečného provedení díla ke kolaudaci stavby v délce stavby 4x tištěné paré + 1x CD V rozsahu všech stavebních objektů
VV |  |  |  | 1 = 1,000 [A]
TS |  |  |  | Položka zahrnuje: - veškeré náklady spojené s objednatelem požadovanými pracemi Položka nezahrnuje: - x
P | 10 | 02911 | b | OSTATNÍ POŽADAVKY - GEODETICKÉ ZAMĚŘENÍ | KPL | 1 | 0 | 0 |  | 0 | 3
PP |  |  |  | - Geodetické zaměření a vyhodnocení základní polohové situace (ZPS) dokončené stavby v jednotném výměnném formátu digitální technické mapy (dále jen „JVF DTM“) podle vyhlášky č. 393/2020 Sb., ve znění pozdějších předpisů a jeho předání prostřednictvím aplikace napojené na službu informačního systému digitální technické mapy veřejné správy (dále jen „IS DMVS“) prostřednictvím autorizovaného zeměměřičského inženýra. Dokladem o splnění této povinnosti je potvrzení o úspěšném nahrání ZPS dokončené stavby do IS DMVS. - Geodetické zaměření a vyhodnocení dokončené stavby ve vztahu k poloze průběhů stavbou vyvolaných přeložek nebo změn sítí technické infrastruktury ve vlastnictví Královéhradeckého kraje (TI) a dopravní infrastruktury (DI), včetně ochranných pásem, v jednotném výměnného formátu digitální technické mapy podle vyhlášky č. 393/2020 Sb., ve znění pozdějších předpisů a jeho předání příslušnému editorovi TI a DI SSKHK k následnému zadání do systému digitální technické mapy kraje (DTM) prostřednictvím IS DMVS. Dokladem o splnění této povinnosti bude potvrzení příslušného editora TI a DI o úspěšném nahrání do IS DMVS. 3x tištěné paré + el. nosič PEVNÁ CENA
VV |  |  |  | 1 = 1,000 [A]
TS |  |  |  | Položka zahrnuje: - veškeré náklady spojené s objednatelem požadovanými pracemi Položka nezahrnuje: - x
P | 11 | 02911 | c | OSTATNÍ POŽADAVKY - GEODETICKÉ ZAMĚŘENÍ | SOUBOR | 1 | 0 | 0 |  | 0 | 3
PP |  |  |  | Zaměření vrstev pro určení kubatur konstrukčních vrstev a celkových plošných a délkových výměr.
VV |  |  |  | 1 = 1,000 [A]
TS |  |  |  | Položka zahrnuje: - veškeré náklady spojené s objednatelem požadovanými pracemi Položka nezahrnuje: - x
P | 12 | 02911 | d | OSTATNÍ POŽADAVKY - GEODETICKÉ ZAMĚŘENÍ | KPL | 1 | 0 | 0 |  | 0 | 3
PP |  |  |  | Geodetické zaměření a vyhodnocení vybraných prvků silničního majetku, kterých se provádění Díla týká a jsou součástí pasportního systému SSKHK podle datového předpisu (https://www.sskhk.cz/files/file-tinyfilemanager/ISPSM/Datovy_predpis.zip) pro pasport silničního majetku včetně pořízení potřebných popisných informací apod. Dokladem o splnění této povinnosti bude potvrzení příslušného editora SSKHK o správnosti převzaté struktury a obsahu dat. PEVNÁ CENA
VV |  |  |  | 1 = 1,000 [A]
TS |  |  |  | Položka zahrnuje: - veškeré náklady spojené s objednatelem požadovanými pracemi Položka nezahrnuje: - x
P | 13 | 02911 | R | OSTATNÍ POŽADAVKY - GEODETICKÉ ZAMĚŘENÍ | KPL | 1 | 0 | 0 |  | 0 | 3
PP |  |  |  | Geometrický oddělovací plán pro majetkové vypořádání vlastnických vztahů. Včetně odsouhlasení TDS a projednání a potvrzený katastrálním úřadem.
VV |  |  |  | "Celkem práce komplet - "1 "ks" = 1,000 [A]
TS |  |  |  | Položka zahrnuje: - veškeré náklady spojené s objednatelem požadovanými pracemi Položka nezahrnuje: - x
P | 14 | 02940 |  | OSTATNÍ POŽADAVKY - VYPRACOVÁNÍ DOKUMENTACE | KPL | 1 | 0 | 0 |  | 0 | 3
PP |  |  |  | Vypracování plánu sledování a údržby mostu
VV |  |  |  | 1 = 1,000 [A]
TS |  |  |  | Položka zahrnuje: - veškeré náklady spojené s objednatelem požadovanými pracemi Položka nezahrnuje: - x
P | 15 | 029412 |  | OSTATNÍ POŽADAVKY - VYPRACOVÁNÍ MOSTNÍHO LISTU | KUS | 1 | 0 | 0 |  | 0 | 3
PP |  |  |  | Mostní list na mostní objekt dle ČSN 73 6220, ČSN 73 6221 a ČSN 73 6222. Papírové vyhotovení ML ve třech paré, včetně zanesení do evidence mostů.
VV |  |  |  | 1 = 1,000 [A]
TS |  |  |  | Položka zahrnuje: - veškeré náklady spojené s objednatelem požadovanými pracemi Položka nezahrnuje: - x
P | 16 | 02943 | 1 | OSTATNÍ POŽADAVKY - VYPRACOVÁNÍ RDS | KPL | 1 | 0 | 0 |  | 0 | 3
PP |  |  |  | Realizační dokumentace stavby pro řešené stavební objekty (tiskem 3x + el. nosič). Obsah dle směrnice pro dokumentaci staveb PK, v souladu s PDPS. Řeší podrobnosti pro kvalitní a bezpečné zhotovení stavby. Mimo jiné zahrnuje vypracování souřadnicového a výškového pokrytí komunikace, zahuštění příčných řezů pro plynulé řešení, detaily oprav poruch dle TP 82 - Katalog poruch netuhých vozovek, aktualizace dopracování dopravního značení. Detaily řešení mostu. Vypracuje autorizovaná osoba. Odsouhlasí správce stavby. PEVNÁ CENA
VV |  |  |  | 1 = 1,000 [A]
TS |  |  |  | Položka zahrnuje: - veškeré náklady spojené s objednatelem požadovanými pracemi Položka nezahrnuje: - x
P | 17 | 02944 | 1 | OSTAT POŽADAVKY - DOKUMENTACE SKUTEČ PROVEDENÍ V DIGIT FORMĚ | KPL | 1 | 0 | 0 |  | 0 | 3
PP |  |  |  | Dokumentace skutečného provedení stavby. Pro objekty SO 201 Výkresy a související písemnosti zhotovené stavby potřebné pro evidenci pozemní komunikace. Výkresy odchylek a změn stavby oproti DSP, PDPS pro objekty stavby. Ověřené podpisem odpovědného zástupce zhotovitele a správce stavby. Zadavatel poskytne dokumentaci v otevřeném formátu *DWG. 4x tištěné paré + 1x CD
VV |  |  |  | "SO 101 "1 = 1,000 [A]
TS |  |  |  | Položka zahrnuje: - veškeré náklady spojené s objednatelem požadovanými pracemi Položka nezahrnuje: - x
P | 18 | 02946 |  | OSTAT POŽADAVKY - FOTODOKUMENTACE | KPL | 1 | 0 | 0 |  | 0 | 3
PP |  |  |  | Fotodokumentace stavby - 1x měsíčně zpráva o průběhu výstavby doplněná o sadu barevných fotografií v tištěné i elektronické formě - 3x závěřečná fotodokumentace s popisem v tištěné i elektronické formě PEVNÁ CENA
VV |  |  |  | 1 = 1,000 [A]
TS |  |  |  | Položka zahrnuje: - fotodokumentaci zadavatelem požadovaného děje a konstrukcí v požadovaných časových intervalech - zadavatelem specifikované výstupy (fotografie v papírovém a digitálním formátu) v požadovaném počtu Položka nezahrnuje: - x
P | 19 | 02950 |  | OSTATNÍ POŽADAVKY - POSUDKY, KONTROLY, REVIZNÍ ZPRÁVY | KPL | 1 | 0 | 0 |  | 0 | 3
PP |  |  |  | Pasportizace zástavby a objektů, které mohou být dotčeny stavbou před zahájením stavebních prací v průběhu a na konci stavebních prací. Dále pravidelně před zemními pracemi, speciálním zakládáním, objízdné trasy, stávající zdi, nemovitosti. 3x tiskem + el. nosič
TS |  |  |  | Položka zahrnuje: - veškeré náklady spojené s objednatelem požadovanými pracemi Položka nezahrnuje: - x
P | 20 | 02950 | R | OSTATNÍ POŽADAVKY - POSUDKY, KONTROLY, REVIZNÍ ZPRÁVY | KPL | 1 | 0 | 0 |  | 0 | 3
PP |  |  |  | Práce související s rozborem sedimentu v korytě toku a jeho zatřídění do případné škály odpadů. Jeden vzorek s rozborem v rámci stavby.
VV |  |  |  | 1 = 1,000 [A]
TS |  |  |  | Položka zahrnuje: - veškeré náklady spojené s objednatelem požadovanými pracemi Položka nezahrnuje: - x
P | 21 | 02953 |  | OSTATNÍ POŽADAVKY - HLAVNÍ MOSTNÍ PROHLÍDKA | KUS | 1 | 0 | 0 |  | 0 | 3
PP |  |  |  | První hlavní prohlídka mostu, včetně zanesení do evidence mostů a přepočtu zatížitelnosti. 1. HMP mostního objektu a zadání do elektronické evidence mostů (vše dle ČSN 73 6220, ČSN 73 6221 a ČSN 73 6222), projednání a odsouhlasení PEVNÁ CENA
VV |  |  |  | 1 = 1,000 [A]
TS |  |  |  | Položka zahrnuje : - úkony dle ČSN 73 6221 - provedení hlavní mostní prohlídky oprávněnou fyzickou nebo právnickou osobou - vyhotovení záznamu (protokolu), který jednoznačně definuje stav mostu Položka nezahrnuje: - x
P | 22 | 02960 |  | OSTATNÍ POŽADAVKY - ODBORNÝ DOZOR | KPL | 1 | 0 | 0 |  | 0 | 3
PP |  |  |  | IG průzkum s provedením převzetí základové spáry a založení.
VV |  |  |  | "Předpokládaná cena celkem " 1 = 1,000 [A]
TS |  |  |  | Položka zahrnuje: - veškeré náklady spojené s objednatelem požadovanými pracemi Položka nezahrnuje: - x
P | 23 | 02991 |  | OSTATNÍ POŽADAVKY - INFORMAČNÍ TABULE | KUS | 2 | 0 | 0 |  | 0 | 3
PP |  |  |  | Náklady na zřízení informačních tabulí s údaji o stavbě s textem dle vzoru objednatele, včetně ukotvení. Po ukončení stavby odstranění.
VV |  |  |  | 2 = 2,000 [A]
TS |  |  |  | Položka zahrnuje: - dodání a osazení informačních tabulí v předepsaném provedení a množství s obsahem předepsaným zadavatelem - veškeré nosné a upevňovací konstrukce - základové konstrukce včetně nutných zemních prací - demontáž a odvoz po skončení platnosti - případně nutné opravy poškozených čátí během platnosti Položka nezahrnuje: - x

## SO 800
EstiCon |  |  |  | Firma: | [6 empty] | 3
Soupis prací objektu
S | Stavba: | 329 17c |  | II/327 Skřivany - Smidary_KHK_IROP_(OTSKP_2025)_final_neoceněný |  |  | SO 800 | 0 |  | 0 | 2
O | Rozpočet: | SO 800 |  | Náhradní výsadba | [5 empty] | 0.12 | 2
Typ | Poř. číslo | Kód položky | Varianta | Název Položky | MJ | Množství | Cena |  | Cenová soustava | 0.21
[7 empty] | Jednotková | Celkem
0 | 1 | 2 | 3 | 4 | 5 | 6 | 7 | 8 | 9
SD |  | 1 |  | Zemní práce |  |  |  | 0
P | 1 | 184B22 |  | VYSAZOVÁNÍ STROMŮ LISTNATÝCH V KONTEJNERU OBVOD KMENE DO 10CM, VÝŠ DO 1,7M | KUS | 58 | 0 | 0 |  | 0 | 3
PP |  |  |  | Prunus avium - srdcovka př. 'Rivan', 'Kaštánka', … ok 8-10, zb (alt kontejner), 20 ks Prunus avium - polochrupka př. 'Burlat', … ok 8-10, zb (alt kontejner), 19 ks Prunus avium - chrupka př. 'Stella', př. 'Lapins', … ok 8-10, zb (alt kontejner), 19 ks Kůl frézovaný se špicí 250/6 cm - 174 ks, Kůl - příčka 60/6 cm - 174 ks, Substrát 250 lit. - 14,5 ks, Zavlažovací vak TBA 75L, 58 ks Hnojivo Silvamix - tablety 10g - 4ks/ks Obal kmene jutový - 580 bm Kůra mulčovací - propařená, hrubá - 5,8 m3 Popruh vázací - 174 bm Ochrana proti okusu 58 ks, Ochrana proti okusu - pletivo, 58 ks, Zaměření a hloubení výsadbové jámy, 58 ks, Výsadba stromu, včetně zhotovení závlahové mísy, 58 ks, Instalace opor, připevnění popruhu, 58 ks Instalace pletiva kolem kůlů, 58 ks Obalení kmene, 58 ks Instalace zavlažovacího vaku, 58 ks Přihnojení, 232 ks Zamulčování, 5,8 m3
VV |  |  |  | 58 = 58,000 [A]
TS |  |  |  | Položka zahrnuje: - dodávku projektem předepsaných stromů - hloubení jamek (min. rozměry pro stromy min. 1,5 násobek balu výpěstku) s event. výměnou půdy, s hnojením anorganickým hnojivem a přídavkem organického hnojiva min. 5kg pro stromy - zálivku - kůly, chráničky ke stromům nebo ochrana stromů nátěrem a pod. - položka zahrnuje veškerý materiál, výrobky a polotovary, včetně mimostaveništní a vnitrostaveništní dopravy (rovněž přesuny), včetně naložení a složení, případně s uložením Položka nezahrnuje: - x Způsob měření: - obvod kmene se měří ve výšce 1,00m nad zemí.

## SO 9001
EstiCon |  |  |  | Firma: | [6 empty] | 3
Soupis prací objektu
S | Stavba: | 329 17c |  | II/327 Skřivany - Smidary_KHK_IROP_(OTSKP_2025)_final_neoceněný |  |  | 1 | 0 |  | 0 | 2
O | Objekt: | SO 900 |  | Oprava objízdných tras | [5 empty] | 0.12 | 2
O1 | Rozpočet: | 1 |  | Oprava objízdných tras | [5 empty] | 0.21
Typ | Poř. číslo | Kód položky | Varianta | Název Položky | MJ | Množství | Cena |  | Cenová soustava
[7 empty] | Jednotková | Celkem
0 | 1 | 2 | 3 | 4 | 5 | 6 | 7 | 8 | 9
SD |  | 0 |  | Všeobecné konstrukce a práce |  |  |  | 0
P | 1 | 015111 |  | POPLATKY ZA LIKVIDACI ODPADŮ NEKONTAMINOVANÝCH - 17 05 04 VYTĚŽENÉ ZEMINY A HORNINY - I. TŘÍDA TĚŽITELNOSTI | T | 5350 | 0 | 0 |  | 0 | 3
PP |  |  |  | Zemina z výkopu kód 17 05 04, předpoklad 2000 kg/m3.
VV |  |  |  | "`pol. č. 12920:` 375*2 = 750,000 [A] " "`pol. č. 12931:` 5000*0,25*2 = 2500,000 [B] " "`položka č. 113328 `450*2 = 900,000 [C] " "`položka č. 122738 `600*2 = 1200,000 [D] " "Celkové množství = 5350,000 " "Celkem "5350 = 5350,000 [F]
TS
P | 21 | 02720 |  | POMOC PRÁCE ZŘÍZ NEBO ZAJIŠŤ REGULACI A OCHRANU DOPRAVY | KPL | 1 | 0 | 0 |  | 0 | 3
PP |  |  |  | Úhrnná částka za projednání dočasného dopravního značení s dotčenými orgány a organizacemi a získání stanovení DIO pro realizaci oprav objízdnách tras.
VV |  |  |  | "celková opatření 1 = 1,000 [A] " "Celkem "1 = 1,000 [B]
TS
P | 22 | 02940 |  | OSTATNÍ POŽADAVKY - VYPRACOVÁNÍ DOKUMENTACE | KPL | 1 | 0 | 0 |  | 0 | 3
PP |  |  |  | vypracování dokumentace pro stanovení přechodné úpravy včetně projednání DIO pro provedení oprav objízdných tras
VV |  |  |  | "dokumentace 1 = 1,000 [A] " "Celkem "1 = 1,000 [B]
TS
SD |  | 1 |  | Zemní práce |  |  |  | 0
P | 2 | 113328 |  | ODSTRANĚNÍ PODKLADŮ ZPEVNĚNÝCH PLOCH Z KAMENIVA NESTMEL, ODVOZ DO 20KM | M3 | 450 | 0 | 0 |  | 0 | 3
PP |  |  |  | Stranová sanace podloží vozovky Včetně naložení, odvozu a uložení na skládku (skládka zvolena zhotovitelem). ZHOTOVITEL V CENĚ ZOHLEDNÍ SKUTEČNÉ NÁKLADY NA DOPRAVU NA MÍSTO ULOŽENÍ
VV |  |  |  | "`stávající konstrukční vrstva - zahliněný šterk `1*1500*0,3 = 450,000 [A] " "Celkové množství = 450,000 " "Celkem "450 = 450,000 [C]
TS
P | 3 | 113438 |  | ODSTRAN KRYTU ZPEVNĚNÝCH PLOCH S ASFALT POJIVEM VČET PODKLADU, ODVOZ DO 20KM | M3 | 288.75 | 0 | 0 |  | 0 | 3
PP |  |  |  | Odstranění podkladní asfaltobetonové vrstvy v tl. 60 mm při jejím rozpadu. Předpoklad 35 % odfrézované plochy. Bude čerpánu na základě skutečnosti po odsouhlasení TDI. Včetně naložení, odvozu a uložení na skládku zhotovitele. Zhotovitel v ceně zohlední možnost zpětného využití vyfrézovaného materiálu na stavbě. Plocha odměřena digitálně ze situace. ZHOTOVITEL V CENĚ ZOHLEDNÍ SKUTEČNÉ NÁKLADY NA DOPRAVU NA MÍSTO ULOŽENÍ
VV |  |  |  | "5,5*2500*0,06*0,35 = 288,750 [A] " "Celkové množství = 288,750 " "Celkem "288,75 = 288,750 [C]
TS
P | 4 | 113742 |  | FRÉZOVÁNÍ ZPEVNĚNÝCH PLOCH ASFALTOVÝCH TL. DO 40MM | M2 | 550 | 0 | 0 |  | 0 | 3
PP |  |  |  | Frézování tl. 40 mm. Včetně naložení, odvozu a uložení na skládku zhotovitele. Zhotovitel v ceně zohlední možnost zpětného využití materiálu na stavbě.
VV |  |  |  | "2500*5,5*0,04 = 550,000 [A] " "Celkové množství = 550,000 " "Celkem "550 = 550,000 [C]
TS
P | 5 | 122738 |  | ODKOPÁVKY A PROKOPÁVKY OBECNÉ TŘ. I, ODVOZ DO 20KM | M3 | 600 | 0 | 0 |  | 0 | 3
PP |  |  |  | Stranová sanace podloží vozovky Včetně naložení, odvozu a uložení na skládku (skládka zvolena zhotovitelem). ZHOTOVITEL V CENĚ ZOHLEDNÍ SKUTEČNÉ NÁKLADY NA DOPRAVU NA MÍSTO ULOŽENÍ
VV |  |  |  | "`zemina z podloží vozovky `1*1500*0,4 = 600,000 [A] " "Celkové množství = 600,000 " "Celkem "600 = 600,000 [C]
TS
P | 6 | 12920 |  | ČIŠTĚNÍ KRAJNIC OD NÁNOSU | M3 | 375 | 0 | 0 |  | 0 | 3
PP |  |  |  | Odstranění nezpevněné v tl 150 mm. Včetně naložení, odvozu a uložení na skládku (skládka zvolena zhotovitelem). Zhotovitel v ceně zohlední skutečnou vzdálenost skládky. Poplatek započítán v pol. č. 015111
VV |  |  |  | "2500*0,5*0,15*2 = 375,000 [A] " "Celkové množství = 375,000 " "Celkem "375 = 375,000 [C]
TS
P | 7 | 12931 |  | ČIŠTĚNÍ PŘÍKOPŮ OD NÁNOSU DO 0,25M3/M | M | 5000 | 0 | 0 |  | 0 | 3
PP |  |  |  | Včetně naložení, odvozu a uložení na skládku (skládka zvolena zhotovitelem). Zhotovitel v ceně zohlední skutečnou vzdálenost skládky. Poplatek započítán v pol. č. 015111
VV |  |  |  | "2500*2 = 5000,000 [A] " "Celkové množství = 5000,000 " "Celkem "5000 = 5000,000 [C]
TS
P | 8 | 18110 |  | ÚPRAVA PLÁNĚ SE ZHUTNĚNÍM V HORNINĚ TŘ. I | M2 | 1500 | 0 | 0 |  | 0 | 3
PP |  |  |  | Stranová sanace podloží vozovky
VV |  |  |  | "1500*1 = 1500,000 [A] " "Celkové množství = 1500,000 " "Celkem "1500 = 1500,000 [C]
TS
SD |  | 2 |  | Základy |  |  |  | 0
P | 9 | 21461E |  | SEPARAČNÍ GEOTEXTILIE DO 500G/M2 | M2 | 1500 | 0 | 0 |  | 0 | 3
PP |  |  |  | Stranová sanace podloží vozovky. Separační a filtrační netkaná geotextilie typu S1 (pevnost v tahu > 13kN/m) GTX-NW, S DLE TP97.
VV |  |  |  | "1500*1 = 1500,000 [A] " "Celkové množství = 1500,000 " "Celkem "1500 = 1500,000 [C]
TS
SD |  | 5 |  | Komunikace |  |  |  | 0
P | 10 | 56330 | A | VOZOVKOVÉ VRSTVY ZE ŠTĚRKODRTI | M3 | 495 | 0 | 0 |  | 0 | 3
PP |  |  |  | Stranová sanace podloží vozovky. ŠDb fr. 0/32
VV |  |  |  | "1*1500*0,33 = 495,000 [A] " "Celkové množství = 495,000 " "Celkem "495 = 495,000 [C]
TS
P | 11 | 56330 | B | VOZOVKOVÉ VRSTVY ZE ŠTĚRKODRTI | M3 | 450 | 0 | 0 |  | 0 | 3
PP |  |  |  | Stranová sanace podloží vozovky. ŠDa fr. 0/32
VV |  |  |  | "1*1500*0,3 = 450,000 [A] " "Celkové množství = 450,000 " "Celkem "450 = 450,000 [C]
TS
P | 12 | 56963 |  | ZPEVNĚNÍ KRAJNIC Z RECYKLOVANÉHO MATERIÁLU TL DO 150MM | M2 | 2500 | 0 | 0 |  | 0 | 3
PP
VV |  |  |  | "2500*0,5*2 = 2500,000 [A] " "Celkové množství = 2500,000 " "Celkem "2500 = 2500,000 [C]
TS
P | 13 | 572113 |  | INFILTRAČNÍ POSTŘIK Z EMULZE DO 0,5KG/M2 | M2 | 6312.5 | 0 | 0 |  | 0 | 3
PP
VV |  |  |  | "`35% plochy `2500*5,5*0,35 = 4812,500 [A] " "`stranová sanace `1500*1 = 1500,000 [C] " "Celkové množství = 6312,500 " "Celkem "6312,5 = 6312,500 [D]
TS
P | 14 | 572213 |  | SPOJOVACÍ POSTŘIK Z EMULZE DO 0,5KG/M2 | M2 | 13750 | 0 | 0 |  | 0 | 3
PP |  |  |  | Spojovací postřik 0,3 kg/m2
VV |  |  |  | "2500*5,5 = 13750,000 [A] " "Celkové množství = 13750,000 " "Celkem "13750 = 13750,000 [C]
TS
P | 15 | 574A34 |  | ASFALTOVÝ BETON PRO OBRUSNÉ VRSTVY ACO 11+ TL. 40MM | M2 | 13750 | 0 | 0 |  | 0 | 3
PP |  |  |  | ACO 11+ tl. 35 mm - pokládka včetně vyrovnávky (položka č. 5774AE)
VV |  |  |  | "2500*5,5 = 13750,000 [A] " "Celkové množství = 13750,000 " "Celkem "13750 = 13750,000 [C]
TS
P | 16 | 5774AE |  | VRSTVY PRO OBNOVU A OPRAVY Z ASF BETONU ACO 11+ | M3 | 275 | 0 | 0 |  | 0 | 3
PP |  |  |  | příčná a podélná nerovnost stávající vozovky - vyrovnávka
VV |  |  |  | "2500*5,5*0,02 = 275,000 [A] " "Celkové množství = 275,000 " "Celkem "275 = 275,000 [C]
TS
P | 17 | 5774EG |  | VRSTVY PRO OBNOVU A OPRAVY Z ASF BETONU ACP 16+, 16S | M3 | 393.75 | 0 | 0 |  | 0 | 3
PP
VV |  |  |  | "`35% plochy `2500*5,5*0,06*0,35 = 288,750 [A] " "`stranová sanace `1500*1*0,07 = 105,000 [C] " "Celkové množství = 393,750 " "Celkem "393,75 = 393,750 [D]
TS
SD |  | 9 |  | Ostatní konstrukce a práce |  |  |  | 0
P | 37 | 914122 |  | DOPRAVNÍ ZNAČKY ZÁKLADNÍ VELIKOSTI OCELOVÉ TŘ RA1 - MONTÁŽ S PŘEMÍSTĚNÍM | KUS | 20 | 0 | 0 |  | 0 | 3
PP
VV |  |  |  | 20 = 20,000 [A] "Celkové množství "20.000000 = 20,000 [B]
TS |  |  |  | Položka zahrnuje: - dopravu demontované značky z dočasné skládky - osazení a montáž značky na místě určeném projektem - nutnou opravu poškozených částí Položka nezahrnuje: - dodávku značky
P | 30 | 914123 |  | DOPRAVNÍ ZNAČKY ZÁKLADNÍ VELIKOSTI OCELOVÉ TŘ RA1 - DEMONTÁŽ | KUS | 20 | 0 | 0 |  | 0 | 3
PP
VV |  |  |  | 20 = 20,000 [A] "Celkové množství "20.000000 = 20,000 [B]
TS |  |  |  | Položka zahrnuje: - odstranění, demontáž a odklizení materiálu s odvozem na předepsané místo Položka nezahrnuje: - x
P | 32 | 914129 |  | DOPRAV ZNAČKY ZÁKLAD VEL OCEL FÓLIE TŘ 1 - NÁJEMNÉ | KOMPLET | 1 | 0 | 0 |  | 0 | 3
PP |  |  |  | Nájemné po celou dobu stavby
VV |  |  |  | 1 = 1,000 [A] "Celkové množství "1.000000 = 1,000 [B]
TS |  |  |  | položka zahrnuje sazbu za pronájem dopravních značek a zařízení, počet jednotek je určen jako součin počtu značek a počtu dní použití
P | 26 | 914622 |  | DOPRAV ZNAČKY 150X150CM OCEL TŘ RA1 - MONTÁŽ S PŘESUNEM | KUS | 6 | 0 | 0 |  | 0 | 3
PP
VV |  |  |  | 6 = 6,000 [A] "Celkové množství "6.000000 = 6,000 [B]
TS |  |  |  | Položka zahrnuje: - demontáž stávající dopravní značky s příslušenstvím - její přemístění z původního místa - její osazení a montáž na místě určeném projektem - u dočasných (provizorních) značek a zařízení údržbu po celou dobu trvání funkce, náhradu zničených nebo ztracených kusů, nutnou opravu poškozených částí Položka nezahrnuje: - x
P | 34 | 914623 |  | DOPRAV ZNAČKY 150X150CM OCEL TŘ RA1 - DEMONTÁŽ | KUS | 6 | 0 | 0 |  | 0 | 3
PP
VV |  |  |  | 6 = 6,000 [A] "Celkové množství "6.000000 = 6,000 [B]
TS |  |  |  | Položka zahrnuje: - odstranění, demontáž a odklizení materiálu s odvozem na předepsané místo Položka nezahrnuje: - x
P | 33 | 914629 |  | DOPRAV ZNAČKY 150X150CM OCEL FÓLIE TŘ 1 - NÁJEMNÉ | KOMPLET | 1 | 0 | 0 |  | 0 | 3
PP |  |  |  | Nájemné po celou dobu stavby
VV |  |  |  | 1 = 1,000 [A] "Celkové množství "1.000000 = 1,000 [B]
TS |  |  |  | položka zahrnuje sazbu za pronájem dopravních značek a zařízení, počet jednotek je určen jako součin počtu značek a počtu dní použití
P | 23 | 914922 |  | SLOUPKY A STOJKY DZ Z OCEL TRUBEK DO PATKY MONTÁŽ S PŘESUNEM | KUS | 30 | 0 | 0 |  | 0 | 3
PP
VV |  |  |  | 30 = 30,000 [A] "Celkové množství "30.000000 = 30,000 [B]
TS |  |  |  | Položka zahrnuje: - dopravu demontovaného zařízení z dočasné skládky - osazení a montáž zařízení na místě určeném projektem - nutnou opravu poškozených částí Položka nezahrnuje: - dodávku sloupku, stojky a upevňovacího zařízení
P | 35 | 914923 |  | SLOUPKY A STOJKY DZ Z OCEL TRUBEK DO PATKY DEMONTÁŽ | KUS | 30 | 0 | 0 |  | 0 | 3
PP
VV |  |  |  | 30 = 30,000 [A] "Celkové množství "30.000000 = 30,000 [B]
TS |  |  |  | Položka zahrnuje odstranění, demontáž a odklizení materiálu s odvozem na předepsané místo
P | 28 | 914929 |  | SLOUPKY A STOJKY DZ Z OCEL TRUBEK DO PATKY NÁJEMNÉ | KOMPLET | 1 | 0 | 0 |  | 0 | 3
PP |  |  |  | Nájemné po celou dobu stavby
VV |  |  |  | 1 = 1,000 [A] "Celkové množství "1.000000 = 1,000 [B]
TS |  |  |  | položka zahrnuje sazbu za pronájem dopravních značek a zařízení. Počet měrných jednotek se určí jako součin počtu sloupků a počtu dní použití
P | 31 | 916122 |  | DOPRAV SVĚTLO VÝSTRAŽ SOUPRAVA 3KS - MONTÁŽ S PŘESUNEM | KUS | 4 | 0 | 0 |  | 0 | 3
PP
VV |  |  |  | 4 = 4,000 [A] "Celkové množství "4.000000 = 4,000 [B]
TS |  |  |  | Položka zahrnuje: - přemístění zařízení z dočasné skládky a jeho osazení a montáž na místě určeném projektem - údržbu po celou dobu trvání funkce - náhradu zničených nebo ztracených kusů - nutnou opravu poškozených částí - napájení z baterie včetně záložní baterie Položka nezahrnuje: - x
P | 24 | 916123 |  | DOPRAV SVĚTLO VÝSTRAŽ SOUPRAVA 3KS - DEMONTÁŽ | KUS | 4 | 0 | 0 |  | 0 | 3
PP
VV |  |  |  | 4 = 4,000 [A] "Celkové množství "4.000000 = 4,000 [B]
TS |  |  |  | Položka zahrnuje: - odstranění, demontáž a odklizení materiálu s odvozem na předepsané místo Položka nezahrnuje: - x
P | 27 | 916129 |  | DOPRAV SVĚTLO VÝSTRAŽ SOUPRAVA 3KS - NÁJEMNÉ | KOMPLET | 1 | 0 | 0 |  | 0 | 3
PP
VV |  |  |  | 1 = 1,000 [A] "Celkové množství "1.000000 = 1,000 [B]
TS |  |  |  | Položka zahrnuje: - sazbu za pronájem zařízení Položka nezahrnuje: - x Způsob měření: - součin počtu zařízení a počtu dní použití.
P | 25 | 916322 |  | DOPRAVNÍ ZÁBRANY Z2 TŘ RA2 - MONTÁŽ S PŘESUNEM | KUS | 15 | 0 | 0 |  | 0 | 3
PP
VV |  |  |  | 15 = 15,000 [A] "Celkové množství "15.000000 = 15,000 [B]
TS |  |  |  | Položka zahrnuje: - přemístění zařízení z dočasné skládky a jeho osazení a montáž na místě určeném projektem - údržbu po celou dobu trvání funkce - náhradu zničených nebo ztracených kusů - nutnou opravu poškozených částí Položka nezahrnuje: - x
P | 29 | 916323 |  | DOPRAVNÍ ZÁBRANY Z2 TŘ RA2 - DEMONTÁŽ | KUS | 15 | 0 | 0 |  | 0 | 3
PP
VV |  |  |  | 15 = 15,000 [A] "Celkové množství "15.000000 = 15,000 [B]
TS |  |  |  | Položka zahrnuje: - odstranění, demontáž a odklizení materiálu s odvozem na předepsané místo Položka nezahrnuje: - x
P | 36 | 916329 |  | DOPRAVNÍ ZÁBRANY Z2 S FÓLIÍ TŘ 2 - NÁJEMNÉ | KOMPLET | 1 | 0 | 0 |  | 0 | 3
PP |  |  |  | Nájemné po celou dobu stavby
VV |  |  |  | 1 = 1,000 [A] "Celkové množství "1.000000 = 1,000 [B]
TS |  |  |  | položka zahrnuje sazbu za pronájem zařízení. Počet měrných jednotek se určí jako součin počtu zařízení a počtu dní použití.
P | 18 | 919112 |  | ŘEZÁNÍ ASFALTOVÉHO KRYTU VOZOVEK TL DO 100MM | M | 500 | 0 | 0 |  | 0 | 3
PP |  |  |  | Dilatační spáry, pracovní spáry, poruchy, naložení, odvoz a uložení, zhotovitel v ceně zohlední délku odvozu. Předpoklad - čerpáno na základě souhlasu TDS.
VV |  |  |  | "předpoklad 500 m 500*1 = 500,000 [A] " "Celkové množství = 500,000 " "Celkem "500 = 500,000 [C]
TS
P | 19 | 931327 |  | TĚSNĚNÍ DILATAČ SPAR ASF ZÁLIVKOU MODIFIK PRŮŘ DO 1000MM2 | M | 500 | 0 | 0 |  | 0 | 3
PP |  |  |  | Zalití spáry modifikovanou zálivkou. Předpoklad - čerpáno na základě souhlasu TDS.
VV |  |  |  | "předpoklad 500 m 500*1 = 500,000 [A] " "Celkové množství = 500,000 " "Celkem "500 = 500,000 [C]
TS
P | 20 | 93818 |  | OČIŠTĚNÍ ASFALT VOZOVEK ZAMETENÍM | M2 | 18562.5 | 0 | 0 |  | 0 | 3
PP |  |  |  | Likvidaci vzniklého odpadu nutno zahrnout do ceny položky.
VV |  |  |  | "2500*5,5 = 13750,000 [A] " "`35% plochy `(2500*5,5)*0,35 = 4812,500 [C] " "Celkové množství = 18562,500 " "Celkem "18562,5 = 18562,500 [D]
TS