## Rekapitulace stavby
Export Komplet | [27 empty] | 2.0 |  |  |  |  | False | False | {20c7d7c8-2efe-4875-b2df-532975ca1c7f}
[19 empty] | >> skryté sloupce << | [12 empty] | 0,01 | 21
[32 empty] | 0,01 | 12
|  | REKAPITULACE STAVBY | [17 empty] | v --- níže se nacházejí doplnkové a pomocné údaje k sestavám --- v | [11 empty] | 0,001
|  | Kód: |  |  |  | PD_44_24 | [25 empty] | 0,01
|  | Stavba: |  |  |  | Rekonstrukce vzduchotechniky v objektu kuchyně s jídelnou (budova J) – SPŠ a SOŠ Dvůr Králové n.L. | [25 empty] | 0,01
|  | KSO: | [12 empty] | CC-CZ: | [16 empty] | 0,01
|  | Místo: |  |  |  | Elišky Krásnohorské 2069 | [8 empty] | Datum: |  | 2025-12-12 | [14 empty] | 0,01
0,01
|  | Zadavatel: | [12 empty] | IČ: | [16 empty] | 0,01
[6 empty] | SPŠ a SOŠ Dvůr Králové n.L. | [8 empty] | DIČ: | [16 empty] | 0,01
0,01
|  | Zhotovitel: | [12 empty] | IČ: | [16 empty] | 0,01
[15 empty] | DIČ: | [16 empty] | 0,01
False
|  | Projektant: | [12 empty] | IČ: | [16 empty] | False
[15 empty] | DIČ: | [16 empty] | True
0,01
|  | Zpracovatel: | [12 empty] | IČ: | [16 empty] | 0,01
[15 empty] | DIČ: | [16 empty] | True
Poznámka:
|  | Cena bez DPH | [12 empty] | 0
[7 empty] | Sazba daně |  |  | Základ daně |  |  |  |  | Výše daně
|  | DPH | základní |  |  |  | 21% |  |  | 0 |  |  |  |  | 0
|  |  | snížená |  |  |  | 12% |  |  | 0 |  |  |  |  | 0
|  |  | zákl. přenesená |  |  |  | 21% |  |  | 0 |  |  |  |  | 0
|  |  | sníž. přenesená |  |  |  | 12% |  |  | 0 |  |  |  |  | 0
|  |  | nulová |  |  |  | 0% |  |  | 0 |  |  |  |  | 0
|  | Cena s DPH | [5 empty] | v |  |  | CZK |  |  |  | 0
|  | Projektant | [10 empty] | Zpracovatel
|  | Datum a podpis: | [6 empty] | Razítko |  |  |  | Datum a podpis: |  |  | Razítko
|  | Objednavatel | [10 empty] | Zhotovitel
|  | Datum a podpis: | [6 empty] | Razítko |  |  |  | Datum a podpis: |  |  | Razítko
REKAPITULACE OBJEKTŮ STAVBY A SOUPISŮ PRACÍ
| Kód: | [5 empty] | PD_44_24
| Stavba: | [5 empty] | Rekonstrukce vzduchotechniky v objektu kuchyně s jídelnou (budova J) – SPŠ a SOŠ Dvůr Králové n.L.
| Místo: | [5 empty] | Elišky Krásnohorské 2069 | [6 empty] | Datum: |  | 2025-12-12
| Zadavatel: | [5 empty] | SPŠ a SOŠ Dvůr Králové n.L. | [6 empty] | Projektant: | [5 empty] | Informatívní údaje z listů zakázek
| Zhotovitel: | [12 empty] | Zpracovatel:
| Kód |  |  | Popis | [7 empty] | Cena bez DPH [CZK] |  |  |  |  | Cena s DPH [CZK] | Typ |  | z toho Ostat. náklady [CZK] | DPH [CZK] | Normohodiny [h] | DPH základní [CZK] | DPH snížená [CZK] | DPH základní přenesená [CZK] | DPH snížená přenesená [CZK] | Základna DPH základní | Základna DPH snížená | Základna DPH zákl. přenesená | Základna DPH sníž. přenesená | Základna DPH nulová
| Náklady z rozpočtů | [10 empty] | 0 |  |  |  |  | 0 |  |  | 0 | 0 | 474.236 | 0 | 0 | 0 | 0 | 0 | 0 | 0 | 0 | 0 | D | 0 |  | IMPORT | {20c7d7c8-2efe-4875-b2df-532975ca1c7f} | {00000000-0000-0000-0000-000000000000}
/ |  | 1 |  |  | Stavební část | [6 empty] | 0 |  |  |  |  | 0 | STA |  | 0 | 0 | 474.236 | 0 | 0 | 0 | 0 | 0 | 0 | 0 | 0 | 0 |  | 1 | ###NOINSERT### | IMPORT | {20c7d7c8-2efe-4875-b2df-532975ca1c7f} | {00000000-0000-0000-0000-000000000000}
/ |  | 2 |  |  | Vzduchotechnika | [6 empty] | 0 |  |  |  |  | 0 | STA |  | 0 | 0 | 474.236 | 0 | 0 | 0 | 0 | 0 | 0 | 0 | 0 | 0
/ |  | 3 |  |  | Měření a regulace a silnoproudé rozvody | [6 empty] | 0 |  |  |  |  | 0 | STA |  | 0 | 0 | 229.5141 | 0 | 0 | 0 | 0 | 0 | 0 | 0 | 0 | 0

## ASŘ
{20c7d7c8-2efe-4875-b2df-532975ca1c7f}
[9 empty] | v --- níže se nacházejí doplnkové a pomocné údaje k sestavám --- v | [8 empty] | 2
| KRYCÍ LIST SOUPISU PRACÍ - ASŘ | [16 empty] | False
Stavba:
Rekonstrukce vzduchotechniky v objektu kuchyně s jídelnou (budova J) – SPŠ a SOŠ Dvůr Králové n.L.
| KSO: |  |  |  |  | CC-CZ:
| Místo: |  | Elišky Krásnohorské 2069 |  |  | Datum: | 2025-12-12
| Zadavatel: |  |  |  |  | IČ:
|  |  | SPŠ a SOŠ Dvůr Králové n.L. |  |  | DIČ:
| Zhotovitel: |  |  |  |  | IČ:
DIČ:
| Projektant: |  |  |  |  | IČ:
DIČ:
| Zpracovatel: |  |  |  |  | IČ:
DIČ:
Poznámka:
| Cena bez DPH | [5 empty] | 0
|  |  | Základ daně |  |  | Sazba daně | Výše daně
| DPH | základní | 0 |  |  | 21% | 0
|  | snížená | 0 |  |  | 12% | 0
|  | zákl. přenesená | 0 |  |  | 21% | 0
|  | sníž. přenesená | 0 |  |  | 12% | 0
|  | nulová | 0 |  |  | 0% | 0
| Cena s DPH |  |  | v | CZK |  | 0
| Projektant |  |  | Zpracovatel
| Datum a podpis: |  | Razítko | Datum a podpis: |  |  | Razítko
| Objednavatel |  |  | Zhotovitel
| Datum a podpis: |  | Razítko | Datum a podpis: |  |  | Razítko
REKAPITULACE ČLENĚNÍ SOUPISU PRACÍ
Stavba:
Rekonstrukce vzduchotechniky v objektu kuchyně s jídelnou (budova J) – SPŠ a SOŠ Dvůr Králové n.L.
Místo: |  |  | Elišky Krásnohorské 2069 |  |  | Datum: | 2025-12-12
Zadavatel: |  |  | SPŠ a SOŠ Dvůr Králové n.L. |  |  | Projektant:
Zhotovitel: | [5 empty] | Zpracovatel:
Kód dílu - Popis | [6 empty] | Cena celkem [CZK]
Náklady ze soupisu prací | [6 empty] | 0 | [11 empty] | -1
| HSV - Práce a dodávky HSV | [5 empty] | 0
| 3 - Svislé a kompletní konstrukce | [5 empty] | 0
| 6 - Úpravy povrchů, podlahy a osazování výplní | [5 empty] | 0
| 9 - Ostatní konstrukce a práce, bourání | [5 empty] | 0
| 997 - Přesun sutě | [5 empty] | 0
| 998 - Přesun hmot | [5 empty] | 0
| PSV - Práce a dodávky PSV | [5 empty] | 0
| 712 - Povlakové krytiny | [5 empty] | 0
| 763 - Konstrukce suché výstavby | [5 empty] | 0
| 783 - Dokončovací práce - nátěry | [5 empty] | 0
| 784 - Dokončovací práce - malby a tapety | [5 empty] | 0
SOUPIS PRACÍ
Stavba:
Rekonstrukce vzduchotechniky v objektu kuchyně s jídelnou (budova J) – SPŠ a SOŠ Dvůr Králové n.L.
Místo: |  |  | Elišky Krásnohorské 2069 |  |  | Datum: | 2025-12-12
Zadavatel: |  |  | SPŠ a SOŠ Dvůr Králové n.L. |  |  | Projektant:
Zhotovitel: | [5 empty] | Zpracovatel:
[10 empty] | DPH | J. Nh [h] | Nh celkem [h] | J. hmotnost [t] | Hmotnost celkem [t] | J. suť [t] | Suť Celkem [t]
PČ | Typ | Kód | Popis | MJ | Množství | J.cena [CZK] | Cena celkem [CZK] | Cenová soustava |  |  |  | 474.236 |  | 3.6913 |  | 7.6172
Náklady soupisu celkem | [6 empty] | 0 |  |  |  |  | 229.5141 |  | 2.1739 |  | 7.6172 |  | D | -1 | [7 empty] | 0
| D | HSV | Práce a dodávky HSV |  |  |  | 0 |  |  |  |  | 11.7858 |  | 1.566 |  | 0 | 1 | D | 0 | ROZPOCET | [6 empty] | 0
| D | 3 | Svislé a kompletní konstrukce |  |  |  | 0 |  |  | základní | 0.631 | 1.893 | 0.06848 | 0.20544 | 0 | 0 | 1 | D | 1 | ROZPOCET | [6 empty] | 0
1 | K | 342244201 | Příčka z cihel broušených na tenkovrstvou maltu tloušťky 80 mm | m2 | 3 |  | 0 |  |  | základní | 0.687 | 9.8928 | 0.09448 | 1.3605 | 0 | 0 | 4 | K | 2 | ROZPOCET | 0 | 0 | 0 | 0 | 0 | 1 | 0 | 4 | -325762711
2 | K | 342244211 | Příčka z cihel broušených na tenkovrstvou maltu tloušťky 115 mm | m2 | 14.4 |  | 0 |  |  |  |  | 27.488 |  | 0.57495 |  | 0 | 4 | K | 2 | ROZPOCET | 0 | 0 | 0 | 0 | 0 | 1 | 0 | 4 | 1675128358
| D | 6 | Úpravy povrchů, podlahy a osazování výplní |  |  |  | 0 |  |  | základní | 0.358 | 17.9 | 0.004 | 0.2 | 0 | 0 | 1 | D | 1 | ROZPOCET | [6 empty] | 0
3 | K | 611311131 | Vápenný štuk vnitřních rovných stropů tloušťky do 3 mm | m2 | 50 |  | 0 |  |  | základní | 0.47 | 9.588 | 0.01838 | 0.37495 | 0 | 0 | 4 | K | 2 | ROZPOCET | 0 | 0 | 0 | 0 | 0 | 1 | 0 | 4 | -1764880856
4 | K | 612321141 | Vápenocementová omítka štuková dvouvrstvá vnitřních stěn nanášená ručně | m2 | 20.4 |  | 0 |  |  |  |  | 167.6599 |  | 0.032967 |  | 7.6172 | 4 | K | 2 | ROZPOCET | 0 | 0 | 0 | 0 | 0 | 1 | 0 | 4 | -1911258267
| D | 9 | Ostatní konstrukce a práce, bourání |  |  |  | 0 |  |  | základní | 0.105 | 11.361 | 0.00013 | 0.014066 | 0 | 0 | 1 | D | 1 | ROZPOCET | [6 empty] | 0
5 | K | 949101111 | Lešení pomocné pro objekty pozemních staveb s lešeňovou podlahou v do 1,9 m zatížení do 150 kg/m2 | m2 | 108.2 |  | 0 |  |  | základní | 0.308 | 142.1771 | 4e-05 | 0.018465 | 0 | 0 | 4 | K | 2 | ROZPOCET | 0 | 0 | 0 | 0 | 0 | 1 | 0 | 4 | 1491338455
6 | K | 952901111 | Vyčištění budov bytové a občanské výstavby při výšce podlaží do 4 m | m2 | 461.614 |  | 0 |  |  | základní | 0.245 | 2.1665 | 0 | 0 | 0.131 | 1.1584 | 4 | K | 2 | ROZPOCET | 0 | 0 | 0 | 0 | 0 | 1 | 0 | 4 | 504210507
7 | K | 962031132 | Bourání příček z cihel pálených na MVC tl do 100 mm | m2 | 8.843 |  | 0 |  |  | základní | 0.284 | 4.6641 | 0 | 0 | 0.261 | 4.2864 | 4 | K | 2 | ROZPOCET | 0 | 0 | 0 | 0 | 0 | 1 | 0 | 4 | -404774988
8 | K | 962031133 | Bourání příček z cihel pálených na MVC tl do 150 mm | m2 | 16.423 |  | 0 |  |  | základní | 6.72 | 4.8451 | 0 | 0 | 2.4 | 1.7304 | 4 | K | 2 | ROZPOCET | 0 | 0 | 0 | 0 | 0 | 1 | 0 | 4 | -1878562412
9 | K | 963051113 | Bourání ŽB stropů deskových tl přes 80 mm | m3 | 0.721 |  | 0 |  |  | základní | 10.88 | 2.176 | 0 | 0 | 2.2 | 0.44 | 4 | K | 2 | ROZPOCET | 0 | 0 | 0 | 0 | 0 | 1 | 0 | 4 | -2077622738
10 | K | 965042131 | Bourání podkladů pod dlažby nebo mazanin betonových nebo z litého asfaltu tl do 100 mm pl do 4 m2 | m3 | 0.2 |  | 0 |  |  | základní | 0.6 | 0.27 | 0.00097 | 0.0004365 | 0.0043 | 0.001935 | 4 | K | 2 | ROZPOCET | 0 | 0 | 0 | 0 | 0 | 1 | 0 | 4 | -1115939467
11 | K | 977151113 | Jádrové vrty diamantovými korunkami do stavebních materiálů D přes 40 do 50 mm | m | 0.45 |  | 0 |  |  |  |  | 20.7161 |  | 0 |  | 0 | 4 | K | 2 | ROZPOCET | 0 | 0 | 0 | 0 | 0 | 1 | 0 | 4 | 1038550469
12 | K | 977151118 | Jádrové vrty diamantovými korunkami do stavebních materiálů D přes 90 do 100 mm | m | 0.9 |  | 0
13 | K | 977151124 | Jádrové vrty diamantovými korunkami do stavebních materiálů D přes 150 do 180 mm | m | 0.6 |  | 0
14 | K | 977151224 | Jádrové vrty dovrchní diamantovými korunkami do stavebních materiálů D přes 150 do 180 mm | m | 0.3 |  | 0
15 | K | 977151225 | Jádrové vrty dovrchní diamantovými korunkami do stavebních materiálů D přes 180 do 200 mm | m | 0.3 |  | 0
| D | 997 | Přesun sutě |  |  |  | 0 |  |  | základní | 2.42 | 18.6437 | 0 | 0 | 0 | 0 | 1 | D | 1 | ROZPOCET | [6 empty] | 0
16 | K | 997013211 | Vnitrostaveništní doprava suti a vybouraných hmot pro budovy v do 6 m ručně | t | 7.704 |  | 0 |  |  | základní | 0.125 | 0.963 | 0 | 0 | 0 | 0 | 4 | K | 2 | ROZPOCET | 0 | 0 | 0 | 0 | 0 | 1 | 0 | 4 | 2120705550
17 | K | 997013501 | Odvoz suti a vybouraných hmot na skládku nebo meziskládku do 1 km se složením | t | 7.704 |  | 0 |  |  | základní | 0.006 | 1.1094 | 0 | 0 | 0 | 0 | 4 | K | 2 | ROZPOCET | 0 | 0 | 0 | 0 | 0 | 1 | 0 | 4 | -624647589
18 | K | 997013509 | Příplatek k odvozu suti a vybouraných hmot na skládku ZKD 1 km přes 1 km | t | 184.896 |  | 0 |  |  | základní | 0 | 0 | 0 | 0 | 0 | 0 | 4 | K | 2 | ROZPOCET | 0 | 0 | 0 | 0 | 0 | 1 | 0 | 4 | 863246537
19 | K | 997013603 | Poplatek za uložení na skládce (skládkovné) stavebního odpadu cihelného kód odpadu 17 01 02 | t | 7.704 |  | 0 |  |  |  |  | 1.8644 |  | 0 |  | 0 | 4 | K | 2 | ROZPOCET | 0 | 0 | 0 | 0 | 0 | 1 | 0 | 4 | -884334014
| D | 998 | Přesun hmot |  |  |  | 0 |  |  | základní | 0.856 | 1.8644 | 0 | 0 | 0 | 0 | 1 | D | 1 | ROZPOCET | [6 empty] | 0
20 | K | 998011001 | Přesun hmot pro budovy zděné v do 6 m | t | 2.178 |  | 0 |  |  |  |  | 244.7218 |  | 1.5175 |  | 0 | 4 | K | 2 | ROZPOCET | 0 | 0 | 0 | 0 | 0 | 1 | 0 | 4 | 258959274
| D | PSV | Práce a dodávky PSV |  |  |  | 0 |  |  |  |  | 0 |  | 0 |  | 0 | 2 | D | 0 | ROZPOCET | [6 empty] | 0
| D | 712 | Povlakové krytiny |  |  |  | 0 |  |  | základní | 0 | 0 | 0 | 0 | 0 | 0 | 2 | D | 1 | ROZPOCET | [6 empty] | 0
21 | K | 712 | Prostup střešním pláštěm vč. zapravení | kpl | 1 |  | 0 |  |  | základní | 0 | 0 | 0 | 0 | 0 | 0 | 16 | K | 2 | ROZPOCET | 0 | 0 | 0 | 0 | 0 | 1 | 0 | 16 | -1386588621
22 | K | 998712201 | Přesun hmot procentní pro krytiny povlakové v objektech v do 6 m | % | 100 |  | 0 |  |  |  |  | 31.7306 |  | 0.76416 |  | 0 | 16 | K | 2 | ROZPOCET | 0 | 0 | 0 | 0 | 0 | 1 | 0 | 16 | 1597629169
| D | 763 | Konstrukce suché výstavby |  |  |  | 0 |  |  | základní | 0.999 | 29.8202 | 0.0254 | 0.75819 | 0 | 0 | 2 | D | 1 | ROZPOCET | [6 empty] | 0
23 | K | 763111331x | SDK příčka tl 75 mm profil CW+UW 50 desky 1xH2 12,5 bez izolace - příčka zavěšená na strop | m2 | 29.85 |  | 0 |  |  | základní | 0.064 | 1.9104 | 0.0002 | 0.00597 | 0 | 0 | 16 | K | 2 | ROZPOCET | 0 | 0 | 0 | 0 | 0 | 1 | 0 | 16 | -863786177
24 | K | 763111717 | SDK příčka základní penetrační nátěr (oboustranně) | m2 | 29.85 |  | 0 |  |  | základní | 0 | 0 | 0 | 0 | 0 | 0 | 16 | K | 2 | ROZPOCET | 0 | 0 | 0 | 0 | 0 | 1 | 0 | 16 | 1730545692
25 | K | 763121x | SDK kastlík základní penetrační nátěr | m2 | 15 |  | 0
26 | K | 763122x | SDK kastlík EI 30 | m2 | 15 |  | 0
27 | K | 998763200 | Přesun hmot procentní pro dřevostavby v objektech v do 6 m | % | 622.52 |  | 0 |  |  |  |  | 32.9595 |  | 0.10293 |  | 0 | 16 | K | 2 | ROZPOCET | 0 | 0 | 0 | 0 | 0 | 1 | 0 | 16 | -1992878453
| D | 783 | Dokončovací práce - nátěry |  |  |  | 0 |  |  | základní | 0.083 | 9.0885 | 0.00011 | 0.012045 | 0 | 0 | 2 | D | 1 | ROZPOCET | [6 empty] | 0
28 | K | 783823x | Penetrační nátěr omítek | m2 | 109.5 |  | 0 |  |  | základní | 0.218 | 23.871 | 0.00083 | 0.090885 | 0 | 0 | 16 | K | 2 | ROZPOCET | 0 | 0 | 0 | 0 | 0 | 1 | 0 | 16 | 1166948183
29 | K | 783827441 | Krycí dvojnásobný nátěr omítek | m2 | 109.5 |  | 0 |  |  |  |  | 180.0318 |  | 0.65036 |  | 0 | 16 | K | 2 | ROZPOCET | 0 | 0 | 0 | 0 | 0 | 1 | 0 | 16 | 698148507
| D | 784 | Dokončovací práce - malby a tapety |  |  |  | 0 |  |  | základní | 0.033 | 41.494 | 0.00021 | 0.26405 | 0 | 0 | 2 | D | 1 | ROZPOCET | [6 empty] | 0
30 | K | 784181101 | Základní akrylátová jednonásobná bezbarvá penetrace podkladu v místnostech v do 3,80 m | m2 | 1257.394 |  | 0 |  |  | základní | 0.104 | 138.5378 | 0.00029 | 0.38631 | 0 | 0 | 16 | K | 2 | ROZPOCET | 0 | 0 | 0 | 0 | 0 | 1 | 0 | 16 | -1390719263
31 | K | 784211101 | Dvojnásobné bílé malby ze směsí za mokra výborně oděruvzdorných v místnostech v do 3,80 m | m2 | 1332.094 |  | 0 | [9 empty] | 16 | K | 2 | ROZPOCET | 0 | 0 | 0 | 0 | 0 | 1 | 0 | 16 | 661171347

## VZT
{35d67c68-f535-4e5b-b70a-cdfc0e70890a}
2
| KRYCÍ LIST SOUPISU PRACÍ - VZDUCHOTECHNIKA | [7 empty] | v --- níže se nacházejí doplnkové a pomocné údaje k sestavám --- v | [8 empty] | False
Stavba:
Rekonstrukce vzduchotechniky v objektu kuchyně s jídelnou (budova J) - SPŠ a SOŠ Dvůr Králové n.L.
| KSO: |  |  |  |  | CC-CZ:
| Místo: |  | Elišky Krásnohorské 2069 |  |  | Datum: | 2025-12-12
| Zadavatel: |  |  |  |  | IČ:
|  |  | SPŠ a SOŠ Dvůr Králové n.L. |  |  | DIČ:
| Uchazeč: |  |  |  |  | IČ:
DIČ:
| Projektant: |  |  |  |  | IČ:
DIČ:
Poznámka:
Soupis prací je sestaven s využitím Cenové soustavy ÚRS. Položky, které pochází z této cenové soustavy, jsou ve sloupci 'Cenová soustava' označeny popisem 'CS ÚRS' a úrovní příslušného kalendářního pololetí. Veškeré další informace vymezující popis a podmínky použití těchto položek z Cenové soustavy, které nejsou uvedeny přímo v soupisu prací, jsou neomezeně dálkově k dispozici na www.cs-urs.cz, sekce Cenové a technické podmínky.
| Cena bez DPH | [5 empty] | 0
|  |  | Základ daně |  |  | Sazba daně | Výše daně
| DPH | základní | 0 |  |  | 21% | 0
|  | snížená | 0 |  |  | 15% | 0
|  | zákl. přenesená | 0 |  |  | 21% | 0
|  | sníž. přenesená | 0 |  |  | 15% | 0
|  | nulová | 0 |  |  | 0% | 0
| Cena s DPH |  |  | v | CZK |  | 0
REKAPITULACE ČLENĚNÍ SOUPISU PRACÍ
Stavba:
Rekonstrukce vzduchotechniky v objektu kuchyně s jídelnou (budova J) - SPŠ a SOŠ Dvůr Králové n.L.
Místo: |  |  | Elišky Krásnohorské 2069 |  |  | Datum: | 2025-12-12
Zadavatel: |  |  | SPŠ a SOŠ Dvůr Králové n.L. |  |  | Projektant:
Uchazeč:
Kód dílu - Popis | [6 empty] | Cena celkem [CZK]
Náklady ze soupisu prací | [6 empty] | 0 | [11 empty] | -1
| PSV - PSV | [5 empty] | 0
| Z-1 - Zařízení č.1 - Větrání kuchyně ve 2.NP | [5 empty] | 0
| Z-2 - Zařízení č.2 - Chlazení kanceláře ve 2.NP | [5 empty] | 0
| Ostatní | [5 empty] | 0
SOUPIS PRACÍ
Stavba:
Rekonstrukce vzduchotechniky v objektu kuchyně s jídelnou (budova J) - SPŠ a SOŠ Dvůr Králové n.L.
Místo: |  |  | Elišky Krásnohorské 2069 |  |  | Datum: | 2025-12-12
Zadavatel: |  |  | SPŠ a SOŠ Dvůr Králové n.L. |  |  | Projektant:
Uchazeč:
PČ | Typ | Kód | Popis | MJ | Množství | J.cena [CZK] | Cena celkem [CZK] | Cenová soustava | Poznámka | DPH | J. Nh [h] | Nh celkem [h] | J. hmotnost [t] | Hmotnost celkem [t] | J. suť [t] | Suť Celkem [t]
[12 empty] | #REF! |  | #REF! |  | #REF! |  | D | -1 | [7 empty] | #REF!
[12 empty] | #REF! |  | #REF! |  | #REF! | 2 | D | 0 | ROZPOCET | [6 empty] | #REF!
| D | Z-1 | Zařízení č.1 - Větrání kuchyně ve 2.NP |  |  |  | 0 |  |  |  |  | 0 |  | 0 |  | 0 | 2 | D | 1 | ROZPOCET | [6 empty] | 0
1 | K | 1.1 | Montáž centrální vzduchotechnické jednotky s rekuperací tepla stojaté s výměnou vzduchu 15000 m3/h | kus | 1 |  | 0 | vlastní |  | základní |  | 0 | 0 | 0 | 0 | 0 | 16 | K | 2 | ROZPOCET | 0 | 0 | 0 | 0 | 0 | 1 | 0 | 16 | 1009890103
2 | K | 751611131 | Příplatek k cenám za montáž jednotky po částech | kus | 1 |  | 0 | CS ÚRS 2025/II
3 | K | 1.1 | Sestavná větrací jednotka s rekuperací ve stojatém vnitřním provedení ve složení : ventilátory Vp=15000m3/h, pext=300Pa, Vo=15000m3/h, pext=400Pa, (AC motory + FM), deskový rekuperátor včetně bypassu, filtry přívod-F7, odtah-kovový tukový G3 + kapsový M5, vodní ohřívač 73kW, přímý 2-okruhový výparník R410A (33.5+33.5kW), pružné manžety, uzavírací klapky, suché zápachové uzávěrky, bez prvků MaR. Rozměry jednotky VxŠxH: 2800x4980x1340mm, hmotnost 2000kg "viz technická zpráva a v.č. 02" | kus | 1 |  | 0 | vlastní |  | základní |  | 0 | 0 | 0 | 0 | 0 | 16 | K | 2 | ROZPOCET | 0 | 0 | 0 | 0 | 0 | 1 | 0 | 16 | 456201714
4 | K | 751721121 | Montáž klimatizační jednotky venkovní s trojfázovým napájením do 7 vnitřních jednotek | kus | 2 |  | 0 | CS ÚRS 2025/II
5 | K | 1.2, 1.3 | Klimatizační jednotka(tepelné čerpadlo), chladicí výkon 33.5kW, topný výkon 33.5kW, příkon 15.3kW/400V, včetně příslušenství pro řízení a komunikaci s vzt jednotkou-tj. dodávka a montáž čidel a regulačního boxu s ovladačem , včetně kompletního prokabelování, zprovoznění, nastavení parametrů rozměry jednotky VxŠxH: 1558x1120x528mm, hmotnost 173kg, chladivo R410A "viz technická zpráva a v.č. 04" | kus | 2 |  | 0 | vlastní
6 | K | 751792005 | Montáž konstrukce (1 ks) pro uložení klimatizační jednotky na střechu | kus | 2 |  | 0 | CS ÚRS 2025/II
7 | K | 42990013 | konstrukce podstavná na rovné střechy nebo zpevněné plochy, dva pohyblivé příčníky, nosnost do 700 kg, 1000x1300mm "viz technická zpráva a v.č. 04" | kus | 2 |  | 0 | CS ÚRS 2025/II
8 | K | 751791113 | Montáž napojovacího měděného potrubí předizolovaného 12 (1/2" x 0,8) | m | 56 |  | 0 | CS ÚRS 2025/II
9 | K | 1.2, 1.3 | předizolované napojovací měděné potrubí 12mm včetně dodávky a montáže objímek pro uchycení "viz technická zpráva a v.č. 02 a 03 a 04" | m | 56 |  | 0 | vlastní
10 | K | 751791146 | Montáž napojovacího měděného potrubí neizolovaného 28 x 1 tyč | m | 56 |  | 0 | CS ÚRS 2025/II
11 | K | 1.2, 1.3 | napojovací měděné potrubí 28mm včetně dodávky a montáže objímek pro uchycení "viz technická zpráva a v.č. 02 a 03 a 04" | m | 56 |  | 0 | vlastní
12 | K | 751792009 | Montáž izolace rozvodů klimatizace | m | 56 |  | 0 | CS ÚRS 2025/II
13 | K | 1.2, 1.3 | tepelná kaučuková izolace tl. 13mm pro měděné potrubí 28mm "viz technická zpráva a v.č. 02 a 03 a 04" | m | 56 |  | 0 | vlastní
14 | K | 751791182 | Montáž krycích lišt měděného potrubí šířky přes 70 mm | m | 8 |  | 0 | CS ÚRS 2025/II
15 | K | 42975407 | lišta krycí pro vedení potrubí klimatizace plastová, 140x90mm "viz technická zpráva" | m | 8 |  | 0 | CS ÚRS 2025/II
16 | K | 751344125 | Montáž tlumiče hluku pro čtyřhranné potrubí přes 0,600 m2 | kus | 6 |  | 0 | CS ÚRS 2025/II
17 | K | 1.1 | čtyřhranný tlumič hluku 1200x1000mm složený z 6ks kulis 200x500mm, délka 1500mm (bez VZT potrubí) "viz technická zpráva a v.č. 02" | kus | 1 |  | 0 | vlastní
18 | K | 1.1 | čtyřhranný tlumič hluku 1050x1000mm složený z 4ks kulis 200x500mm a 2ks kulis 100x500mm, délka 1000mm (bez VZT potrubí) "viz technická zpráva a v.č. 02" | kus | 1 |  | 0 | vlastní
19 | K | 1.1 | čtyřhranný tlumič hluku 800x800mm složený z 2ks kulis 200x500mm a 2ks kulis 200x300mm, délka 1500mm (bez VZT potrubí) "viz technická zpráva a v.č. 02" | kus | 2 |  | 0 | vlastní
20 | K | 1.1 | čtyřhranný tlumič hluku 1500x400mm složený z 4ks kulis 200x400mm, délka 1500mm (bez VZT potrubí) "viz technická zpráva a v.č. 02" | kus | 2 |  | 0 | vlastní
21 | K | 751510011 | Vzduchotechnické potrubí z pozinkovaného plechu čtyřhranné s přírubou průřezu přes 0,01 do 0,03 m2. Dodávka včetně montáže a tvarovek. "viz technická zpráva a v.č. 03" | m | 13 |  | 0 | CS ÚRS 2025/II
22 | K | 751510012 | Vzduchotechnické potrubí z pozinkovaného plechu čtyřhranné s přírubou průřezu přes 0,03 do 0,07 m2. Dodávka včetně montáže a tvarovek. "viz technická zpráva a v.č. 03" | m | 14 |  | 0 | CS ÚRS 2025/II
23 | K | 751510013 | Vzduchotechnické potrubí z pozinkovaného plechu čtyřhranné s přírubou průřezu přes 0,07 do 0,13 m2. Dodávka včetně montáže a tvarovek. "viz technická zpráva a v.č. 03" | m | 34 |  | 0 | CS ÚRS 2025/II
24 | K | 751510014 | Vzduchotechnické potrubí z pozinkovaného plechu čtyřhranné s přírubou průřezu přes 0,13 do 0,28 m2. Dodávka včetně montáže a tvarovek. "viz technická zpráva a v.č. 02 a 03" | m | 26 |  | 0 | CS ÚRS 2025/II
25 | K | 751510015 | Vzduchotechnické potrubí z pozinkovaného plechu čtyřhranné s přírubou průřezu přes 0,28 do 0,50 m2. Dodávka včetně montáže a tvarovek. "viz technická zpráva a v.č. 02 a 03" | m | 59 |  | 0 | CS ÚRS 2025/II
26 | K | 751510016 | Vzduchotechnické potrubí z pozinkovaného plechu čtyřhranné s přírubou průřezu přes 0,50 do 0,79 m2. Dodávka včetně montáže a tvarovek. "viz technická zpráva a v.č. 02 a 03" | m | 52 |  | 0 | CS ÚRS 2025/II
27 | K | 751510018 | Vzduchotechnické potrubí z pozinkovaného plechu čtyřhranné s přírubou průřezu přes 1,13 do 1,54 m2. Dodávka včetně montáže a tvarovek. "viz technická zpráva a v.č. 02" | m | 4 |  | 0 | CS ÚRS 2025/II
28 | K | 751510042 | Vzduchotechnické potrubí z pozinkovaného plechu kruhové, trouba spirálně vinutá bez příruby, průměru přes 100 do 200 mm. Dodávka včetně montáže, tvarovek. "viz technická zpráva a v.č. 03" | m | 15 |  | 0 | CS ÚRS 2025/II
29 | K | 751510043 | Vzduchotechnické potrubí z pozinkovaného plechu kruhové, trouba spirálně vinutá bez příruby, průměru přes 200 do 300 mm. Dodávka včetně montáže, tvarovek. "viz technická zpráva a v.č. 03" | m | 5 |  | 0 | CS ÚRS 2025/II
30 | K | 751514612 | Montáž škrtící klapky nebo zpětné klapky do plechového potrubí čtyřhranné s přírubou přes 0,035 do 0,070 m2 | kus | 7 |  | 0 | CS ÚRS 2025/II
31 | K | 751514613 | Montáž škrtící klapky nebo zpětné klapky do plechového potrubí čtyřhranné s přírubou přes 0,070 do 0,140 m2 | kus | 10 |  | 0 | CS ÚRS 2025/II
32 | K | 751514614 | Montáž škrtící klapky nebo zpětné klapky do plechového potrubí čtyřhranné s přírubou, průřezu přes 0,140 do 0,210 m2 | kus | 3 |  | 0 | CS ÚRS 2025/II
33 | K | 751514619 | Montáž škrtící klapky nebo zpětné klapky do plechového potrubí čtyřhranné s přírubou přes 0,490 do 0,560 m2 | kus | 1 |  | 0 | CS ÚRS 2025/II
34 | K | 751514679 | Montáž škrtící klapky nebo zpětné klapky do plechového potrubí kruhové bez příruby D přes 100 do 200 mm | kus | 1 |  | 0 | CS ÚRS 2025/II
35 | K | 751514680 | Montáž škrtící klapky nebo zpětné klapky do plechového potrubí kruhové bez příruby D přes 200 do 300 mm | kus | 1 |  | 0 | CS ÚRS 2025/II
36 | K | 751514681 | Montáž škrtící klapky nebo zpětné klapky do plechového potrubí kruhové bez příruby D přes 300 do 400 mm | kus | 1 |  | 0 | CS ÚRS 2025/II
37 | K | 42982400 | klapka čtyřhranná regulační Pz 200x200mm "viz technická zpráva a v.č. 03" | kus | 7 |  | 0 | CS ÚRS 2025/II
38 | K | 1.1 | klapka čtyřhranná regulační Pz 355x315mm "viz technická zpráva a v.č. 03" | kus | 10 |  | 0 | vlastní
39 | K | 1.1 | klapka čtyřhranná regulační Pz 500x315mm "viz technická zpráva a v.č. 03" | kus | 1 |  | 0 | vlastní
40 | K | 1.1 | klapka čtyřhranná regulační Pz 500x355mm "viz technická zpráva a v.č. 03" | kus | 1 |  | 0 | vlastní
41 | K | 1.1 | klapka čtyřhranná regulační Pz 600x355mm "viz technická zpráva a v.č. 03" | kus | 1 |  | 0 | vlastní
42 | K | 1.1 | klapka čtyřhranná regulační Pz 1250x400mm "viz technická zpráva a v.č. 03" | kus | 1 |  | 0 | vlastní
43 | K | 42981312 | klapka kruhová regulační Pz D 200mm "viz technická zpráva a v.č. 03" | kus | 1 |  | 0 | CS ÚRS 2025/II
44 | K | 42981007 | klapka kruhová regulační Pz D 250mm "viz technická zpráva a v.č. 03" | kus | 1 |  | 0 | CS ÚRS 2025/II
45 | K | 42981009 | klapka kruhová regulační Pz D 315mm "viz technická zpráva a v.č. 03" | kus | 1 |  | 0 | CS ÚRS 2025/II
46 | K | 751377041 | Montáž odsávacího zákrytu (digestoř) průmyslového závěsného do 1,5 m2 | kus | 1 |  | 0 | CS ÚRS 2025/II
47 | K | 751377042 | Montáž odsávacího zákrytu (digestoř) průmyslového závěsného přes 1,5 do 2,5 m2 | kus | 1 |  | 0 | CS ÚRS 2025/II
48 | K | 751377043 | Montáž odsávacího zákrytu (digestoř) průmyslového závěsného přes 2,5 do 3,5 m2 | kus | 1 |  | 0 | CS ÚRS 2025/II
49 | K | 1.1 | zákryt průmyslový odsávací závěsný (digestoř) s otvorem D 200, 1400x1500mm, výška 500mm vč.osvětlení a tukových filtrů "viz technická zpráva a v.č. 03" | kus | 1 |  | 0 | vlastní
50 | K | 1.1 | zákryt průmyslový odsávací závěsný (digestoř) s otvorem D 280, 2100x1200mm, výška 500mm vč.osvětlení a tukových filtrů "viz technická zpráva a v.č. 03" | kus | 1 |  | 0 | vlastní
51 | K | 751514722 | Montáž protidešťové stříšky nebo výfukové hlavice do plechového potrubí čtyřhranné s přírubou přes 0,700 do 0,770 m2 | kus | 1 |  | 0 | CS ÚRS 2025/II
52 | K | 42972616 | hlavice výfuková čtyřhranná Pz 1200x600mm "viz technická zpráva" | kus | 1 |  | 0 | CS ÚRS 2025/II
53 | K | 751311092 | Montáž vyústi čtyřhranné do čtyřhranného potrubí přes 0,040 do 0,080 m2 | kus | 16 |  | 0 | CS ÚRS 2025/II
54 | K | 751311093 | Montáž vyústi čtyřhranné do čtyřhranného potrubí přes 0,080 do 0,150 m2 | kus | 4 |  | 0 | CS ÚRS 2025/II
55 | K | 42972706 | výústka komfortní dvouřadá Al 300x150mm "viz technická zpráva" "viz technická zpráva a v.č. 03" | kus | 4 |  | 0 | CS ÚRS 2025/II
56 | K | 42972715 | výústka komfortní dvouřadá Al 500x150mm "viz technická zpráva" "viz technická zpráva a v.č. 03" | kus | 1 |  | 0 | CS ÚRS 2025/II
57 | K | 1.1 | výústka komfortní dvouřadá Al 625x125mm "viz technická zpráva" "viz technická zpráva a v.č. 03" | kus | 4 |  | 0 | vlastní
58 | K | 42972722 | výústka komfortní dvouřadá Al 600x200mm "viz technická zpráva" "viz technická zpráva a v.č. 03" | kus | 4 |  | 0 | CS ÚRS 2025/II
59 | K | 1.1 | výustka odtahová - odlučovač tuku pletivový vertikální 400x200mm s regulací "viz technická zpráva a v.č. 03" | kus | 2 |  | 0 | vlastní
60 | K | 1.1 | výustka odtahová - odlučovač tuku pletivový vertikální 400x140mm s regulací "viz technická zpráva a v.č. 03" | kus | 5 |  | 0 | vlastní
61 | K | 713381511 | Montáž izolace tepelné vzduchotechnických kanálů deskami připevněnými na trny | m2 | 133 |  | 0 | CS ÚRS 2025/II
62 | K | ISV.8592248004374 | tepelná izolace z minerální vlny - 50mm, MST: 400°C, 1000x500x50mm, univerzální použití v TZB, v aplikacích pro nižší teploty,vhodná pro izolaci potrubí vzduchotechniky. "viz technická zpráva" "viz technická zpráva a v.č. 02" | m2 | 21 |  | 0 | CS ÚRS 2025/II
63 | K | ISV.8592248004367 | tepelná izolace z minerální vlny - 40mm, MST: 400°C, 1000x500x40mm, univerzální použití v TZB, v aplikacích pro nižší teploty,vhodná pro izolaci potrubí vzduchotechniky "viz technická zpráva" "viz technická zpráva a v.č. 02 a 03" | m2 | 112 |  | 0 | CS ÚRS 2025/II
64 | K | 751377001 | Montáž odsávacího stropu | m2 | 60 |  | 0 | CS ÚRS 2025/II
65 | K | 1.1 | nerezové vzduchovody odsávacího stropu "viz technická zpráva a v.č. 03" | m2 | 95 |  | 0 | vlastní
66 | K | 1.1 | nerezové aktivní odlučovače - filtry 500x175 odsávacího stropu "viz technická zpráva a v.č. 03" | kus | 54 |  | 0 | vlastní
67 | K | 1.1 | nerezové pasivní výplně odsávacího stropu "viz technická zpráva a v.č. 03" | m2 | 36 |  | 0 | vlastní
68 | K | 1.1 | aktivní textilní přívodní část "viz technická zpráva a v.č. 03" | m2 | 16 |  | 0 | vlastní
69 | K | 1.1 | Systém osvětlení vč.velkoplošných polykarbonátových krytů osvětlení odsávacího stropu "viz technická zpráva a v.č. 03" | m2 | 36 |  | 0 | vlastní
| D | Z-2 | Zařízení č.2 - Chlazení kanceláře ve 2.NP |  |  |  | 0
70 | K | 751721111 | Montáž klimatizační jednotky venkovní s jednofázovým napájením do 2 vnitřních jednotek | kus | 1 |  | 0 | CS ÚRS 2025/II
71 | K | 751711111 | Montáž klimatizační jednotky vnitřní nástěnné o výkonu do 3,5 kW | kus | 1 |  | 0 | CS ÚRS 2025/II
72 | K | 42952015 | jednotka klimatizační venkovní jednofázové napájení do 2 vnitřních jednotek o výkonu do 5,5kW "viz technická zpráva a v.č. 04" | kus | 1 |  | 0 | CS ÚRS 2025/II
73 | K | 42952001 | jednotka klimatizační nástěnná o výkonu do 3,5kW "viz technická zpráva a v.č. 03" | kus | 1 |  | 0 | CS ÚRS 2025/II
74 | K | 2.1 | Základ gumový (patník) pod klima jednotku na střechu s upevňovacím profilem, délky 600mm "viz technická zpráva a v.č. 04" | kus | 2 |  | 0 | vlastní
75 | K | 751791121 | Montáž dvojice napojovacího měděného potrubí předizolovaného 6-10 (1/4" x 3/8") | m | 20 |  | 0 | CS ÚRS 2025/II
76 | K | 2.1 | předizolovaná dvojice napojovacího měděné potrubí 6-10mm včetně dodávky a montáže objímek pro uchycení a kabelu "viz technická zpráva a v.č. 03 a 04" | m | 20 |  | 0 | vlastní
77 | K | 751791182 | Montáž krycích lišt měděného potrubí šířky přes 70 mm | m | 5 |  | 0 | CS ÚRS 2025/II
78 | K | 42975403 | lišta krycí pro vedení potrubí klimatizace plastová, 70x55mm "viz technická zpráva a v.č. 03" | m | 5 |  | 0 | CS ÚRS 2025/II
| D |  | Ostatní |  |  |  | 0
79 | K | X732001 | Vypuštění, napuštění systému | soubor | 1 |  | 0 | vlastní
80 | K | 732420811 | Demontáž čerpadla oběhového spirálního DN 25 | kus | 1 |  | 0 | CS ÚRS 2025/II
81 | K | 732429212 | Montáž čerpadla oběhového mokroběžného závitového DN 25 | soubor | 1 |  | 0 | CS ÚRS 2025/II
82 | K | X732008 | Čerpadlo oběhové mokroběžné 25/0,5-7, PN10; 3276kg/h 53kPa | kus | 1 |  | 0 | vlastní
83 | K | 733110808 | Demontáž potrubí ocelového závitového do DN 32-50 | m | 50 |  | 0 | CS ÚRS 2025/II
84 | K | 733111217 | Potrubí ocelové závitové černé bezešvé zesílené v kotelnách nebo strojovnách DN 40 | m | 58 |  | 0 | CS ÚRS 2025/II
85 | K | 63143114 | pouzdro izolační potrubní z minerální vlny s Al fólií max. 600/100°C 49/40mm | m | 58 |  | 0 | CS ÚRS 2025/II
86 | K | 734200814 | Demontáž armatury závitové s jedním závitem přes G 6/4 do G 2 | kus | 8 |  | 0 | CS ÚRS 2025/II
87 | K | 734200811 | Demontáž armatury závitové s jedním závitem přes G 1/2 do G 1/2 | kus | 3 |  | 0 | CS ÚRS 2025/II
88 | K | 734200833 | Demontáž armatury závitové se třemi závity přes G 1 přes G 1 do G 6/4 | kus | 1 |  | 0 | CS ÚRS 2025/II
89 | K | 734209117 | Montáž armatury závitové s dvěma závity G 6/4 | kus | 11 |  | 0 | CS ÚRS 2025/II
90 | K | 734209103 | Montáž armatury závitové s jedním závitem G 1/2 | kus | 3 |  | 0 | CS ÚRS 2025/II
91 | K | 734209125 | Montáž armatury závitové s třemi závity G 1 | kus | 1 |  | 0 | CS ÚRS 2025/II
92 | K | 734411117 | Teploměr technický s pevným stonkem a jímkou zadní připojení průměr 80 mm délky 100 mm | kus | 4 |  | 0 | CS ÚRS 2025/II
93 | K | X734008 | Automatický odvzdušňovací ventil se zpětným ventilem PN16, DN15 | kus | 2 |  | 0 | vlastní
94 | K | X734009 | Kohout kulový vypouštěcí PN16, DN15 | kus | 2 |  | 0 | vlastní
95 | K | X734110 | Kohout kulový uzavírací PN16, DN40 | kus | 4 |  | 0 | vlastní
96 | K | X734130 | Filtr závitový PN16, DN40 | kus | 1 |  | 0 | vlastní
97 | K | X734160 | Zpětná klapka závitová PN16, DN40 | kus | 1 |  | 0 | vlastní
98 | K | X734210 | Ventil vyvažovací STAD PN16, DN40 | kus | 1 |  | 0 | vlastní
99 | K | X734170 | Dodání a montáž elektromagnetického ventilu pro uzávěru plynu 230V AC | kus | 1 |  | 0 | vlastní
100 | K | 1.1 | čištění stávající digestoře 1200x1200mm "viz technická zpráva a v.č. 03" | kus | 1 |  | 0 | vlastní
101 | K | 751377822 | Demontáž odsávacího zákrytu (digestoř) průmyslového nástěnného průřezu přes 1,0 do 1,5 m2 | kus | 2 |  | 0 | CS ÚRS 2025/II
102 | K | 751377829 | Demontáž odsávacího zákrytu (digestoř) průmyslového nástěnného průřezu přes 4,5 m2 | kus | 2 |  | 0 | CS ÚRS 2025/II
103 | K | 751513825 | Demontáž škrtící klapky nebo zpětné klapky z plechového potrubí čtyřhranné s přírubou nebo bez příruby průřezu přes 0,035 do 0,280 m2 | kus | 10 |  | 0 | CS ÚRS 2025/II
104 | K | 751513826 | Demontáž škrtící klapky nebo zpětné klapky z plechového potrubí čtyřhranné s přírubou nebo bez příruby průřezu přes 0,280 do 0,560 m2 | kus | 3 |  | 0 | CS ÚRS 2025/II
105 | K | 751614810 | Demontáž servopohonu | kus | 2 |  | 0 | CS ÚRS 2025/II
106 | K | 751311818 | Demontáž vyústě čtyřhranné pro potrubí čtyřhranné nebo kruhové průřezu přes 0,080 do 0,250 m2 | kus | 38 |  | 0 | CS ÚRS 2025/II
107 | K | 751613814 | Demontáž dodatečné izolace čtyřhranného potrubí ze samolepící plošné izolace | m2 | 66 |  | 0 | CS ÚRS 2025/II
108 | K | 751513861 | Demontáž protidešťové stříšky nebo výfukové hlavice z plechového potrubí kruhové s přírubou nebo bez příruby D přes 500 do 700 mm | kus | 1 |  | 0 | CS ÚRS 2025/II
109 | K | 751344825 | Demontáž tlumiče hluku z potrubí čtyřhranného průřezu přes 0,600 m2 | kus | 3 |  | 0 | CS ÚRS 2025/II
110 | K | 751513814 | Demontáž spojky z plechového potrubí pružné čtyřhranné s přírubou přes 0,280 do 0,560 m2 | kus | 2 |  | 0 | CS ÚRS 2025/II
111 | K | 751513820 | Demontáž spojky z plechového potrubí pružné kruhové s přírubou D přes 500 do 700 mm | kus | 1 |  | 0 | CS ÚRS 2025/II
112 | K | 751511801 | Demontáž potrubí plechového skupiny I čtyřhranného s přírubou nebo bez příruby tloušťky plechu 0,6 mm průřezu přes 0,03 do 0,07 m2 | m | 18 |  | 0 | CS ÚRS 2025/II
113 | K | 751511802 | Demontáž potrubí plechového skupiny I čtyřhranného s přírubou nebo bez příruby tloušťky plechu 0,6 mm průřezu přes 0,07 do 0,13 m2 | m | 12 |  | 0 | CS ÚRS 2025/II
114 | K | 751511805 | Demontáž potrubí plechového skupiny I čtyřhranného s přírubou nebo bez příruby tloušťky plechu 0,8 mm průřezu přes 0,13 do 0,28 m2 | m | 79 |  | 0 | CS ÚRS 2025/II
115 | K | 751511806 | Demontáž potrubí plechového skupiny I čtyřhranného s přírubou nebo bez příruby tloušťky plechu 0,8 mm průřezu přes 0,28 do 0,50 m2 | m | 39 |  | 0 | CS ÚRS 2025/II
116 | K | 751511807 | Demontáž potrubí plechového skupiny I čtyřhranného s přírubou nebo bez příruby tloušťky plechu 0,8 mm průřezu přes 0,50 do 1,13 m2 | m | 7 |  | 0 | CS ÚRS 2025/II
117 | K | 751511808 | Demontáž potrubí plechového skupiny I čtyřhranného s přírubou nebo bez příruby tloušťky plechu 0,8 mm průřezu přes 1,13 do 1,54 m2 | m | 8 |  | 0 | CS ÚRS 2025/II
118 | K | 751111812 | Demontáž ventilátoru axiálního nízkotlakého kruhové potrubí D přes 200 do 400 mm | m | 1 |  | 0 | CS ÚRS 2025/II
119 | K | 751123825 | Demontáž ventilátoru radiálního nízkotlakého čtyřhranné potrubí průřezu přes 0,420 do 0,700 m2 | m | 2 |  | 0 | CS ÚRS 2025/II
120 | K | 751355844 | Demontáž ohřívače vodního z potrubí čtyřhranného průřezu přes 0,450 m2 | kus | 1 |  | 0 | CS ÚRS 2025/II
121 | K | 751366825 | Demontáž filtru kapsového z potrubí čtyřhranného průřezu přes 0,600 m2 | kus | 1 |  | 0 | CS ÚRS 2025/II
122 | K |  | Demontáže ocelových podpůrných konstrukcí - závěsů a podstavců | kg | 350 |  | 0 | vlastní
123 | K |  | Přerušovač tahu ke konvektomatu | kus | 2 |  | 0 | vlastní
124 | K |  | Odvoz a ekologická likvidace veškerého demontovaného materiálu, nakládání s odpady | kpl | 1 |  | 0 | vlastní
125 | K |  | Průběžné zakrývání ploch vč.následného rozkrytí, úklidové práce - mytí podlah, oken, zařizovacích předmětů | m2 | 1055 |  | 0 | vlastní
126 | K |  | Stěhovací práce - vyklizení rekonstruovaných prostorů, přesuny, nastěhování zpět | kpl | 1 |  | 0 | vlastní
127 | K |  | přesun hmot po staveništi - demontáže | kpl | 1 |  | 0 | vlastní
128 | K |  | přesun hmot po staveništi - montáže | kpl | 1 |  | 0 | vlastní
129 | K |  | Doprava pracovníků a materiálu | km | 5450 |  | 0 | vlastní
130 | K | 751691111 | Zaregulování systému vzduchotechnického zařízení za 1 koncový (distribuční) prvek výkaz výměr: 8*1 | kus | 44 |  | 0 | CS ÚRS 2024/II
131 | K | 751793001 | Doplnění chladiva do systému | kg | 1.1 |  | 0 | CS ÚRS 2024/II
132 | K | 10892003 | chladivo R410A | kg | 1 |  | 0 | CS ÚRS 2024/II
133 | K | 10892004 | chladivo R32 | kg | 0.1 |  | 0 | CS ÚRS 2024/II
134 | K | 751791401 | Vakuování potrubí | hod | 3 |  | 0 | CS ÚRS 2024/II
135 | K |  | Tlaková zkouška dusíkem potrubí chladiva | kus | 1 |  | 0 | vlastní
136 | K |  | Revize zařízení s chladivem R410A vč. vystavení revizní knihy | kus | 2 |  | 0 | vlastní
137 | K |  | Dodání a montáž kondenzátního potrubí od nástěnné klima jednotky vč. napojení do odpadu přes suchou zápachovou uzávěrku | m | 17 |  | 0 | vlastní
138 | K |  | Vysazení odbočky z litinového svislého kanalizačního potrubí pro napojení plastového HT potrubí DN50, včetně dodání a montáže plastového HT potrubí DN50 vč.tvarovek v délce 8bm a dopojení na VZT jednotku, vedeno nad podlahou strojovny VZT | kpl | 1 |  | 0 | vlastní
139 | K |  | Ostatní spojovací, těsnící a závěsný materiál | kg | 485 |  | 0 | vlastní
140 | K |  | Zaškolení obsluhy | hod | 4 |  | 0 | vlastní
141 | K |  | Informační systém v rozsahu potřebném pro provoz a údržbu VZT, tj. označení tras potrubí dle ČSN, označení směru toků médií v potrubích, označení přístupů a provozních stavů, provozní řád | kpl | 1 |  | 0 | vlastní
142 | K |  | Zařízení staveniště - lešení, plošiny, jeřáb, ALP lift | hod | 15 |  | 0 | vlastní |  | základní |  | 0 | 0 | 0 | 0 | 0 | 16 | K | 2 | ROZPOCET | 0 | 0 | 0 | 0 | 0 | 1 | 0 | 16 | 1683031545
143 | K |  | Technické práce (výrobní dokumentace, předávací dokumentace, dokumentace skutečné provedení) | hod | 12 |  | 0 | vlastní |  | základní |  | 0 | 0 | 0 | 0 | 0 | 16 | K | 2 | ROZPOCET | 0 | 0 | 0 | 0 | 0 | 1 | 0 | 16 | 522165860
[10 empty] | základní |  | 0 | 0 | 0 | 0 | 0 | 16 | K | 2 | ROZPOCET | 0 | 0 | 0 | 0 | 0 | 1 | 0 | 16 | -43067070

## MaR+ELE
{35d67c68-f535-4e5b-b70a-cdfc0e70890a}
2
| KRYCÍ LIST SOUPISU PRACÍ - MaR a SILNOPROUDÉ ROZVODY | [7 empty] | v --- níže se nacházejí doplnkové a pomocné údaje k sestavám --- v | [8 empty] | False
Stavba:
Rekonstrukce vzduchotechniky v objektu kuchyně s jídelnou (budova J) - SPŠ a SOŠ Dvůr Králové n.L.
| KSO: |  |  |  |  | CC-CZ:
| Místo: |  | Elišky Krásnohorské 2069 |  |  | Datum: | 2025-12-12
| Zadavatel: |  |  |  |  | IČ:
|  |  | SPŠ a SOŠ Dvůr Králové n.L. |  |  | DIČ:
| Uchazeč: |  |  |  |  | IČ:
DIČ:
| Projektant: |  |  |  |  | IČ:
DIČ:
Poznámka:
| Cena bez DPH | [5 empty] | 0
|  |  | Základ daně |  |  | Sazba daně | Výše daně
| DPH | základní | 0 |  |  | 21% | 0
|  | snížená | 0 |  |  | 15% | 0
|  | zákl. přenesená | 0 |  |  | 21% | 0
|  | sníž. přenesená | 0 |  |  | 15% | 0
|  | nulová | 0 |  |  | 0% | 0
| Cena s DPH |  |  | v | CZK |  | 0
REKAPITULACE ČLENĚNÍ SOUPISU PRACÍ
Stavba:
Rekonstrukce vzduchotechniky v objektu kuchyně s jídelnou (budova J) - SPŠ a SOŠ Dvůr Králové n.L.
Místo: |  |  | Elišky Krásnohorské 2069 |  |  | Datum: | 2025-12-12
Zadavatel: |  |  | SPŠ a SOŠ Dvůr Králové n.L. |  |  | Projektant:
Uchazeč:
Kód dílu - Popis | [6 empty] | Cena celkem [CZK]
Náklady ze soupisu prací | [6 empty] | 0 | [11 empty] | -1
| PSV - PSV | [5 empty] | 0
| 1.1 Řídící systém | [5 empty] | 0
| 1.2 Rozvaděče | [5 empty] | 0
| 1.3 Periferie | [5 empty] | 0
| 1.4 Osvětlení strojovny | [5 empty] | 0
| 2.1 Demontáže a odpojení | [5 empty] | 0
| 2.2 Elektroinstalační materiál - dodání | [5 empty] | 0
| 2.3 Elektroinstalační materiál - montáž | [5 empty] | 0
| 2.4 Montáž přístrojů, připojení zařízení, koordinace | [5 empty] | 0
| 3.1 Služby | [5 empty] | 0
SOUPIS PRACÍ
Stavba:
Rekonstrukce vzduchotechniky v objektu kuchyně s jídelnou (budova J) - SPŠ a SOŠ Dvůr Králové n.L.
Místo: |  |  | Elišky Krásnohorské 2069 |  |  | Datum: | 2025-12-12
Zadavatel: |  |  | SPŠ a SOŠ Dvůr Králové n.L. |  |  | Projektant:
Uchazeč:
PČ | Typ | Kód | Popis | MJ | Množství | J.cena [CZK] | Cena celkem [CZK] | Cenová soustava | Poznámka | DPH | J. Nh [h] | Nh celkem [h] | J. hmotnost [t] | Hmotnost celkem [t] | J. suť [t] | Suť Celkem [t]
[12 empty] | #REF! |  | #REF! |  | #REF! |  | D | -1 | [7 empty] | #REF!
[12 empty] | #REF! |  | #REF! |  | #REF! | 2 | D | 0 | ROZPOCET | [6 empty] | #REF!
| D | 1.1 | Řídící systém |  |  |  | 0 |  |  |  |  | 0 |  | 0 |  | 0 | 2 | D | 1 | ROZPOCET | [6 empty] | 0
1 | K | PLC1 | centrální jednotka CPU/1core, 2xETH100/10, 128kB databox, LCD-7mm, CH1-4, 6x AI/DI, 2x AO, 6x RO, 1xCIB, 1x TCL2 | kus | 1 |  | 0 | vlastní |  | základní |  | 0 | 0 | 0 | 0 | 0 | 16 | K | 2 | ROZPOCET | 0 | 0 | 0 | 0 | 0 | 1 | 0 | 16 | 1009890103
2 | K | RM1.0 | analogový I/O modul 8xAI: 16bit, 4-20mA, 0-10V, Ni1000, 2xAO: 10 bit/0÷10 V, GO | kus | 1 |  | 0 | vlastní
3 | K | RM1.1, RM1.2 | analogový výstupní modul 4xAO: 0-10V/4-20mA, GO | kus | 2 |  | 0 | vlastní |  | základní |  | 0 | 0 | 0 | 0 | 0 | 16 | K | 2 | ROZPOCET | 0 | 0 | 0 | 0 | 0 | 1 | 0 | 16 | 456201714
4 | K | RM1.3 | binární vstupní modul 12xDI 24 VAC/DC, GO | kus | 1 |  | 0 | vlastní
5 | K | RM1.4 | binární I/O modul 4xDI 24 VAC/DC, 8xRO 230V/2A, společná svorka, GO | kus | 1 |  | 0 | vlastní
6 | K | RZ1 | zakončovací odpor sběrnice - 120Ω | kus | 1 |  | 0 | vlastní
7 | K | CIB1 | jednokanálový oddělovač CIB s napájením, 1A | kus | 1 |  | 0 | vlastní
8 | K | CIB1.1 | sběrnicový modul rozšíření I/O, 3x AI, 8x DI, 2x AO, 10x RO/5A, 1xRO/16A, CIB sběrnice | m | 1 |  | 0 | vlastní
9 | K | CIB1.2÷1.3 | sběrnicový modul rozšíření I/O, 5x AI/DI teplota/kontakt, 4x AO (0-10V/10mA), CIB sběrnice | m | 2 |  | 0 | vlastní
10 | K | CIB1.4 | interiérový ovladač s LCD displejem a dotykovými tlačítky, CIB sběrnice | m | 1 |  | 0 | vlastní
11 | K | CIB1.5÷1.6 | interiérový ovladač s dotykovými tlačítky bez displeje, CIB sběrnice | m | 2 |  | 0 | vlastní
12 | K | OPRVZT | 7" dotyk. panel kapacitní TFT IPS, barevný, 800 x 480 bodů, černý, LAN, PoE, provedení do panelu ( vč. těsnění ) | m | 1 |  | 0 | vlastní
13 | K | ESRVZT | průmyslový Ethernet switch, 5 portů 10/100MB, nemanažovatelný | m | 1 |  | 0 | vlastní
| D | 1.2 | Rozvaděče |  |  |  | 0
14 | K | RH | doplnění stávajícího rozvaděče elektrická výzbroj dle TS | kus | 1 |  | 0 | vlastní
15 | K | R-VZT | oceloplechový rozvaděč 1800x800x400 mm + sokl 100mm včetně montážních desek a schránky na výkresy, elektrická výzbroj dle TS | kus | 1 |  | 0 | vlastní
16 | K | MXCIB1.2 | plastová rozbočovací krabice 190x140x70 mm, elektrická výzbroj dle TS | kus | 1 |  | 0 | vlastní
17 | K | MXCIB1.3 | plastová rozbočovací krabice 190x140x70 mm, elektrická výzbroj dle TS | kus | 1 |  | 0 | vlastní
| D | 1.3 | Periferie |  |  |  | 0
18 | K | BT1.6.1, BT1.6.2, BT3.4 | snímač teploty ve venkovním provedení Ni1000, 6180 ppm, IP65 | kus | 3 |  | 0 | vlastní
19 | K | BT1.5.1, BT1.5.2, BT1.5.7, BT1.5.8 | snímač teploty do VZT kanálu Ni1000, 6180 ppm, IP65, délka 120mm | kus | 4 |  | 0 | vlastní
20 | K | BT1.5.3, BT1.5.4, BT1.5.5, BT1.5.6 | snímač teploty do VZT kanálu Ni1000, 6180 ppm, IP65, délka 240mm | kus | 4 |  | 0 | vlastní
21 | K | BT1.1÷1.3, BT2.1, BT2.2 | snímač teploty do VZT kanálu Ni1000, 6180 ppm, IP65, délka 360mm | kus | 5 |  | 0 | vlastní
22 | K | BT1.4, BT2.4 | snímač teploty v příložném provedení Ni1000, 6180 ppm, IP65 | kus | 2 |  | 0 | vlastní
23 | K | KP1.1 | havarijní servopohon pro VZT klapku, 20Nm, 75s, nap. 24 VDC, 24 VAC, 230 VAC, dvoubodový | kus | 1 |  | 0 | vlastní
24 | K | KO1.1 | servopohon pro VZT klapku, 20Nm, 150s, nap. 230 VAC, dvoubodový | kus | 1 |  | 0 | vlastní
25 | K | KP1.2, KO1.2, KO1.4 | servopohon pro VZT klapku, 5Nm, 150s, nap. 24 VDC, 24 VAC, řídicí signál 0÷10V DC | kus | 3 |  | 0 | vlastní
26 | K | KO1.3 | servopohon pro VZT klapku, 10Nm, 150s, nap. 24 VDC, 24 VAC, řídicí signál 0÷10V DC | kus | 1 |  | 0 | vlastní
27 | K | KR1.1 | servopohon pro VZT klapku, 20Nm, 150s, nap. 24 VDC, 24 VAC, řídicí signál 0÷10V DC | kus | 1 |  | 0 | vlastní
28 | K | KS2.1 | havarijní servopohon pro VZT klapku, 20Nm, 75s, nap. 24 VDC, 24 VAC, řídicí signál 0÷10V DC | kus | 1 |  | 0 | vlastní
29 | K | RV1.1 | servopohon pro kulový kohout, 10Nm, 90s, nap. 24 VDC, 24 VAC, řídicí signál 0÷10V DC | kus | 1 |  | 0 | vlastní
30 | K |  | + trojcestný regulační kulový kohout DN25, kv=6,3 m3/h | kus | 1 |  | 0 | vlastní
31 | K | RV2.1 | servopohon pro ventil VRG, 6Nm, 90s, nap. 24 VDC, 24 VAC, řídicí signál 0÷10V DC | kus | 1 |  | 0 | vlastní
32 | K | SP1.1÷1.3, SP2.1 | diferenční tlakový spínač pro kontrolu filtrů, 100 až +1000 Pa | kus | 4 |  | 0 | vlastní
33 | K | ST1.1, ST2.1 | kapilárový protimrazový termostat, délka kapiláry 6 m, rozsah 2...20 °C | kus | 2 |  | 0 | vlastní
| D | 1.4 | Osvětlení strojovny |  |  |  | 0
34 | K | OSV3.1 | svítidlo prachotěsné LED 60W 4000K, 6500lm, 1500mm, IP65 | kus | 4 |  | 0 | vlastní
35 | K |  | přepínač střídavý č.6 IP55 barva světle šedá, na povrch | kus | 2 |  | 0 | vlastní
| D | 2.1 | Demontáže a odpojení |  |  |  | 0
36 | K |  | demontáž rozvaděčů ve strojovně VZT včetně přívodního kabelu | soubor | 1 |  | 0 | vlastní
37 | K |  | demontáž elektroinstalace ve strojovně VZT ( VZT jednotky, osvětlení, … ) | soubor | 1 |  | 0 | vlastní
| D | 2.2 | Elektroinstalační materiál - dodání |  |  |  | 0
38 | K |  | ovládací kabel s plným jádrem J-Y(St)Y 1x2x0,8 | m | 490 |  | 0 | vlastní
39 | K |  | ovládací kabel s plným jádrem J-Y(St)Y 4x2x0,8 | m | 64 |  | 0 | vlastní
40 | K |  | silový kabel, flexibilní uložení Y-JZ 3x1 | m | 32 |  | 0 | vlastní
41 | K |  | silový kabel, flexibilní uložení Y-JZ 4x1 | m | 268 |  | 0 | vlastní
42 | K |  | silový kabel, flexibilní uložení Y-JZ 7x1 | m | 32 |  | 0 | vlastní
43 | K |  | silový kabel, flexibilní uložení Y-JZ 3x1,5 | m | 122 |  | 0 | vlastní
44 | K |  | silový kabel, flexibilní uložení Y-JZ 5x1,5 | m | 32 |  | 0 | vlastní
45 | K |  | silový kabel, flexibilní uložení Y-JZ 4x2,5 | m | 85 |  | 0 | vlastní
46 | K |  | silový kabel, flexibilní uložení, stíněný CY-JZ 4x2,5 | m | 11 |  | 0 | vlastní
47 | K |  | silový kabel, flexibilní uložení Y-JZ 5x6 | m | 90 |  | 0 | vlastní
48 | K |  | kabel FTP Cat.5e PVC drát šedá SXKD-5E-FTP-PVC | m | 58 |  | 0 | vlastní
49 | K |  | silový kabel s plným jádrem 1-CYKY 4x50 | m | 27 |  | 0 | vlastní
50 | K |  | vodič CY 6 zeleno-žlutá H07V-U 6 zeleno-žlutá | m | 100 |  | 0 | vlastní
51 | K |  | drát zemnící AlMgSi 8 měkký | m | 20 |  | 0 | vlastní
52 | K |  | montážní příslušenství ( připojovací a zemnící svorky ) | soubor | 1 |  | 0 | vlastní
53 | K |  | kabelový žlab drátěný M2 50/50 galvanický zinek | m | 22 |  | 0 | vlastní
54 | K |  | kabelový žlab drátěný M2 100/50 galvanický zinek | m | 20 |  | 0 | vlastní
55 | K |  | kabelový žlab drátěný M2 200/50 galvanický zinek | m | 12 |  | 0 | vlastní
56 | K |  | nosníky, držáky, spojky, … | soubor | 1 |  | 0 | vlastní
57 | K |  | kabelový žlab MARS 62/50 zinkovaný | m | 14 |  | 0 | vlastní
58 | K |  | kabelový žlab MARS 62/50 zinkovaný - víko | m | 14 |  | 0 | vlastní
59 | K |  | kabelový žlab MARS 62/50 zinkovaný - oblouk 90° | kus | 2 |  | 0 | vlastní
60 | K |  | kabelový žlab MARS 62/50 zinkovaný - oblouk 90° - víko | kus | 2 |  | 0 | vlastní
61 | K |  | kabelový žlab MARS 62/50 zinkovaný - T-kus | kus | 1 |  | 0 | vlastní
62 | K |  | kabelový žlab MARS 62/50 zinkovaný - T-kus - víko | kus | 1 |  | 0 | vlastní
63 | K |  | nosníky, držáky, spojky, chránič hran | soubor | 1 |  | 0 | vlastní
64 | K |  | lišta vkládací 18X13mm, bílá | m | 6 |  | 0 | vlastní
65 | K |  | elektroinstalační trubka plastová pevná | m | 30 |  | 0 | vlastní
66 | K |  | elektroinstalační trubka plastová ohebná | m | 50 |  | 0 | vlastní
67 | K |  | plastová krabice, 80x80mm, včetně svorek | kus | 10 |  | 0 | vlastní
68 | K |  | hmoždinka, vrut, vrtání | soubor | 1 |  | 0 | vlastní
69 | K |  | prostup do Ø30mm včetně utěsnění | kus | 9 |  | 0 | vlastní
70 | K |  | spojovací a podružný materiál | soubor | 1 |  | 0 | vlastní
| D | 2.3 | Elektroinstalační materiál - montáž |  |  |  | 0
71 | K |  | kabel | m | 1311 |  | 0 | vlastní
72 | K |  | vodič | m | 100 |  | 0 | vlastní
73 | K |  | kabelové žlaby | m | 68 |  | 0 | vlastní
74 | K |  | elektroinstalační trubka | m | 80 |  | 0 | vlastní
75 | K |  | instalační krabice | kus | 10 |  | 0 | vlastní
76 | K |  | upevňovací bod | soubor | 1 |  | 0 | vlastní
77 | K |  | prostup včetně utěsnění | kus | 9 |  | 0 | vlastní
78 | K |  | spojovací a podružný materiál | soubor | 1 |  | 0 | vlastní
| D | 2.4 | Montáž přístrojů, připojení zařízení, koordinace |  |  |  | 0
79 | K |  | doplnění rozvaděče RH | kus | 1 |  | 0 | vlastní
80 | K |  | instalace rozvaděče R-VZT | kus | 1 |  | 0 | vlastní
81 | K |  | instalace skříně MXCIB1.x | kus | 2 |  | 0 | vlastní
82 | K |  | instalace čidel | kus | 24 |  | 0 | vlastní
83 | K |  | instalace servopohonů | kus | 10 |  | 0 | vlastní
84 | K |  | instalace ovladačů | kus | 3 |  | 0 | vlastní
85 | K |  | připojení ostatních zařízení | kus | 24 |  | 0 | vlastní
86 | K |  | ukončení kabelů včetně označení žil | kus | 66 |  | 0 | vlastní
87 | K |  | připojení osvětlení větracího stropu, příp. úprava elektrorozvodu osvětlení varny | soubor | 1 |  | 0 | vlastní
88 | K |  | pospojení a napojení konstrukcí a zařízení na střeše na hromosvod / jímací soustavu | soubor | 1 |  | 0 | vlastní
89 | K |  | individuální vyzkoušení | soubor | 1 |  | 0 | vlastní
90 | K |  | technické práce a koordinace | soubor | 1 |  | 0 | vlastní
91 | K |  | zařízení stavby | soubor | 1 |  | 0 | vlastní
| D | 3.1 | Služby |  |  |  | 0
92 | K |  | aplikační software pro řídicí systém dle TZ ( 27AI, 12AO, 24DI, 26DO + 3x ovladač ) | soubor | 1 |  | 0 | vlastní
93 | K |  | aplikační software pro HMI - Webserver | soubor | 1 |  | 0 | vlastní
94 | K |  | oživení, zprovoznění, nastavení parametrů regulace | soubor | 1 |  | 0 | vlastní
95 | K |  | komplexní zkoušky, zaškolení obsluhy, návod na obsluhu | soubor | 1 |  | 0 | vlastní
96 | K |  | projekt skutečného provedení | soubor | 1 |  | 0 | vlastní
97 | K |  | výchozí revize elektro v rozsahu dodávky | soubor | 1 |  | 0 | vlastní
98 | K |  | úprava projektu jímací soustavy na střeše | soubor | 1 |  | 0 | vlastní