## List1
Příloha č. 4 ZD - Soupis dodávek (nabídková cena)
Veřejná zakázka: Nerezové vozíky, instrumentační stolky a další vybavení do nemocnice Rychnov nad Kněžnou
Účastník vyplní tabulku na žlutě vyznačených místech
Název položky | Množství (ks) | Jedn. cena v Kč bez DPH | Cena celkem v Kč bez DPH | DPH (%) | Cena Celkem v Kč vč. DPH
Umístění: pracoviště sester (1062)
Koš na prádlo | 2
rozměry: š92 cm x h70 cm x v88cm
konstrukce: ocel, povrchová úprava zinek
výplň podvozku: pozinkovaný plech
nosnost min. 300 kg
4x otočné kolo vč. plast. Nárazníků
Umístění: Čistící místnost (4014;5014) chirurgie, ortopedie
Vozíky na odpad s nožním ovládáním | 4
rozměry: š53 cm x h54 cm x v 108 cm
konstrukce: ocel s práškovou barvou (šedá),
antimikrobiální povrch
sklopný držák vaku: 1x 120l s víkem,
nosnost min. 30 kg
barva vík: červená, modrá, zelená, žlutá
4x otočné kolo, 2x brzda, plastové nárazníky
možnost spojení vozíků
Umístění: ARO
KPR vozíky | 10
rozměry: š83 cm x h57 cm x v105 cm
zásuvky oranžové
konstrukce: ocel s práškovou barvou (šedá),
antimikrobiální povrch
antivibrační výztuha
pracovní deska: nerez ocel AISI304 - prolis 1,2 cm
s ochrannými rohy, nosnost min. 20 kg
zásuvky: 2x vel. v12 cm, 2x vel. v20 cm
prachotěsná zásuvka, kompaktní plast. čelo (ABS),
koše lze rozdělit příčkami
teleskopické kuličkové plnovýsuvy s dotahem
centrální zamykání
ergonomické tlačné madlo: plast
4x otočné plastové kolo, 2x brzda; plast. Nárazníky
celková nosnost min. 150 kg
Příslušenství:
20 ks dělení koše příčkami do 1. a 2. zásuvky (vel. v12 cm) | 20
20 ks dělení koše příčkami do 3. a 4. zásuvky (vel. v20 cm) | 20
Nerezový otočný stolek | 10
rozměry: 31x37 cm
vpravo
nerez ocel AISI304
nosnost min. 10 kg
Držák kontejneru na použité jehly | 10
na boční stranu z levé části
pásek s možností změny průměru dle kontejneru
Nerez stojna svislá pro doplňky | 20
stojna pro příslušenství
nerezová ocel AISI304
Nerez držák rukavic 100 ks - komplet | 20
1x vlevo na stojně
1x vpravo na stojně
výškově stavitelný
nerez ocel AISI304
Zásuvková lišta 4x 230V | 10
přívodní kabel min. 1,8 m
v zadní části vozíku
hliníkový plášť
ochranný kontakt, bezpečnostní vypínač
držák z nerez oceli AISI304
Resuscitační podložka - komplet | 10
na zadní straně vozíku
resuscitační podložka z vysoce odolného laminátu HPL
samodezinfekční účinek
Výklopné kapsy | 10
nerez
v pravé části vozíku
oranžové zásuvky
2x zásuvka vel. v20 cm, 1x zásuvka vel. v10 cm
Převazový vozík | 6
rozměry: š83 cm x h57 cm x v105 cm
zásuvky zelené
konstrukce: ocel s práškovou barvou (šedá),
antimikrobiální povrch
antivibrační výztuha
pracovní deska: nerez ocel AISI304 - prolis 1,2 cm
1x vel. v12 cm, 1x vel. v20 cm, 1x vel. v36cm
teleskopické kuličkové plnovýsuvy s dotahem
centrální zamykání
ergonomické tlačné madlo: plast
4x otočné plastové kolo, 2x brzda; plast. nárazníky
celková nosnost min. 150 kg
Příslušenství:
6 ks dělení koše příčkami do 1. zásuvky vel. v12 cm | 6
12 ks dělení koše příckami do 2. a 3. zásuvky vel. v20 cm a v36 cm | 12
Manipulační vozík | 3
rozměry vozíku: š73 cm x h54 cm x v108 cm
kontrukce: ocel, povrchová úprava chrom
1x plastová vana, nosnost min. 20 kg
4x otočné kolo, plastové nárazníky
celková nosnost min. 100 kg
Vozík na odpad | 80
antimikrobiální povrch
rozměry: š53 cm x h54 cm x v 108 cm
konstrukce: ocel s práškovou barvou (šedá),
sklopný držák vaku: 1x 120l s víkem, nosnost min. 30 kg
20x modré, 20x červené, 20x zelené, 20x žluté
4x otočné kolo, 2x brzda, plastové nárazníky
možnost spojení vozíků
nožní ovládání
Vozík hygienický | 19
rozměry: š83cm x h59 cm x v105 cm
dveře bílé
konstrukce: ocel s práškovou barvou (šedá),
antimikrobiální povrch
antivibrační výztuha
pracovní deska: nerez ocel AISI304 - prolis 1,2 cm s ochrannými rohy,
uzamykatelné prachotěsné dveře
3x pevná police, nosnost min. 30 kg
ergonomické tlačné madlo: plast
4x plastové kolo, 2x brzda, plastové nárazníky
celková nosnost min. 150 kg
Lékový vozík | 19
rozměry: š83cm x h57 cm x v105 cm
konstrukce: ocel s práškovou barvou (šedá),
antimikrobiální povrch
antivibrační výztuha
pracovní deska: nerez ocel AISI304 - prolis 1,2 cm s ochrannými rohy,
prachotěsná zásuvka, kompaktní plast. čelo (ABS),
zásuvky: 2x vel. v12 cm barvy bílé, 2x vel. v20 cm barvy zelené
teleskopické kuličkové plnovýsuvy s dotahem
centrální zamykání
ergonomické tlačné madlo: plast
4x otočné plastové kolo, 2x brzda; plast. nárazníky
celková nosnost min. 150 kg
koše lze rozdělit příčkami
Příslušenství:
dělení koše příčkami do 1. a 2. zásuvky vel. v12 cm | 38
dělení koše příčkami do 3. a 4. zásuvky vel. v20 cm | 38
Plastový výklopný box | 10
rozměry: v33,5 cm x š61,5 cm x h14 cm
výklopný box plastový s aretací
na drobný zdravotnický materiál
zakrytování nerez
konzole pro uchycení na záda vozíku
Nerezový sklopný stolek | 19
rozměr: 49x35 cm
umístění: vpravo
sklopný stolek s prolisem 2 mm z nerez oceli AISI304; nosnost min. 10 kg
barva ochranných rohů bude upřesněna
Nerez držák rukavic 100 ks - komplet | 38
1x vpravo na stojně
1x vlevo na stojně
výškově stavitelný
nerez ocel AISI304
Vychystávací kontejner | 2
rozměry: š92 cm x h70 cm x v88cm
kontrukce: ocel, povrchová úprava zinek
výplň podvozku: pozinkovaný plech, nosnost min. 300 kg
4x otočné kolo, plastové nárazníky
Skladový vozík | 1
rozměry: š137 cm x h88 cm x v96 cm
konstrukce: ocel s práškovou barvou (šedá),
antimikrobiální povrch
výplň podvozku: pozinkovaný plech
2x pevné, 2x otočné kolo d=20 cm s brzdou
celková nosnost min. 500 kg
Instrumentační vozík | 2
rozměry: š48 cm x h66 cm x v90 cm
konstrukce: nerez ocel AISI304
vnitřní rozměry plata: 58 x 42 cm, jemný prolis; nosnost min. 20 kg
plato otočné o 360° s aretací, snímatelné, přenosné
ruční zdvih
způsob sterilizace: max. 130° C parou po dobu 3 minut
antistatické provedení
4x otočné plastové kolo d=6,5 cm s brzdou
Umístění: Celý pavilon
Úklidové vozíky | 16
rozměry: š125 x h61 x v111 cm, 1x držák vaku 120 l s víkem vč. pytle
konstrukce vozíku z více než 75% recyklovaného plastu (polypropylen)
2x vědro cca 22 l s víkem
vrchní část: dvě části s uzavíratelnými a uzamykatelnými poklopy
4x uzavíratelná dvířka z každé strany s vnitřním prostorem: 4x 30x50x33 cm
1x příchytka násady, 1x dvojháček, 1x podpěra mopu
bezhlučná manipulace
4x otočné kolo d=12,5 cm, 2x otočné kolo d=8 cm, plastové nárazníky
celková hmotnost max. 28 kg
Mop komplet | 16
násada universal, 140cm, d=23,5 mm
držák plochého mopu 40 cm, magnetický: kvalitní plast, držák plochých mopů 40 cm, určeno pro dotykové (2x kapsa) i bezdotykové (2x kapsa, 1x jazyk) vytírání, délka 40 cm
40 cm kapsy, smyčky + rozstřih, bílý - balení (10 ks), složení: 70% bavlna/30% polyester, z vnitřní strany smyčka, z vnější strany třásně, podkladová tkanina s kapsami a jazykem: 100% PES, praní: min. 60 - 95°C, lze sušit v sušičce
Náhradní mopy | 160
40 cm kapsy, smyčky + rozstřih, bílý
balení min. po 10 ks,
dotykové vytírání, 2x kapsa
složení: 70% bavlna / 30% polyester, z vnitřní strany smyčka, z vnější strany třásně, podkladová tkanina s kapsami a jazykem: 100% PES
praní: min. 60 - 95° C
lze sušit v sušičce
Plastový vozík | 3
rozměry: š81 x h43,5 x v88 cm
konstrukce vozíku z více než 75% recyklovaného plastu (polypropylen)
1x ždímač + vložka do ždímače, 2x vědro 25 l, 1x vanička 6 l
bezhlučná manipulace
4x otočné kolo d=8 cm, plastové nárazníky
celková hmotnost max. 10 kg
Mop kompletní | 3
magnetický držák plochého mopu 40 cm z kvalitního plastu a mop smyčka + rozstřih
univerzální tyč o délce cca 140 cm,
40 cm BAVLNA / 2x kapsa, 1x bílý jazyk
složení: 70% bavlna / 30% polyester, z vnitřní strany smyčka, z vnější strany třásně, podkladová tkanina s kapsami a jazykem: 100% PES
praní: min. 60 - 95° C
lze sušit v sušičce
bezdotykové vytírání
Náhradní mopy | 30
40 cm smyčky + rozstřih, bílý
balení min. po 10 ks,
bezdotykové vytírání / 2x kapsa, 1x jazyk
složení: 70% bavlna / 30% polyester, z vnitřní strany smyčka, z vnější strany třásně, podkladová tkanina s kapsami a jazykem: 100% PES
praní: min. 60 - 95° C
lze sušit v sušičce
Umístění: ORTOPEDIE
Vozík na stravu | 1
rozměry: 1145x725x980 mm
konstrukce: nerez ocel AISI304
2x plato s prolisem 1,2 cm; nosnost min. 100 kg
antirezonanční výztuha
4x kvalitní plastové bezestopé otočné kolo d=12,5 cm s měkkým behounem, 2x brzda, plast. nárazníky
nosnost min. 200 kg
Atypické provedení: výška vrchního plata (viz. výkres)
Převazový vozík | 1
rozměry: š83 cm x h57 cm x v105 cm
konstrukce: ocel s práškovou barvou (šedá),
antimikrobiální povrch
antivibrační výztuha
pracovní deska: nerez ocel AISI304 - prolis 1,2 cm s ochrannými rohy,
prachotěsná zásuvka, kompaktní plast. čelo (ABS),
koše lze rozdělit příčkami
zásuvka: 1x vel. v12 cm - oranžová, 1x vel. v20 cm - bílá, 1x vel. V36cm - oranžová
teleskopické kuličkové plnovýsuvy s dotahem
centrální zamykání
ergonomické tlačné madlo: plast
4x otočné plastové kolo d=12,5 cm; 2x brzda; plastové nárazníky
celková nosnost min. 150 kg
Příslušenství:
dělení příčkami do 1. zásuvky o vel. 12 cm | 1
dělení příčkami do 2. zásuvky o vel. 20 cm | 1
dělení příčkami do 3. zásuvky o vel. 36 cm | 1
nerez stojna svislá pro doplňky - stojna (D-profil) pro příslušenství, nerezová ocel AISI304 | 1
nerez držák rukavic 100 ks - výškově stavitelný, nerez ocel AISI304 | 2
Plastový odpadní koš - vpravo, objem 10 l | 1
Držák kontejneru na použité jehly - vpravo | 1
Vozík na prádlo | 1
rozměry: š79 cm x h50 cm x 109 cm; 1x držák vaku
konstrukce: ocel; povrchová úprava: chrom
4x otočné kolo d=10 cm, plastové nárazníky
celková nosnost min. 100 kg
Příslušenství:
víko malé - modré, rozměr: 38 x 32 cm | 1
držák vaničky | 3
plastová vanička vel. 45x24x8 cm | 3
dno plastové na podvozek | 1
Vozík na špinavé prádlo | 2
antimikrobiální povrch
víka modré
rozměry: š53 cm x h54 cm x v108 cm
konstrukce: ocel s práškovou barvou (šedá)
sklopný držák vaku: 1x 120 l s víkem
4x otočné kolo d=7,5 cm, 2x brzda, platové nárazníky
celková nosnost min. 30 kg
možnost spojení vozíků do dvou
Multifunkční vozík na prádlo | 1
rozměry: š113 cm x h58 cm x v130 cm
dveře oranžové
konstrukce: ocel s práškovou barvou (šedá)
antimikrobiální povrch
antivibrační výztuha
pracovní deska: nerez ocel AISI304 s ochrannými rohy, 3x koš
1x uzamykatelné ocelové dveře s práškovou barvou
plastová madla
3x police, nosnost min. 40 kg
ergonomické tlačné madlo: plast
2x pevné, 2x otočné kolo s brzdou na tvrdé povrchy, d=20 cm, plast. nárazníky
celková nosnost min. 200 kg
Vozík na odpad | 4
rozměry: 530x490x1080 mm
ruční otevírání víka
možnost spojení vozíků
víka: 1x červené, 1x žluté, 1x modré, 1x zelené
atyp viz. výkres
Vozík na prádlo | 2
rozměr: š83 cm x h58 cm x v126 cm
konstrukce: ocel s práškovou barvou (šedá)
antimikrobiální povrch
antivibrační výztuha
pracovní deska: nerez ocel AISI304 s ochrannými rohy, 2x koš
1x uzamykatelné ocelové dveře s práškovou barvou
plastová madla
3x police, nosnost min. 40 kg
dveře oranžové
ergonomické tlačné madlo: plast
2x pevné, 2x otočné kolo s brzdou na tvrdé povrchy, d=16 cm, plast. nárazníky
celková nosnost min. 200 kg
Svozový vozík na pytle | 1
rozměr: š110 cm x h53 cm x v105 cm
konstrukce: ocel; povrchová úprava: chrom
1x horní bočnice sklopná
4x otočné kolo d=12,5 cm; plastové nárazníky
celková nosnost min. 150 kg
Umístění: CENTRÁLNÍ OPERAČNÍ SÁLY
Odpadový vozík - nášlapný | 6
rozměry: š56 cm x h49 cm x v97 cm - rozměry stojanu; objem 80 l
konstrukce: nerze ocel AISI304
planžeta: gumová, odolná - hermeticky uzavřená
4x otočné kolo d=6,5 cm, 2x brzda; plastový nárazníky
celková nosnost min, 40 kg
Vědro na odpad | 4
nerez pojízdné vědro bez rukojeti
podvozek d=46 cm; v43 cm - rozměry stojanu
konstrukce: nerez ocel AISI304
1x vědro d=30 cm; objem: 15 l
4x ototčné kolo d=5 cm, 2x brzda
antistatické provedení stojanu
celková nosnost min. 15 kg
Aseptická mísa + stojan | 4
podvozek d=54 cm; v73 - 109 cm - rozměry stojanu
konstrukce: nerez ocel AISI304
1x nádoba d=38 cm; objem: 11l
5x otočné kolo d=5 cm, 2x brzda; plast. nárazníky
antistatické provedení stojanu
celková nosnost min. 10 kg
Košový stojan I. | 4
• š56 cm x h57 cm x v130 cm - zkl. rozměry stojanu
• konstrukce: nerez ocel AISI304
• závěsné koše: 4 ks 12x46x12, 2ks 23x46x12, 1ks 34x46x12; nosnost: 3 kg
• 1x spodní plato; nosnost: 5 kg
• 4x otočné kolo d=7,5 cm, 2x brzda; plast. nárazníky
• celková nosnost: min. 26 kg
Košový stojan II. | 6
• š56 cm x h57 cm x v110 cm - zkl. rozměry stojanu
• konstrukce: nerez ocel AISI304
• závěsné koše: 2 ks 34x46x12; nosnost: 3 kg
• 1x spodní plato; nosnost: 5 kg
• 4x otočné kolo d=7,5 cm, 2x brzda; plast. nárazníky
• celková nosnost: 11 kg
Stojan na RTG zástěru | 2
• š137 cm x h75 cm x v150,5 cm
• konstrukce: nerez ocel AISI304
• nosnost hrazdy: 150 kg
• antistatické provedení vozíku
• 4x otočné plastové dvouřadé kolo d=7,5 cm s brzdou
Ramínko na RTG zástěru - nerez ocel AISI304; nosnost min. 20 kg | 20
Instrumentační vozík | 5
• š56 cm x h80 cm x v90 - 130 cm - zkl. rozměry vozíku
• konstrukce: nerez ocel AISI304
• vnitřní rozměry plata: 65 x 48 cm, prolis: 1,2 cm
• plato otočné o 90° na obě strany s aretací, snímatelné, přenosné
• nosnost plata: 50 kg (při max. úhlu 90°), max. 4 kg (při větším úhlu než 90°)
• hydraulický zdvih - spec. vyvinutý teleskop - chráněn proti úniku kapaliny
• podvozek ve tvaru T
• způsob sterilizace: max. 130°C parou po dobu 3 minut
• antistatické provedení vozíku
• 3x otočné plastové dvouřadé kolo d=7,5 cm s brzdou
Policový vozík - var. 1 | 10
bez madel
• š115 cm x h73 cm x v79 cm - zkl. rozměry vozíku
• konstrukce: nerez ocel AISI304
• antirezonanční výztuha
• 2x plato s prolisem 1,2 cm; nosnost: 100 kg
• 4x kvalitní plastové bezestopé otočné kolo d=12,5 cm s měkkým běhounem, 2x brzda; plast. nárazníky
• celková nosnost: 200 kg
Policový vozík - var. 2 | 10
bez madel
• š115 cm x h73 cm x v99 cm - zkl. rozměry vozíku
• konstrukce: nerez ocel AISI304
• antirezonanční výztuha
• 3x plato s prolisem 1,2 cm; nosnost: 100 kg
• 4x kvalitní plastové bezestopé otočné kolo d=12,5 cm s měkkým běhounem, 2x brzda; plast. nárazníky
• celková nosnost: 300 kg
Policový vozík - var. 3 | 4
• š73 cm x h55 cm x v80 cm - zkl. rozměry vozíku
• konstrukce: nerez ocel AISI304
• 1x plato s odnímatelnou ohrádkou, 1x plato rovné; nosnost: 40 kg
• antirezonanční výztuha
• 4x kvalitní plastové otočné kolo d=7,5 cm, 2x brzda; plast. nárazníky
• celková nosnost: 80 kg
Multifunkční vozík | 2
• š83 cm x h59 cm x v105 cm (vysoká verze)
• konstrukce: ocel s práškovou barvou (šedá), antimikrobiální povrch, antivibrační výztuha
• prac. deska: nerez ocel AISI304 - prolis 1,2 cm s ochrannými rohy; nosnost: 20 kg
• uzamykatelné prachotěsné dveře
• pořadač na 20 složek dokumentace
• čelo dveří dle vzorníku barev
• ergonomické tlačné madlo: plast
• 4x kvalitní otočné plastové kolo d=12,5 cm; 2x brzda; plastové nárazníky
• celková nosnost: 150 kg
1x dveře zelené + 1x dveře fialové
Multifunkční vozík | 4
• š83 cm x h57 cm x v105 cm
• konstrukce: nerezová ocel AISI304, antivibrační výztuha
• prac. deska: nerez ocel AISI304 - prolis 1,2 cm s ochrannými rohy; nosnost: 20 kg
• prachotěsná MS zásuvka: kompaktní plast. čelo (ABS), MS koše lze rozdělit příčkami; nosnost: 20 kg
• 1x vel. v 12 cm
• 1x zásuvka zelená; 1 zásuvka žlutá; 1x zásuvka fialová; 1x zásuvka červená
• teleskopické kuličkové plnovýsuvy s dotahem a dotlumením
• centrální zamykání
• 1x uzamykatelná ABS roleta
• 1x pevná police, nosnost: 30 kg; pořadač na 10 složek dokumentace
• ergonomické tlačné madlo: plast
• 4x kvalitní otočné plastové kolo d=12,5 cm; 2x brzda; plastové nárazníky
• celková nosnost: 150 kg
Multifunkční vozík | 4
• š110 cm x h52 cm x v105 cm
• konstrukce: nerezová ocel AISI304, antivibrační výztuha
• prac. deska: nerez ocel AISI304 - jemný prolis s ochrannými rohy; nosnost: 20 kg
• prachotěsná MS zásuvka: kompaktní plast. čelo (ABS)
• 3/4 MS koš MINI (nosnost 10 kg); lze rozdělit příčkami
• 4x 3/4 vel. M (v 12 cm), 4x 3/4 vel. L (v 20 cm)
•1x zásuvky zelené; 1x zásuvky žluté; 1x zásuvky fialové; 1x zásuvky červené
• teleskopické kuličkové plnovýsuvy s dotahem a dotlumením
• centrální zamykání
• ergonomické tlačné madlo: plast
• 4x kvalitní otočné plastové kolo d=12,5 cm; 2x brzda; plastové nárazníky
• celková nosnost: 150 kg
Příslušenství:
• plastový výklopný box s aretací - vnější rozměry v37,5 x š61,5 xh17,5 cm | 9
• nerez držák rukavic 100 ks - vpravo; výškově stavitelný; nerez ocel AISI304 | 4
• držák kontejneru na použité jehly - vpravo; pásek s možností změny průměru dle kontejneru | 4
Nerezový schůdek dvoustupňový | 4
• š52 cm x h53 cm x v40 cm - rozměry schůdků
• konstrukce: nerez ocel AISI304
• 2-stupňový protiskluzový schůdek na nožičkách (nož. pryžová)
• max. nosnost: 185 kg
• antistatické provedení
Multifunkčí vozík | 4
• š76 cm x h58 cm x v104 cm
• konstrukce: nerez ocel AISI304, antivibrační výztuha
• 3x plato s prolisem 1,2 cm; nosnost: 50 kg
• prachotěsná MS zásuvka: kompaktní plast. čelo (ABS), MS koše lze rozdělit příčkami; nosnost: 20 kg
• 2x vel. M (v12 cm)
• barvu čel zásuvek, krytek plastových madel zásuvek a nárazníků prosíme upřesnit dle níže uvedeného vzorníku
• centrální zamykání
• 4x kvalitní otočné plastové kolo d=12,5 cm; 2x brzda; plastové nárazníky
• celková nosnost: 190 kg
• 1x zásuvky zelené; 1x zásuvky žluté; 1x zásuvky fialové; 1x zásuvky červené
Skříně - prosklené dveře | 8
• š48 cm x h72 cm x v211 cm - rozměry skříně
• konstrukce: nerezová ocel AISI304
• dveře z plexiskla (transparentní), uzamykatelné, prachotěsné, levé i pravé otevírání - prosklené dveře
• plastové madlo s krytkou
• vnitřní bočnice pro koše, počet pozic: 38
• v horní 1/3 skříně (prvních 12 pozic) - úhlové bočnice; zbývající bočnice – horizontální
Příslušenství:
koš šedý: nosnost min. 20 kg; rozměry: 60 x 40 x 20 cm; z ABS plastu | 48
štítek | 48
držák štítku na koš: velikost cca 90x58 mm | 48
protikus držáku štítku na koš | 48
Skříně - plné dveře | 4
• š48 cm x h72 cm x v211 cm - rozměry skříně
• konstrukce: nerezová ocel AISI304
• plné dveře, uzamykatelné, prachotěsné, levé i pravé otevírání
• plastové madlo s krytkou
• vnitřní bočnice pro koše, počet pozic: 38
• v horní 1/3 skříně (prvních 12 pozic) - úhlové bočnice; zbývající bočnice – horizontální
Příslušenství:
koš šedý: nosnost min. 20 kg; rozměry: 60 x 40 x 20 cm; z ABS plastu | 20
štítek | 20
držák štítku na koš: velikost cca 90x58 mm | 20
protikus držáku štítku na koš | 20
Vozík | 4
• š44 cm x h54 cm x v108 cm - zkl. rozměry vozíku
• konstrukce: nerez ocel AISI304
• horizontální plastové lišty; počet pozic: 6
• 3/4 MS koše nejsou součástí vozíku!
• MS koše lze rozdělit příčkami; nosnost koše: 10 kg
• 4x otočné kolo d=7,5 cm, 2x brzda; plast. nárazníky
Příslušenství:
koš šedý, hluboký, rozměr: 40x30x20 cm | 12
Umístění: CHIRURGICKÁ AMBULANCE
Instrumentační vozík | 2
• š48 cm x h64 cm x v65 - 100 cm - zkl. rozměry vozíku
• konstrukce: nerez ocel AISI304
• podvozek typu U
• vnitřní rozměry plata: 58 x 42 cm, jemný prolis; nosnost: 10 kg
• ruční zdvih
• antistatické provedení vozíku
• způsob sterilizace: max. 130°C parou po dobu 3 minut
• 4x otočné plastové kolo d=6,5 cm; 2x brzda
Převazový vozík | 2
• š83 cm x h57 cm x v105 cm
• konstrukce: ocel s práškovou barvou (šedá), antimikrobiální povrch, antivibrační výztuha
• prac. deska: nerez ocel AISI304 - prolis 1,2 cm s ochrannými rohy; nosnost: 20 kg
• prachotěsná zásuvka: kompaktní plast. čelo (ABS), koše lze rozdělit příčkami; nosnost: 20 kg
• 1x vel. S (v 6 cm), 2x vel. M (v 12 cm), 1x vel. XL (v 36 cm)
• zásuvka velikosti XL (v36 cm) barvy šedá; ostatní zásuvky bílé
• teleskopické kuličkové plnovýsuvy s dotahem a dotlumením
• centrální zamykání
• ergonomické tlačné madlo: plast
• 4x kvalitní otočné plastové kolo d=12,5 cm; 2x brzda; plastové nárazníky
• celková nosnost: 150 kg
Příslušenství:
dělení koše příčkami do 1. zásuvky vel. S (v 6 cm) | 2
dělení koše příčkami do 2. a 3. zásuvky vel. M (v 12 cm) | 4
dělení koše příčkami do 4. zásuvky vel. XL (v 36 cm) | 2
plastový výklopný box s aretací - rozměr: v37,5 x š61,5 x h17,5 cm | 9
nerez držák rukavic 100 ks - 1x vlevo na stejně; 1x vpravo na stejně; výškově stavitelný; nerez ocel AISI304 | 4
Umístění: CHIRURGICKÉ ODDĚLENÍ
Instrumentační vozík | 2
• š48 cm x h64 cm x v65 - 100 cm
• konstrukce: nerez ocel AISI304
• podvozek typu U
• vnitřní rozměry plata: 58 x 42 cm, jemný prolis; nosnost: 10 kg
• ruční zdvih
• antistatické provedení vozíku
• způsob sterilizace: max. 130°C parou po dobu 3 minut
• 4x otočné plastové kolo d=6,5 cm; 2x brzda
Převazový vozík | 2
• š83 cm x h57 cm x v105 cm
• konstrukce: ocel s práškovou barvou (šedá), antimikrobiální povrch, antivibrační výztuha
• prac. deska: nerez ocel AISI304 - prolis 1,2 cm s ochrannými rohy; nosnost: 20 kg
• prachotěsná zásuvka: kompaktní plast. čelo (ABS), MS koše lze rozdělit příčkami; nosnost: 20 kg
• 1x vel. S (v 6 cm), 2x vel. M (v 12 cm), 1x vel. XL (v 36 cm)
• barva zásuvek: 1. vozík - zásuvka vel. XL šedá + ostatní zásuvky žluté; 2. vozík - zásuvka vel. XL šedá + ostatní zásuvky bílé
• teleskopické kuličkové plnovýsuvy s dotahem a dotlumením
• centrální zamykání
• ergonomické tlačné madlo: plast
• 4x kvalitní otočné plastové kolo d=12,5 cm; 2x brzda; plastové nárazníky
Příslušenství:
plastový výklopný box s aretací - rozměry: v37,5 x š61,5 x h17,5 cm | 9
nerez držák rukavic 100 ks - 1x vlevo na stejně; 1x vpravo na stejně; výškově stavitelný; nerez ocel AISI304 | 4
nádoba na inf. odpad - vyjímatelná z nerez oceli AISI304; objem 15 l | 2
dělení koše příčkami do 1. zásuvky velikosti S | 2
dělení koše příčkami do 2. a 3. zásuvky velikosti M | 4
dělení koše příčkami do 4. zásuvky velikosti XL | 2
Vizitový vozík | 4
• š63 cm x h52 cm x v105 cm
• konstrukce: ocel s práškovou barvou (šedá), antimikrobiální povrch, antivibrační výztuha
• prac. deska: nerez ocel AISI304 - jemný prolis s ochrannými rohy; nosnost: 20 kg
• prachotěsná plechová zásuvka: kompaktní plast. čelo (ABS); 3/4 zásuvka MINI (nosnost 10 kg)
• 2x 3/4 vel. M (v 12 cm), 2x 3/4 vel. L (v 20 cm)
• barva: 1. a 2. vozík zásuvky vel. M - žluté, zásuvky vel. L - šedé; 3. a 4. vozík zásuvky velikosti M - šedé, zásuvky vel. L - žluté
• teleskopické kuličkové plnovýsuvy s dotahem a dotlumením
• centrální zamykání
• ergonomické tlačné madlo: plast
• 4x kvalitní otočné plastové kolo d=12,5 cm; 2x brzda; plastové nárazníky
• celková nosnost: 150 kg
Příslušenství:
sklopný stolek s prolisem 2 mm z nerez oceli AISI304; nosnost cca 8 kg; z pravé části | 4
Úklidový vozík | 2
• š54 x h37 x v81 cm - základní rozměry
• konstrukce vozíku z více než 75% recyklovaného plastu (polypropylen)
• 1× ždímač, 1x vědro 25l
• bezhlučná manipulace
• 4× otočné kolo d=8 cm, plastové nárazníky
• celková hmotnost max. 5 kg
Mop kompletní | 2
magnetický držák plochého mopu 40 cm z kvalitního plastu a mop smyčka + rozstřih
univerzální tyč o délce cca 140 cm,
40 cm BAVLNA / 2x kapsa, 1x bílý jazyk
složení: 70% bavlna / 30% polyester, z vnitřní strany smyčka, z vnější strany třásně, podkladová tkanina s kapsami a jazykem: 100% PES
praní: min. 60 - 95° C
lze sušit v sušičce
bezdotykové vytírání
Náhradní mopy | 10
40 cm smyčky + rozstřih, bílý
balení min. po 10 ks,
bezdotykové vytírání / 2x kapsa, 1x jazyk
složení: 70% bavlna / 30% polyester, z vnitřní strany smyčka, z vnější strany třásně, podkladová tkanina s kapsami a jazykem: 100% PES
praní: min. 60 - 95° C
lze sušit v sušičce
Policový vozík | 2
• š80 cm x h63 cm x v107 cm
• konstrukce: nerez ocel AISI304
• 3x plato s prolisem 1,2 cm (nosnost: min. 50 kg)
• antirezonanční výztuha
• 4x kvalitní plastové bezestopé otočné kolo d=12,5 cm s měkkým běhounem, 2x brzda; plast. nárazníky
• celková nosnost: min. 150 kg
Vozík na špinavé prádlo | 2
• š53 cm x h54 cm x v108 cm - rozměry vozíku
• konstrukce: ocel s práškovou barvou (šedá), antimikrobiální povrch
• sklopný držák vaku: 1x 120l s víkem; nosnost: min. 30 kg
• barvy vík: 1x žluté, 1x červené
• 4x otočné kolo d=7,5 cm, 2x brzda; plast. nárazníky
• celková nosnost: min. 30 kg
možnost spojení vozíků
Svozoví vozík | 1
• š110 cm x h53 cm x v105 cm - rozměry vozíku
• konstrukce: ocel; povrchová úprava: chrom
• 1x horní bočnice sklopná
• 4x otočné kolo d=12,5 cm; plast. nárazníky
• celková nosnost: 150 kg
Odpadový vozík | 4
• š46 cm x h48 cm x v101 cm - rozměry vozíku
• konstrukce: ocel s práškovou barvou (šedá), antimikrobiální povrch
• sklopný držák vaku: 1x 80l s víkem; nosnost: min. 30 kg
• barvy vík: 1x červená, 1x modrá, 1x zelená, 1x žlutá
• 4x otočné kolo d=7,5 cm, 2x brzda; plast. nárazníky
• celková nosnost: min. 30 kg
• nožní ovládání, možnost spojení
Odpadový vozík | 1
• š53 cm x h54 cm x v108 cm - rozměry vozíku
• konstrukce: ocel s práškovou barvou (šedá), antimikrobiální povrch
• sklopný držák vaku: 1x 120l s víkem; nosnost: min. 30 kg
• barva víka - červené
• 4x otočné kolo d=7,5 cm, 2x brzda; plast. nárazníky
• celková nosnost: min. 30 kg
• nožní ovládání, možnost spojení
Umístění: UP - EXPEKTACE
Převazový vozík | 4
• š83 cm x h57 cm x v105 cm
• konstrukce: ocel s práškovou barvou (šedá), antimikrobiální povrch, antivibrační výztuha
• prac. deska: nerez ocel AISI304 - prolis 1,2 cm s ochrannými rohy; nosnost: 20 kg
• prachotěsná zásuvka: kompaktní plast. čelo (ABS), MS koše lze rozdělit příčkami; nosnost: 20 kg
• 1x vel. M (v 12 cm),1x vel. L (v 20 cm), 1x vel. XL (v 36 cm)
• barva zásuvek: zásuvka velikosti XL - béžová, ostatní zásuvky bílé
• teleskopické kuličkové plnovýsuvy s dotahem a dotlumením
• centrální zamykání
• ergonomické tlačné madlo: plast
• celková nosnost min. 150 kg
• 4x kvalitní otočné plastové kolo d=12,5 cm; 2x brzda; plastové nárazníky
Příslušenství:
plastový výklopný box s aretací - rozměry: v37,5 x š61,5 x h17,5 cm | 4
nerez držák rukavic 100 ks - vpravo na stejně; výškově stavitelný; nerez ocel AISI304 | 4
držák kontejneru na použité jehly - vpravo, pásek s možností změny průměru dle kontejneru | 4
dělení koše příčkami do 1. zásuvky velikosti M | 4
dělení koše příčkami do 2. a 3. zásuvky velikosti L | 4
dělení koše příčkami do 4. zásuvky velikosti XL | 4
Umístění: UP
Instrumentační vozík | 5
• š56 cm x h80 cm x v90 - 130 cm
• konstrukce: nerez ocel AISI304
• vnitřní rozměry plata: 65 x 48 cm, prolis: 1,2 cm; nosnost: 50 kg
• plato otočné o 360° s aretací, snímatelné, přenosné
• hydraulický zdvih - spec. vyvinutý teleskop - chráněn proti úniku kapaliny
• podvozek ve tvaru Y
• způsob sterilizace: max. 130°C parou po dobu 3 minut
• antistatické provedení vozíku
• 3x otočné plastové dvouřadé kolo d=7,5 cm s brzdou
Policový vozík | 2
• š115 cm x h73 cm x v89 cm
• konstrukce: nerez ocel AISI304
• 2x plato s prolisem 1,2 cm; nosnost: 100 kg
• antirezonanční výztuha
• 4x kvalitní plastové bezestopé otočné kolo d=12,5 cm s měkkým běhounem, 2x brzda; plast. nárazníky
• celková nosnost: min. 200 kg
Infuzní stojan | 4
• podvozek d=69 cm; min. 120 - max. 210 cm
• konstrukce: nerez ocel AISI304
• nastavitelná výška křížového držáku; stojan určen pro větší zátěž
• 4x háček; nosnost: 4 kg
• antistatické provedení stojanu
• 5x otočné kolo d=6,5 cm, 2x brzda; plast. nárazníky
• celková nosnost: min. 40 kg
Multifunkční vozík | 6
• š83 cm x h57 cm x v105 cm
• konstrukce: ocel s práškovou barvou (šedá), antimikrobiální povrch, antivibrační výztuha
• prac. deska: nerez ocel AISI304 - prolis 1,2 cm s ochrannými rohy; nosnost: 20 kg
• prachotěsná MS zásuvka: kompaktní plast. čelo (ABS), MS koše lze rozdělit příčkami; nosnost: 20 kg
• 1x vel. M (v 12 cm), 1x vel. L (v 20 cm)
• barva: zásuvka velikosti M (v 12 cm) bílá; zásuvka velikosti L (v 20 cm) šedá
• teleskopické kuličkové plnovýsuvy s dotahem a dotlumením
• centrální zamykání
• 1x pevná police (dno); nosnost: min, 30 kg
• ergonomické tlačné madlo: plast
• 4x kvalitní otočné plastové kolo d=12,5 cm; 2x brzda; plastové nárazníky
• celková nosnost: min. 150 kg
Příslušenství:
dělení koše příčkami do 1. zásuvky vel. M (v 12 cm) | 6
dělení koše příčkami do 2. zásuvky vel. L (v 20 cm) | 6
Multifunkční vozík | 2
• š83 cm x h57 cm x v105 cm (vysoká verze) - zkl. rozměry vozíku bez příslušenství
• konstrukce: ocel s práškovou barvou (šedá), antimikrobiální povrch, antivibrační výztuha
• prac. deska: nerez ocel AISI304 - prolis 1,2 cm s ochrannými rohy; nosnost: min. 20 kg
• prachotěsná MS zásuvka: kompaktní plast. čelo (ABS), MS koše lze rozdělit příčkami; nosnost: 20 kg
• 2x vel. M (v 12 cm), 2x vel. L (v 20 cm)
• barva: 1. zásuvka vel. M (v 12 cm) šedá; 2. zásuvka vel. M (v 12 cm) - bílá; 3. zásuvka vel. L (v 20 cm) - šedá; 4. zásuvka vel. L (v 20 cm) - bílá
• teleskopické kuličkové plnovýsuvy s dotahem a dotlumením
• centrální zamykání
• ergonomické tlačné madlo: plast
• 4x kvalitní otočné plastové kolo d=12,5 cm; 2x brzda; plastové nárazníky
• celková nosnost: min. 150 kg
Příslušenství:
dělení koše příčkami do 1. a 2. zásuvky vel. M (v 12 cm) | 4
dělení koše příčkami do 3. a 4. zásuvky vel. L (v 20 cm) | 4
Převazový vozík | 2
• š83 cm x h57 cm x v105 cm
• konstrukce: ocel s práškovou barvou (šedá), antimikrobiální povrch, antivibrační výztuha
• prac. deska: nerez ocel AISI304 - prolis 1,2 cm s ochrannými rohy; nosnost: 20 kg
• prachotěsná MS zásuvka: kompaktní plast. čelo (ABS), MS koše lze rozdělit příčkami; nosnost: 20 kg
• 1x vel. S (v 6 cm), 2x vel. M (v 12 cm), 1x vel. XL (v 36 cm)
• barva: 1. zásuvka vel. S (v 6 cm) - bílá; 2. zásuvka vel. M (v 12 cm) - béžová; 3. zásuvka vel. M (v 12 cm) - bílá; 4. zásuvka vel. XL (v 36 cm) - béžová
• teleskopické kuličkové plnovýsuvy s dotahem a dotlumením
• centrální zamykání
• ergonomické tlačné madlo: plast
• 4x kvalitní otočné plastové kolo d=12,5 cm; 2x brzda; plastové nárazníky
• celková nosnost: min. 150 kg
Příslušenství:
plastový výklopný box s aretací; rozměr v37,5 x š61,5 x h17,5 cm | 2
nerez držák rukavic 100 ks: 1x vlevo na stejně, 1x vpravo na stejně; výškově stavitelný, nerez ocel AISI304
nádoba na infekční odpad - vyjímatelná z nerez oceli AISI304; objem 15 l
dělení koše příčkami do 1. zásuvky vel. S (v 6 cm) | 2
dělení koše příčkami do 2. a 3. zásuvky vel. M (v 12 cm) | 4
dělení koše příčkami do 4. zásuvky vel. XL (v 36 cm) | 2
Odpadový vozík | 4
• š53 cm x h54 cm x v108 cm; nožní ovládání
• konstrukce: ocel s práškovou barvou (šedá), antimikrobiální povrch
• sklopný držák vaku: 1x 120l s víkem; nosnost: min. 30 kg
• barva víka zelená
• 4x otočné kolo d=7,5 cm, 2x brzda; plast. nárazníky
• celková nosnost: min. 30 kg
• možnost spojení vozíků
Odpadový vozík | 5
• š53 cm x h54 cm x v108 cm; nožní ovládání
• konstrukce: ocel s práškovou barvou (šedá), antimikrobiální povrch
• sklopný držák vaku: 1x 120l s víkem; nosnost: min. 30 kg
• barva víka žlutá
• 4x otočné kolo d=7,5 cm, 2x brzda; plast. nárazníky
• celková nosnost: min. 30 kg
• možnost spojení vozíků
Odpadový vozík | 8
• š53 cm x h54 cm x v108 cm; nožní ovládání
• konstrukce: ocel s práškovou barvou (šedá), antimikrobiální povrch
• sklopný držák vaku: 1x 120l s víkem; nosnost: min. 30 kg
• barva víka: 2x žluté; 2x modré; 2x červené; 2x zelené
• 4x otočné kolo d=7,5 cm, 2x brzda; plast. nárazníky
• celková nosnost: min. 30 kg
• možnost spojení vozíků
Vychystávací vozík | 2
• š70 cm x h70 cm x v85 cm
• konstrukce: ocel; povrchová úprava: zinek
• výplň podvozku: pozinkovaný plech; nosnost: min. 250 kg
• 4x otočné kolo d=10 cm; plast. nárazníky
• celková nosnost: min. 250 kg
Vozík na prádlo | 2
• š53 cm x h54 cm x v108 cm; nožní ovládání
• konstrukce: ocel s práškovou barvou (šedá), antimikrobiální povrch
• sklopný držák vaku: 1x 120l s víkem; nosnost: min. 30 kg
• barva víka: zelená
• 4x otočné kolo d=7,5 cm, 2x brzda; plast. Nárazníky
• celková nosnost: min. 30 kg
Svozový vozík | 5
• š92 cm x h70 cm x v88 cm
• konstrukce: ocel; povrchová úprava: chrom
• výplň podvozku: pozinkovaný plech; nosnost: min. 300 kg
• 4x otočné kolo d=12,5 cm; plast. nárazníky
• celková nosnost: min. 300 kg
Multifunkční vozík | 1
• š83 cm x h59 cm x v105 cm - zkl. rozměry vozíku bez příslušenství
• konstrukce: ocel s práškovou barvou (šedá), antimikrobiální povrch, antivibrační výztuha
• prac. deska: nerez ocel AISI304 - prolis 1,2 cm s ochrannými rohy; nosnost: min. 20 kg
• uzamykatelné prachotěsné dveře
• 4x pevná police; nosnost: min. 30 kg
• barva dveří: šedá
• ergonomické tlačné madlo: plast
• 4x kvalitní plastové kolo d=12,5 cm; 2x brzda; plastové nárazníky
• celková nosnost: min. 150 kg
Multifunkční vozík | 2
• š76 cm x h58 cm x v104 cm - zkl. rozměry bez příslušenství
• konstrukce: nerez ocel AISI304, antivibrační výztuha
• 2x plato s prolisem 1,2 cm; nosnost: min. 50 kg
• 1x oboustranně výsuvný koš; nosnost: min. 15 kg
• prachotěsná MS zásuvka: kompaktní plast. čelo (ABS), MS koše lze rozdělit příčkami; nosnost: 20 kg
• 3x vel. M (v12 cm)
• barva zásuvek: 1. zásuvka vel. M (v 12 cm) - bílá, ostatní zásuvky šedé
• centrální zamykání
• 4x kvalitní otočné plastové kolo d=12,5 cm; 2x brzda; plastové nárazníky
• celková nosnost: min. 175 kg
Příslušenství:
dělení koše příčkou do zásuvky vel. M (v 12 cm) | 6
Vozík na prádlo | 1
• š83 cm x h58 cm x v126 cm
• konstrukce: ocel s práškovou barvou (šedá), antimikrobiální povrch, antivibrační výztuha
• prac. deska: nerez ocel AISI304 s ochrannými rohy, 2x koš
• 1x uzamykatelné ocelové dveře s práškovou barvou
• max. úhel otevření závisí na instalovaném tlačném madle a příslušenství
• max. úhel otevření bez instalovaného madla a příslušenství: 260°, s nainstalovaným madlem 190°
• plastová madla
• 3x police, nosnost: min. 40 kg
• barva dveří: šedá
• ergonomické tlačné madlo: plast
• 2x pevné, 2x otočné kolo s brzdou na tvrdé podlahy, d=16 cm, plastové nárazníky
• celková nosnost: min. 200 kg
• kola šedá d=160 na tvrdé povrchy
Umístění: CENTRÁLNÍ STERILIZACE
Skříň transportní | 5
• š118 x h78 x v149 cm - základní rozměry vozíku
• konstruce: nerezová ocel AISI304
• dvojstěnné prachotěsné uzamykatelné dvoukřídlé dveře; úhel otevírání: 270°
• dveře s obvodovým těsněním a dorazovou lištou; aretace v otevřené poloze
• 2x přestavitelná police; nosnost: max. 60 kg
• pro 9 STE jednotek (rozměry cca 30 x 60 x 30 cm)
• 2x vertikální madlo na obou stranách
• 2x pevné zinkované kolo d=16 cm, 2x otočné s brzdou - s šedým běhounem; plast. nárazníky
• váha vozíku: cca 100 kg
• veškeré doplňky barvy šedé
Skříň transportní | 5
• š88 x h78 x v149 cm - základní rozměry vozíku
• konstruce: nerezová ocel AISI304
• dvojstěnné prachotěsné uzamykatelné dvoukřídlé dveře; úhel otevírání: 270°
• dveře s obvodovým těsněním a dorazovou lištou; aretace v otevřené poloze
• 2x přestavitelná police; nosnost: max. 60 kg
• pro 6 STE jednotek (rozměry cca 30 x 60 x 30 cm)
• 2x vertikální madlo na obou stranách
• 2x pevné zinkované kolo d=16 cm, 2x otočné s brzdou - s šedým běhounem; plast. nárazníky
• váha vozíku: cca 85 kg
• 2x šedé doplňky, 2x modré doplňky, 1x zelené doplňky
Instrumentační vozík poschoďový | 4
• 845x520x950 mm
• materiál: nerez AISI304
• 4x rovné plato bez prolisu
• kola plastová s měkkým běhounem cca Ø 125 mm, 2x s brzdou
• 4x rohový plastový nárazník
Vozík na archy | 4
• 1500x750x900 mm
• materiál: nerez AISI304
• 4x rovné plato bez prolisu
• kola plastová s měkkým běhounem cca Ø 125 mm, 2x s brzdou
• 4x rohový plastový nárazník
Umístění: RGD
Nerezový vozík | 1
• š77 cm x h58 cm x v79 cm
• konstrukce: nerez ocel AISI304
• 2x plato s prolisem 1,2 cm; nosnost: min. 50 kg
• antirezonanční výztuha
• 4x kvalitní plastové bezestopé otočné kolo d=12,5 cm s měkkým běhounem, 2x brzda; plast. nárazníky
• celková nosnost: min. 100 kg
• 2x plato bez madel
Nerezový vozík | 1
• š77 cm x h58 cm x v79 cm
• konstrukce: nerez ocel AISI304
• 2x plato s prolisem 1,2 cm; nosnost: min. 50 kg
• antirezonanční výztuha
• 4x kvalitní plastové bezestopé otočné kolo d=12,5 cm s měkkým běhounem, 2x brzda; plast. nárazníky
• celková nosnost: min. 100 kg
• 2x plato bez madel, spodní plato zvýšené
Nerezový vozík | 2
• š76 cm x h58 cm x v93 cm
• konstrukce: nerez ocel AISI304, antivibrační výztuha
• 2x plato s prolisem 1,2 cm; nosnost: min. 50 kg
• 1x zásuvka vel. M (v12 cm); nosnost: min. 20 kg
• centrální zamykání
• 4x kvalitní otočné plastové kolo d=12,5 cm; 2x brzda; plastové nárazníky
• celková nosnost: min. 120 kg
Instrumentační vozík | 1
• š48 cm x h64 cm x v65 - 100 cm
• konstrukce: nerez ocel AISI304
• podvozek typu U
• vnitřní rozměry plata: 58 x 42 cm, jemný prolis; nosnost: min. 10 kg
• ruční zdvih
• antistatické provedení vozíku
• způsob sterilizace: max. 130°C parou po dobu 3 minut
• 4x otočné plastové kolo d=6,5 cm; 2x brzda
Nerezový stůl | 1
• 1300x600x900 mm
• materiál: nerez AISI304
• 4x výškově stavitelný prvek
|  | Kč bez DPH | DPH v Kč | Kč vč. DPH
CELKOVÁ NABÍDKOVÁ CENA KOMPLETNÍ DODÁVKY