## List1
Příloha č. 5_zadávací dokumentace
Technická specifikace předmětu zakázky.
Stávající stav: Zadavatel požaduje do nových prostor dodat, umístit a zprovoznit systém centrální řízené distribuce televizního signálu skrze stávající datovou síť. V prostorách je vybudována strukturovaná kabeláž Cat7 zakončená datovými zásuvkami v místech, kde bude umístěna dodaná IPTV. U každé datové zásuvky je elektrická zásuvka 230V. Na vybraných místech (60 ks) je připraven stropní držák ve formě svislé tyče o průměru 4,5 cm a délky mezi 60 a 100 cm. Síť je provozována na stávajících aktivních prvcích Aruba a Fortigate. Zadavatel má v Rychnově pořízen TV streamer (TELEVES 565701_ IP streamer DVB-T/T2 do IP s CI, remultiplexing) napojený na stávající anténní systém pozemního vysílání DVBT/2. Zadavatel provozuje stávající IPTV systém centrálně řízený systémem CMND v nemocnici v Náchodě. S nemocnicí v Rychnově nad Kněžnou existuje datový propoj.
Cílový stav: Cílem je zajistit dlouhodobě spolehlivé zařízení vhodné pro intenzivní každodenní provoz, snadno spravovatelné po síti a kompatibilní se stávající IPTV platformou. Dodávka profesionálních televizních přijímačů / zobrazovacích jednotek určených pro provoz ve zdravotnickém prostředí s podporou IPTV a centrální správy. Je vyžadována kompatibilita s výše uvedenými stávajícími technologiemi tak, aby byla zajištěna centrální správa stávajícím systémem v Náchodě. Je požadováno napojení dodaných IPTV na lokální streamer v Rychnově, ale v případě potřeby přepnout na provoz z Náchoda a naopak. Potřebnou konfiguraci sítě zajišťuje zadavatel.
Požadavky na kompatibilitu koncových IPTV zařízení se stávajícím řídicím systémem zadavatele Uchazeč v nabídce doloží způsob zajištění kompatibility nabízených zařízení se stávající platformou CMND.
Oblast | Požadavek | Minimální požadovaná vlastnost
Řídicí platforma | Stávající systém | Zadavatel provozuje centrální IPTV řídicí platformu CMND (Control, Monitor and Manage). Dodaná IPTV zařízení musí být plně spravovatelná prostřednictvím stávající platformy CMND, bez nutnosti použití dalšího řídicího systému. Řídicí systém není předmětem dodávky.
Centrální řízení | Hromadná správa | Podpora hromadné konfigurace zařízení, správy kanálů, omezení hlasitosti a provozních režimů.
Obsah | Informační kanály | Podpora zobrazování informačních a obsahových kanálů řízených ze stávající platformy.
Skupiny | Logické členění | Možnost centrálního přiřazení zařízení do skupin (oddělení, patra apod.).
Konfigurace | Klonování | Možnost centrálního přenosu konfigurace na nové nebo vyměněné zařízení.
Diagnostika | Monitoring | Vzdálený dohled nad stavem zařízení prostřednictvím CMND.
Na definovaných místech budou upevněny dodané IPTV, zapojené do datové sítě zadavatele (nastavení sítě bude provedeno v součinnosti s ICT útvarem zadavatele), budou zprovozněny a napojeny na stávající systém centrálního řízení dle požadavků této dokumentace. Bude provedena konfigurace streameru a zprovoznění celého systému tak, že budou na jednotlivých IPTV naladěny kanály dle výběru zadavatele. Zároveň bude možné z IPTV přistoupit na multimediální aplikace z internetu. Součástí dodávky budou dálkové uživatelské ovladače ke každé TV.
Dodávka akce se předpokládá včetně kompletní montáže, dopravy, vnitrostaveništní manipulace, veškerého souvisejícího doplňkového, podružného a montážního materiálu tak, aby celé zařízení bylo funkční a splňovalo všechny předpisy, které se na ně vztahují. Povinností dodavatele je překontrolovat specifikaci materiálu a případný chybějící materiál nebo výkony doplnit a ocenit. Součástí ceny musí být veškeré náklady, aby cena byla konečná a zahrnovala celou dodávku a montáž akce. Všechny použité výrobky musí mít osvědčení o schválení k provozu v České republice. V průběhu provádění prací budou respektovány všechny příslušné platné předpisy a požadavky BOZP. Náklady vyplývající z jejich dodržení jsou součástí ceny a nebudou zvlášť hrazeny. Veškeré práce budou provedeny úhledně, řádně a kvalitně řemeslným způsobem. Zadavatel vlastní výše uvedený streamer, který je namontován do příslušného rozvaděče. Streamer není funkčně zprovozněn. Součástí dodávky bude zprovoznění stávajícího streameru a napojení na systém IPTV tak, aby byl zajištěn příjem dostupných televizních kanálů na anténním systému. Na všech IPTV bude možné volit dostupné TV kanály pomocí ovladače. Rozsahy kanálů budou řízeny centrálním řídícím systémem.
Minimální technické požadavky na dodaná zařízení
Pokud jsou v této specifikaci uvedeny odkazy na konkrétní výrobky nebo značky, zadavatel v souladu s § 89 odst. 6 zákona č. 134/2016 Sb. připouští použití i jiných, technicky a kvalitativně srovnatelných řešení, která splňují výše uvedené parametry. Dodavatel v takovém případě musí doložit a prokázat, že jím navržené řešení je srovnatelné nebo lepší, a plně odpovídá za kompatibilitu tohoto řešení se všemi navazujícími výrobky, systémy a profesemi.
1. | 43” IPTV | počet ks: | 40
Modelové označení (part number):
položka | Parametr | Požadovaná minimální hodnota / vlastnost | Splňuje ANO/NE
1 | Typ displeje | LED, 4K Ultra HD (3840 x 2160)
2 | Úhlopříčka | Minimálně 43 palců (cca 108 cm)
3 | Jas | Minimálně 350 cd/m2
4 | Operační systém | Smart TV platforma s podporou instalace aplikací nebo s možností integrace IPTV aplikací dodaných třetí stranou
5 | Podpora IPTV | Nativní podpora Multicast, Unicast, HLS, Chanel list online
6 | Vzdálená správa | Možnost centrální správy, konfigurace a aktualizace po síti (LAN). Vzdálená aktualizace firmware a nastavení. Podpora hromadné konfigurace více zařízení.
7 | Předinstalované aplikace | Podpora aplikací typu Netflix a YouTube s možností zajištění ochrany osobních údajů uživatele (např. automatické mazání historie a přihlašovacích údajů).
8 | Konektivita | Minimálně 3x HDMI, 2x USB, RJ-45 (LAN), Wi-Fi 802.11ac
9 | Speciální funkce | Režim omezení hlasitosti. Uzamčení menu - Profesional mode
10 | Montáž | Standard VESA
11 | Odolnost šasi (TV) | Povrchový materiál šasi musí být prokazatelně odolný vůči degradaci při pravidelném čištění nemocničními dezinfekčními prostředky (alkoholové báze, amonné soli, chlór).
12 | Bezpečnost (Hořlavost) | Skříň televizoru musí být vyrobena z materiálu se sníženou hořlavostí dle normy UL94 V-0.
2 | 50” IPTV | počet ks: | 53
Modelové označení (part number):
položka | Parametr | Požadovaná minimální hodnota / vlastnost | Splňuje ANO/NE
1 | Typ displeje | LED, 4K Ultra HD (3840 x 2160)
2 | Úhlopříčka | Minimálně 50 palců (cca 126 cm)
3 | Jas | Minimálně 350 cd/m2
4 | Operační systém | Smart TV platforma s podporou instalace aplikací nebo s možností integrace IPTV aplikací dodaných třetí stranou
5 | Podpora IPTV | Nativní podpora Multicast, Unicast, HLS, Chanel list online
6 | Vzdálená správa | Možnost centrální správy, konfigurace a aktualizace po síti (LAN). Vzdálená aktualizace firmware a nastavení. Podpora hromadné konfigurace více zařízení.
7 | Předinstalované aplikace | Podpora aplikací typu Netflix a YouTube s možností zajištění ochrany osobních údajů uživatele (např. automatické mazání historie a přihlašovacích údajů).
8 | Konektivita | Minimálně 3x HDMI, 2x USB, RJ-45 (LAN), Wi-Fi 802.11ac
9 | Speciální funkce | Režim omezení hlasitosti. Uzamčení menu - Profesional mode
10 | Montáž | Standard VESA
11 | Odolnost šasi (TV) | Povrchový materiál šasi musí být prokazatelně odolný vůči degradaci při pravidelném čištění nemocničními dezinfekčními prostředky (alkoholové báze, amonné soli, chlór).
12 | Bezpečnost (Hořlavost) | Skříň televizoru musí být vyrobena z materiálu se sníženou hořlavostí dle normy UL94 V-0.
3 | 55” IPTV | počet ks: | 2
Modelové označení (part number):
položka | Parametr | Požadovaná minimální hodnota / vlastnost | Splňuje ANO/NE
1 | Typ displeje | LED, 4K Ultra HD (3840 x 2160)
2 | Úhlopříčka | Minimálně 55 palců (cca 139 cm)
3 | Jas | Minimálně 350 cd/m2
4 | Operační systém | Smart TV platforma s podporou instalace aplikací nebo s možností integrace IPTV aplikací dodaných třetí stranou
5 | Podpora IPTV | Nativní podpora Multicast, Unicast, HLS, Chanel list online
6 | Vzdálená správa | Možnost centrální správy, konfigurace a aktualizace po síti (LAN). Vzdálená aktualizace firmware a nastavení. Podpora hromadné konfigurace více zařízení.
7 | Předinstalované aplikace | Podpora aplikací typu Netflix a YouTube s možností zajištění ochrany osobních údajů uživatele (např. automatické mazání historie a přihlašovacích údajů).
8 | Konektivita | Minimálně 3x HDMI, 2x USB, RJ-45 (LAN), Wi-Fi 802.11ac
9 | Speciální funkce | Režim omezení hlasitosti. Uzamčení menu - Profesional mode
10 | Montáž | Standard VESA
11 | Odolnost šasi (TV) | Povrchový materiál šasi musí být prokazatelně odolný vůči degradaci při pravidelném čištění nemocničními dezinfekčními prostředky (alkoholové báze, amonné soli, chlór).
12 | Odolnost šasi (TV) | Povrchový materiál šasi musí být prokazatelně odolný vůči degradaci při pravidelném čištění nemocničními dezinfekčními prostředky (alkoholové báze, amonné soli, chlór).
13 | Bezpečnost (Hořlavost) | Skříň televizoru musí být vyrobena z materiálu se sníženou hořlavostí dle normy UL94 V-0.
4 | Dálkový ovladač | počet ks: | 95
Modelové označení (part number):
položka | Parametr | Požadovaná minimální hodnota / vlastnost | Splňuje ANO/NE
1 | Typ ovladače | Speciální edice pro zdravotnictví (Healthcare Remote Control nebo ekvivalent).
2 | Stupeň krytí (IP) | Minimálně IP54 (odolnost proti prachu a stříkající vodě při čištění).
3 | Hygienický design | Bezešvé provedení (membránová klávesnice) , Konstrukce umožňující snadnou dekontaminaci dezinfekčními prostředky
4 | Zabezpečení | Zajištěný prostor pro baterie proti neoprávněné manipulaci (např. šroubek ve víčku).
5 | Držák na stávající stropní tyče | počet ks: | 60
Modelové označení (part number):
V prostorách objektu jsou již instalovány stropní konzoly (nosné tyče) o průměru 45 mm a délce v rozmezí 600–1 020 mm. Zadavatel požaduje instalaci IPTV televizorů na tyto stávající nosné tyče. Součástí dodávky je výhradně TV držák určený k upevnění na uvedené stávající tyče, včetně všech potřebných montážních a spojovacích prvků. Držák musí umožňovat rotaci a náklon televizoru v rozsahu stanoveném v technické specifikaci. Dodávka nových stropních konzol (tyčí) není předmětem plnění. Celkový počet stávajících nosných tyčí: 60 ks.
položka | Parametr | Požadovaná minimální / rozsahová hodnota | Splňuje ANO/NE
1 | Určení pro úhlopříčky | Minimálně v rozsahu 32" až 55"
2 | Nosnost | Minimálně 50 kg (pro zajištění vysoké bezpečnosti v nemocničním provozu)
3 | Možnosti náklonu | Minimálně 25° směrem dolů (klíčové pro sledování z lůžka)
4 | Možnosti rotace (otočení) | min. ±60° (vlevo/vpravo)
5 | Kompatibilita VESA | Kompatibilní s dodávanými TV
6 | Konstrukce, barva | Ocelová, černá
6 | Nástěnný držák kloubový výklopný | počet ks: | 35
Modelové označení (part number):
položka | Parametr | Požadovaná minimální / rozsahová hodnota | Splňuje ANO/NE
1 | Typ držáku | Kloubový s výsuvným ramenem (Full-motion)
2 | Určení pro úhlopříčky | Vhodný pro TV v rozsahu minimálně 43" až 90"
3 | Nosnost | Minimálně 60 kg
4 | Rozsah náklonu | Nastavitelný svislý náklon minimálně v rozsahu +5° až -15°
5 | Rozsah rotace (otočení) | min. ±60° (vlevo/vpravo)
6 | Výsuv ramene | min. 60 cm
7 | Vzdálenost od stěny | max 7 cm
8 | Jemná korekce roviny (pro vyrovnání displeje po montáži) | min. ±3°
9 | Kompatibilita VESA | Kompatibilní s dodávanými TV s podporou max 800x400
10 | Kabelový management | Integrované vedení kabeláže podél ramen
11 | Konstrukce, barva | Ocelová, černá
7 | školení administrátorů |  | 1
položka | Parametr / Funkce | Požadovaná specifikace pro provoz | Splňuje ANO/NE
1 | školení | Zaškolení administrátorů zadavatele pro centrální řídicí systém v rozsahu min 4 hodiny