## Rekapitulace stavby
Export Komplet | [28 empty] | 2.0 |  |  |  |  | False | False | {8f22aa0a-9c19-4a79-b97e-3ce954aaebd7}
[20 empty] | >> skryté sloupce << | [12 empty] | 0,1 | 21
[33 empty] | 1 | 12
|  | REKAPITULACE STAVBY | [18 empty] | v --- níže se nacházejí doplnkové a pomocné údaje k sestavám --- v | [11 empty] | 0,001
|  | Kód: |  |  |  |  | Projektis349 | [25 empty] | 0,1
|  | Stavba: |  |  |  |  | ZOO Dvůr Králové a.s.- Dodatečné hrazení ve výběhu lidoopů | [25 empty] | 0,1
|  | KSO: | [13 empty] | CC-CZ: | [16 empty] | 1
|  | Místo: |  |  |  |  | Dvůr Králové nad Labem | [8 empty] | Datum: | [16 empty] | 1
1
|  | Zadavatel: | [13 empty] | IČ: | [16 empty] | 0,1
|  |  | ZOO Dvůr Králové a.s., Štefánikova 1029, D.K.n.L. | [12 empty] | DIČ: | [16 empty] | 0,1
1
|  | Zhotovitel: | [13 empty] | IČ: | [16 empty] | 1
[16 empty] | DIČ: | [16 empty] | 1
False
|  | Projektant: | [13 empty] | IČ: | [16 empty] | False
|  |  | Projektis DK s.r.o., Legionářská 562, D.K.n.L. | [12 empty] | DIČ: | [16 empty] | True
1
|  | Zpracovatel: | [13 empty] | IČ: | [16 empty] | 1
[16 empty] | DIČ: | [16 empty] | True
Poznámka:
|  | Cena bez DPH | [13 empty] | 0
[8 empty] | Sazba daně |  |  | Základ daně |  |  |  |  | Výše daně
|  | DPH |  | základní |  |  |  | 21% |  |  | 0 |  |  |  |  | 0
|  |  |  | snížená |  |  |  | 12% |  |  | 0 |  |  |  |  | 0
|  |  |  | zákl. přenesená |  |  |  | 21% |  |  | 0 |  |  |  |  | 0
|  |  |  | sníž. přenesená |  |  |  | 12% |  |  | 0 |  |  |  |  | 0
|  |  |  | nulová |  |  |  | 0% |  |  | 0 |  |  |  |  | 0
|  | Cena s DPH | [6 empty] | v |  |  | CZK |  |  |  | 0
|  | Projektant | [11 empty] | Zpracovatel
|  | Datum a podpis: | [7 empty] | Razítko |  |  |  | Datum a podpis: |  |  | Razítko
|  | Objednavatel | [11 empty] | Zhotovitel
|  | Datum a podpis: | [7 empty] | Razítko |  |  |  | Datum a podpis: |  |  | Razítko
REKAPITULACE OBJEKTŮ STAVBY A SOUPISŮ PRACÍ
| Kód: | [6 empty] | Projektis349
| Stavba: | [6 empty] | ZOO Dvůr Králové a.s.- Dodatečné hrazení ve výběhu lidoopů
| Místo: | [6 empty] | Dvůr Králové nad Labem | [6 empty] | Datum:
| Zadavatel: | [6 empty] | ZOO Dvůr Králové a.s., Štefánikova 1029, D.K.n.L. | [6 empty] | Projektant: |  | Projektis DK s.r.o., Legionářská 562, D.K.n.L. |  |  |  | Informatívní údaje z listů zakázek
| Zhotovitel: | [13 empty] | Zpracovatel:
| Kód |  |  |  | Popis | [7 empty] | Cena bez DPH [CZK] |  |  |  |  | Cena s DPH [CZK] | Typ |  | z toho Ostat. náklady [CZK] | DPH [CZK] | Normohodiny [h] | DPH základní [CZK] | DPH snížená [CZK] | DPH základní přenesená [CZK] | DPH snížená přenesená [CZK] | Základna DPH základní | Základna DPH snížená | Základna DPH zákl. přenesená | Základna DPH sníž. přenesená | Základna DPH nulová
| Náklady z rozpočtů | [11 empty] | 0 |  |  |  |  | 0 |  |  | 0 | 0 | 8579.9816 | 0 | 0 | 0 | 0 | 0 | 0 | 0 | 0 | 0 | D | 0 | ###NOIMPORT### | IMPORT | {8f22aa0a-9c19-4a79-b97e-3ce954aaebd7} | {00000000-0000-0000-0000-000000000000}
/ |  | 11 |  |  |  | Stavební práce | [6 empty] | 0 |  |  |  |  | 0 | STA |  | 0 | 0 | 8579.9816 | 0 | 0 | 0 | 0 | 0 | 0 | 0 | 0 | 0 |  | 1 |  | IMPORT | {d390527d-64a4-4051-a8bc-58cc63faebfb} | {8f22aa0a-9c19-4a79-b97e-3ce954aaebd7} | 2
/ |  | 2 |  |  |  | Vedlejší náklady | [6 empty] | 0 |  |  |  |  | 0 | STA |  | 0 | 0 | 0 | 0 | 0 | 0 | 0 | 0 | 0 | 0 | 0 | 0 |  | 1 |  | IMPORT | {a98ff99d-506a-432e-ab88-2af0ca9911dc} | {8f22aa0a-9c19-4a79-b97e-3ce954aaebd7} | 2

## 11 - Stavební práce
[9 empty] | >> skryté sloupce << | [9 empty] | {d390527d-64a4-4051-a8bc-58cc63faebfb}
2
| KRYCÍ LIST SOUPISU PRACÍ | [8 empty] | v --- níže se nacházejí doplnkové a pomocné údaje k sestavám --- v | [8 empty] | False
Stavba:
ZOO Dvůr Králové a.s.- Dodatečné hrazení ve výběhu lidoopů
Objekt:
11 - Stavební práce
| KSO: |  |  |  |  | CC-CZ:
| Místo: |  | Dvůr Králové nad Labem |  |  | Datum:
| Zadavatel: |  |  |  |  | IČ:
|  | ZOO Dvůr Králové a.s., Štefánikova 1029, D.K.n.L. |  |  |  | DIČ:
| Zhotovitel: |  |  |  |  | IČ:
|  | 0 |  |  |  | DIČ:
| Projektant: |  |  |  |  | IČ:
|  | Projektis DK s.r.o., Legionářská 562, D.K.n.L. |  |  |  | DIČ:
| Zpracovatel: |  |  |  |  | IČ:
DIČ:
Poznámka:
| Cena bez DPH | [5 empty] | 0
|  |  | Základ daně |  |  | Sazba daně | Výše daně
| DPH | základní | 0 |  |  | 21% | 0
|  | snížená | 0 |  |  | 12% | 0
|  | zákl. přenesená | 0 |  |  | 21% | 0
|  | sníž. přenesená | 0 |  |  | 12% | 0
|  | nulová | 0 |  |  | 0% | 0
| Cena s DPH |  |  | v | CZK |  | 0
| Projektant |  |  | Zpracovatel
| Datum a podpis: |  | Razítko | Datum a podpis: |  |  | Razítko
| Objednavatel |  |  | Zhotovitel
| Datum a podpis: |  | Razítko | Datum a podpis: |  |  | Razítko
REKAPITULACE ČLENĚNÍ SOUPISU PRACÍ
Stavba:
ZOO Dvůr Králové a.s.- Dodatečné hrazení ve výběhu lidoopů
Objekt:
11 - Stavební práce
Místo: |  |  | Dvůr Králové nad Labem |  |  | Datum:
Zadavatel: |  |  | ZOO Dvůr Králové a.s., Štefánikova 1029, D.K.n.L. |  |  | Projektant: | Projektis DK s.r.o., Legionářská 562, D.K.n.L.
Zhotovitel: |  |  | 0 |  |  | Zpracovatel: | 0
Kód dílu - Popis | [6 empty] | Cena celkem [CZK]
Náklady ze soupisu prací | [6 empty] | 0 | [12 empty] | -1
| HSV - Práce a dodávky HSV | [5 empty] | 0
| 9 - Ostatní konstrukce a práce, bourání | [5 empty] | 0
| 997 - Doprava suti a vybouraných hmot | [5 empty] | 0
| 998 - Přesun hmot | [5 empty] | 0
| PSV - Práce a dodávky PSV | [5 empty] | 0
| 762 - Konstrukce tesařské | [5 empty] | 0
| 765 - Krytina skládaná | [5 empty] | 0
| 767 - Konstrukce zámečnické | [5 empty] | 0
| 783 - Dokončovací práce - nátěry | [5 empty] | 0
| 787 - Dokončovací práce - zasklívání | [5 empty] | 0
| M - Práce a dodávky M | [5 empty] | 0
| 21-M - Elektromontáže | [5 empty] | 0
SOUPIS PRACÍ
Stavba:
ZOO Dvůr Králové a.s.- Dodatečné hrazení ve výběhu lidoopů
Objekt:
11 - Stavební práce
Místo: |  |  | Dvůr Králové nad Labem |  |  | Datum:
Zadavatel: |  |  | ZOO Dvůr Králové a.s., Štefánikova 1029, D.K.n.L. |  |  | Projektant: | Projektis DK s.r.o., Legionářská 562, D.K.n.L.
Zhotovitel: |  |  | 0 |  |  | Zpracovatel: | 0
PČ | Typ | Kód | Popis | MJ | Množství | J.cena [CZK] | Cena celkem [CZK] | Cenová soustava |  |  | DPH | J. Nh [h] | Nh celkem [h] | J. hmotnost [t] | Hmotnost celkem [t] | J. suť [t] | Suť Celkem [t]
Náklady soupisu celkem | [6 empty] | 0 | [5 empty] | 8579.9816 |  | 18.9903 |  | 36.3502 |  | D | -1 | [10 empty] | 0
| D | HSV | Práce a dodávky HSV |  |  |  | 0 | [5 empty] | 7486.3915 |  | 0.27212 |  | 34.947 | 1 | D | 0 |  |  |  | ROZPOCET | [6 empty] | 0
| D | 9 | Ostatní konstrukce a práce, bourání |  |  |  | 0 | [5 empty] | 7464.089 |  | 0.27212 |  | 34.947 | 1 | D | 1 |  |  |  | ROZPOCET | [6 empty] | 0
1 | K | 941211111 | Montáž lešení řadového rámového lehkého zatížení do 200 kg/m2 š od 0,6 do 0,9 m v do 10 m | m2 | 900 | 0 | 0 | CS ÚRS 2025 02 |  |  | základní | 7.6 | 6840 | 0 | 0 | 0 | 0 | 4 | K | 2 |  |  |  | ROZPOCET | 0 | 0 | 0 | 0 | 0 | 1 | 0 | 4 | -847803274
| VV |  | 450*2 |  | 900 | [13 empty] | VV | 2 | 2 | True | 1 | ROZPOCET
2 | K | 941211211 | Příplatek k lešení řadovému rámovému lehkému do 200 kg/m2 š od 0,6 do 0,9 m v do 10 m za každý den použití | m2 | 27000 | 0 | 0 | CS ÚRS 2025 02 |  |  | základní | 0 | 0 | 0 | 0 | 0 | 0 | 4 | K | 2 |  |  |  | ROZPOCET | 0 | 0 | 0 | 0 | 0 | 1 | 0 | 4 | -1255593479
| VV |  | 450*60 |  | 27000 | [13 empty] | VV | 2 | 2 | True | 1 | ROZPOCET
3 | K | 941211811 | Demontáž lešení řadového rámového lehkého zatížení do 200 kg/m2 š od 0,6 do 0,9 m v do 10 m | m2 | 900 | 0 | 0 | CS ÚRS 2025 02 |  |  | základní | 0.126 | 113.4 | 0 | 0 | 0 | 0 | 4 | K | 2 |  |  |  | ROZPOCET | 0 | 0 | 0 | 0 | 0 | 1 | 0 | 4 | -1863234730
| VV |  | 450*2 |  | 900 | [13 empty] | VV | 2 | 2 | True | 1 | ROZPOCET
4 | K | 953961113 | Kotva chemickým tmelem M 12 hl 110 mm do betonu, ŽB nebo kamene s vyvrtáním otvoru | kus | 904 | 0 | 0 | CS ÚRS 2025 02 |  |  | základní | 0.104 | 94.016 | 1.4279e-05 | 0.012908 | 0 | 0 | 4 | K | 2 |  |  |  | ROZPOCET | 0 | 0 | 0 | 0 | 0 | 1 | 0 | 4 | -1771605176
| VV |  | 556 |  | 556 | [13 empty] | VV | 2 | 2 | True | 0 | ROZPOCET
| VV |  | 348 |  | 348 | [13 empty] | VV | 2 | 2 | True | 0 | ROZPOCET
| VV |  | Mezisoučet |  | 904 | [13 empty] | VV | 2 | 3 | True | 1 | ROZPOCET
5 | K | 953961114 | Kotva chemickým tmelem M 16 hl 125 mm do betonu, ŽB nebo kamene s vyvrtáním otvoru | kus | 280 | 0 | 0 | CS ÚRS 2025 02 |  |  | základní | 0.13 | 36.4 | 2.459e-05 | 0.0068852 | 0 | 0 | 4 | K | 2 |  |  |  | ROZPOCET | 0 | 0 | 0 | 0 | 0 | 1 | 0 | 4 | 810272786
| VV |  | 212 |  | 212 | [13 empty] | VV | 2 | 2 | True | 0 | ROZPOCET
| VV |  | 68 |  | 68 | [13 empty] | VV | 2 | 2 | True | 0 | ROZPOCET
| VV |  | Mezisoučet |  | 280 | [13 empty] | VV | 2 | 3 | True | 1 | ROZPOCET
6 | K | 953961115 | Kotva chemickým tmelem M 20 hl 170 mm do betonu, ŽB nebo kamene s vyvrtáním otvoru | kus | 24 | 0 | 0 | CS ÚRS 2025 02 |  |  | základní | 0.18 | 4.32 | 6.8787e-05 | 0.0016509 | 0 | 0 | 4 | K | 2 |  |  |  | ROZPOCET | 0 | 0 | 0 | 0 | 0 | 1 | 0 | 4 | -2076027674
| VV |  | 24 |  | 24 | [13 empty] | VV | 2 | 2 | True | 1 | ROZPOCET
7 | K | 9539651211 | Kotevní šroub nerez pro chemické kotvy M 12 dl 160 mm | kus | 348 | 0 | 0 |  |  |  | základní | 0.056 | 19.488 | 0.00013 | 0.04524 | 0 | 0 | 4 | K | 2 |  |  |  | ROZPOCET | 0 | 0 | 0 | 0 | 0 | 1 | 0 | 4 | -1025067120
| VV |  | 348 |  | 348 | [13 empty] | VV | 2 | 2 | True | 1 | ROZPOCET
8 | K | 9539651221 | Kotevní šroub nerez pro chemické kotvy M 12 dl 220 mm | kus | 556 | 0 | 0 |  |  |  | základní | 0.056 | 31.136 | 0.00017 | 0.09452 | 0 | 0 | 4 | K | 2 |  |  |  | ROZPOCET | 0 | 0 | 0 | 0 | 0 | 1 | 0 | 4 | -1129632600
| VV |  | 556 |  | 556 | [13 empty] | VV | 2 | 2 | True | 1 | ROZPOCET
9 | K | 9539651311 | Kotevní šroub nerez pro chemické kotvy M 16 dl 190 mm | kus | 68 | 0 | 0 |  |  |  | základní | 0.06 | 4.08 | 0.00028 | 0.01904 | 0 | 0 | 4 | K | 2 |  |  |  | ROZPOCET | 0 | 0 | 0 | 0 | 0 | 1 | 0 | 4 | -64738290
| VV |  | 68 |  | 68 | [13 empty] | VV | 2 | 2 | True | 1 | ROZPOCET
10 | K | 9539651321 | Kotevní šroub nerez pro chemické kotvy M 16 dl 260 mm | kus | 212 | 0 | 0 |  |  |  | základní | 0.061 | 12.932 | 0.00037 | 0.07844 | 0 | 0 | 4 | K | 2 |  |  |  | ROZPOCET | 0 | 0 | 0 | 0 | 0 | 1 | 0 | 4 | -1197798600
| VV |  | 212 |  | 212 | [13 empty] | VV | 2 | 2 | True | 1 | ROZPOCET
11 | K | 9539651411 | Kotevní šroub nerez pro chemické kotvy M 20 dl 240 mm | kus | 24 | 0 | 0 |  |  |  | základní | 0.065 | 1.56 | 0.00056 | 0.01344 | 0 | 0 | 4 | K | 2 |  |  |  | ROZPOCET | 0 | 0 | 0 | 0 | 0 | 1 | 0 | 4 | -918591491
| VV |  | 24 |  | 24 | [13 empty] | VV | 2 | 2 | True | 1 | ROZPOCET
12 | K | 96204131X | Demontáž umělé skály (betonová skořepina tl 50 mm) ze ŽB zdi | m2 | 353 | 0 | 0 | CS ÚRS 2025 02 |  |  | základní | 0.596 | 210.388 | 0 | 0 | 0.099 | 34.947 | 4 | K | 2 |  |  |  | ROZPOCET | 0 | 0 | 0 | 0 | 0 | 1 | 0 | 4 | -1760491234
| VV |  | 353,0 "plocha odstraňovaných skal" |  | 353 | [13 empty] | VV | 2 | 2 | True | 1 | ROZPOCET
13 | K | 985131111 | Očištění ploch stěn, rubu kleneb a podlah tlakovou vodou | m2 | 353 | 0 | 0 | CS ÚRS 2025 02 |  |  | základní | 0.273 | 96.369 | 0 | 0 | 0 | 0 | 4 | K | 2 |  |  |  | ROZPOCET | 0 | 0 | 0 | 0 | 0 | 1 | 0 | 4 | 77405579
| VV |  | 353,0 "plocha odstraňovaných skal" |  | 353 | [13 empty] | VV | 2 | 2 | True | 1 | ROZPOCET
| D | 997 | Doprava suti a vybouraných hmot |  |  |  | 0 | [5 empty] | 21.9919 |  | 0 |  | 0 | 1 | D | 1 |  |  |  | ROZPOCET | [6 empty] | 0
14 | K | 997231111 | Vodorovná doprava suti a vybouraných hmot do 1 km | t | 36.3502 | 0 | 0 | CS ÚRS 2025 02 |  |  | základní | 0.115 | 4.1803 | 0 | 0 | 0 | 0 | 4 | K | 2 |  |  |  | ROZPOCET | 0 | 0 | 0 | 0 | 0 | 1 | 0 | 4 | 984143260
15 | K | 997231119 | Příplatek ZKD 1 km vodorovné dopravy suti a vybouraných hmot | t | 1090.506 | 0 | 0 | CS ÚRS 2025 02 |  |  | základní | 0.009 | 9.8146 | 0 | 0 | 0 | 0 | 4 | K | 2 |  |  |  | ROZPOCET | 0 | 0 | 0 | 0 | 0 | 1 | 0 | 4 | 1934359907
| VV |  | 36,350*30 'Přepočtené koeficientem množství |  | 1090.506 | [13 empty] | VV | 2 | 2 | False | 1 | ROZPOCET
16 | K | 997231511 | Nakládání, překládání nebo manipulace se sutí a vybouranými hmotami | t | 36.3502 | 0 | 0 | CS ÚRS 2025 02 |  |  | základní | 0.22 | 7.997 | 0 | 0 | 0 | 0 | 4 | K | 2 |  |  |  | ROZPOCET | 0 | 0 | 0 | 0 | 0 | 1 | 0 | 4 | -2040727963
17 | K | 997221615 | Poplatek za uložení na skládce (skládkovné) stavebního odpadu betonového kód odpadu 17 01 01 | t | 36.3502 | 0 | 0 | CS ÚRS 2025 02 |  |  | základní | 0 | 0 | 0 | 0 | 0 | 0 | 4 | K | 2 |  |  |  | ROZPOCET | 0 | 0 | 0 | 0 | 0 | 1 | 0 | 4 | 1608896267
| D | 998 | Přesun hmot |  |  |  | 0 | [5 empty] | 0.31062 |  | 0 |  | 0 | 1 | D | 1 |  |  |  | ROZPOCET | [6 empty] | 0
18 | K | 998232111 | Přesun hmot pro oplocení zděné z cihel nebo tvárnic v přes 3 do 10 m | t | 0.272 | 0 | 0 | CS ÚRS 2025 02 |  |  | základní | 1.142 | 0.31062 | 0 | 0 | 0 | 0 | 4 | K | 2 |  |  |  | ROZPOCET | 0 | 0 | 0 | 0 | 0 | 1 | 0 | 4 | 1341193336
| D | PSV | Práce a dodávky PSV |  |  |  | 0 | [5 empty] | 1093.5901 |  | 18.7181 |  | 1.4032 | 2 | D | 0 |  |  |  | ROZPOCET | [6 empty] | 0
| D | 762 | Konstrukce tesařské |  |  |  | 0 | [5 empty] | 22.7394 |  | 0.052605 |  | 0 | 2 | D | 1 |  |  |  | ROZPOCET | [6 empty] | 0
19 | K | 762085111 | Montáž svorníků nebo šroubů dl do 150 mm | kus | 314 | 0 | 0 | CS ÚRS 2025 02 |  |  | základní | 0.055 | 17.27 | 0 | 0 | 0 | 0 | 16 | K | 2 |  |  |  | ROZPOCET | 0 | 0 | 0 | 0 | 0 | 1 | 0 | 16 | -1041744047
| VV |  | 48+48 "M10" |  | 96 | [13 empty] | VV | 2 | 2 | True | 0 | ROZPOCET
| VV |  | 176+42 "M12" |  | 218 | [13 empty] | VV | 2 | 2 | True | 0 | ROZPOCET
| VV |  | Mezisoučet |  | 314 | [13 empty] | VV | 2 | 3 | True | 1 | ROZPOCET
20 | M | 311970031 | tyč závitová nerez M10 | m | 14.4 | 0 | 0 |  |  |  | základní | 0 | 0 | 0.00046 | 0.006624 | 0 | 0 | 32 | M | 2 |  |  |  | ROZPOCET | 0 | 0 | 0 | 0 | 0 | 1 | 0 | 16 | 1335052796
| VV |  | (48+48)*0,15 "M10" |  | 14.4 | [13 empty] | VV | 2 | 2 | True | 1 | ROZPOCET
21 | M | 311970041 | tyč závitová nerez M12 | m | 32.7 | 0 | 0 |  |  |  | základní | 0 | 0 | 0.00078 | 0.025506 | 0 | 0 | 32 | M | 2 |  |  |  | ROZPOCET | 0 | 0 | 0 | 0 | 0 | 1 | 0 | 16 | 276436229
| VV |  | (176+42)*0,15 "M12" |  | 32.7 | [13 empty] | VV | 2 | 2 | True | 1 | ROZPOCET
22 | K | 762085112 | Montáž svorníků nebo šroubů dl přes 150 do 300 mm | kus | 55 | 0 | 0 | CS ÚRS 2025 02 |  |  | základní | 0.084 | 4.62 | 0 | 0 | 0 | 0 | 16 | K | 2 |  |  |  | ROZPOCET | 0 | 0 | 0 | 0 | 0 | 1 | 0 | 16 | -1396900109
| VV |  | 55 "M16" |  | 55 | [13 empty] | VV | 2 | 2 | True | 1 | ROZPOCET
23 | M | 311970061 | tyč závitová nerez M16 | m | 13.75 | 0 | 0 |  |  |  | základní | 0 | 0 | 0.0013 | 0.017875 | 0 | 0 | 32 | M | 2 |  |  |  | ROZPOCET | 0 | 0 | 0 | 0 | 0 | 1 | 0 | 16 | 698142710
| VV |  | 55*0,25 "M16" |  | 13.75 | [13 empty] | VV | 2 | 2 | True | 1 | ROZPOCET
24 | K | 762085113 | Montáž svorníků nebo šroubů dl přes 300 do 450 mm | kus | 5 | 0 | 0 | CS ÚRS 2025 02 |  |  | základní | 0.146 | 0.73 | 0 | 0 | 0 | 0 | 16 | K | 2 |  |  |  | ROZPOCET | 0 | 0 | 0 | 0 | 0 | 1 | 0 | 16 | 63313607
| VV |  | 5 "M16" |  | 5 | [13 empty] | VV | 2 | 2 | True | 1 | ROZPOCET
25 | M | 311970061 | tyč závitová nerez M16 | m | 2 | 0 | 0 |  |  |  | základní | 0 | 0 | 0.0013 | 0.0026 | 0 | 0 | 32 | M | 2 |  |  |  | ROZPOCET | 0 | 0 | 0 | 0 | 0 | 1 | 0 | 16 | -1347249771
| VV |  | 5*0,40 "M16" |  | 2 | [13 empty] | VV | 2 | 2 | True | 1 | ROZPOCET
26 | K | 998762101 | Přesun hmot tonážní pro kce tesařské v objektech v do 6 m | t | 0.053 | 0 | 0 | CS ÚRS 2025 02 |  |  | základní | 2.252 | 0.11936 | 0 | 0 | 0 | 0 | 16 | K | 2 |  |  |  | ROZPOCET | 0 | 0 | 0 | 0 | 0 | 1 | 0 | 16 | -1082879245
| D | 765 | Krytina skládaná |  |  |  | 0 | [5 empty] | 2.44 |  | 0 |  | 0.0532 | 2 | D | 1 |  |  |  | ROZPOCET | [6 empty] | 0
27 | K | 765142801 | Demontáž krytiny z polykarbonátových rovných desek | m2 | 20 | 0 | 0 | CS ÚRS 2025 02 |  |  | základní | 0.122 | 2.44 | 0 | 0 | 0.00266 | 0.0532 | 16 | K | 2 |  |  |  | ROZPOCET | 0 | 0 | 0 | 0 | 0 | 1 | 0 | 16 | -1493872104
| VV |  | 20,0 "plexisklo" |  | 20 | [13 empty] | VV | 2 | 2 | True | 1 | ROZPOCET
| D | 767 | Konstrukce zámečnické |  |  |  | 0 | [5 empty] | 726.7729 |  | 12.9845 |  | 1.35 | 2 | D | 1 |  |  |  | ROZPOCET | [6 empty] | 0
28 | K | 767995117 | Montáž atypických zámečnických konstrukcí hmotnosti přes 250 do 500 kg | kg | 12374 | 0 | 0 | CS ÚRS 2025 02 |  |  | základní | 0.054 | 668.196 | 4.9337e-05 | 0.6105 | 0 | 0 | 16 | K | 2 |  |  |  | ROZPOCET | 0 | 0 | 0 | 0 | 0 | 1 | 0 | 16 | -172658343
| VV |  | 8449,2 "pol. 1-28" |  | 8449.2 | [13 empty] | VV | 2 | 2 | True | 0 | ROZPOCET
| VV |  | 2381,4 "pol. 30,40,41,44" |  | 2381.4 | [13 empty] | VV | 2 | 2 | True | 0 | ROZPOCET
| VV |  | Mezisoučet "žárové zinkování" |  | 10830.6 | [13 empty] | VV | 2 | 3 | True | 0 | ROZPOCET
| VV |  | 1543,4 "pol. 31-39,42,43" |  | 1543.4 | [13 empty] | VV | 2 | 2 | True | 0 | ROZPOCET
| VV |  | Mezisoučet "nerez" |  | 1543.4 | [13 empty] | VV | 2 | 3 | True | 0 | ROZPOCET
| VV |  | Součet |  | 12374 | [13 empty] | VV | 2 | 4 | True | 1 | ROZPOCET
29 | M | 553990021 | ocelové zámečnické konstrukce - žárově zinkované | kg | 10830.6 | 0 | 0 |  |  |  | základní | 0 | 0 | 0.001 | 10.8306 | 0 | 0 | 32 | M | 2 |  |  |  | ROZPOCET | 0 | 0 | 0 | 0 | 0 | 1 | 0 | 16 | -1609275364
| VV |  | 8449,2 "pol. 1-28" |  | 8449.2 | [13 empty] | VV | 2 | 2 | True | 0 | ROZPOCET
| VV |  | 2381,4 "pol. 30,40,41,44" |  | 2381.4 | [13 empty] | VV | 2 | 2 | True | 0 | ROZPOCET
| VV |  | Mezisoučet "žárové zinkování" |  | 10830.6 | [13 empty] | VV | 2 | 3 | True | 1 | ROZPOCET
30 | M | 553990022 | ocelové zámečnické konstrukce - nerezové | kg | 1543.4 | 0 | 0 |  |  |  | základní | 0 | 0 | 0.001 | 1.5434 | 0 | 0 | 32 | M | 2 |  |  |  | ROZPOCET | 0 | 0 | 0 | 0 | 0 | 1 | 0 | 16 | -332514903
| VV |  | 1543,4 "pol. 31-39,42,43" |  | 1543.4 | [13 empty] | VV | 2 | 2 | True | 0 | ROZPOCET
| VV |  | Mezisoučet "nerez" |  | 1543.4 | [13 empty] | VV | 2 | 3 | True | 1 | ROZPOCET
31 | K | 767996704 | Demontáž atypických zámečnických konstrukcí řezáním hm jednotlivých dílů přes 250 do 500 kg | kg | 1350 | 0 | 0 | CS ÚRS 2025 02 |  |  | základní | 0.026 | 35.1 | 0 | 0 | 0.001 | 1.35 | 16 | K | 2 |  |  |  | ROZPOCET | 0 | 0 | 0 | 0 | 0 | 1 | 0 | 16 | -583993882
| VV |  | 850,0 "stávající ohradníky" |  | 850 | [13 empty] | VV | 2 | 2 | True | 0 | ROZPOCET
| VV |  | 500,0 "stěna a střecha" |  | 500 | [13 empty] | VV | 2 | 2 | True | 0 | ROZPOCET
| VV |  | Mezisoučet |  | 1350 | [13 empty] | VV | 2 | 3 | True | 1 | ROZPOCET
32 | K | 998767101 | Přesun hmot tonážní pro zámečnické konstrukce v objektech v do 6 m | t | 12.985 | 0 | 0 | CS ÚRS 2025 02 |  |  | základní | 1.808 | 23.4769 | 0 | 0 | 0 | 0 | 16 | K | 2 |  |  |  | ROZPOCET | 0 | 0 | 0 | 0 | 0 | 1 | 0 | 16 | -1153449790
| D | 783 | Dokončovací práce - nátěry |  |  |  | 0 | [5 empty] | 174.382 |  | 0.4442 |  | 0 | 2 | D | 1 |  |  |  | ROZPOCET | [6 empty] | 0
33 | K | 783801201 | Obroušení omítek před provedením nátěru | m2 | 353 | 0 | 0 | CS ÚRS 2025 02 |  |  | základní | 0.042 | 14.826 | 2.08e-06 | 0.00073424 | 0 | 0 | 16 | K | 2 |  |  |  | ROZPOCET | 0 | 0 | 0 | 0 | 0 | 1 | 0 | 16 | 1014392015
| VV |  | 353,0 "plocha odstraňovaných skal" |  | 353 | , | [12 empty] | VV | 2 | 2 | True | 1 | ROZPOCET
34 | K | 783801203 | Okartáčování omítek před provedením nátěru | m2 | 353 | 0 | 0 | CS ÚRS 2025 02 |  |  | základní | 0.139 | 49.067 | 0 | 0 | 0 | 0 | 16 | K | 2 |  |  |  | ROZPOCET | 0 | 0 | 0 | 0 | 0 | 1 | 0 | 16 | 506192644
| VV |  | 353,0 "plocha odstraňovaných skal" |  | 353 | [13 empty] | VV | 2 | 2 | True | 1 | ROZPOCET
35 | K | 783827523 | Krycí dvojnásobný silikátový nátěr hrubých betonových povrchů nebo hrubých omítek | m2 | 353 | 0 | 0 | CS ÚRS 2025 02 |  |  | základní | 0.219 | 77.307 | 0.001008 | 0.35582 | 0 | 0 | 16 | K | 2 |  |  |  | ROZPOCET | 0 | 0 | 0 | 0 | 0 | 1 | 0 | 16 | 1017603935
| VV |  | 353,0 "plocha odstraňovaných skal" |  | 353 | [13 empty] | VV | 2 | 2 | True | 1 | ROZPOCET
36 | K | 783833153 | Penetrační silikátový nátěr hrubých betonových povrchů a hrubých, rýhovaných a škrábaných omítek | m2 | 353 | 0 | 0 | CS ÚRS 2025 02 |  |  | základní | 0.094 | 33.182 | 0.000231 | 0.081543 | 0 | 0 | 16 | K | 2 |  |  |  | ROZPOCET | 0 | 0 | 0 | 0 | 0 | 1 | 0 | 16 | -1839976211
| VV |  | 353,0 "plocha odstraňovaných skal" |  | 353 | [13 empty] | VV | 2 | 2 | True | 1 | ROZPOCET
37 | K | 783897611 | Příplatek k cenám dvojnásobného krycího nátěru omítek za barevné provedení v odstínu středně sytém | m2 | 353 | 0 | 0 | CS ÚRS 2025 02 |  |  | základní | 0 | 0 | 1.729e-05 | 0.0061034 | 0 | 0 | 16 | K | 2 |  |  |  | ROZPOCET | 0 | 0 | 0 | 0 | 0 | 1 | 0 | 16 | -836153829
| VV |  | 353,0 "plocha odstraňovaných skal" |  | 353 | [13 empty] | VV | 2 | 2 | True | 1 | ROZPOCET
| D | 787 | Dokončovací práce - zasklívání |  |  |  | 0 | [5 empty] | 167.2558 |  | 5.2368 |  | 0 | 2 | D | 1 |  |  |  | ROZPOCET | [6 empty] | 0
38 | K | 787117347 | Zasklívání stěn a příček PC profilem plným s UV ochranou s krycí a přítlačnou lištou tl 10 mm | m2 | 387.655 | 0 | 0 | CS ÚRS 2025 02 |  |  | základní | 0.418 | 162.0398 | 0.013509 | 5.2368 | 0 | 0 | 16 | K | 2 |  |  |  | ROZPOCET | 0 | 0 | 0 | 0 | 0 | 1 | 0 | 16 | 1809392821
| VV |  | 2,05*3,05*62 |  | 387.655 | [13 empty] | VV | 2 | 2 | True | 0 | ROZPOCET
| VV |  | Mezisoučet |  | 387.655 | [13 empty] | VV | 2 | 3 | True | 1 | ROZPOCET
39 | K | 998787101 | Přesun hmot tonážní pro zasklívání v objektech v do 6 m | t | 5.237 | 0 | 0 | CS ÚRS 2025 02 |  |  | základní | 0.996 | 5.2161 | 0 | 0 | 0 | 0 | 16 | K | 2 |  |  |  | ROZPOCET | 0 | 0 | 0 | 0 | 0 | 1 | 0 | 16 | -1084581015
| D | M | Práce a dodávky M |  |  |  | 0 | [5 empty] | 0 |  | 0 |  | 0 | 3 | D | 0 |  |  |  | ROZPOCET | [6 empty] | 0
| D | 21-M | Elektromontáže |  |  |  | 0 | [5 empty] | 0 |  | 0 |  | 0 | 3 | D | 1 |  |  |  | ROZPOCET | [6 empty] | 0
40 | M | 999999061 | EL silnoproud - D+M elektrický ohradník dle PD | kpl | 1 | 0 | 0 |  |  |  | základní | 0 | 0 | 0 | 0 | 0 | 0 | 256 | M | 2 |  |  |  | ROZPOCET | 0 | 0 | 0 | 0 | 0 | 1 | 0 | 64 | -242178877

## 2 - Vedlejší náklady
[9 empty] | >> skryté sloupce << | [9 empty] | {a98ff99d-506a-432e-ab88-2af0ca9911dc}
2
| KRYCÍ LIST SOUPISU PRACÍ | [8 empty] | v --- níže se nacházejí doplnkové a pomocné údaje k sestavám --- v | [8 empty] | False
Stavba:
ZOO Dvůr Králové a.s.- Dodatečné hrazení ve výběhu lidoopů
Objekt:
2 - Vedlejší náklady
| KSO: |  |  |  |  | CC-CZ:
| Místo: |  | Dvůr Králové nad Labem |  |  | Datum:
| Zadavatel: |  |  |  |  | IČ:
|  | ZOO Dvůr Králové a.s., Štefánikova 1029, D.K.n.L. |  |  |  | DIČ:
| Zhotovitel: |  |  |  |  | IČ:
|  | 0 |  |  |  | DIČ:
| Projektant: |  |  |  |  | IČ:
|  | Projektis DK s.r.o., Legionářská 562, D.K.n.L. |  |  |  | DIČ:
| Zpracovatel: |  |  |  |  | IČ:
|  | ing. V. Švehla |  |  |  | DIČ:
Poznámka:
| Cena bez DPH | [5 empty] | 0
|  |  | Základ daně |  |  | Sazba daně | Výše daně
| DPH | základní | 0 |  |  | 21% | 0
|  | snížená | 0 |  |  | 12% | 0
|  | zákl. přenesená | 0 |  |  | 21% | 0
|  | sníž. přenesená | 0 |  |  | 12% | 0
|  | nulová | 0 |  |  | 0% | 0
| Cena s DPH |  |  | v | CZK |  | 0
| Projektant |  |  | Zpracovatel
| Datum a podpis: |  | Razítko | Datum a podpis: |  |  | Razítko
| Objednavatel |  |  | Zhotovitel
| Datum a podpis: |  | Razítko | Datum a podpis: |  |  | Razítko
REKAPITULACE ČLENĚNÍ SOUPISU PRACÍ
Stavba:
ZOO Dvůr Králové a.s.- Dodatečné hrazení ve výběhu lidoopů
Objekt:
2 - Vedlejší náklady
Místo: |  |  | Dvůr Králové nad Labem |  |  | Datum:
Zadavatel: |  |  | ZOO Dvůr Králové a.s., Štefánikova 1029, D.K.n.L. |  |  | Projektant: | Projektis DK s.r.o., Legionářská 562, D.K.n.L.
Zhotovitel: |  |  | 0 |  |  | Zpracovatel: | ing. V. Švehla
Kód dílu - Popis | [6 empty] | Cena celkem [CZK]
Náklady ze soupisu prací | [6 empty] | 0 | [12 empty] | -1
| VRN - Vedlejší rozpočtové náklady | [5 empty] | 0
| VRN1 - Průzkumné, zeměměřičské a projektové práce | [5 empty] | 0
| VRN2 - Příprava staveniště | [5 empty] | 0
| VRN3 - Zařízení staveniště | [5 empty] | 0
| VRN4 - Inženýrská činnost | [5 empty] | 0
| VRN5 - Finanční náklady | [5 empty] | 0
| VRN6 - Územní vlivy | [5 empty] | 0
| VRN7 - Provozní vlivy | [5 empty] | 0
| VRN8 - Další náklady na pracovníky | [5 empty] | 0
| VRN9 - Ostatní náklady | [5 empty] | 0
SOUPIS PRACÍ
Stavba:
ZOO Dvůr Králové a.s.- Dodatečné hrazení ve výběhu lidoopů
Objekt:
2 - Vedlejší náklady
Místo: |  |  | Dvůr Králové nad Labem |  |  | Datum:
Zadavatel: |  |  | ZOO Dvůr Králové a.s., Štefánikova 1029, D.K.n.L. |  |  | Projektant: | Projektis DK s.r.o., Legionářská 562, D.K.n.L.
Zhotovitel: |  |  | 0 |  |  | Zpracovatel: | ing. V. Švehla
PČ | Typ | Kód | Popis | MJ | Množství | J.cena [CZK] | Cena celkem [CZK] | Cenová soustava |  |  | DPH | J. Nh [h] | Nh celkem [h] | J. hmotnost [t] | Hmotnost celkem [t] | J. suť [t] | Suť Celkem [t]
Náklady soupisu celkem | [6 empty] | 0 | [5 empty] | 0 |  | 0 |  | 0 |  | D | -1 | [7 empty] | 0
| D | VRN | Vedlejší rozpočtové náklady |  |  |  | 0 | [5 empty] | 0 |  | 0 |  | 0 | 5 | D | 0 | ROZPOCET | [6 empty] | 0
| D | VRN1 | Průzkumné, zeměměřičské a projektové práce |  |  |  | 0 | [5 empty] | 0 |  | 0 |  | 0 | 5 | D | 1 | ROZPOCET | [6 empty] | 0
1 | K | 010001000 | Průzkumné, zeměměřičské a projektové práce | kpl | 1 | 0 | 0 | CS ÚRS 2025 02 |  |  | základní | 0 | 0 | 0 | 0 | 0 | 0 | 1024 | K | 2 | ROZPOCET | 0 | 0 | 0 | 0 | 0 | 1 | 0 | 1024 | -474218017
| D | VRN2 | Příprava staveniště |  |  |  | 0 | [5 empty] | 0 |  | 0 |  | 0 | 5 | D | 1 | ROZPOCET | [6 empty] | 0
2 | K | 020001000 | Příprava staveniště | kpl | 1 | 0 | 0 | CS ÚRS 2025 02 |  |  | základní | 0 | 0 | 0 | 0 | 0 | 0 | 1024 | K | 2 | ROZPOCET | 0 | 0 | 0 | 0 | 0 | 1 | 0 | 1024 | 1397750664
| D | VRN3 | Zařízení staveniště |  |  |  | 0 | [5 empty] | 0 |  | 0 |  | 0 | 5 | D | 1 | ROZPOCET | [6 empty] | 0
3 | K | 030001000 | Zařízení staveniště | kpl | 1 | 0 | 0 | CS ÚRS 2025 02 |  |  | základní | 0 | 0 | 0 | 0 | 0 | 0 | 1024 | K | 2 | ROZPOCET | 0 | 0 | 0 | 0 | 0 | 1 | 0 | 1024 | -651128047
| D | VRN4 | Inženýrská činnost |  |  |  | 0 | [5 empty] | 0 |  | 0 |  | 0 | 5 | D | 1 | ROZPOCET | [6 empty] | 0
4 | K | 040001000 | Inženýrská činnost | kpl | 1 | 0 | 0 | CS ÚRS 2025 02 |  |  | základní | 0 | 0 | 0 | 0 | 0 | 0 | 1024 | K | 2 | ROZPOCET | 0 | 0 | 0 | 0 | 0 | 1 | 0 | 1024 | -1823788231
| D | VRN5 | Finanční náklady |  |  |  | 0 | [5 empty] | 0 |  | 0 |  | 0 | 5 | D | 1 | ROZPOCET | [6 empty] | 0
5 | K | 050001000 | Finanční náklady | kpl | 1 | 0 | 0 | CS ÚRS 2025 02 |  |  | základní | 0 | 0 | 0 | 0 | 0 | 0 | 1024 | K | 2 | ROZPOCET | 0 | 0 | 0 | 0 | 0 | 1 | 0 | 1024 | 495877296
| D | VRN6 | Územní vlivy |  |  |  | 0 | [5 empty] | 0 |  | 0 |  | 0 | 5 | D | 1 | ROZPOCET | [6 empty] | 0
6 | K | 060001000 | Územní vlivy | kpl | 1 | 0 | 0 | CS ÚRS 2025 02 |  |  | základní | 0 | 0 | 0 | 0 | 0 | 0 | 1024 | K | 2 | ROZPOCET | 0 | 0 | 0 | 0 | 0 | 1 | 0 | 1024 | -361649957
| D | VRN7 | Provozní vlivy |  |  |  | 0 | [5 empty] | 0 |  | 0 |  | 0 | 5 | D | 1 | ROZPOCET | [6 empty] | 0
7 | K | 070001000 | Provozní vlivy | kpl | 1 | 0 | 0 | CS ÚRS 2025 02 |  |  | základní | 0 | 0 | 0 | 0 | 0 | 0 | 1024 | K | 2 | ROZPOCET | 0 | 0 | 0 | 0 | 0 | 1 | 0 | 1024 | 715873418
| D | VRN8 | Další náklady na pracovníky |  |  |  | 0 | [5 empty] | 0 |  | 0 |  | 0 | 5 | D | 1 | ROZPOCET | [6 empty] | 0
8 | K | 080001000 | Další náklady na pracovníky | kpl | 1 | 0 | 0 | CS ÚRS 2025 02 |  |  | základní | 0 | 0 | 0 | 0 | 0 | 0 | 1024 | K | 2 | ROZPOCET | 0 | 0 | 0 | 0 | 0 | 1 | 0 | 1024 | 376227625
| D | VRN9 | Ostatní náklady |  |  |  | 0 | [5 empty] | 0 |  | 0 |  | 0 | 5 | D | 1 | ROZPOCET | [6 empty] | 0
9 | K | 090001000 | Ostatní náklady | kpl | 1 | 0 | 0 | CS ÚRS 2025 02 |  |  | základní | 0 | 0 | 0 | 0 | 0 | 0 | 1024 | K | 2 | ROZPOCET | 0 | 0 | 0 | 0 | 0 | 1 | 0 | 1024 | -1757949727